## List1
VZ „Letní a zimní údržba pozemních komunikací na území hl. m. Prahy“ Specifikace požadavků zadavatele na mechanizační prostředky Příloha č. 1 Výzvy k podání žádosti o účast
Seznam mechanizace ZÚK - LÚK
ZÚK
1) universální nosič
1 | 2 | 3 | 4 | 5 | 6 | 7 | 8 | 9 | 10
Typ podvozku, celková hmotnost, výkon motoru | rok výroby | RZ | pohon 4x4 | EURO 4 | kopie TP | radiosíť s disp. | osazeno AVL | typ pohonu (např. NM/plyn) | nástavba typ
2) nástavba sypač
1 | 2 | 3 | 4 | 5 | 6 | 7 | 8
typ | rok výroby | vlhčená sůl | objem v m3 | regulace posypu | rozpětí regulace posypu | zpětná vazba | způsob pohonu sypače (hydraulika podvozku, pracovní motor, páté kolo,...)
3) kompletní mechanismus
nosič
1 | 2 | 3 | 4 | 5 | 6 | 7 | 8 | 9 | 10
Typ podvozku, celková hmotnost, výkon motoru | rok výroby | RZ | pohon 4x4 | EURO 4 | kopie TP | radiosíť s disp. | osazeno AVL | typ pohonu (např. NM/plyn) | nástavba typ
nástavba
1 | 2 | 3 | 4 | 5 | 6 | 7 | 8
typ | rok výroby | vlhčená sůl | objem v m3 | regulace posypu | rozpětí regulace posypu | zpětná vazba | způsob pohonu sypače ( hydraulika podvozku, pracovní motor, páté kolo,...)
4) přídavné zařízení - pluh
1 | 2 | 3 | 4 | 5 | 6
typ | rok výroby | šířka | počet segmentů | hmotnost | ovládání pluhu
5) sněhová fréza
1 | 2 | 3 | 4 | 5 | 6
typ | rok výroby | šířka | typ nosiče | nakládka na nákladní vozidlo | užívací titul - doklad o vlastnictví nebo dlouhodobém pronájmu
6) kompletní mechanismus /např Multicar/ - údržba chodníků
nosič | [7 empty] | sypací nástavba |  |  |  |  | pluh |  | čelní odmetací válec
1 | 2 | 3 | 4 | 5 | 6 | 7 | 8 | 9 | 10 | 11 | 12 | 13 | typ | rozměr | typ | rozměr
Typ podvozku, celková hmotnost, výkon motoru | rok výroby | RZ | pohon 4x4 | EURO 4 | kopie TP | osazeno AVL | typ pohonu (např. NM/plyn) | typ | rok výroby | objem v m3 | regulace posypu | způsob pohonu sypače ( hydraulika podvozku, pracovní motor, páté kolo,...)
Technické požadavky Zadavatele - mechanismy ZÚK
1) universální nosič
4 | 80% mechanismů ( bez rezerv ) na I. pořadí - může být i 6x4 nebo 6x6
5 | 50% mechanismů na I. pořadí bez rezerv
6 | doložení vlastnictví nebo pronájem mechanismů, emisní kategorie, celková přípustná hmotnost. Upozornění : vozidla se zimní výbavou ( min 4m3 sypač + pluh) nesmí překročit celkovou hmotnost uvedenou v TP (tj.plně naložený solí a solankou a s pluhem)
7 | 100% mechanismů na I. pořadí - jednoduché spojení prostřednictvím mobilů je nedostatečné -pokyn dispečera musí slyšet všichni zároveň
8 | 100% mechanismů na I. pořadí - systém musí monitorovat polohu, rychlost, provozní stavy nástaveb : pluh ano x ne, sypač ano x ne + dávkování, obrazec, šířka posypu - vlastní zapojení musí být schváleno výrobcem vozidla a sypače!
9 | typ používaného PHM
2) nástavba sypač
3 | 100% na I. pořadí a 30% na II. a III. pořadí
4 | 90% na I. pořadí min 4m3
5 | 100% na I. pořadí
6 | rozpětí plynule regulované šířky posypu v rozmezí 2-10m
7 | 75% mechanismů na I. pořadí
8 | 50% hydraulika podvozku
3) kompletní mechanismus nosič + nástavba
Kompletní mechanismy musí splňovat jednotlivé technické požadavky stejné, jakoby se jednalo o jednotlivé mechanismy (viz body 1. universální nosič a 2. nástavba sypač)
4) přídavné zařízení - pluh
3 | na I. pořadí 30% min šíře 3,5m
4 | na I. pořadí 50% segmentových pluhů
5 | na I. pořadí 30% těžší řada nad 700kg
6 | 100% ovládání elektricky nebo hydraulicky z kabiny vozidla
6) kompletní mechanismus /např multicar/ - údržba chodníků
5 | 50% EURO 4
7 | osazeno 100% mechanismů
počty mechanismů
I. pořadí | minimálně 72 mechanismů + minimálně 7 strojů rezerva
II. a III. pořadí | minimálně 51 mechanismů
sněhová fréza | účastník musí mít k dispozici minimálně dvě sněhové frézy k nasazení na motoristické komunikace - nosič frézy nad 6t a musí umět plynule nakládat sníh na nákladní vozidla
údržba NMK | minimálně 50 kompletně osazených strojů (nosič + sypací nástavba + pluh / čelní odmetací válec)
strojní čištění v rámci ZUK
Účastník musí disponovat minimálně 18 ks samosběrů s oboustranným metením s celkovou hmotností nad 12 tun ( min 6m3 zásobník smetků ) k nasazení při čištění v období ZUK - nesmí to být na úkor počtů I. pořadí
Obecné technické požadavky na mechanismy ZÚK
Sloupec 2 (rok výroby) - min. 75% od každého typu podle použití mechanismu musí být mladší 10ti let a průměrné staří zároveň nepřekročí 10 let
Všechny výše uvedené mechanismy musí být vybavena výstražnými majáky oranžové barvy pevně zabudovanými na vozidle i nástavbě.
Mechnismy nabídnuté na údržbu II. a III. pořadí nesmí být totožné s mechanismy na údržbu I.pořadí z důvodu možného souběhu prací.
AVL
osazeno na mechanismech všech pořadí bez rezerv
LÚK
1) universální nosič
1 | 2 | 3 | 4 | 5 | 6 | 7 | 8
Typ podvozku | rok výroby | RZ | EURO 3 / EEV | kopie TP | radiosíť s disp. | osazeno AVL | typ pohonu (např. NM/plyn)
2) nástavba samosběr
1 | 2 | 3 | 4 | 5 | 6 | 7 | 8 | 9 | 10 | 11 | 12
Typ nástavby | rok výroby | objem | strana metení (L/P/Obě) | filtr části PM10 | zadní savice | šířka metení | recirkulace vzduchu | schopnost zametat pod 0°C | dodatečné odhlučnění | použítí horké vody | použití detergentu
3) nástavba kropička
1 | 2 | 3 | 4 | 5 | 6 | 7 | 8
Typ nástavby | rok výroby | objem | P/L splach + tlaková lišta | ozónovací tryska | plnění z uličního hydrantu | max. provozní tlak | použití detergentu
4) kompletní mechanismus
nosič
1 | 2 | 3 | 4 | 5 | 6 | 7 | 8 | 9
Typ podvozku | rok výroby | RZ | EURO 4/ EEV | kopie TP | radiosíť s disp. | osazeno AVL | typ pohonu (např. NM/plyn) | nástavba typ
nástavba samosběr
1 | 2 | 3 | 4 | 5 | 6 | 7 | 8 | 9 | 10
Typ nástavby | rok výroby | objem | strana metení (L/P/Obě) | filtr části PM10 | zadní savice | šířka metení | recirkulace vzduchu | schopnost zametat po 0°C | dodatečné odhlučnění
nástavba kropička
1 | 2 | 3 | 4 | 5 | 6 | 7
Typ nástavby | rok výroby | objem | P/L splach + tlaková lišta | ozónovací tryska | plnění z uličního hydrantu | max. provozní tlak
5) chodníkový samosběr
1 | 2 | 3 | 4 | 5 | 6 | 7 | 8 | 9 | 10 | 11
Typ podvozku | rok výroby | RZ | minimální průjezdná šířka stroje | kopie TP | využití ZUK ano x ne | osazeno AVL | objem zásobníku na smetky | kloubové provedení | řiditelná zadní osa | objem zásobníku na čistou vodu
6) ruční samojízdný vysavač
1 | 2 | 3 | 4 | 5 | 6 | 7
Typ podvozku | rok výroby | minimální průjezdná šířka stroje | způsob pohonu Nafta, plyn, elektro | filtrace Pm 10 | osazeno AVL | objem zásobníku na smetky
7) mechanismy na svoz košů
1 | 2 | 3 | 4 | 5 | 6 | 7 | 8 | 9
Typ podvozku | rok výroby | RZ | EURO 5 | kopie TP | do 3,5t celkové hmotnosti | osazeno AVL | typ pohonu (např. NM/plyn) | nástavba typ
8) mechanismus na mytí protihlukových stěn
1 | 2 | 3 | 4 | 5 | 6 | 7
Typ nástavby | rok výroby | záběr kartáče | dosah | automatické dávkování mycího prostředku
Technické požadavky Zadavatele - mechanismy LÚK
1) universální nosič
4 | mechanismy pro čištění centrální část oblasti - účastník musí disponovat pro centrální oblast města tj. O1 zejména MČ Praha 1 a O7 ( levobřežní část - Holešovice, Troja ) min 4ks oboustrannými samosběry ,s filtry pevných částic PM10 a schopnost
4 | zametat pří teplotách pod 0°C splňující emisní normu EEV a objemem zásobníku na smetky min 5m3 a minimálně 10ks kropiček splňující emisní normu EURO 5
5 | doložení vlastnictví nebo pronájem mechanismů
6 | 100% mechanismů na I. pořadí
7 | 100% mechanismů na I. pořadí
2) nástavba samosběr
3 | 90% min 6 m3 minimálního počtu
4 | 75% mechanismů z minimálního počtu oboustranné metení
5 | viz bod. 4 položka universální nosič může být splněno tam nebo zde tj. v součtu min 2ks
6 | 50% mechanismů
7 | 90% z minimálního počtu šířka minimálně 2,3m
10 | 50% mechanismů z minimálního počtu
11 | minimálně jeden mechanismus, teplota vody min 80°C
12 | minimálně dva mechanismy
3) nástavba kropička
3 | 100% z minimálního počtu minimálně 5m3
4 | 100% z minimálního počtu spínané samostatně
5 | 80% z minimálního počtu
7 | 75% z minimálního počtu min 20bar
8 | minimálně dva mechanismy s kapcitou minimálně 5m3
4) kompletní mechanismus
Kompletní mechanismy musí splňovat jednotlivé technické požadavky stejné, jakoby se jednalo o jednotlivé mechanismy (viz body 1. universální nosič, 2. nástavba samosběr a 3. nástavba kropička)
5) chodníkový samosběr
samosběry musí být vybaveny zkrápěním zametacích kartáčů a v provedení pro venkovní použití
počty mechanismů
1) velký technologický mechanismus - samosběr |  | minimálně 24 mechanismů - v součtu sestav a kompletních mechanismů
3) velký technologický mechanismus - kropička |  | minimálně 24 mechanismů - v součtu sestav a kompletních mechanismů
5) chodníkový samosběr |  | minimálně 24 mechanismů a z toho minimálně 6 mechanismů do celkové hmotnosti 3,5t
6) ruční samojízdný vysavač |  | minimálně 24 mechanismů, 100% s filtry PM 10, 80% pohon elektro
7) mechanismy na svoz košů |  | minimálně 24 mechanismů a z toho minimálně 10 do 3,5t
8) mechanismus na mytí protihlukových stěn |  | minimálně 3 mechanismy, minimální záběr mycího kartáče 2100 mm, minimální dosah 6,5m, systém s dávkováním mycího prostředku s automatickou regulací koncentrace
Obecné technické požadavky na mechanismy LÚK
Sloupec 2 (rok výroby) - min. 50% od každého typu podle použití mechanizmu musí být mladší 10ti let a průměrné staří zároveň nepřekročí 10 let
Všechny výše uvedené mechanismy musí být vybavena výstražnými majáky oranžové barvy pevně zabudovanými na vozidle i nástavbě.
Čištění odvodnění komunikací
Seznam mechanismů bude proveden obdobně jako u výše uvedené mechanizace.
nosič
1 | 2 | 3 | 4 | 5 | 6 | 7 | 8
Typ podvozku | rok výroby | RZ | EURO 3 | kopie TP | radiosíť s disp. | osazeno AVL | typ pohonu (NA/plyn)
nástavba
1 | 2 | 3 | 4 | 5
Typ nástavby | rok výroby | průtok (litrů/min) | min provozní tlak (bar) | objem
Technické požadavky Zadavatele - mechanismy Čištění odvodnění komunikací
1) vysokotlaký proplach a sání | 140 bar
2) vysokotlaký proplach a sání | 160 bar
počty mechanismů
1) vysokotlaký proplach a sání | minimálně 2 mechanismy
2) vysokotlaký proplach a sání | minimálně 2 mechanismů
1 | 2 | 3 | 4 | 5 | 6 | 7 | 8
Typ mechanismu | rok výroby | RZ | EURO 3 | kopie TP | radiosíť s disp. | osazeno AVL | typ pohonu (NA/plyn)
Obecné požadavky na on-line kamery na mechanismech
minimální počet mechanismů s vybavením on-line kamerou, která snímá vozvku před vozidlem z prostoru předního okna
2x vozidlo dispečera
2x samosběrné vozidlo v pohotovosti pro předmět Smlouvy - havarijní úklid pozemních komunikací
1x pohotovostní vozidlo sypač IZS pro předmět Smlouvy - zimní údržba pozemních komunikací
24x vozidlo sypač 1. pořadí MK
1x pohotovostní vozidlo na čištění kanalizačních vpustí pro předmět Smlouvy – čištění odvodnění pozemních komunikací
Účastník předloží v žádosti o účast prohlášení o mechanizačních prostředcích (viz čl. 6.4.2. písm. a) Výzvy k podání žádosti o účast), odpovídající shora uvedeným požadavkům zadavatele. Prohlášení bude zpracováno v podobě tabulky, resp. tabulek, přičemž účastník použije shora uvedené tabulky jako záhlaví a do jednotlivých tabulek doplní pod sebe seznam mechanismů, které bude mít pro účely plnění veřejné zakázky k dispozici, přičemž musí dodržet požadované minimální počty mechanismů a jejich požadované technické parametry!