## Rekapitulace stavby
Export VZ |  | List obsahuje: |  |  |  |  | 1) Rekapitulace stavby |  |  | 2) Rekapitulace objektů stavby a soupisů prací | [16 empty] | 3.0 | [5 empty] | False | False | {d9ec3bca-b325-4562-a06c-87124cc3cccd}
[18 empty] | >> skryté sloupce << | [13 empty] | 0,01 | 21
[32 empty] | 0,01 | 15
|  | REKAPITULACE STAVBY | [16 empty] | v --- níže se nacházejí doplnkové a pomocné údaje k sestavám --- v | [11 empty] | Návod na vyplnění | 0,001
|  | Kód: |  |  |  |  | SAT | [23 empty] | Měnit lze pouze buňky se žlutým podbarvením! 1) v Rekapitulaci stavby vyplňte údaje o Uchazeči (přenesou se do ostatních sestav i v jiných listech) 2) na vybraných listech vyplňte v sestavě Soupis prací ceny u položek Podrobnosti k vyplnění naleznete na poslední záložce s Pokyny pro vyplnění | 0,01
|  | Stavba: |  |  |  |  | Požární větrání | [24 empty] | 0,1
|  | KSO: | [11 empty] | CC-CZ: | [17 empty] | 1
|  | Místo: | [11 empty] | Datum: |  | 27. 10. 2016 | [15 empty] | 10
100
|  | Zadavatel: | [11 empty] | IČ: | [17 empty] | 0,1
[14 empty] | DIČ: | [17 empty] | 0,1
0,1
|  | Uchazeč: | [11 empty] | IČ: |  | Vyplň údaj | [15 empty] | 0,1
|  |  | Vyplň údaj | [10 empty] | DIČ: |  | Vyplň údaj | [15 empty] | 0,1
False
|  | Projektant: | [11 empty] | IČ: | [17 empty] | False
[14 empty] | DIČ: | [17 empty] | True
0,01
|  | Poznámka: | [29 empty] | 0,01
True
|  | Cena bez DPH | [11 empty] | 0
[8 empty] | Sazba daně |  | Základ daně |  |  |  | Výše daně
|  | DPH |  | základní |  |  |  | 21% |  | 0 |  |  |  | 0
|  |  |  | snížená |  |  |  | 15% |  | 0 |  |  |  | 0
|  |  |  | zákl. přenesená |  |  |  | 21% |  | 0 |  |  |  | 0
|  |  |  | sníž. přenesená |  |  |  | 15% |  | 0 |  |  |  | 0
|  |  |  | nulová |  |  |  | 0% |  | 0 |  |  |  | 0
|  | Cena s DPH | [6 empty] | v |  | CZK |  |  | 0
REKAPITULACE OBJEKTŮ STAVBY A SOUPISŮ PRACÍ
| Kód: | [6 empty] | SAT
| Stavba: | [6 empty] | Požární větrání
| Místo: | [11 empty] | Datum: |  | 27. 10. 2016
| Zadavatel: | [11 empty] | Projektant: | [5 empty] | Informatívní údaje z listů zakázek
Uchazeč:
| Kód |  |  |  | Objekt, Soupis prací | [6 empty] | Cena bez DPH [CZK] |  |  |  | Cena s DPH [CZK] | Typ |  | z toho Ostat. náklady [CZK] | DPH [CZK] | Normohodiny [h] | DPH základní [CZK] | DPH snížená [CZK] | DPH základní přenesená [CZK] | DPH snížená přenesená [CZK] | Základna DPH základní | Základna DPH snížená | Základna DPH zákl. přenesená | Základna DPH sníž. přenesená | Základna DPH nulová
| Náklady stavby celkem | [10 empty] | 0 |  |  |  | 0 |  |  | 0 | 0 | 0 | 0 | 0 | 0 | 0 | 0 | 0 | 0 | 0 | 0 |  | D | 0 | ###NOIMPORT### | IMPORT | {d9ec3bca-b325-4562-a06c-87124cc3cccd} | {00000000-0000-0000-0000-000000000000}
|  | D.1 |  |  |  | Stavební část | [5 empty] | 0 |  |  |  | 0 | STA |  | 0 | 0 | 0 | 0 | 0 | 0 | 0 | 0 | 0 | 0 | 0 | 0 |  | D | 1 | ###NOIMPORT### | IMPORT | {3f106355-10e5-4ad6-a138-8e7e2dee98ab} | {d9ec3bca-b325-4562-a06c-87124cc3cccd} | 2
/ |  |  | D.1.1 |  |  |  | Konstrukční řešení |  |  |  |  | 0 |  |  |  | 0 | Soupis |  | 0 | 0 | 0 | 0 | 0 | 0 | 0 | 0 | 0 | 0 | 0 | 0 |  |  | 2 |  | IMPORT | {c42fa39c-c7c1-40af-9c8a-e62ab54b0c86} | {3f106355-10e5-4ad6-a138-8e7e2dee98ab}
/ |  |  | D.1.2 |  |  |  | Dopravní řešení |  |  |  |  | 0 |  |  |  | 0 | Soupis |  | 0 | 0 | 0 | 0 | 0 | 0 | 0 | 0 | 0 | 0 | 0 | 0 |  |  | 2 |  | IMPORT | {255bed94-5202-4c33-bdf5-07a75ab880ac} | {3f106355-10e5-4ad6-a138-8e7e2dee98ab}
|  | D.2 |  |  |  | Technologická část | [5 empty] | 0 |  |  |  | 0 | STA |  | 0 | 0 | 0 | 0 | 0 | 0 | 0 | 0 | 0 | 0 | 0 | 0 |  | D | 1 | ###NOIMPORT### | IMPORT | {7a99d54e-4029-4fac-8107-123799e59363} | {d9ec3bca-b325-4562-a06c-87124cc3cccd} | 2
/ |  |  | D.2.1 |  |  |  | Vzduchotechnika |  |  |  |  | 0 |  |  |  | 0 | Soupis |  | 0 | 0 | 0 | 0 | 0 | 0 | 0 | 0 | 0 | 0 | 0 | 0 |  |  | 2 |  | IMPORT | {de089c3a-b109-4ce6-8a32-5fc3659a7fab} | {7a99d54e-4029-4fac-8107-123799e59363}
/ |  |  | D.2.2 |  |  |  | Elektrosilnoproud |  |  |  |  | 0 |  |  |  | 0 | Soupis |  | 0 | 0 | 0 | 0 | 0 | 0 | 0 | 0 | 0 | 0 | 0 | 0 |  |  | 2 |  | IMPORT | {c7a3a8d7-948d-4a9a-a493-19e39db78fd7} | {7a99d54e-4029-4fac-8107-123799e59363}
/ |  |  | D.2.3 |  |  |  | Řídící systém |  |  |  |  | 0 |  |  |  | 0 | Soupis |  | 0 | 0 | 0 | 0 | 0 | 0 | 0 | 0 | 0 | 0 | 0 | 0 |  |  | 2 |  | IMPORT | {0f5c651d-c15a-4652-b405-4ca6aaff7589} | {7a99d54e-4029-4fac-8107-123799e59363}
/ |  | VRN |  |  |  | Vedlejší rozpočtové náklady | [5 empty] | 0 |  |  |  | 0 | STA |  | 0 | 0 | 0 | 0 | 0 | 0 | 0 | 0 | 0 | 0 | 0 | 0 |  |  | 1 |  | IMPORT | {35f27f7e-87dc-48ca-bcb9-bcdd782fc3a2} | {d9ec3bca-b325-4562-a06c-87124cc3cccd} | 2

## D.1.1 - Konstrukční řešení
| List obsahuje: |  | 1) Krycí list soupisu | 2) Rekapitulace |  |  | 3) Soupis prací | Zpět na list: | Rekapitulace stavby
[9 empty] | >> skryté sloupce << | [9 empty] | {c42fa39c-c7c1-40af-9c8a-e62ab54b0c86}
2
| KRYCÍ LIST SOUPISU | [8 empty] | v --- níže se nacházejí doplnkové a pomocné údaje k sestavám --- v | [8 empty] | False
Stavba:
Požární větrání
Objekt:
D.1 - Stavební část
Soupis:
D.1.1 - Konstrukční řešení
| KSO: |  |  |  |  | CC-CZ:
| Místo: |  |  |  |  | Datum: | 27. 10. 2016
| Zadavatel: |  |  |  |  | IČ:
DIČ:
| Uchazeč: |  |  |  |  | IČ:
DIČ:
| Projektant: |  |  |  |  | IČ:
DIČ:
Poznámka:
| Cena bez DPH | [5 empty] | 0
|  |  | Základ daně |  |  | Sazba daně | Výše daně
| DPH | základní | 0 |  |  | 21% | 0
|  | snížená | 0 |  |  | 15% | 0
|  | zákl. přenesená | 0 |  |  | 21% | 0
|  | sníž. přenesená | 0 |  |  | 15% | 0
|  | nulová | 0 |  |  | 0% | 0
| Cena s DPH |  |  | v | CZK |  | 0
REKAPITULACE ČLENĚNÍ SOUPISU PRACÍ
Stavba:
Požární větrání
Objekt:
D.1 - Stavební část
Soupis:
D.1.1 - Konstrukční řešení
Místo: | [5 empty] | Datum: | 27. 10. 2016
Zadavatel: | [5 empty] | Projektant:
Uchazeč:
Kód dílu - Popis | [6 empty] | Cena celkem [CZK]
Náklady soupisu celkem | [6 empty] | 0 | [12 empty] | -1
| HSV - Práce a dodávky HSV | [5 empty] | 0
| 1 - Zemní práce | [5 empty] | 0
| 3 - Svislé a kompletní konstrukce | [5 empty] | 0
| 4 - Vodorovné konstrukce | [5 empty] | 0
| 6 - Úpravy povrchů, podlahy a osazování výplní | [5 empty] | 0
| 9 - Ostatní konstrukce a práce, bourání | [5 empty] | 0
| 997 - Přesun sutě | [5 empty] | 0
| PSV - Práce a dodávky PSV | [5 empty] | 0
| 711 - Izolace proti vodě, vlhkosti a plynům | [5 empty] | 0
| 766 - Konstrukce truhlářské | [5 empty] | 0
| 767 - Konstrukce zámečnické | [5 empty] | 0
| 783 - Dokončovací práce - nátěry | [5 empty] | 0
| 789 - Povrchové úpravy ocelových konstrukcí a technologických zařízení | [5 empty] | 0
| M - Práce a dodávky M | [5 empty] | 0
| 36-M - Montáž prov.,měř. a regul. zařízení | [5 empty] | 0
SOUPIS PRACÍ
Stavba:
Požární větrání
Objekt:
D.1 - Stavební část
Soupis:
D.1.1 - Konstrukční řešení
Místo: | [5 empty] | Datum: | 27. 10. 2016
Zadavatel: | [5 empty] | Projektant:
Uchazeč:
PČ | Typ | Kód | Popis | MJ | Množství | J.cena [CZK] | Cena celkem [CZK] | Cenová soustava |  | Poznámka | DPH | J. Nh [h] | Nh celkem [h] | J. hmotnost [t] | Hmotnost celkem [t] | J. suť [t] | Suť Celkem [t]
Náklady soupisu celkem | [6 empty] | 0 | [5 empty] | 0 |  | 45.6024 |  | 7.9428 |  | D | -1 | [10 empty] | 0
| D | HSV | Práce a dodávky HSV |  |  |  | 0 | [5 empty] | 0 |  | 37.2957 |  | 7.9238 | 1 | D | 0 |  |  |  | ROZPOCET | [6 empty] | 0
| D | 1 | Zemní práce |  |  |  | 0 | [5 empty] | 0 |  | 0.17412 |  | 0 | 1 | D | 1 |  |  |  | ROZPOCET | [6 empty] | 0
1 | K | 153851134 | Systém táhla vč. příslušenství,dodávka a montáž | ks | 6 |  | 0 | CS ÚRS 2016 02 |  |  | základní |  | 0 | 0.02902 | 0.17412 | 0 | 0 | 4 | K | 2 |  |  |  | ROZPOCET | 0 | 0 | 0 | 0 | 0 | 1 | 0 | 4 | 1407829335
| P |  | Poznámka k položce: systém sestává z tyče, dvou vidlic, dvou kontramatic, dvou čepů a čtyř pojistných kroužků (tyč P20, dl.3m pozink,vidlice P20 + čep se dvěmi pojistnými kroužky,aretační matice P20,spojka P20) | [15 empty] | P | 2
| VV |  | "část D.1.příloha 05"6 |  | 6 | [13 empty] | VV | 2 | 2 | True | 1 | ROZPOCET
| D | 3 | Svislé a kompletní konstrukce |  |  |  | 0 | [5 empty] | 0 |  | 13.9734 |  | 0 | 1 | D | 1 |  |  |  | ROZPOCET | [6 empty] | 0
2 | K | 317941123 | Osazování ocelových válcovaných nosníků na zdivu I, IE, U, UE nebo L do č 22 | t | 0.979 |  | 0 | CS ÚRS 2016 02 |  |  | základní |  | 0 | 0.01709 | 0.016731 | 0 | 0 | 4 | K | 2 |  |  |  | ROZPOCET | 0 | 0 | 0 | 0 | 0 | 1 | 0 | 4 | 2009367554
| VV |  | "část D.1.příloha 07,61,3kg/m"61,3*4,6*2*0,001 |  | 0.564 | [13 empty] | VV | 2 | 2 | True | 0 | ROZPOCET
| VV |  | "část D.1.příloha 07,42,6kg/m"42,6*4,87*2*0,001 |  | 0.415 | [13 empty] | VV | 2 | 2 | True | 0 | ROZPOCET
| VV |  | Součet |  | 0.979 | [13 empty] | VV | 2 | 4 | True | 1 | ROZPOCET
3 | M | 130109760 | ocel profilová HE-B, v jakosti 11 375, h=160 mm | t | 0.415 |  | 0 | CS ÚRS 2016 02 |  |  | základní |  | 0 | 1 | 0.415 | 0 | 0 | 8 | M | 2 |  |  |  | ROZPOCET | 0 | 0 | 0 | 0 | 0 | 1 | 0 | 4 | -1308735709
| P |  | Poznámka k položce: Hmotnost: 43,70 kg/m | [15 empty] | P | 2
| VV |  | "část D.1.příloha 07,42,6kg/m"42,6*4,87*2*0,001 |  | 0.415 | [13 empty] | VV | 2 | 2 | True | 1 | ROZPOCET
4 | M | 130109800 | ocel profilová HE-B, v jakosti 11 375, h=200 mm | t | 0.564 |  | 0 | CS ÚRS 2016 02 |  |  | základní |  | 0 | 1 | 0.564 | 0 | 0 | 8 | M | 2 |  |  |  | ROZPOCET | 0 | 0 | 0 | 0 | 0 | 1 | 0 | 4 | 1087744768
| P |  | Poznámka k položce: Hmotnost: 63,00 kg/m | [15 empty] | P | 2
| VV |  | "část D.1.příloha 07,61,3kg/m"61,3*4,6*2*0,001 |  | 0.564 | [13 empty] | VV | 2 | 2 | True | 1 | ROZPOCET
5 | K | 342272523 | Příčky tl 150 mm z pórobetonových přesných hladkých příčkovek objemové hmotnosti 500 kg/m3 | m2 | 120.476 |  | 0 | CS ÚRS 2016 02 |  |  | základní |  | 0 | 0.10422 | 12.556 | 0 | 0 | 4 | K | 2 |  |  |  | ROZPOCET | 0 | 0 | 0 | 0 | 0 | 1 | 0 | 4 | 2026786509
| VV |  | "část D.1.příloha 02,03"((12,427*4)+(10,53*1))*2 |  | 120.476 | [13 empty] | VV | 2 | 2 | True | 1 | ROZPOCET
6 | M | 590340101 | stěrka celoplošná s armovací tkaninou | kg | 421.666 |  | 0 |  |  |  | základní |  | 0 | 0.001 | 0.42167 | 0 | 0 | 8 | M | 2 |  |  |  | ROZPOCET | 0 | 0 | 0 | 0 | 0 | 1 | 0 | 4 | 890003883
| P |  | Poznámka k položce: Dodávka a montáž ,Spotřeba: 3,5 kg/m2 | [15 empty] | P | 2
| VV |  | "část D.1.příloha 02,03"((12,427*4)+(10,53*1))*3,5*2 |  | 421.666 | [13 empty] | VV | 2 | 2 | True | 1 | ROZPOCET
| D | 4 | Vodorovné konstrukce |  |  |  | 0 | [5 empty] | 0 |  | 2.2022 |  | 0 | 1 | D | 1 |  |  |  | ROZPOCET | [6 empty] | 0
7 | K | 411127214 | Montáž stropních panelů železobetonových l nad 3 m | kus | 4 |  | 0 |  |  |  | základní |  | 0 | 0.27528 | 1.1011 | 0 | 0 | 4 | K | 2 |  |  |  | ROZPOCET | 0 | 0 | 0 | 0 | 0 | 1 | 0 | 4 | 656307576
| VV |  | "část D.1.příloha 07,úpravy ve strojovně"4 |  | 4 | [13 empty] | VV | 2 | 2 | True | 1 | ROZPOCET
8 | K | 411127214-D | Demontáž stropních panelů železobetonových l nad 3 m | kus | 4 |  | 0 |  |  |  | základní |  | 0 | 0.27528 | 1.1011 | 0 | 0 | 4 | K | 2 |  |  |  | ROZPOCET | 0 | 0 | 0 | 0 | 0 | 1 | 0 | 4 | -704451626
| P |  | Poznámka k položce: Demontáž stávajících stropních panelů určených pro zpětnou demontáž,uložení na místě,přemístění jeřábem | [15 empty] | P | 2
| VV |  | "část D.1.příloha 07,úpravy ve strojovně"4 |  | 4 | [13 empty] | VV | 2 | 2 | True | 1 | ROZPOCET
| D | 6 | Úpravy povrchů, podlahy a osazování výplní |  |  |  | 0 | [5 empty] | 0 |  | 4.6524 |  | 0 | 1 | D | 1 |  |  |  | ROZPOCET | [6 empty] | 0
9 | K | 631311114 | Mazanina tl do 80 mm z betonu prostého bez zvýšených nároků na prostředí tř. C 16/20 | m3 | 1.905 |  | 0 | CS ÚRS 2016 02 |  |  | základní |  | 0 | 2.2563 | 4.2983 | 0 | 0 | 4 | K | 2 |  |  |  | ROZPOCET | 0 | 0 | 0 | 0 | 0 | 1 | 0 | 4 | 632271378
| VV |  | "část D.1.příloha 07,S*50mm"10,1*0,05 |  | 0.505 | [13 empty] | VV | 2 | 2 | True | 0 | ROZPOCET
| VV |  | "část D.1.příloha 07,výplň sloupů"0,3 |  | 0.3 | [13 empty] | VV | 2 | 2 | True | 0 | ROZPOCET
| VV |  | "část D.1.příloha 07,opravy mazanin"1,1 |  | 1.1 | [13 empty] | VV | 2 | 2 | True | 0 | ROZPOCET
| VV |  | Součet |  | 1.905 | [13 empty] | VV | 2 | 4 | True | 1 | ROZPOCET
10 | K | 631362021 | Výztuž mazanin svařovanými sítěmi Kari | t | 0.023 |  | 0 | CS ÚRS 2016 02 |  |  | základní |  | 0 | 1.0531 | 0.02422 | 0 | 0 | 4 | K | 2 |  |  |  | ROZPOCET | 0 | 0 | 0 | 0 | 0 | 1 | 0 | 4 | 376617614
| VV |  | "část D.1.příloha 07,100/4"(10,1*1,999*0,001)+(0,02*0,15) |  | 0.023 | [13 empty] | VV | 2 | 2 | True | 1 | ROZPOCET
11 | K | 632451032 | Vyrovnávací potěr tl do 30 mm z MC 15 provedený v ploše | m2 | 2.1 |  | 0 | CS ÚRS 2016 02 |  |  | základní |  | 0 | 0.07426 | 0.15595 | 0 | 0 | 4 | K | 2 |  |  |  | ROZPOCET | 0 | 0 | 0 | 0 | 0 | 1 | 0 | 4 | -1710875311
| P |  | Poznámka k položce: vyrovnání v místě uložení ocel.konstrukcí | [15 empty] | P | 2
| VV |  | "část D.1.příloha 07,"2,1 |  | 2.1 | [13 empty] | VV | 2 | 2 | True | 1 | ROZPOCET
12 | K | 642942111 | Osazování zárubní nebo rámů dveřních kovových do 2,5 m2 na MC | kus | 5 |  | 0 | CS ÚRS 2016 02 |  |  | základní |  | 0 | 0.01698 | 0.0849 | 0 | 0 | 4 | K | 2 |  |  |  | ROZPOCET | 0 | 0 | 0 | 0 | 0 | 1 | 0 | 4 | 165203083
| VV |  | "část D.1.příloha 02,03,levé+pravé"5 |  | 5 | [13 empty] | VV | 2 | 2 | True | 1 | ROZPOCET
13 | M | 553311790 | zárubeň ocelová pro běžné zdění 900 L/P | kus | 5 |  | 0 | CS ÚRS 2016 02 |  |  | základní |  | 0 | 0.0178 | 0.089 | 0 | 0 | 8 | M | 2 |  |  |  | ROZPOCET | 0 | 0 | 0 | 0 | 0 | 1 | 0 | 4 | -992681842
| VV |  | "část D.1.příloha 02,03,levé+pravé"5 |  | 5 | [13 empty] | VV | 2 | 2 | True | 1 | ROZPOCET
| D | 9 | Ostatní konstrukce a práce, bourání |  |  |  | 0 | [5 empty] | 0 |  | 16.2936 |  | 7.9238 | 1 | D | 1 |  |  |  | ROZPOCET | [6 empty] | 0
14 | K | 941111121 | Montáž lešení řadového trubkového lehkého s podlahami zatížení do 200 kg/m2 š do 1,2 m v do 10 m | m2 | 72 |  | 0 | CS ÚRS 2016 02 |  |  | základní |  | 0 | 0 | 0 | 0 | 0 | 4 | K | 2 |  |  |  | ROZPOCET | 0 | 0 | 0 | 0 | 0 | 1 | 0 | 4 | -609199576
| P |  | Poznámka k položce: včetně ztíženého přemístění | [15 empty] | P | 2
| VV |  | "část D.1.příloha 06,"9*4*2 |  | 72 | [13 empty] | VV | 2 | 2 | True | 1 | ROZPOCET
15 | K | 941111221 | Příplatek k lešení řadovému trubkovému lehkému s podlahami š 1,2 m v 10 m za první a ZKD den použití | m2 | 2688 |  | 0 | CS ÚRS 2016 02 |  |  | základní |  | 0 | 0 | 0 | 0 | 0 | 4 | K | 2 |  |  |  | ROZPOCET | 0 | 0 | 0 | 0 | 0 | 1 | 0 | 4 | -819177674
| VV |  | "část D.1.příloha 06,"192*14 |  | 2688 | [13 empty] | VV | 2 | 2 | True | 1 | ROZPOCET
16 | K | 941111821 | Demontáž lešení řadového trubkového lehkého s podlahami zatížení do 200 kg/m2 š do 1,2 m v do 10 m | m2 | 72 |  | 0 | CS ÚRS 2016 02 |  |  | základní |  | 0 | 0 | 0 | 0 | 0 | 4 | K | 2 |  |  |  | ROZPOCET | 0 | 0 | 0 | 0 | 0 | 1 | 0 | 4 | 681231225
| VV |  | "část D.1.příloha 06,"9*4*2 |  | 72 | [13 empty] | VV | 2 | 2 | True | 1 | ROZPOCET
17 | K | 953961112 | Kotvy chemickým tmelem M 10 do betonu, ŽB nebo kamene s vyvrtáním otvoru | kus | 60 |  | 0 | CS ÚRS 2016 02 |  |  | základní |  | 0 | 1e-05 | 0.0006 | 0 | 0 | 4 | K | 2 |  |  |  | ROZPOCET | 0 | 0 | 0 | 0 | 0 | 1 | 0 | 4 | -406535145
| VV |  | "část D.1.příloha 04,05"(12+18)*2 |  | 60 | [13 empty] | VV | 2 | 2 | True | 1 | ROZPOCET
18 | K | 953961115 | Kotvy chemickým tmelem M 22 do betonu, ŽB nebo kamene s vyvrtáním otvoru | kus | 24 |  | 0 | CS ÚRS 2016 02 |  |  | základní |  | 0 | 5e-05 | 0.0012 | 0 | 0 | 4 | K | 2 |  |  |  | ROZPOCET | 0 | 0 | 0 | 0 | 0 | 1 | 0 | 4 | 1388422724
| VV |  | "část D.1.příloha 04,05"4*6 |  | 24 | [13 empty] | VV | 2 | 2 | True | 1 | ROZPOCET
19 | K | 97505315 | Zřízení podpůrných konstrukcí | m2 | 93 |  | 0 |  |  |  | základní |  | 0 | 0.0304 | 2.8272 | 0 | 0 | 4 | K | 2 |  |  |  | ROZPOCET | 0 | 0 | 0 | 0 | 0 | 1 | 0 | 4 | -2031313240
| P |  | Poznámka k položce: Svislé kovové stojky ,dřevěné trámy vodorovné ,únosnost 5t/m2 | [15 empty] | P | 2
| VV |  | "část D.1.příloha 06,úpravy ve strojovně"20+28+20+25 |  | 93 | [13 empty] | VV | 2 | 2 | True | 1 | ROZPOCET
20 | K | 97505315-D | Odstranění podpůrných konstrukcí | m2 | 93 |  | 0 |  |  |  | základní |  | 0 | 0.0304 | 2.8272 | 0 | 0 | 4 | K | 2 |  |  |  | ROZPOCET | 0 | 0 | 0 | 0 | 0 | 1 | 0 | 4 | 1331293140
| P |  | Poznámka k položce: včetně odvozu | [15 empty] | P | 2
| VV |  | "část D.1.příloha 06,úpravy ve strojovně"20+28+20+25 |  | 93 | [13 empty] | VV | 2 | 2 | True | 1 | ROZPOCET
21 | K | 977151112 | Jádrové vrty diamantovými korunkami do D 40 mm do stavebních materiálů | m | 3 |  | 0 | CS ÚRS 2016 02 |  |  | základní |  | 0 | 0.00073 | 0.00219 | 0.005 | 0.015 | 4 | K | 2 |  |  |  | ROZPOCET | 0 | 0 | 0 | 0 | 0 | 1 | 0 | 4 | 945110982
| VV |  | "část D.1.příloha 07"3 |  | 3 | [13 empty] | VV | 2 | 2 | True | 1 | ROZPOCET
22 | K | 977151118 | Jádrové vrty diamantovými korunkami do D 100 mm do stavebních materiálů | m | 16.4 |  | 0 | CS ÚRS 2016 02 |  |  | základní |  | 0 | 0.00096 | 0.015744 | 0.031 | 0.5084 | 4 | K | 2 |  |  |  | ROZPOCET | 0 | 0 | 0 | 0 | 0 | 1 | 0 | 4 | -1622222974
| VV |  | "část D.1.příloha 07"16,4 |  | 16.4 | [13 empty] | VV | 2 | 2 | True | 1 | ROZPOCET
23 | K | 977151125 | Jádrové vrty diamantovými korunkami do D 200 mm do stavebních materiálů | m | 12.6 |  | 0 | CS ÚRS 2016 02 |  |  | základní |  | 0 | 0.00309 | 0.038934 | 0.126 | 1.5876 | 4 | K | 2 |  |  |  | ROZPOCET | 0 | 0 | 0 | 0 | 0 | 1 | 0 | 4 | 669407864
| VV |  | "část D.1.příloha 07,"12,6 |  | 12.6 | [13 empty] | VV | 2 | 2 | True | 1 | ROZPOCET
24 | K | 977211111 | Řezání ŽB kcí hl do 200 mm stěnovou pilou do průměru výztuže 16 mm | m | 57.2 |  | 0 | CS ÚRS 2016 02 |  |  | základní |  | 0 | 3e-05 | 0.001716 | 0 | 0 | 4 | K | 2 |  |  |  | ROZPOCET | 0 | 0 | 0 | 0 | 0 | 1 | 0 | 4 | -1422746880
| P |  | Poznámka k položce: Popis řezání viz TZ část D1.1 - stavební,předpokládá se rozřezání ŽB na kusy určené rovnou na naložení na dopravní prostředek | [15 empty] | P | 2
| VV |  | "část D.1.příloha 04,ŽB svislé tl. 100mm"(3,275*8)+(5*6,2) |  | 57.2 | [13 empty] | VV | 2 | 2 | True | 1 | ROZPOCET
25 | K | 977211112 | Řezání ŽB kcí hl do 350 mm stěnovou pilou do průměru výztuže 16 mm | m | 69.4 |  | 0 | CS ÚRS 2016 02 |  |  | základní |  | 0 | 0.00016 | 0.011104 | 0 | 0 | 4 | K | 2 |  |  |  | ROZPOCET | 0 | 0 | 0 | 0 | 0 | 1 | 0 | 4 | 1880955924
| P |  | Poznámka k položce: Popis řezání viz TZ část D1.1 - stavební,předpokládá se rozřezání ŽB na kusy určené rovnou na naložení na dopravní prostředek | [15 empty] | P | 2
| VV |  | "část D.1.příloha 04,ŽB vodorovné tl. 300mm"((12*3,7)+(10*2,5)) |  | 69.4 | [13 empty] | VV | 2 | 2 | True | 1 | ROZPOCET
26 | K | 977211113 | Řezání ŽB kcí hl do 420 mm stěnovou pilou do průměru výztuže 16 mm | m | 49.8 |  | 0 | CS ÚRS 2016 02 |  |  | základní |  | 0 | 0.00021 | 0.010458 | 0 | 0 | 4 | K | 2 |  |  |  | ROZPOCET | 0 | 0 | 0 | 0 | 0 | 1 | 0 | 4 | -1646887601
| VV |  | "část D.1.příloha 06,úpravy ve strojovně,svisle"9,2*4 |  | 36.8 | [13 empty] | VV | 2 | 2 | True | 0 | ROZPOCET
| VV |  | "část D.1.příloha 06,úpravy ve strojovně,vodorovně"13 |  | 13 | [13 empty] | VV | 2 | 2 | True | 0 | ROZPOCET
| VV |  | Součet |  | 49.8 | [13 empty] | VV | 2 | 4 | True | 1 | ROZPOCET
27 | K | 977211114 | Řezání ŽB kcí hl do 520 mm stěnovou pilou do průměru výztuže 16 mm | m | 12.4 |  | 0 | CS ÚRS 2016 02 |  |  | základní |  | 0 | 0.00034 | 0.004216 | 0 | 0 | 4 | K | 2 |  |  |  | ROZPOCET | 0 | 0 | 0 | 0 | 0 | 1 | 0 | 4 | -1705830884
| P |  | Poznámka k položce: Popis řezání viz TZ část D1.1 - stavební,předpokládá se rozřezání ŽB na kusy určené rovnou na naložení na dopravní prostředek | [15 empty] | P | 2
| VV |  | "část D.1.příloha 04,ŽB vodorovné tl. 450mm"((2*3,7)+(5*1)) |  | 12.4 | [13 empty] | VV | 2 | 2 | True | 1 | ROZPOCET
28 | K | 977211115 | Řezání ŽB kcí hl do 680 mm stěnovou pilou do průměru výztuže 16 mm | m | 12.4 |  | 0 | CS ÚRS 2016 02 |  |  | základní |  | 0 | 0.00062 | 0.007688 | 0 | 0 | 4 | K | 2 |  |  |  | ROZPOCET | 0 | 0 | 0 | 0 | 0 | 1 | 0 | 4 | 1561298975
| P |  | Poznámka k položce: Popis řezání viz TZ část D1.1 - stavební,předpokládá se rozřezání ŽB na kusy určené rovnou na naložení na dopravní prostředek | [15 empty] | P | 2
| VV |  | "část D.1.příloha 04,ŽB vodorovné tl. 550mm"(2*3,7)+(5*1) |  | 12.4 | [13 empty] | VV | 2 | 2 | True | 1 | ROZPOCET
29 | K | 977311112 | Řezání stávajících betonových mazanin nevyztužených hl do 100 mm | m | 38.7 |  | 0 | CS ÚRS 2016 02 |  |  | základní |  | 0 | 0 | 0 | 0 | 0 | 4 | K | 2 |  |  |  | ROZPOCET | 0 | 0 | 0 | 0 | 0 | 1 | 0 | 4 | 1722637788
| VV |  | "část D.1.příloha 06,úpravy ve strojovně,tl. 100mm"10,5*3+2,4*3 |  | 38.7 | [13 empty] | VV | 2 | 2 | True | 1 | ROZPOCET
30 | K | 985132111 | Očištění ploch líce kleneb a podhledů tlakovou vodou | m2 | 121.1 |  | 0 | CS ÚRS 2016 02 |  |  | základní |  | 0 | 0 | 0 | 0 | 0 | 4 | K | 2 |  |  |  | ROZPOCET | 0 | 0 | 0 | 0 | 0 | 1 | 0 | 4 | 775699406
| P |  | Poznámka k položce: sanace stropu | [15 empty] | P | 2
| VV |  | "část D.1.příloha 07"173*0,7 |  | 121.1 | [13 empty] | VV | 2 | 2 | True | 1 | ROZPOCET
31 | K | 985132211 | Očištění ploch líce kleneb a podhledů sušeným křemičitým pískem | m2 | 121.1 |  | 0 | CS ÚRS 2016 02 |  |  | základní |  | 0 | 0.048 | 5.8128 | 0.048 | 5.8128 | 4 | K | 2 |  |  |  | ROZPOCET | 0 | 0 | 0 | 0 | 0 | 1 | 0 | 4 | -1203888221
| P |  | Poznámka k položce: sanace stropu | [15 empty] | P | 2
| VV |  | "část D.1.příloha 07"173*0,7 |  | 121.1 | [13 empty] | VV | 2 | 2 | True | 1 | ROZPOCET
32 | K | 985311211 | Reprofilace líce kleneb a podhledů cementovými sanačními maltami tl 10 mm | m2 | 60.9 |  | 0 | CS ÚRS 2016 02 |  |  | základní |  | 0 | 0.01943 | 1.1833 | 0 | 0 | 4 | K | 2 |  |  |  | ROZPOCET | 0 | 0 | 0 | 0 | 0 | 1 | 0 | 4 | 1049716162
| VV |  | "část D.1.příloha 07"87*0,7 |  | 60.9 | [13 empty] | VV | 2 | 2 | True | 1 | ROZPOCET
33 | K | 985311213 | Reprofilace líce kleneb a podhledů cementovými sanačními maltami tl 30 mm | m2 | 60.9 |  | 0 | CS ÚRS 2016 02 |  |  | základní |  | 0 | 0.05828 | 3.5493 | 0 | 0 | 4 | K | 2 |  |  |  | ROZPOCET | 0 | 0 | 0 | 0 | 0 | 1 | 0 | 4 | 115646705
| P |  | Poznámka k položce: sanace stropu | [15 empty] | P | 2
| VV |  | "část D.1.příloha 07"87*0,7 |  | 60.9 | [13 empty] | VV | 2 | 2 | True | 1 | ROZPOCET
| D | 997 | Přesun sutě |  |  |  | 0 | [5 empty] | 0 |  | 0 |  | 0 | 1 | D | 1 |  |  |  | ROZPOCET | [6 empty] | 0
34 | K | 997013153 | Vnitrostaveništní doprava suti a vybouraných hmot pro budovy v do 12 m s omezením mechanizace | t | 39.843 |  | 0 | CS ÚRS 2016 02 |  |  | základní |  | 0 | 0 | 0 | 0 | 0 | 4 | K | 2 |  |  |  | ROZPOCET | 0 | 0 | 0 | 0 | 0 | 1 | 0 | 4 | 886403125
| VV |  | "m*2,2t/m3"0,1*3,275*6,2*2,2 |  | 4.467 | [13 empty] | VV | 2 | 2 | True | 0 | ROZPOCET
| VV |  | "plocha z řezu*délka,m*2,2t/m3"(0,818+0,942)*3,7*2,2 |  | 14.326 | [13 empty] | VV | 2 | 2 | True | 0 | ROZPOCET
| VV |  | "část D.1.příloha 06,úpravy ve strojovně,ŽB 400mm"9,2*2,6*0,4*2,2 |  | 21.05 | [13 empty] | VV | 2 | 2 | True | 0 | ROZPOCET
| VV |  | Součet |  | 39.843 | [13 empty] | VV | 2 | 4 | True | 1 | ROZPOCET
35 | K | 997221571 | Vodorovná doprava vybouraných hmot do 1 km | t | 39.843 |  | 0 | CS ÚRS 2016 02 |  |  | základní |  | 0 | 0 | 0 | 0 | 0 | 4 | K | 2 |  |  |  | ROZPOCET | 0 | 0 | 0 | 0 | 0 | 1 | 0 | 4 | 1353525469
| P |  | Poznámka k položce: Ve VRN jsou zahrnuty náklady na ztížené dopravní podmínky | [15 empty] | P | 2
| VV |  | 39,843 |  | 39.843 | [13 empty] | VV | 2 | 2 | True | 1 | ROZPOCET
36 | K | 997221572 | Příprava na manipulaci s ŽB bloky | m3 | 14 |  | 0 |  |  |  | základní |  | 0 | 0 | 0 | 0 | 0 | 4 | K | 2 |  |  |  | ROZPOCET | 0 | 0 | 0 | 0 | 0 | 1 | 0 | 4 | 698372421
| P |  | Poznámka k položce: příprava ŽB bloku pro možnost přesunutí jeřábem na nákladní vozidla (kotevní technika) | [15 empty] | P | 2
| VV |  | 14 |  | 14 | [13 empty] | VV | 2 | 2 | True | 1 | ROZPOCET
37 | K | 997221579 | Příplatek ZKD 1 km u vodorovné dopravy vybouraných hmot | t | 278.901 |  | 0 | CS ÚRS 2016 02 |  |  | základní |  | 0 | 0 | 0 | 0 | 0 | 4 | K | 2 |  |  |  | ROZPOCET | 0 | 0 | 0 | 0 | 0 | 1 | 0 | 4 | -1229868442
| VV |  | 39,843*7 |  | 278.901 | [13 empty] | VV | 2 | 2 | True | 1 | ROZPOCET
38 | K | 997221612 | Nakládání vybouraných hmot na dopravní prostředky pro vodorovnou dopravu | t | 39.843 |  | 0 | CS ÚRS 2016 02 |  |  | základní |  | 0 | 0 | 0 | 0 | 0 | 4 | K | 2 |  |  |  | ROZPOCET | 0 | 0 | 0 | 0 | 0 | 1 | 0 | 4 | 1444781282
| VV |  | (0,1*3,275)*6,2*2,2 |  | 4.467 | [13 empty] | VV | 2 | 2 | True | 0 | ROZPOCET
| VV |  | "plocha z řezu*délka"(0,818+0,942)*3,7*2,2 |  | 14.326 | [13 empty] | VV | 2 | 2 | True | 0 | ROZPOCET
| VV |  | "část D.1.příloha 06,úpravy ve strojovně,ŽB 400mm"9,2*2,6*0,4*2,2 |  | 21.05 | [13 empty] | VV | 2 | 2 | True | 0 | ROZPOCET
| VV |  | Součet |  | 39.843 | [13 empty] | VV | 2 | 4 | True | 1 | ROZPOCET
39 | K | 997221825 | Poplatek za uložení železobetonového odpadu na skládce (skládkovné) | t | 39.843 |  | 0 | CS ÚRS 2016 02 |  |  | základní |  | 0 | 0 | 0 | 0 | 0 | 4 | K | 2 |  |  |  | ROZPOCET | 0 | 0 | 0 | 0 | 0 | 1 | 0 | 4 | -315003392
| VV |  | 39,843 |  | 39.843 | [13 empty] | VV | 2 | 2 | True | 1 | ROZPOCET
| D | PSV | Práce a dodávky PSV |  |  |  | 0 | [5 empty] | 0 |  | 8.3067 |  | 0.019 | 2 | D | 0 |  |  |  | ROZPOCET | [6 empty] | 0
| D | 711 | Izolace proti vodě, vlhkosti a plynům |  |  |  | 0 | [5 empty] | 0 |  | 0.7148 |  | 0 | 2 | D | 1 |  |  |  | ROZPOCET | [6 empty] | 0
40 | K | 711714111 | Izolace proti vodě provedení detailů vytvoření adhezního můstku modifikovanou maltou | m2 | 121.1 |  | 0 | CS ÚRS 2016 02 |  |  | základní |  | 0 | 0 | 0 | 0 | 0 | 16 | K | 2 |  |  |  | ROZPOCET | 0 | 0 | 0 | 0 | 0 | 1 | 0 | 16 | 1832171747
| VV |  | "část D.1.příloha 07"173*0,7 |  | 121.1 | [13 empty] | VV | 2 | 2 | True | 1 | ROZPOCET
41 | M | 585914061 | omítka sanační | t | 0.678 |  | 0 |  |  |  | základní |  | 0 | 1 | 0.678 | 0 | 0 | 32 | M | 2 |  |  |  | ROZPOCET | 0 | 0 | 0 | 0 | 0 | 1 | 0 | 16 | -424232250
| P |  | Poznámka k položce: Spotřeba: cca 1,4 kg/m2/mm tloušťky vrstvy. Stěrka pro sanační omítky | [15 empty] | P | 2
| VV |  | "část D.1.příloha 07"173*0,7*1,4*4*0,001 |  | 0.678 | [13 empty] | VV | 2 | 2 | True | 1 | ROZPOCET
42 | K | 711741568 | Izolace proti vodě vodorovné přelepení klapek živičným pásem po obvodě natavením, pás tl. 100mm | m | 45.6 |  | 0 |  |  |  | základní |  | 0 | 0.0004 | 0.01824 | 0 | 0 | 16 | K | 2 |  |  |  | ROZPOCET | 0 | 0 | 0 | 0 | 0 | 1 | 0 | 16 | -2008134110
| P |  | Poznámka k položce: zalepení sacích klapek v mezistropu | [15 empty] | P | 2
| VV |  | "část D.1.příloha 01,délka pásu*ks"2,4*19 |  | 45.6 | [13 empty] | VV | 2 | 2 | True | 1 | ROZPOCET
43 | M | 111636251 | páska živičná tl. 100mm | m | 50.16 |  | 0 |  |  |  | základní |  | 0 | 0.00037 | 0.018559 | 0 | 0 | 32 | M | 2 |  |  |  | ROZPOCET | 0 | 0 | 0 | 0 | 0 | 1 | 0 | 16 | 1214725877
| P |  | Poznámka k položce: Tavitelná asfaltová páska do spár a pro pracovní spoje s montážní pomůckou | [15 empty] | P | 2
| VV |  | "část D.1.příloha 01,délka pásu*ks"2,4*19 |  | 45.6 | [13 empty] | VV | 2 | 2 | True | 1 | ROZPOCET
| VV |  | 45,6*1,1 'Přepočtené koeficientem množství |  | 50.16 | [13 empty] | VV | 2 | 2 | False | 1 | ROZPOCET
44 | K | 998711102 | Přesun hmot tonážní pro izolace proti vodě, vlhkosti a plynům v objektech výšky do 12 m | t | 0.715 |  | 0 | CS ÚRS 2016 02 |  |  | základní |  | 0 | 0 | 0 | 0 | 0 | 16 | K | 2 |  |  |  | ROZPOCET | 0 | 0 | 0 | 0 | 0 | 1 | 0 | 16 | 591024264
| D | 766 | Konstrukce truhlářské |  |  |  | 0 | [5 empty] | 0 |  | 0.42 |  | 0 | 2 | D | 1 |  |  |  | ROZPOCET | [6 empty] | 0
45 | K | 766660002 | Montáž dveřních křídel otvíravých 1křídlových š přes 0,8 m do ocelové zárubně | kus | 5 |  | 0 | CS ÚRS 2016 02 |  |  | základní |  | 0 | 0 | 0 | 0 | 0 | 16 | K | 2 |  |  |  | ROZPOCET | 0 | 0 | 0 | 0 | 0 | 1 | 0 | 16 | -169156500
| VV |  | "část D.1.příloha 02,03,levé+pravé"5 |  | 5 | [13 empty] | VV | 2 | 2 | True | 1 | ROZPOCET
46 | M | 553411691 | dveře ocelové 90 x 197 cm s nátěrem,samozavírač,klika-klika | kus | 5 |  | 0 |  |  |  | základní |  | 0 | 0.084 | 0.42 | 0 | 0 | 32 | M | 2 |  |  |  | ROZPOCET | 0 | 0 | 0 | 0 | 0 | 1 | 0 | 16 | -1673461600
| VV |  | "část D.1.příloha 02,03,levé+pravé"5 |  | 5 | [13 empty] | VV | 2 | 2 | True | 1 | ROZPOCET
47 | K | 998766102 | Přesun hmot tonážní pro konstrukce truhlářské v objektech v do 12 m | t | 0.42 |  | 0 | CS ÚRS 2016 02 |  |  | základní |  | 0 | 0 | 0 | 0 | 0 | 16 | K | 2 |  |  |  | ROZPOCET | 0 | 0 | 0 | 0 | 0 | 1 | 0 | 16 | -105583094
| D | 767 | Konstrukce zámečnické |  |  |  | 0 | [5 empty] | 0 |  | 7.1258 |  | 0.019 | 2 | D | 1 |  |  |  | ROZPOCET | [6 empty] | 0
48 | K | 767995111 | Montáž atypických zámečnických konstrukcí hmotnosti do 5 kg | kg | 759 |  | 0 | CS ÚRS 2016 02 |  |  | základní |  | 0 | 7e-05 | 0.05313 | 0 | 0 | 16 | K | 2 |  |  |  | ROZPOCET | 0 | 0 | 0 | 0 | 0 | 1 | 0 | 16 | 262666759
| P |  | Poznámka k položce: Hmotnost 80 kg/kus,zakrytí přívodních výústek | [15 empty] | P | 2
| VV |  | "část D.1.příloha 01,zakrytí přívodních výústek,6,9kg*ks"6,9*70 |  | 483 | [13 empty] | VV | 2 | 2 | True | 0 | ROZPOCET
| VV |  | "část D.1.příloha 01,zakrytí přívodních výústek,VZT kanály hloub. úseku,6,9kg*ks"6,9*40 |  | 276 | [13 empty] | VV | 2 | 2 | True | 0 | ROZPOCET
| VV |  | Součet |  | 759 | [13 empty] | VV | 2 | 4 | True | 1 | ROZPOCET
49 | M | 136112180 | plech tlustý hladký jakost S 235 JR, 5x1000x2000 mm | t | 0.759 |  | 0 | CS ÚRS 2016 02 |  |  | základní |  | 0 | 1 | 0.759 | 0 | 0 | 32 | M | 2 |  |  |  | ROZPOCET | 0 | 0 | 0 | 0 | 0 | 1 | 0 | 16 | 1378611091
| P |  | Poznámka k položce: Hmotnost 80 kg/kus,zakrytí přívodních výústek | [15 empty] | P | 2
| VV |  | "část D.1.příloha 01,zakrytí přívodních výústek,6,9kg*ks"6,9*70*0,001 |  | 0.483 | [13 empty] | VV | 2 | 2 | True | 0 | ROZPOCET
| VV |  | "část D.1.příloha 01,zakrytí přívodních výústek,VZT kanály hloub. úseku,6,9kg*ks"6,9*40*0,001 |  | 0.276 | [13 empty] | VV | 2 | 2 | True | 0 | ROZPOCET
| VV |  | Součet |  | 0.759 | [13 empty] | VV | 2 | 4 | True | 1 | ROZPOCET
50 | M | 245515411 | lepidlo na kov | litr | 6.5 |  | 0 |  |  |  | základní |  | 0 | 0.00121 | 0.007865 | 0 | 0 | 32 | M | 2 |  |  |  | ROZPOCET | 0 | 0 | 0 | 0 | 0 | 1 | 0 | 16 | -278183373
| P |  | Poznámka k položce: Spotřeba: 0,8-1,0 kg/m2 | [15 empty] | P | 2
| VV |  | "TZ,zakrytí přívodních výústek"6,5 |  | 6.5 | [13 empty] | VV | 2 | 2 | True | 1 | ROZPOCET
51 | K | 767995114 | Montáž atypických zámečnických konstrukcí hmotnosti do 50 kg | kg | 50.356 |  | 0 | CS ÚRS 2016 02 |  |  | základní |  | 0 | 5e-05 | 0.0025178 | 0 | 0 | 16 | K | 2 |  |  |  | ROZPOCET | 0 | 0 | 0 | 0 | 0 | 1 | 0 | 16 | 726764381
| VV |  | "část D.1.příloha 05zakrytí otvorů pletivem,pletivo+lanko"((51,8*1,8)+(93,4*0,08))/2 |  | 50.356 | [13 empty] | VV | 2 | 2 | True | 1 | ROZPOCET
52 | M | 314521051 | lano ocelové šestipramenné pozink 6 x19 drátů D 6,3 mm | m | 46.7 |  | 0 | CS ÚRS 2016 02 |  |  | základní |  | 0 | 0.00013 | 0.006071 | 0 | 0 | 32 | M | 2 |  |  |  | ROZPOCET | 0 | 0 | 0 | 0 | 0 | 1 | 0 | 16 | 343399015
| P |  | Poznámka k položce: lanový nosný systém, rastr 500x500mm | [15 empty] | P | 2
| VV |  | "část D.1.příloha 05,zakrytí otvorů pletivem,lanko 5 mm"(3,7*6)+(3,5*7) |  | 46.7 | [13 empty] | VV | 2 | 2 | True | 1 | ROZPOCET
53 | M | 313247751 | pletivo pozinkované oko 70 x 70mm | m2 | 25.9 |  | 0 |  |  |  | základní |  | 0 | 0.0012 | 0.03108 | 0 | 0 | 32 | M | 2 |  |  |  | ROZPOCET | 0 | 0 | 0 | 0 | 0 | 1 | 0 | 16 | -544274817
| VV |  | "část D.1.příloha 05,zakrytí otvorů pletivem,pletivo"(3,5*3,7)*2 |  | 25.9 | [13 empty] | VV | 2 | 2 | True | 1 | ROZPOCET
54 | K | 767995116 | Montáž atypických zámečnických konstrukcí hmotnosti do 250 kg | kg | 328.6 |  | 0 | CS ÚRS 2016 02 |  |  | základní |  | 0 | 5e-05 | 0.01643 | 0 | 0 | 16 | K | 2 |  |  |  | ROZPOCET | 0 | 0 | 0 | 0 | 0 | 1 | 0 | 16 | -1712124442
| VV |  | "část D.1.příloha 05,zábradlí I+zábradlí II"203,09+125,51 |  | 328.6 | [13 empty] | VV | 2 | 2 | True | 1 | ROZPOCET
55 | M | 154111401 | profil ocel L 50x5 mm | t | 0.077 |  | 0 |  |  |  | základní |  | 0 | 1 | 0.077 | 0 | 0 | 32 | M | 2 |  |  |  | ROZPOCET | 0 | 0 | 0 | 0 | 0 | 1 | 0 | 16 | 1285956310
| P |  | Poznámka k položce: Hmotnost: 3,77kg/m | [15 empty] | P | 2
| VV |  | "část D.1.příloha 05,zábradlí I+zábradlí II"(6,41+3,19)*8*0,001 |  | 0.077 | [13 empty] | VV | 2 | 2 | True | 1 | ROZPOCET
56 | M | 154111402 | profil ocel L 45x5 mm | t | 0.109 |  | 0 |  |  |  | základní |  | 0 | 1 | 0.109 | 0 | 0 | 32 | M | 2 |  |  |  | ROZPOCET | 0 | 0 | 0 | 0 | 0 | 1 | 0 | 16 | -1848184681
| P |  | Poznámka k položce: Hmotnost: 3,38 kg/m | [15 empty] | P | 2
| VV |  | "část D.1.příloha 05zábradlí I+zábradlí II"(7,37+6,29)*8*0,001 |  | 0.109 | [13 empty] | VV | 2 | 2 | True | 1 | ROZPOCET
57 | M | 154111403 | profil ocel L 40x5 mm | t | 0.12 |  | 0 |  |  |  | základní |  | 0 | 1 | 0.12 | 0 | 0 | 32 | M | 2 |  |  |  | ROZPOCET | 0 | 0 | 0 | 0 | 0 | 1 | 0 | 16 | -523245523
| P |  | Poznámka k položce: Hmotnost: 2,97 kg/m | [15 empty] | P | 2
| VV |  | "část D.1.příloha 05,zábradlí I+zábradlí II"(10,04+4,96)*8*0,001 |  | 0.12 | [13 empty] | VV | 2 | 2 | True | 1 | ROZPOCET
58 | M | 130102820 | tyč ocelová plochá, v jakosti 11 375, 100 x 5 mm | t | 0.023 |  | 0 | CS ÚRS 2016 02 |  |  | základní |  | 0 | 1 | 0.023 | 0 | 0 | 32 | M | 2 |  |  |  | ROZPOCET | 0 | 0 | 0 | 0 | 0 | 1 | 0 | 16 | 653813145
| P |  | Poznámka k položce: Hmotnost: 4,08 kg/m | [15 empty] | P | 2
| VV |  | "část D.1.příloha 05,zábradlí I+zábradlí II"(1,57+1,26)*8*0,001 |  | 0.023 | [13 empty] | VV | 2 | 2 | True | 1 | ROZPOCET
59 | M | 309251091 | šroub M12 l=40mm | 100 kus | 0.32 |  | 0 |  |  |  | základní |  | 0 | 0.00747 | 0.0023904 | 0 | 0 | 32 | M | 2 |  |  |  | ROZPOCET | 0 | 0 | 0 | 0 | 0 | 1 | 0 | 16 | -1511414883
| P |  | Poznámka k položce: 32 ks | [15 empty] | P | 2
| VV |  | "část D.1.příloha 05,zábradlí II"4*8*0,01 |  | 0.32 | [13 empty] | VV | 2 | 2 | True | 1 | ROZPOCET
60 | M | 309251092 | kotva M12 l=110mm | 100 kus | 0.32 |  | 0 |  |  |  | základní |  | 0 | 0.00747 | 0.0023904 | 0 | 0 | 32 | M | 2 |  |  |  | ROZPOCET | 0 | 0 | 0 | 0 | 0 | 1 | 0 | 16 | -1880754723
| P |  | Poznámka k položce: 32 ks | [15 empty] | P | 2
| VV |  | "část D.1.příloha 05,zábradlí II"4*8*0,01 |  | 0.32 | [13 empty] | VV | 2 | 2 | True | 1 | ROZPOCET
61 | M | 311111301 | matice M 12 | kus | 64 |  | 0 |  |  |  | základní |  | 0 | 0.0173 | 1.1072 | 0 | 0 | 32 | M | 2 |  |  |  | ROZPOCET | 0 | 0 | 0 | 0 | 0 | 1 | 0 | 16 | -1416397710
| VV |  | "část D.1.příloha 05,zábradlí I+zábradlí II"(4+4)*8 |  | 64 | [13 empty] | VV | 2 | 2 | True | 1 | ROZPOCET
62 | M | 311205181 | podložka M 12 | kus | 96 |  | 0 |  |  |  | základní |  | 0 | 0.00627 | 0.60192 | 0 | 0 | 32 | M | 2 |  |  |  | ROZPOCET | 0 | 0 | 0 | 0 | 0 | 1 | 0 | 16 | -1184408933
| VV |  | "část D.1.příloha 05,zábradlí I+zábradlí II"(4+8)*8 |  | 96 | [13 empty] | VV | 2 | 2 | True | 1 | ROZPOCET
63 | K | 767995117 | Montáž atypických zámečnických konstrukcí hmotnosti do 500 kg | kg | 951.73 |  | 0 | CS ÚRS 2016 02 |  |  | základní |  | 0 | 5e-05 | 0.047587 | 0 | 0 | 16 | K | 2 |  |  |  | ROZPOCET | 0 | 0 | 0 | 0 | 0 | 1 | 0 | 16 | 9330316
| VV |  | "část D.1.příloha 05,HEB I+HEB II+závěsné oko,včetně 10% prořezu"469,61+468,7+13,42 |  | 951.73 | [13 empty] | VV | 2 | 2 | True | 1 | ROZPOCET
64 | M | 130109761 | ocel profilová HE-B, h=160 mm | t | 0.211 |  | 0 |  |  |  | základní |  | 0 | 1 | 0.211 | 0 | 0 | 32 | M | 2 |  |  |  | ROZPOCET | 0 | 0 | 0 | 0 | 0 | 1 | 0 | 16 | -117697855
| P |  | Poznámka k položce: Hmotnost: 42,60 kg/m,S 235 | [15 empty] | P | 2
| VV |  | "část D.1.příloha 05,HEB I"191,7*0,001 |  | 0.192 | [13 empty] | VV | 2 | 2 | True | 0 | ROZPOCET
| VV |  | "část D.1.příloha 05,prořez 10%"0,192*0,1 |  | 0.019 | [13 empty] | VV | 2 | 2 | True | 0 | ROZPOCET
| VV |  | Součet |  | 0.211 | [13 empty] | VV | 2 | 4 | True | 1 | ROZPOCET
65 | M | 130109801 | ocel profilová HE-B, h=200 mm | t | 0.384 |  | 0 |  |  |  | základní |  | 0 | 1 | 0.384 | 0 | 0 | 32 | M | 2 |  |  |  | ROZPOCET | 0 | 0 | 0 | 0 | 0 | 1 | 0 | 16 | 729007322
| P |  | Poznámka k položce: Hmotnost: 61,30 kg/m | [15 empty] | P | 2
| VV |  | "část D.1.příloha 05,HEB II"349,41*0,001 |  | 0.349 | [13 empty] | VV | 2 | 2 | True | 0 | ROZPOCET
| VV |  | "prořez 10%"0,35*0,1 |  | 0.035 | [13 empty] | VV | 2 | 2 | True | 0 | ROZPOCET
| VV |  | Součet |  | 0.384 | [13 empty] | VV | 2 | 4 | True | 1 | ROZPOCET
66 | M | 130103060 | tyč ocelová plochá, v jakosti 11 375, 120 x 12 mm | t | 0.023 |  | 0 | CS ÚRS 2016 02 |  |  | základní |  | 0 | 1 | 0.023 | 0 | 0 | 32 | M | 2 |  |  |  | ROZPOCET | 0 | 0 | 0 | 0 | 0 | 1 | 0 | 16 | 1593960770
| P |  | Poznámka k položce: Hmotnost: 11,30 kg/m | [15 empty] | P | 2
| VV |  | "část D.1.příloha 05,HEB I"20,35*0,001 |  | 0.02 | [13 empty] | VV | 2 | 2 | True | 0 | ROZPOCET
| VV |  | "prořez 10%"0,025*0,1 |  | 0.003 | [13 empty] | VV | 2 | 2 | True | 0 | ROZPOCET
| VV |  | Součet |  | 0.023 | [13 empty] | VV | 2 | 4 | True | 1 | ROZPOCET
67 | M | 130103160 | tyč ocelová plochá, v jakosti 11 375, 150 x 10 mm | t | 0.022 |  | 0 | CS ÚRS 2016 02 |  |  | základní |  | 0 | 1 | 0.022 | 0 | 0 | 32 | M | 2 |  |  |  | ROZPOCET | 0 | 0 | 0 | 0 | 0 | 1 | 0 | 16 | -1863666841
| P |  | Poznámka k položce: Hmotnost: 11,83 kg/m | [15 empty] | P | 2
| VV |  | "část D.1.příloha 05,závěsné oko"1,77*6*0,001 |  | 0.011 | [13 empty] | VV | 2 | 2 | True | 0 | ROZPOCET
| VV |  | "část D.1.příloha 05,závěsné oko"1,77*6*0,001 |  | 0.011 | [13 empty] | VV | 2 | 2 | True | 0 | ROZPOCET
| VV |  | Součet |  | 0.022 | [13 empty] | VV | 2 | 4 | True | 1 | ROZPOCET
68 | M | 130102300 | tyč ocelová plochá, v jakosti 11 375, 50 x 20 mm | t | 0.003 |  | 0 | CS ÚRS 2016 02 |  |  | základní |  | 0 | 1 | 0.003 | 0 | 0 | 32 | M | 2 |  |  |  | ROZPOCET | 0 | 0 | 0 | 0 | 0 | 1 | 0 | 16 | 199706791
| P |  | Poznámka k položce: Hmotnost: 7,85 kg/m | [15 empty] | P | 2
| VV |  | "část D.1.příloha 05,závěsné oko"0,47*6*0,001 |  | 0.003 | [13 empty] | VV | 2 | 2 | True | 1 | ROZPOCET
69 | M | 309251161 | šroub M16 l=260mm | kus | 36 |  | 0 |  |  |  | základní |  | 0 | 0.0103 | 0.3708 | 0 | 0 | 32 | M | 2 |  |  |  | ROZPOCET | 0 | 0 | 0 | 0 | 0 | 1 | 0 | 16 | -183087266
| VV |  | "část D.1.příloha 05,HEB I"18*2 |  | 36 | [13 empty] | VV | 2 | 2 | True | 1 | ROZPOCET
70 | M | 311971141 | tyč závitová M16 l=300 mm | kus | 24 |  | 0 |  |  |  | základní |  | 0 | 0.00261 | 0.06264 | 0 | 0 | 32 | M | 2 |  |  |  | ROZPOCET | 0 | 0 | 0 | 0 | 0 | 1 | 0 | 16 | -330721508
| VV |  | "část D.1.příloha 05,HEB II"12*2 |  | 24 | [13 empty] | VV | 2 | 2 | True | 1 | ROZPOCET
71 | M | 311111341 | matice M 16 | kus | 60 |  | 0 |  |  |  | základní |  | 0 | 0.0333 | 1.998 | 0 | 0 | 32 | M | 2 |  |  |  | ROZPOCET | 0 | 0 | 0 | 0 | 0 | 1 | 0 | 16 | -1095542776
| VV |  | "část D.1.příloha 05,HEB I+HEB II"(18*2)+(12*2) |  | 60 | [13 empty] | VV | 2 | 2 | True | 1 | ROZPOCET
72 | M | 311205221 | podložka M 16 | kus | 96 |  | 0 |  |  |  | základní |  | 0 | 0.0113 | 1.0848 | 0 | 0 | 32 | M | 2 |  |  |  | ROZPOCET | 0 | 0 | 0 | 0 | 0 | 1 | 0 | 16 | 1538666204
| VV |  | "část D.1.příloha 05,HEB I+HEB II"(36*2)+(12*2) |  | 96 | [13 empty] | VV | 2 | 2 | True | 1 | ROZPOCET
73 | K | 767996801 | Demontáž atypických zámečnických konstrukcí rozebráním | ks | 19 |  | 0 |  |  |  | základní |  | 0 | 0 | 0 | 0.001 | 0.019 | 16 | K | 2 |  |  |  | ROZPOCET | 0 | 0 | 0 | 0 | 0 | 1 | 0 | 16 | -176709835
| P |  | Poznámka k položce: demontáž závaží a tepelných pojistek sacích klapek v mezistropu | [15 empty] | P | 2
| VV |  | "část D.1.příloha 01"19 |  | 19 | [13 empty] | VV | 2 | 2 | True | 1 | ROZPOCET
74 | K | 998767102 | Přesun hmot tonážní pro zámečnické konstrukce v objektech v do 12 m | t | 7.126 |  | 0 | CS ÚRS 2016 02 |  |  | základní |  | 0 | 0 | 0 | 0 | 0 | 16 | K | 2 |  |  |  | ROZPOCET | 0 | 0 | 0 | 0 | 0 | 1 | 0 | 16 | -613216523
| D | 783 | Dokončovací práce - nátěry |  |  |  | 0 | [5 empty] | 0 |  | 0.0021685 |  | 0 | 2 | D | 1 |  |  |  | ROZPOCET | [6 empty] | 0
75 | K | 783826676 | Ochranný nátěr hrubých betonových povrchů | m2 | 14.457 |  | 0 |  |  |  | základní |  | 0 | 0.00015 | 0.0021685 | 0 | 0 | 16 | K | 2 |  |  |  | ROZPOCET | 0 | 0 | 0 | 0 | 0 | 1 | 0 | 16 | 1616924563
| P |  | Poznámka k položce: ošetření výztuže a betonu po řezání - ochranný nátěr | [15 empty] | P | 2
| VV |  | "část D.1.příloha 04,"((0,1*3,275)*2)+((1,9*0,1)*2)+((0,818*2)+0,455+0,196)+((0,942*2)+0,535+0,196)+((0,6*0,1)*2) |  | 6.057 | [13 empty] | VV | 2 | 2 | True | 0 | ROZPOCET
| VV |  | "část D.1.příloha 01"(2,6+2*9,2)*0,4 |  | 8.4 | [13 empty] | VV | 2 | 2 | True | 0 | ROZPOCET
| VV |  | Součet |  | 14.457 | [13 empty] | VV | 2 | 4 | True | 1 | ROZPOCET
| D | 789 | Povrchové úpravy ocelových konstrukcí a technologických zařízení |  |  |  | 0 | [5 empty] | 0 |  | 0.043874 |  | 0 | 2 | D | 1 |  |  |  | ROZPOCET | [6 empty] | 0
76 | K | 789323211 | Zhotovení nátěru ocelových konstrukcí 2složkového základního a mezivrstvy tl do 80 µm | m2 | 90.56 |  | 0 | CS ÚRS 2016 02 |  |  | základní |  | 0 | 0 | 0 | 0 | 0 | 16 | K | 2 |  |  |  | ROZPOCET | 0 | 0 | 0 | 0 | 0 | 1 | 0 | 16 | -1539092277
| VV |  | "část D.1.příloha 05,základní vrstva"((1,39*8)+(0,88*8)+11,46+14,76+(0,15*6)) |  | 45.28 | [13 empty] | VV | 2 | 2 | True | 0 | ROZPOCET
| VV |  | "část D.1.příloha 05,mezivrstva"((1,39*8)+(0,88*8)+11,46+14,76+(0,15*6)) |  | 45.28 | [13 empty] | VV | 2 | 2 | True | 0 | ROZPOCET
| VV |  | Součet |  | 90.56 | [13 empty] | VV | 2 | 4 | True | 1 | ROZPOCET
77 | M | 246231631 | nátěr epoxipolyamidový základní | litr | 8.233 |  | 0 |  |  |  | základní |  | 0 | 0.0016 | 0.013173 | 0 | 0 | 32 | M | 2 |  |  |  | ROZPOCET | 0 | 0 | 0 | 0 | 0 | 1 | 0 | 16 | -1877326467
| P |  | Poznámka k položce: 11m2/l | [15 empty] | P | 2
| VV |  | "základní vrstva+mezivrstva"(((1,39*8)+(0,88*8)+11,46+14,76+(0,15*6))*2)/11 |  | 8.233 | [13 empty] | VV | 2 | 2 | True | 1 | ROZPOCET
78 | K | 789323220 | Zhotovení nátěru ocelových konstrukcí třídy III 2složkového vrchního tl do 40 µm | m2 | 45.28 |  | 0 | CS ÚRS 2016 02 |  |  | základní |  | 0 | 0 | 0 | 0 | 0 | 16 | K | 2 |  |  |  | ROZPOCET | 0 | 0 | 0 | 0 | 0 | 1 | 0 | 16 | 2066988046
| VV |  | "vrchní vrstva"((1,39*8)+(0,88*8)+11,46+14,76+(0,15*6)) |  | 45.28 | [13 empty] | VV | 2 | 2 | True | 1 | ROZPOCET
79 | M | 246135811 | dvousložková akryl polyuretanová nátěrová hmota | l | 4.439 |  | 0 | CS ÚRS 2016 02 |  |  | základní |  | 0 | 0.001 | 0.004439 | 0 | 0 | 32 | M | 2 |  |  |  | ROZPOCET | 0 | 0 | 0 | 0 | 0 | 1 | 0 | 16 | 1347396343
| P |  | Poznámka k položce: dvousložková, lesklá akryl polyuretanová nátěrová hmota, vytvrzovaná alifatickým isokyanátem s dobrou stálostí lesku a barevného odstínu,10,2m2/l | [15 empty] | P | 2
| VV |  | "vrchní vrstva"45,28/10,2 |  | 4.439 | [13 empty] | VV | 2 | 2 | True | 1 | ROZPOCET
80 | K | 789421215 | Žárové stříkání ocelových konstrukcí Zn 80 um | m2 | 45.28 |  | 0 |  |  |  | základní |  | 0 | 0.00058 | 0.026262 | 0 | 0 | 16 | K | 2 |  |  |  | ROZPOCET | 0 | 0 | 0 | 0 | 0 | 1 | 0 | 16 | 791391906
| VV |  | "část D.1.příloha 05"((1,39*8)+(0,88*8)+11,46+14,76+(0,15*6)) |  | 45.28 | [13 empty] | VV | 2 | 2 | True | 1 | ROZPOCET
| D | M | Práce a dodávky M |  |  |  | 0 | [5 empty] | 0 |  | 0 |  | 0 | 3 | D | 0 |  |  |  | ROZPOCET | [6 empty] | 0
| D | 36-M | Montáž prov.,měř. a regul. zařízení |  |  |  | 0 | [5 empty] | 0 |  | 0 |  | 0 | 3 | D | 1 |  |  |  | ROZPOCET | [6 empty] | 0
81 | K | 36242a | Požární ucpávky | kus | 44 |  | 0 |  |  |  | základní |  | 0 | 0 | 0 | 0 | 0 | 64 | K | 2 |  |  |  | ROZPOCET | 0 | 0 | 0 | 0 | 0 | 1 | 0 | 64 | 152566988
| P |  | Poznámka k položce: dotěsnění kabeláže v prostupech do prům. 200mm | [15 empty] | P | 2
| VV |  | 44 |  | 44 | [13 empty] | VV | 2 | 2 | True | 1 | ROZPOCET

## D.1.2 - Dopravní řešení
| List obsahuje: |  | 1) Krycí list soupisu | 2) Rekapitulace |  |  | 3) Soupis prací | Zpět na list: | Rekapitulace stavby
[9 empty] | >> skryté sloupce << | [9 empty] | {255bed94-5202-4c33-bdf5-07a75ab880ac}
2
| KRYCÍ LIST SOUPISU | [8 empty] | v --- níže se nacházejí doplnkové a pomocné údaje k sestavám --- v | [8 empty] | False
Stavba:
Požární větrání
Objekt:
D.1 - Stavební část
Soupis:
D.1.2 - Dopravní řešení
| KSO: |  |  |  |  | CC-CZ:
| Místo: |  |  |  |  | Datum: | 27. 10. 2016
| Zadavatel: |  |  |  |  | IČ:
DIČ:
| Uchazeč: |  |  |  |  | IČ:
DIČ:
| Projektant: |  |  |  |  | IČ:
DIČ:
Poznámka:
| Cena bez DPH | [5 empty] | 0
|  |  | Základ daně |  |  | Sazba daně | Výše daně
| DPH | základní | 0 |  |  | 21% | 0
|  | snížená | 0 |  |  | 15% | 0
|  | zákl. přenesená | 0 |  |  | 21% | 0
|  | sníž. přenesená | 0 |  |  | 15% | 0
|  | nulová | 0 |  |  | 0% | 0
| Cena s DPH |  |  | v | CZK |  | 0
REKAPITULACE ČLENĚNÍ SOUPISU PRACÍ
Stavba:
Požární větrání
Objekt:
D.1 - Stavební část
Soupis:
D.1.2 - Dopravní řešení
Místo: | [5 empty] | Datum: | 27. 10. 2016
Zadavatel: | [5 empty] | Projektant:
Uchazeč:
Kód dílu - Popis | [6 empty] | Cena celkem [CZK]
Náklady soupisu celkem | [6 empty] | 0 | [12 empty] | -1
| HSV - Práce a dodávky HSV | [5 empty] | 0
| 9 - Ostatní konstrukce a práce, bourání | [5 empty] | 0
| 997 - Přesun sutě | [5 empty] | 0
| VRN - Vedlejší rozpočtové náklady | [5 empty] | 0
| VRN7 - Provozní vlivy | [5 empty] | 0
SOUPIS PRACÍ
Stavba:
Požární větrání
Objekt:
D.1 - Stavební část
Soupis:
D.1.2 - Dopravní řešení
Místo: | [5 empty] | Datum: | 27. 10. 2016
Zadavatel: | [5 empty] | Projektant:
Uchazeč:
PČ | Typ | Kód | Popis | MJ | Množství | J.cena [CZK] | Cena celkem [CZK] | Cenová soustava |  | Poznámka | DPH | J. Nh [h] | Nh celkem [h] | J. hmotnost [t] | Hmotnost celkem [t] | J. suť [t] | Suť Celkem [t]
Náklady soupisu celkem | [6 empty] | 0 | [5 empty] | 0 |  | 55.1994 |  | 3.485 |  | D | -1 | [10 empty] | 0
| D | HSV | Práce a dodávky HSV |  |  |  | 0 | [5 empty] | 0 |  | 55.1994 |  | 3.485 | 1 | D | 0 |  |  |  | ROZPOCET | [6 empty] | 0
| D | 9 | Ostatní konstrukce a práce, bourání |  |  |  | 0 | [5 empty] | 0 |  | 55.1994 |  | 3.485 | 1 | D | 1 |  |  |  | ROZPOCET | [6 empty] | 0
1 | K | 911381823 | Odstranění silničního betonového svodidla délky 4 m výšky 1,0 m | m | 4 |  | 0 | CS ÚRS 2016 02 |  |  | základní |  | 0 | 0 | 0 | 0.683 | 2.732 | 4 | K | 2 |  |  |  | ROZPOCET | 0 | 0 | 0 | 0 | 0 | 1 | 0 | 4 | -469499309
| VV |  | "TZ,situace dopr.značení sever"4 |  | 4 | [13 empty] | VV | 2 | 2 | True | 1 | ROZPOCET
2 | K | 911381825 | Posun silničního betonového svodidla délky 4 m výšky 1 m | kpl | 1 |  | 0 |  |  |  | základní |  | 0 | 0 | 0 | 0.753 | 0.753 | 4 | K | 2 |  |  |  | ROZPOCET | 0 | 0 | 0 | 0 | 0 | 1 | 0 | 4 | -77598208
| P |  | Poznámka k položce: Posun 4m dílu svodidla ve vodorovném směru | [15 empty] | P | 2
| VV |  | "TZ,situace dopr.značení sever"1 |  | 1 | [13 empty] | VV | 2 | 2 | True | 1 | ROZPOCET
3 | K | 913211114 | Montáž a demontáž dočasné dopravní uzávěry noční | kpl | 1 |  | 0 |  |  |  | základní |  | 0 | 0 | 0 | 0 | 0 | 4 | K | 2 |  |  |  | ROZPOCET | 0 | 0 | 0 | 0 | 0 | 1 | 0 | 4 | 319740304
| P |  | Poznámka k položce: plánované noční dopravní uzávěry SAT (DZ k dispozici od TSK), info na ZPI,doba trvání 8-9 hodin,režie TSK | [15 empty] | P | 2
| VV |  | "TZ"1 |  | 1 | [13 empty] | VV | 2 | 2 | True | 1 | ROZPOCET
4 | K | 913211115 | Montáž a demontáž dočasného dopravního značení | kpl | 1 |  | 0 |  |  |  | základní |  | 0 | 0 | 0 | 0 | 0 | 4 | K | 2 |  |  |  | ROZPOCET | 0 | 0 | 0 | 0 | 0 | 1 | 0 | 4 | -223086885
| P |  | Poznámka k položce: 4 ks provizorního DZ A15 po celou dobu trvání stavebních prací | [15 empty] | P | 2
| VV |  | "TZ,4ks/á 75kč*40dní"1 |  | 1 | [13 empty] | VV | 2 | 2 | True | 1 | ROZPOCET
5 | K | 914211111 | Montáž svislé dopravní značky Z9 kotvením | kus | 22 |  | 0 | CS ÚRS 2016 02 |  |  | základní |  | 0 | 2.5019 | 55.0414 | 0 | 0 | 4 | K | 2 |  |  |  | ROZPOCET | 0 | 0 | 0 | 0 | 0 | 1 | 0 | 4 | -1771472464
| VV |  | "TZ,situace dopr.značení jih"7 |  | 7 | [13 empty] | VV | 2 | 2 | True | 0 | ROZPOCET
| VV |  | "TZ,situace dopr.značení sever"7 |  | 7 | [13 empty] | VV | 2 | 2 | True | 0 | ROZPOCET
| VV |  | "TZ,situace dopr.značení střed"8 |  | 8 | [13 empty] | VV | 2 | 2 | True | 0 | ROZPOCET
| VV |  | Součet |  | 22 | [13 empty] | VV | 2 | 4 | True | 1 | ROZPOCET
6 | M | 404442710 | značka Z9 žluto-černé pruhy | kus | 22 |  | 0 | CS ÚRS 2016 02 |  |  | základní |  | 0 | 0.006 | 0.132 | 0 | 0 | 8 | M | 2 |  |  |  | ROZPOCET | 0 | 0 | 0 | 0 | 0 | 1 | 0 | 4 | 1721027705
| P |  | Poznámka k položce: včetně kotevního materiálu | [15 empty] | P | 2
| VV |  | "TZ,situace dopr.značení jih"7 |  | 7 | [13 empty] | VV | 2 | 2 | True | 0 | ROZPOCET
| VV |  | "TZ,situace dopr.značení sever"7 |  | 7 | [13 empty] | VV | 2 | 2 | True | 0 | ROZPOCET
| VV |  | "TZ,situace dopr.značení střed"8 |  | 8 | [13 empty] | VV | 2 | 2 | True | 0 | ROZPOCET
| VV |  | Součet |  | 22 | [13 empty] | VV | 2 | 4 | True | 1 | ROZPOCET
7 | M | 404451691 | svodidlo plastové červené 1000 x 600 x 2000 mm | kus | 2 |  | 0 |  |  |  | základní |  | 0 | 0.013 | 0.026 | 0 | 0 | 8 | M | 2 |  |  |  | ROZPOCET | 0 | 0 | 0 | 0 | 0 | 1 | 0 | 4 | 2021955375
| P |  | Poznámka k položce: materiál: PE, po naplnění vodou hmotnost cca 200 kg | [15 empty] | P | 2
| VV |  | "TZ,situace dopr.značení sever"2 |  | 2 | [13 empty] | VV | 2 | 2 | True | 1 | ROZPOCET
| D | 997 | Přesun sutě |  |  |  | 0 | [5 empty] | 0 |  | 0 |  | 0 | 1 | D | 1 |  |  |  | ROZPOCET | [6 empty] | 0
8 | K | 997221571 | Vodorovná doprava vybouraných hmot do 1 km | t | 2.732 |  | 0 | CS ÚRS 2016 02 |  |  | základní |  | 0 | 0 | 0 | 0 | 0 | 4 | K | 2 |  |  |  | ROZPOCET | 0 | 0 | 0 | 0 | 0 | 1 | 0 | 4 | 616792532
| P |  | Poznámka k položce: odvoz demontovaného svodidla | [15 empty] | P | 2
| VV |  | "TZ,situace dopr.značení sever,hmotnost svodidla"2,732 |  | 2.732 | [13 empty] | VV | 2 | 2 | True | 1 | ROZPOCET
| D | VRN | Vedlejší rozpočtové náklady |  |  |  | 0 | [5 empty] | 0 |  | 0 |  | 0 | 5 | D | 0 |  |  |  | ROZPOCET | [6 empty] | 0
| D | VRN7 | Provozní vlivy |  |  |  | 0 | [5 empty] | 0 |  | 0 |  | 0 | 5 | D | 1 |  |  |  | ROZPOCET | [6 empty] | 0
9 | K | 072002001 | Silniční provoz - uzávěra SAT kompletní | kpl | 1 |  | 0 |  |  |  | základní |  | 0 | 0 | 0 | 0 | 0 | 1024 | K | 2 |  |  |  | ROZPOCET | 0 | 0 | 0 | 0 | 0 | 1 | 0 | 1024 | -160388790
| P |  | Poznámka k položce: plánovaná 2 denní uzávěra SAT, info na ZPI ,úprava softwaru SSZ,předpoklad úprav 4ks SSZ,rozmístění DZ IP22 - informace o uzávěře 22ks | [15 empty] | P | 2
| VV |  | "TZ"1 |  | 1 | [13 empty] | VV | 2 | 2 | True | 1 | ROZPOCET
10 | K | 072002002 | Silniční provoz - provizorní dopravní značení,montáž a demontáž | kpl | 1 |  | 0 |  |  |  | základní |  | 0 | 0 | 0 | 0 | 0 | 1024 | K | 2 |  |  |  | ROZPOCET | 0 | 0 | 0 | 0 | 0 | 1 | 0 | 1024 | -351325927
| P |  | Poznámka k položce: provizorní vodorovné značení,značky Z4e,Z4e+S7,škrtnutí symbolu na SDZ,předpoklad trvání 5 dnů | [15 empty] | P | 2
| VV |  | "TZ,dopravní značení - provizorní"1 |  | 1 | [13 empty] | VV | 2 | 2 | True | 1 | ROZPOCET

## D.2.1 - Vzduchotechnika
| List obsahuje: |  | 1) Krycí list soupisu | 2) Rekapitulace |  |  | 3) Soupis prací | Zpět na list: | Rekapitulace stavby
[9 empty] | >> skryté sloupce << | [9 empty] | {de089c3a-b109-4ce6-8a32-5fc3659a7fab}
2
| KRYCÍ LIST SOUPISU | [8 empty] | v --- níže se nacházejí doplnkové a pomocné údaje k sestavám --- v | [8 empty] | False
Stavba:
Požární větrání
Objekt:
D.2 - Technologická část
Soupis:
D.2.1 - Vzduchotechnika
| KSO: |  |  |  |  | CC-CZ:
| Místo: |  |  |  |  | Datum: | 27. 10. 2016
| Zadavatel: |  |  |  |  | IČ:
DIČ:
| Uchazeč: |  |  |  |  | IČ:
DIČ:
| Projektant: |  |  |  |  | IČ:
DIČ:
Poznámka:
| Cena bez DPH | [5 empty] | 0
|  |  | Základ daně |  |  | Sazba daně | Výše daně
| DPH | základní | 0 |  |  | 21% | 0
|  | snížená | 0 |  |  | 15% | 0
|  | zákl. přenesená | 0 |  |  | 21% | 0
|  | sníž. přenesená | 0 |  |  | 15% | 0
|  | nulová | 0 |  |  | 0% | 0
| Cena s DPH |  |  | v | CZK |  | 0
REKAPITULACE ČLENĚNÍ SOUPISU PRACÍ
Stavba:
Požární větrání
Objekt:
D.2 - Technologická část
Soupis:
D.2.1 - Vzduchotechnika
Místo: | [5 empty] | Datum: | 27. 10. 2016
Zadavatel: | [5 empty] | Projektant:
Uchazeč:
Kód dílu - Popis | [6 empty] | Cena celkem [CZK]
Náklady soupisu celkem | [6 empty] | 0 | [12 empty] | -1
| PSV - Práce a dodávky PSV | [5 empty] | 0
| 751 - Větrání tunelu | [5 empty] | 0
| 751a - Větrání prostoru s rozváděči | [5 empty] | 0
| M - Práce a dodávky M | [5 empty] | 0
| 36-M - Montáž prov.,měř. a regul. zařízení | [5 empty] | 0
| VRN - Vedlejší rozpočtové náklady | [5 empty] | 0
| 0 - Vedlejší rozpočtové náklady | [5 empty] | 0
| VRN4 - Inženýrská činnost | [5 empty] | 0
SOUPIS PRACÍ
Stavba:
Požární větrání
Objekt:
D.2 - Technologická část
Soupis:
D.2.1 - Vzduchotechnika
Místo: | [5 empty] | Datum: | 27. 10. 2016
Zadavatel: | [5 empty] | Projektant:
Uchazeč:
PČ | Typ | Kód | Popis | MJ | Množství | J.cena [CZK] | Cena celkem [CZK] | Cenová soustava |  | Poznámka | DPH | J. Nh [h] | Nh celkem [h] | J. hmotnost [t] | Hmotnost celkem [t] | J. suť [t] | Suť Celkem [t]
Náklady soupisu celkem | [6 empty] | 0 | [5 empty] | 0 |  | 0 |  | 0 |  | D | -1 | [10 empty] | 0
| D | PSV | Práce a dodávky PSV |  |  |  | 0 | [5 empty] | 0 |  | 0 |  | 0 | 2 | D | 0 |  |  |  | ROZPOCET | [6 empty] | 0
| D | 751 | Větrání tunelu |  |  |  | 0 | [5 empty] | 0 |  | 0 |  | 0 | 2 | D | 1 |  |  |  | ROZPOCET | [6 empty] | 0
1 | K | 751.1 | Proudový plně reverzní ventilátor opatřený 1D tlumiči hluku na obou stranách vč. montáže | kpl | 18 |  | 0 | CS ÚRS 2016 02 |  |  | základní |  | 0 | 0 | 0 | 0 | 0 | 16 | K | 2 |  |  |  | ROZPOCET | 0 | 0 | 0 | 0 | 0 | 1 | 0 | 16 | -1148216597
| P |  | Poznámka k položce: průměr oběžného kola: 800 mm min. tah v přímém směru 915 N (vč. ztráty způsobené konstrukcí naváděcích lopatek) teplotní odolnost 250°C / 90 min výkon motoru 37kW/400V spouštění pomocí měniče kmitočtu s přepnutím na by-pass pružné uložení ventilátoru pojistné uchycení ventilátoru (ocelová lana nebo řetězy) provedení v nerez 316L nebo 316Ti závěsná konstrukce vč. kotvicího materiálu - chemické kotvy vč. pojistného uchycení kontrukce (ocelová lana nebo řetězy) | [15 empty] | P | 2
| VV |  | 18 |  | 18 | [13 empty] | VV | 2 | 2 | True | 1 | ROZPOCET
2 | K | 751.2 | Čidlo chvění a vibrací | kpl | 18 |  | 0 |  |  |  | základní |  | 0 | 0 | 0 | 0 | 0 | 16 | K | 2 |  |  |  | ROZPOCET | 0 | 0 | 0 | 0 | 0 | 1 | 0 | 16 | -217190686
| P |  | Poznámka k položce: vč. příslušenství pro napojení a komunikaci s ŘS | [15 empty] | P | 2
| VV |  | 18 |  | 18 | [13 empty] | VV | 2 | 2 | True | 1 | ROZPOCET
3 | K | 751.3 | Konstrukce s naváděcími plechy | kpl | 36 |  | 0 |  |  |  | základní |  | 0 | 0 | 0 | 0 | 0 | 16 | K | 2 |  |  |  | ROZPOCET | 0 | 0 | 0 | 0 | 0 | 1 | 0 | 16 | -224879895
| P |  | Poznámka k položce: provedení v nerez 316L nebo 316Ti vč. pojistného uchycení (ocelová lana nebo řetězy) vč. kotvicího materiálu - chemické kotvy vč. pojistného uchycení kontrukce (ocelová lana nebo řetězy) | [15 empty] | P | 2
| VV |  | 36 |  | 36 | [13 empty] | VV | 2 | 2 | True | 1 | ROZPOCET
4 | K | 998751102 | Přesun hmot tonážní pro vzduchotechniku | t | 24 |  | 0 |  |  |  | základní |  | 0 | 0 | 0 | 0 | 0 | 16 | K | 2 |  |  |  | ROZPOCET | 0 | 0 | 0 | 0 | 0 | 1 | 0 | 16 | -96922989
| VV |  | "větrání tunelu"23 |  | 23 | [13 empty] | VV | 2 | 2 | True | 0 | ROZPOCET
| VV |  | "větrání prostoru s rozváděči"1 |  | 1 | [13 empty] | VV | 2 | 2 | True | 0 | ROZPOCET
| VV |  | Součet |  | 24 | [13 empty] | VV | 2 | 4 | True | 1 | ROZPOCET
| D | 751a | Větrání prostoru s rozváděči |  |  |  | 0 | [5 empty] | 0 |  | 0 |  | 0 | 2 | D | 1 |  |  |  | ROZPOCET | [6 empty] | 0
5 | K | 751.4 | Kovový radiální ventilátor do potrubí | ks | 3 |  | 0 |  |  |  | základní |  | 0 | 0 | 0 | 0 | 0 | 16 | K | 2 |  |  |  | ROZPOCET | 0 | 0 | 0 | 0 | 0 | 1 | 0 | 16 | -1733853252
| P |  | Poznámka k položce: průtok 800 m3/h tlak: 250 Pa průměr připojovacího potrubí D = 250 mm pružná manžeta napájení 230V/50Hz, předpokládaný výkon 200 - 250 W | [15 empty] | P | 2
| VV |  | 3 |  | 3 | [13 empty] | VV | 2 | 2 | True | 1 | ROZPOCET
6 | K | 751.5 | Uzavírací těsná kruhová klapka D = 250 mm | ks | 6 |  | 0 |  |  |  | základní |  | 0 | 0 | 0 | 0 | 0 | 16 | K | 2 |  |  |  | ROZPOCET | 0 | 0 | 0 | 0 | 0 | 1 | 0 | 16 | -915421414
| P |  | Poznámka k položce: ovládání servopohonem | [15 empty] | P | 2
| VV |  | 6 |  | 6 | [13 empty] | VV | 2 | 2 | True | 1 | ROZPOCET
7 | K | 751.6 | Filtrační kazeta | ks | 3 |  | 0 |  |  |  | základní |  | 0 | 0 | 0 | 0 | 0 | 16 | K | 2 |  |  |  | ROZPOCET | 0 | 0 | 0 | 0 | 0 | 1 | 0 | 16 | -2128261021
| P |  | Poznámka k položce: s připojením na kruhové potrubí s průměrem D = 250 mm třída filtrace EU3 | [15 empty] | P | 2
| VV |  | 3 |  | 3 | [13 empty] | VV | 2 | 2 | True | 1 | ROZPOCET
8 | K | 751.7 | Krycí mřížka nebo síto | ks | 5 |  | 0 |  |  |  | základní |  | 0 | 0 | 0 | 0 | 0 | 16 | K | 2 |  |  |  | ROZPOCET | 0 | 0 | 0 | 0 | 0 | 1 | 0 | 16 | 2085335311
| P |  | Poznámka k položce: s připojením na kruhové potrubí s průměrem D = 250 mm třída filtrace EU3 | [15 empty] | P | 2
| VV |  | 5 |  | 5 | [13 empty] | VV | 2 | 2 | True | 1 | ROZPOCET
9 | K | 751.8 | montážní a spojovací materiál a nosné konstrukce | kg | 50 |  | 0 |  |  |  | základní |  | 0 | 0 | 0 | 0 | 0 | 16 | K | 2 |  |  |  | ROZPOCET | 0 | 0 | 0 | 0 | 0 | 1 | 0 | 16 | -1704973863
| P |  | Poznámka k položce: konzole,objímky,šrouby,matice apod. k upevnění prvků větrání prostoru s rozváděči | [15 empty] | P | 2
| VV |  | 50 |  | 50 | [13 empty] | VV | 2 | 2 | True | 1 | ROZPOCET
| D | M | Práce a dodávky M |  |  |  | 0 | [5 empty] | 0 |  | 0 |  | 0 | 3 | D | 0 |  |  |  | ROZPOCET | [6 empty] | 0
| D | 36-M | Montáž prov.,měř. a regul. zařízení |  |  |  | 0 | [5 empty] | 0 |  | 0 |  | 0 | 3 | D | 1 |  |  |  | ROZPOCET | [6 empty] | 0
10 | K | 36242 | Měření ve vzduchotechnických kanálech | kpl | 1 |  | 0 |  |  |  | základní |  | 0 | 0 | 0 | 0 | 0 | 64 | K | 2 |  |  |  | ROZPOCET | 0 | 0 | 0 | 0 | 0 | 1 | 0 | 64 | 2044441849
| P |  | Poznámka k položce: průtokové poměry po 1.etapě,měření výkon. parametrů | [15 empty] | P | 2
| VV |  | "24hod*1200kč/hod"1 |  | 1 | [13 empty] | VV | 2 | 2 | True | 1 | ROZPOCET
| D | VRN | Vedlejší rozpočtové náklady |  |  |  | 0 | [5 empty] | 0 |  | 0 |  | 0 | 5 | D | 0 |  |  |  | ROZPOCET | [6 empty] | 0
| D | 0 | Vedlejší rozpočtové náklady |  |  |  | 0 | [5 empty] | 0 |  | 0 |  | 0 | 5 | D | 1 |  |  |  | ROZPOCET | [6 empty] | 0
11 | K | 09 | Stavební přípomoce | Kč | 1 |  | 0 |  |  |  | základní |  | 0 | 0 | 0 | 0 | 0 | 262144 | K | 2 |  |  |  | ROZPOCET | 0 | 0 | 0 | 0 | 0 | 1 | 0 | 262144 | -1667043296
| P |  | Poznámka k položce: Pomocné práce potřebné k dokončení montážních prací VZT | [15 empty] | P | 2
| VV |  | 1 |  | 1 | [13 empty] | VV | 2 | 2 | True | 1 | ROZPOCET
| D | VRN4 | Inženýrská činnost |  |  |  | 0 | [5 empty] | 0 |  | 0 |  | 0 | 5 | D | 1 |  |  |  | ROZPOCET | [6 empty] | 0
12 | K | 043134002 | Zkoušky funkční | kpl | 1 |  | 0 |  |  |  | základní |  | 0 | 0 | 0 | 0 | 0 | 1024 | K | 2 |  |  |  | ROZPOCET | 0 | 0 | 0 | 0 | 0 | 1 | 0 | 1024 | 924344313
| P |  | Poznámka k položce: probíhají v ručním a poloautomatickém řízení z velínu, za pomocí informací získaných z čidel měření fyzikálních veličin a telematických systémů vstupujících do ŘS | [15 empty] | P | 2
| VV |  | "TZ"1 |  | 1 | [13 empty] | VV | 2 | 2 | True | 1 | ROZPOCET

## D.2.2 - Elektrosilnoproud
| List obsahuje: |  | 1) Krycí list soupisu | 2) Rekapitulace |  |  | 3) Soupis prací | Zpět na list: | Rekapitulace stavby
[9 empty] | >> skryté sloupce << | [9 empty] | {c7a3a8d7-948d-4a9a-a493-19e39db78fd7}
2
| KRYCÍ LIST SOUPISU | [8 empty] | v --- níže se nacházejí doplnkové a pomocné údaje k sestavám --- v | [8 empty] | False
Stavba:
Požární větrání
Objekt:
D.2 - Technologická část
Soupis:
D.2.2 - Elektrosilnoproud
| KSO: |  |  |  |  | CC-CZ:
| Místo: |  |  |  |  | Datum: | 27. 10. 2016
| Zadavatel: |  |  |  |  | IČ:
DIČ:
| Uchazeč: |  |  |  |  | IČ:
DIČ:
| Projektant: |  |  |  |  | IČ:
DIČ:
Poznámka:
| Cena bez DPH | [5 empty] | 0
|  |  | Základ daně |  |  | Sazba daně | Výše daně
| DPH | základní | 0 |  |  | 21% | 0
|  | snížená | 0 |  |  | 15% | 0
|  | zákl. přenesená | 0 |  |  | 21% | 0
|  | sníž. přenesená | 0 |  |  | 15% | 0
|  | nulová | 0 |  |  | 0% | 0
| Cena s DPH |  |  | v | CZK |  | 0
REKAPITULACE ČLENĚNÍ SOUPISU PRACÍ
Stavba:
Požární větrání
Objekt:
D.2 - Technologická část
Soupis:
D.2.2 - Elektrosilnoproud
Místo: | [5 empty] | Datum: | 27. 10. 2016
Zadavatel: | [5 empty] | Projektant:
Uchazeč:
Kód dílu - Popis | [6 empty] | Cena celkem [CZK]
Náklady soupisu celkem | [6 empty] | 0 | [12 empty] | -1
| HSV - Práce a dodávky HSV | [5 empty] | 0
| 1 - Zemní práce | [5 empty] | 0
| PSV - Práce a dodávky PSV | [5 empty] | 0
| 713 - Izolace tepelné | [5 empty] | 0
| 742 - Elektromontáže - rozvodný systém | [5 empty] | 0
| 747 - Elektromontáže - kompletace rozvodů | [5 empty] | 0
| 767 - Konstrukce zámečnické | [5 empty] | 0
| M - Práce a dodávky M | [5 empty] | 0
| 21-M - Elektromontáže | [5 empty] | 0
| 36-M - Montáž prov.,měř. a regul. zařízení | [5 empty] | 0
| VRN - Vedlejší rozpočtové náklady | [5 empty] | 0
| 0 - Vedlejší rozpočtové náklady | [5 empty] | 0
| VRN4 - Inženýrská činnost | [5 empty] | 0
SOUPIS PRACÍ
Stavba:
Požární větrání
Objekt:
D.2 - Technologická část
Soupis:
D.2.2 - Elektrosilnoproud
Místo: | [5 empty] | Datum: | 27. 10. 2016
Zadavatel: | [5 empty] | Projektant:
Uchazeč:
PČ | Typ | Kód | Popis | MJ | Množství | J.cena [CZK] | Cena celkem [CZK] | Cenová soustava |  | Poznámka | DPH | J. Nh [h] | Nh celkem [h] | J. hmotnost [t] | Hmotnost celkem [t] | J. suť [t] | Suť Celkem [t]
Náklady soupisu celkem | [6 empty] | 0 | [5 empty] | 0 |  | 77.2285 |  | 2.772 |  | D | -1 | [10 empty] | 0
| D | HSV | Práce a dodávky HSV |  |  |  | 0 | [5 empty] | 0 |  | 0.0036 |  | 2.772 | 1 | D | 0 |  |  |  | ROZPOCET | [6 empty] | 0
| D | 1 | Zemní práce |  |  |  | 0 | [5 empty] | 0 |  | 0.0036 |  | 2.772 | 1 | D | 1 |  |  |  | ROZPOCET | [6 empty] | 0
1 | K | 113107135 | Odstranění chodníku | m2 | 4 |  | 0 | CS ÚRS 2016 02 |  |  | základní |  | 0 | 0 | 0 | 0.189 | 0.756 | 4 | K | 2 |  |  |  | ROZPOCET | 0 | 0 | 0 | 0 | 0 | 1 | 0 | 4 | -1024473416
| VV |  | "část D2.2,příloha č.1-8"4 |  | 4 | [13 empty] | VV | 2 | 2 | True | 1 | ROZPOCET
2 | K | 113107147 | Obnova chodníku | m2 | 4 |  | 0 |  |  |  | základní |  | 0 | 0 | 0 | 0.504 | 2.016 | 4 | K | 2 |  |  |  | ROZPOCET | 0 | 0 | 0 | 0 | 0 | 1 | 0 | 4 | 519966199
| VV |  | "část D2.2,příloha č.1-8"4 |  | 4 | [13 empty] | VV | 2 | 2 | True | 1 | ROZPOCET
3 | K | 131201101 | Hloubení jam nezapažených v hornině tř. 3 objemu do 100 m3 | m3 | 5.4 |  | 0 | CS ÚRS 2016 02 |  |  | základní |  | 0 | 0 | 0 | 0 | 0 | 4 | K | 2 |  |  |  | ROZPOCET | 0 | 0 | 0 | 0 | 0 | 1 | 0 | 4 | -89092343
| VV |  | "část D2.2,příloha č.1-8,06x06x1"(0,6*0,6*1)*15 |  | 5.4 | [13 empty] | VV | 2 | 2 | True | 1 | ROZPOCET
4 | K | 174101101 | Zásyp jam, šachet rýh nebo kolem objektů sypaninou se zhutněním | m3 | 5.4 |  | 0 | CS ÚRS 2016 02 |  |  | základní |  | 0 | 0 | 0 | 0 | 0 | 4 | K | 2 |  |  |  | ROZPOCET | 0 | 0 | 0 | 0 | 0 | 1 | 0 | 4 | -1090319319
| VV |  | "část D2.2,příloha č.1-8,06x06x1"(0,6*0,6*1)*15 |  | 5.4 | [13 empty] | VV | 2 | 2 | True | 1 | ROZPOCET
5 | K | 180501111 | Zpevnění ploch drnováním plošným v rovině a ve svahu do 1:5 | m2 | 7.2 |  | 0 | CS ÚRS 2016 02 |  |  | základní |  | 0 | 0.0002 | 0.00144 | 0 | 0 | 4 | K | 2 |  |  |  | ROZPOCET | 0 | 0 | 0 | 0 | 0 | 1 | 0 | 4 | -283903506
| VV |  | "část D2.2,příloha č.1-8"7,2 |  | 7.2 | [13 empty] | VV | 2 | 2 | True | 1 | ROZPOCET
6 | M | 005724100 | osivo směs travní parková | kg | 2.16 |  | 0 | CS ÚRS 2016 02 |  |  | základní |  | 0 | 0.001 | 0.00216 | 0 | 0 | 8 | M | 2 |  |  |  | ROZPOCET | 0 | 0 | 0 | 0 | 0 | 1 | 0 | 4 | -339432734
| VV |  | "část D2.2,příloha č.1-8"7,2*0,3 |  | 2.16 | [13 empty] | VV | 2 | 2 | True | 1 | ROZPOCET
| D | PSV | Práce a dodávky PSV |  |  |  | 0 | [5 empty] | 0 |  | 0.41219 |  | 0 | 2 | D | 0 |  |  |  | ROZPOCET | [6 empty] | 0
| D | 713 | Izolace tepelné |  |  |  | 0 | [5 empty] | 0 |  | 0.15704 |  | 0 | 2 | D | 1 |  |  |  | ROZPOCET | [6 empty] | 0
7 | K | 713392451 | Montáž izolace tepelné těles vláknocementovou deskou plochy rovné | m2 | 10 |  | 0 | CS ÚRS 2016 02 |  |  | základní |  | 0 | 0.0001 | 0.001 | 0 | 0 | 16 | K | 2 |  |  |  | ROZPOCET | 0 | 0 | 0 | 0 | 0 | 1 | 0 | 16 | 865587749
| P |  | Poznámka k položce: požární oddělení kabelů v trase | [15 empty] | P | 2
| VV |  | "část D2.2,příloha č.1-8,délka* 10mm"1000*0,01 |  | 10 | [13 empty] | VV | 2 | 2 | True | 1 | ROZPOCET
8 | M | 591521101 | vláknocementová deska protipožární | m2 | 4.7 |  | 0 |  |  |  | základní |  | 0 | 0.0332 | 0.15604 | 0 | 0 | 32 | M | 2 |  |  |  | ROZPOCET | 0 | 0 | 0 | 0 | 0 | 1 | 0 | 16 | 960947714
| VV |  | "část D2.2,příloha č.1-8,délka* 10mm"1000*0,01 |  | 10 | [13 empty] | VV | 2 | 2 | True | 1 | ROZPOCET
| VV |  | 10*0,47 'Přepočtené koeficientem množství |  | 4.7 | [13 empty] | VV | 2 | 2 | False | 1 | ROZPOCET
9 | K | 998713101 | Přesun hmot tonážní pro izolace tepelné v objektech v do 6 m | t | 0.157 |  | 0 | CS ÚRS 2016 02 |  |  | základní |  | 0 | 0 | 0 | 0 | 0 | 16 | K | 2 |  |  |  | ROZPOCET | 0 | 0 | 0 | 0 | 0 | 1 | 0 | 16 | -56677798
| D | 742 | Elektromontáže - rozvodný systém |  |  |  | 0 | [5 empty] | 0 |  | 0 |  | 0 | 2 | D | 1 |  |  |  | ROZPOCET | [6 empty] | 0
10 | K | 7422311 | Rozváděč HRV1 - oceloplechový, krytí min. IP54/00, šxhxv 1800x600x2000, vývody horem, sokl | kus | 1 |  | 0 |  |  |  | základní |  | 0 | 0 | 0 | 0 | 0 | 16 | K | 2 |  |  |  | ROZPOCET | 0 | 0 | 0 | 0 | 0 | 1 | 0 | 16 | -1164922284
| P |  | Poznámka k položce: Dodávka a montáž - 2x jistič In=630A, Ir=455A, motorový pohon - 6x jistič In=250A, Ir=80A - 1x jistič 25A/B/3 - 3x jistič 10A/B/3 - 1x jistič 10A/C/1, pomocný kontakt - 9x jistič 6A/B/1, pomocný kontakt - 14x pomocné relé - 2x analyzátor sítě | [15 empty] | P | 2
| VV |  | "část D2.2,příloha č.9-11"1 |  | 1 | [13 empty] | VV | 2 | 2 | True | 1 | ROZPOCET
11 | K | 742231400 | rozváděč HRV2 - oceloplechový, krytí min. IP54/00, šxhxv 1800x600x2000, vývody horem, sokl | kus | 1 |  | 0 | CS ÚRS 2016 01 |  |  | základní |  | 0 | 0 | 0 | 0 | 0 | 16 | K | 2 |  |  |  | ROZPOCET | 0 | 0 | 0 | 0 | 0 | 1 | 0 | 16 | -1227067518
| P |  | Poznámka k položce: Dodávka a montáž - 2x jistič In=630A, Ir=500A, motorový pohon - 8x jistič In=250A, Ir=80A - 1x jistič 25A/B/3 - 1x jistič 16A/B/3, pomocný kontakt - 3x jistič 10A/B/3 - 1x jistič 10A/C/1, pomocný kontakt - 11x jistič 6A/B/1, pomocný kontakt - 16x pomocné relé - 2x analyzátor sítě | [15 empty] | P | 2
| VV |  | "část D2.2,příloha č.9-11"1 |  | 1 | [13 empty] | VV | 2 | 2 | True | 1 | ROZPOCET
12 | K | 742231401 | rozváděč HRV3 - oceloplechový, krytí min. IP54/00, šxhxv 1800x600x2000, vývody horem, sokl | kus | 1 |  | 0 |  |  |  | základní |  | 0 | 0 | 0 | 0 | 0 | 16 | K | 2 |  |  |  | ROZPOCET | 0 | 0 | 0 | 0 | 0 | 1 | 0 | 16 | -1587352558
| P |  | Poznámka k položce: Dodávka a montáž rozváděč HRV3 - oceloplechový, krytí min. IP54/00, šxhxv 1800x600x2000, vývody horem, sokl - 2x jistič In=400A, Ir=290A, motorový pohon - 4x jistič In=250A, Ir=80A - 1x jistič 25A/B/3 - 3x jistič 10A/B/3 - 1x jistič 10A/C/1, pomocný kontakt - 7x jistič 6A/B/1, pomocný kontakt - 12x pomocné relé - 2x analyzátor sítě | [15 empty] | P | 2
| VV |  | "část D2.2,příloha č.9-11"1 |  | 1 | [13 empty] | VV | 2 | 2 | True | 1 | ROZPOCET
13 | K | 742231402 | rozváděč RV - oceloplechový, krytí min. IP54/00, šxhxv 800x600x2000, vývody horem, sokl | kus | 18 |  | 0 |  |  |  | základní |  | 0 | 0 | 0 | 0 | 0 | 16 | K | 2 |  |  |  | ROZPOCET | 0 | 0 | 0 | 0 | 0 | 1 | 0 | 16 | -412690159
| P |  | Poznámka k položce: Dodávka a montáž - frekvenční měnič 45kW s ovládáním bypassu - 3x stykač | [15 empty] | P | 2
| VV |  | "část D2.2,příloha č.1-8"18 |  | 18 | [13 empty] | VV | 2 | 2 | True | 1 | ROZPOCET
14 | K | 742231403 | rozváděč bleskojistek RB - nástěnný, oceloplechový, krytí min. IP54/00, | kus | 3 |  | 0 |  |  |  | základní |  | 0 | 0 | 0 | 0 | 0 | 16 | K | 2 |  |  |  | ROZPOCET | 0 | 0 | 0 | 0 | 0 | 1 | 0 | 16 | -497564636
| P |  | Poznámka k položce: Dodávka a montáž - 4x přepěťová ochrana proti jadernému pulsu na kabel 4x240 mm2 | [15 empty] | P | 2
| VV |  | "část D2.2,příloha č.1-8"3 |  | 3 | [13 empty] | VV | 2 | 2 | True | 1 | ROZPOCET
| D | 747 | Elektromontáže - kompletace rozvodů |  |  |  | 0 | [5 empty] | 0 |  | 0 |  | 0 | 2 | D | 1 |  |  |  | ROZPOCET | [6 empty] | 0
15 | K | 747233250-D | Demontáž jističů | kus | 6 |  | 0 | CS ÚRS 2016 02 |  |  | základní |  | 0 | 0 | 0 | 0 | 0 | 16 | K | 2 |  |  |  | ROZPOCET | 0 | 0 | 0 | 0 | 0 | 1 | 0 | 16 | -2079759380
| P |  | Poznámka k položce: demontáž a odvoz stávajících jističů | [15 empty] | P | 2
| VV |  | "část D2.2,příloha č.1-8,In=630A, Ir=630A"2 |  | 2 | [13 empty] | VV | 2 | 2 | True | 0 | ROZPOCET
| VV |  | "část D2.2,příloha č.1-8,In=630A, Ir=550A"2 |  | 2 | [13 empty] | VV | 2 | 2 | True | 0 | ROZPOCET
| VV |  | "část D2.2,příloha č.1-8,In=400A, Ir=400A"2 |  | 2 | [13 empty] | VV | 2 | 2 | True | 0 | ROZPOCET
| VV |  | Součet |  | 6 | [13 empty] | VV | 2 | 4 | True | 1 | ROZPOCET
| D | 767 | Konstrukce zámečnické |  |  |  | 0 | [5 empty] | 0 |  | 0.25515 |  | 0 | 2 | D | 1 |  |  |  | ROZPOCET | [6 empty] | 0
16 | K | 7679951a | Montáž a dodávka nosných konstrukcí kabelů - nepožární | m | 730 |  | 0 |  |  |  | základní |  | 0 | 7e-05 | 0.0511 | 0 | 0 | 16 | K | 2 |  |  |  | ROZPOCET | 0 | 0 | 0 | 0 | 0 | 1 | 0 | 16 | 838747204
| P |  | Poznámka k položce: ŽLAB S INT.SPOJ. KOTVA POŽÁRNĚ ODOLNÁ ŠROUB VRAT.+MATICE | [15 empty] | P | 2
| VV |  | "část D2.2,příloha č.1-8"730 |  | 730 | [13 empty] | VV | 2 | 2 | True | 1 | ROZPOCET
17 | K | 7679951b | Montáž a dodávka nosných konstrukcí kabelů - požární | m | 750 |  | 0 |  |  |  | základní |  | 0 | 7e-05 | 0.0525 | 0 | 0 | 16 | K | 2 |  |  |  | ROZPOCET | 0 | 0 | 0 | 0 | 0 | 1 | 0 | 16 | -813585700
| P |  | Poznámka k položce: ŽLAB KABELOVÝ SPOJKA ŠROUB VRAT.+MATICE DRŽÁK PROTIPOŽÁRNÍ KOTVA POŽÁRNĚ ODOLNÁ MATICE ŠESTIHRANNÁ MATICE K ZÁVITOVÝM TYČÍM ŠROUB VRAT.+MATICE PODLOŽKA ŠROUB SE ŠESTIHR. HLAVOU MONTÁŽNÍ PŘÍSLUŠENSTVÍ TYČ ZÁVITOVÁ | [15 empty] | P | 2
| VV |  | "část D2.2,příloha č.1-8"750 |  | 750 | [13 empty] | VV | 2 | 2 | True | 1 | ROZPOCET
18 | K | 7679951c | Montáž a dodávka uchycení kabelu na stěnu nebo strop | ks | 2165 |  | 0 |  |  |  | základní |  | 0 | 7e-05 | 0.15155 | 0 | 0 | 16 | K | 2 |  |  |  | ROZPOCET | 0 | 0 | 0 | 0 | 0 | 1 | 0 | 16 | 200802446
| P |  | Poznámka k položce: PŘÍCHYTKA TYP OMEGA 55-63 mm ŠROUB DO BETONU | [15 empty] | P | 2
| VV |  | "část D2.2,příloha č.1-8,650m trasy uchycení po 0,3m"2165 |  | 2165 | [13 empty] | VV | 2 | 2 | True | 1 | ROZPOCET
| D | M | Práce a dodávky M |  |  |  | 0 | [5 empty] | 0 |  | 76.8127 |  | 0 | 3 | D | 0 |  |  |  | ROZPOCET | [6 empty] | 0
| D | 21-M | Elektromontáže |  |  |  | 0 | [5 empty] | 0 |  | 76.8127 |  | 0 | 3 | D | 1 |  |  |  | ROZPOCET | [6 empty] | 0
19 | K | 210010010 | Montáž trubek plastových ochranných D 100 mm | m | 160 |  | 0 |  |  |  | základní |  | 0 | 0 | 0 | 0 | 0 | 64 | K | 2 |  |  |  | ROZPOCET | 0 | 0 | 0 | 0 | 0 | 1 | 0 | 64 | 209838436
| VV |  | "část D2.2,příloha č.1-8"160 |  | 160 | [13 empty] | VV | 2 | 2 | True | 1 | ROZPOCET
20 | M | 34571074 | trubka elektroinstalační ohebná PVC do 100mm | m | 160 |  | 0 |  |  |  | základní |  | 0 | 0.0001 | 0.016 | 0 | 0 | 128 | M | 2 |  |  |  | ROZPOCET | 0 | 0 | 0 | 0 | 0 | 1 | 0 | 128 | -1911124077
| VV |  | "část D2.2,příloha č.1-8"160 |  | 160 | [13 empty] | VV | 2 | 2 | True | 1 | ROZPOCET
21 | K | 210021060 | Montáž příchytek kovových typ Sonap | kus | 550 |  | 0 |  |  |  | základní |  | 0 | 0 | 0 | 0 | 0 | 64 | K | 2 |  |  |  | ROZPOCET | 0 | 0 | 0 | 0 | 0 | 1 | 0 | 64 | -1319917854
| P |  | Poznámka k položce: upevnění kabelu na stávajícím roštu | [15 empty] | P | 2
| VV |  | "část D2.2,příloha č.1-8"550 |  | 550 | [13 empty] | VV | 2 | 2 | True | 1 | ROZPOCET
22 | M | 354325701 | příchytka kabelová SONAP | kus | 550 |  | 0 |  |  |  | základní |  | 0 | 0.00049 | 0.2695 | 0 | 0 | 128 | M | 2 |  |  |  | ROZPOCET | 0 | 0 | 0 | 0 | 0 | 1 | 0 | 128 | 552011746
| P |  | Poznámka k položce: povrch: standard – galvanicky zinkováno | [15 empty] | P | 2
| VV |  | "část D2.2,příloha č.1-8"550 |  | 550 | [13 empty] | VV | 2 | 2 | True | 1 | ROZPOCET
23 | K | 210101203 | Propojení kabelů spojkou na kabel 1x120 mm2 | kus | 2 |  | 0 |  |  |  | základní |  | 0 | 0 | 0 | 0 | 0 | 64 | K | 2 |  |  |  | ROZPOCET | 0 | 0 | 0 | 0 | 0 | 1 | 0 | 64 | 1656427018
| VV |  | "část D2.2,příloha č.1-8"2 |  | 2 | [13 empty] | VV | 2 | 2 | True | 1 | ROZPOCET
24 | M | 35436040 | kabelová spojka na kabel 1x120 mm2 | kus | 2 |  | 0 |  |  |  | základní |  | 0 | 0.0081 | 0.0162 | 0 | 0 | 128 | M | 2 |  |  |  | ROZPOCET | 0 | 0 | 0 | 0 | 0 | 1 | 0 | 128 | -42089605
| VV |  | "část D2.2,příloha č.1-8"2 |  | 2 | [13 empty] | VV | 2 | 2 | True | 1 | ROZPOCET
25 | K | 210101204 | Propojení kabelů spojkou na kabel 4x240 mm2 | kus | 6 |  | 0 |  |  |  | základní |  | 0 | 0 | 0 | 0 | 0 | 64 | K | 2 |  |  |  | ROZPOCET | 0 | 0 | 0 | 0 | 0 | 1 | 0 | 64 | 458456631
| VV |  | "část D2.2,příloha č.1-8"6 |  | 6 | [13 empty] | VV | 2 | 2 | True | 1 | ROZPOCET
26 | M | 35436039 | kabelová spojka na kabel 4x240 mm2 | kus | 6 |  | 0 | CS ÚRS 2016 02 |  |  | základní |  | 0 | 0.0081 | 0.0486 | 0 | 0 | 128 | M | 2 |  |  |  | ROZPOCET | 0 | 0 | 0 | 0 | 0 | 1 | 0 | 128 | -1356745591
| VV |  | "část D2.2,příloha č.1-8"6 |  | 6 | [13 empty] | VV | 2 | 2 | True | 1 | ROZPOCET
27 | K | 210120515 | Montáž jističů do 400 A | kus | 2 |  | 0 |  |  |  | základní |  | 0 | 0 | 0 | 0 | 0 | 64 | K | 2 |  |  |  | ROZPOCET | 0 | 0 | 0 | 0 | 0 | 1 | 0 | 64 | -464735333
| VV |  | "část D2.2,příloha č.1-8"2 |  | 2 | [13 empty] | VV | 2 | 2 | True | 1 | ROZPOCET
28 | M | 358224701 | jistič In=400A, Ir=400A | kus | 2 |  | 0 |  |  |  | základní |  | 0 | 0.0004 | 0.0008 | 0 | 0 | 128 | M | 2 |  |  |  | ROZPOCET | 0 | 0 | 0 | 0 | 0 | 1 | 0 | 128 | -672954904
| VV |  | "část D2.2,příloha č.1-8"2 |  | 2 | [13 empty] | VV | 2 | 2 | True | 1 | ROZPOCET
29 | K | 210120525 | Montáž jističů typ VMT do 630 A | kus | 4 |  | 0 |  |  |  | základní |  | 0 | 0 | 0 | 0 | 0 | 64 | K | 2 |  |  |  | ROZPOCET | 0 | 0 | 0 | 0 | 0 | 1 | 0 | 64 | 1627530754
| VV |  | "část D2.2,příloha č.1-8"2+2 |  | 4 | [13 empty] | VV | 2 | 2 | True | 1 | ROZPOCET
30 | M | 358224771 | jistič In=630A, Ir=630A | kus | 2 |  | 0 |  |  |  | základní |  | 0 | 0.0004 | 0.0008 | 0 | 0 | 128 | M | 2 |  |  |  | ROZPOCET | 0 | 0 | 0 | 0 | 0 | 1 | 0 | 128 | -791616517
| VV |  | "část D2.2,příloha č.1-8"2 |  | 2 | [13 empty] | VV | 2 | 2 | True | 1 | ROZPOCET
31 | M | 358224772 | jistič In=630A, Ir=550A | kus | 2 |  | 0 |  |  |  | základní |  | 0 | 0.0004 | 0.0008 | 0 | 0 | 128 | M | 2 |  |  |  | ROZPOCET | 0 | 0 | 0 | 0 | 0 | 1 | 0 | 128 | 1845813514
| VV |  | "část D2.2,příloha č.1-8"2 |  | 2 | [13 empty] | VV | 2 | 2 | True | 1 | ROZPOCET
32 | K | 210800514 | Montáž měděných vodičů CY, HO5V, HO7V, NYY, YY 95 až 120 mm2 uložených v trubkách nebo lištách | m | 400 |  | 0 | CS ÚRS 2016 02 |  |  | základní |  | 0 | 0 | 0 | 0 | 0 | 64 | K | 2 |  |  |  | ROZPOCET | 0 | 0 | 0 | 0 | 0 | 1 | 0 | 64 | -727164793
| P |  | Poznámka k položce: včetně upevňovacích prvků | [15 empty] | P | 2
| VV |  | "část D2.2,příloha č.1-8"400 |  | 400 | [13 empty] | VV | 2 | 2 | True | 1 | ROZPOCET
33 | M | 341112000 | kabel silový jednožilový s Cu jádrem 1-YY 1 x 120 mm2 | m | 400 |  | 0 | CS ÚRS 2016 02 |  |  | základní |  | 0 | 0.00129 | 0.516 | 0 | 0 | 128 | M | 2 |  |  |  | ROZPOCET | 0 | 0 | 0 | 0 | 0 | 1 | 0 | 128 | 1691989693
| P |  | Poznámka k položce: obsah kovu [kg/m], Cu =1,176, Al =0 | [15 empty] | P | 2
| VV |  | "část D2.2,příloha č.1-8"400 |  | 400 | [13 empty] | VV | 2 | 2 | True | 1 | ROZPOCET
34 | K | 210803016 | Montáž kabel CXKH-R 4Jx240 mm2 | m | 2500 |  | 0 |  |  |  | základní |  | 0 | 0 | 0 | 0 | 0 | 64 | K | 2 |  |  |  | ROZPOCET | 0 | 0 | 0 | 0 | 0 | 1 | 0 | 64 | 1638608979
| P |  | Poznámka k položce: včetně upevňovacích prvků | [15 empty] | P | 2
| VV |  | "část D2.2,příloha č.1-8"2500 |  | 2500 | [13 empty] | VV | 2 | 2 | True | 1 | ROZPOCET
35 | M | 341116731 | kabel CXKH-R 4Jx240 mm2 | m | 2500 |  | 0 | CS ÚRS 2016 02 |  |  | základní |  | 0 | 0.0088 | 22 | 0 | 0 | 128 | M | 2 |  |  |  | ROZPOCET | 0 | 0 | 0 | 0 | 0 | 1 | 0 | 128 | 764828655
| VV |  | "část D2.2,příloha č.1-8"2500 |  | 2500 | [13 empty] | VV | 2 | 2 | True | 1 | ROZPOCET
36 | K | 210803017 | Montáž kabel CXKH-R 1x120 mm2 | m | 700 |  | 0 |  |  |  | základní |  | 0 | 0 | 0 | 0 | 0 | 64 | K | 2 |  |  |  | ROZPOCET | 0 | 0 | 0 | 0 | 0 | 1 | 0 | 64 | -1390829994
| P |  | Poznámka k položce: včetně upevňovacích prvků | [15 empty] | P | 2
| VV |  | "část D2.2,příloha č.1-8"700 |  | 700 | [13 empty] | VV | 2 | 2 | True | 1 | ROZPOCET
37 | M | 341116732 | kabel CXKH-R 1x120 mm2 | m | 700 |  | 0 |  |  |  | základní |  | 0 | 0.0088 | 6.16 | 0 | 0 | 128 | M | 2 |  |  |  | ROZPOCET | 0 | 0 | 0 | 0 | 0 | 1 | 0 | 128 | 958722992
| VV |  | "část D2.2,příloha č.1-8"700 |  | 700 | [13 empty] | VV | 2 | 2 | True | 1 | ROZPOCET
38 | K | 210803018 | Montáž kabel CXKH-R 5Jx4 mm2 | m | 40 |  | 0 |  |  |  | základní |  | 0 | 0 | 0 | 0 | 0 | 64 | K | 2 |  |  |  | ROZPOCET | 0 | 0 | 0 | 0 | 0 | 1 | 0 | 64 | 605983898
| P |  | Poznámka k položce: včetně upevňovacích prvků | [15 empty] | P | 2
| VV |  | "část D2.2,příloha č.1-8"40 |  | 40 | [13 empty] | VV | 2 | 2 | True | 1 | ROZPOCET
39 | M | 341116733 | kabel CXKH-R 5Jx4 mm2 | m | 40 |  | 0 |  |  |  | základní |  | 0 | 0.0088 | 0.352 | 0 | 0 | 128 | M | 2 |  |  |  | ROZPOCET | 0 | 0 | 0 | 0 | 0 | 1 | 0 | 128 | 175033355
| VV |  | "část D2.2,příloha č.1-8"40 |  | 40 | [13 empty] | VV | 2 | 2 | True | 1 | ROZPOCET
40 | K | 210803019 | Montáž kabel CXKH-R 3Jx2,5 mm2 | m | 200 |  | 0 |  |  |  | základní |  | 0 | 0 | 0 | 0 | 0 | 64 | K | 2 |  |  |  | ROZPOCET | 0 | 0 | 0 | 0 | 0 | 1 | 0 | 64 | 1026803041
| P |  | Poznámka k položce: včetně upevňovacích prvků | [15 empty] | P | 2
| VV |  | "část D2.2,příloha č.1-8"200 |  | 200 | [13 empty] | VV | 2 | 2 | True | 1 | ROZPOCET
41 | M | 341116734 | kabel CXKH-R 3Jx2,5 mm2 | m | 200 |  | 0 |  |  |  | základní |  | 0 | 0.0088 | 1.76 | 0 | 0 | 128 | M | 2 |  |  |  | ROZPOCET | 0 | 0 | 0 | 0 | 0 | 1 | 0 | 128 | 1013625012
| VV |  | "část D2.2,příloha č.1-8"200 |  | 200 | [13 empty] | VV | 2 | 2 | True | 1 | ROZPOCET
42 | K | 210803020 | Montáž kabel CXKH-R 7x2,5 mm2 | m | 700 |  | 0 |  |  |  | základní |  | 0 | 0 | 0 | 0 | 0 | 64 | K | 2 |  |  |  | ROZPOCET | 0 | 0 | 0 | 0 | 0 | 1 | 0 | 64 | 10220710
| P |  | Poznámka k položce: včetně upevňovacích prvků | [15 empty] | P | 2
| VV |  | "část D2.2,příloha č.1-8"700 |  | 700 | [13 empty] | VV | 2 | 2 | True | 1 | ROZPOCET
43 | M | 341116735 | kabel CXKH-R 7x2,5 mm2 | m | 700 |  | 0 |  |  |  | základní |  | 0 | 0.0088 | 6.16 | 0 | 0 | 128 | M | 2 |  |  |  | ROZPOCET | 0 | 0 | 0 | 0 | 0 | 1 | 0 | 128 | -1763695934
| VV |  | "část D2.2,příloha č.1-8"700 |  | 700 | [13 empty] | VV | 2 | 2 | True | 1 | ROZPOCET
44 | K | 210803021 | Montáž kabel CXKH-V 5Jx185 mm2 | m | 800 |  | 0 |  |  |  | základní |  | 0 | 0 | 0 | 0 | 0 | 64 | K | 2 |  |  |  | ROZPOCET | 0 | 0 | 0 | 0 | 0 | 1 | 0 | 64 | 622191470
| P |  | Poznámka k položce: včetně upevňovacích prvků | [15 empty] | P | 2
| VV |  | "část D2.2,příloha č.1-8"800 |  | 800 | [13 empty] | VV | 2 | 2 | True | 1 | ROZPOCET
45 | M | 341116736 | kabel CXKH-V 5Jx185 mm2 | m | 800 |  | 0 |  |  |  | základní |  | 0 | 0.0088 | 7.04 | 0 | 0 | 128 | M | 2 |  |  |  | ROZPOCET | 0 | 0 | 0 | 0 | 0 | 1 | 0 | 128 | 1031964823
| VV |  | "část D2.2,příloha č.1-8"800 |  | 800 | [13 empty] | VV | 2 | 2 | True | 1 | ROZPOCET
46 | K | 210803022 | Montáž kabel CXKH-V 5Jx150 mm2 | m | 940 |  | 0 |  |  |  | základní |  | 0 | 0 | 0 | 0 | 0 | 64 | K | 2 |  |  |  | ROZPOCET | 0 | 0 | 0 | 0 | 0 | 1 | 0 | 64 | 513345732
| P |  | Poznámka k položce: včetně upevňovacích prvků | [15 empty] | P | 2
| VV |  | "část D2.2,příloha č.1-8"940 |  | 940 | [13 empty] | VV | 2 | 2 | True | 1 | ROZPOCET
47 | M | 341116737 | kabel CXKH-V 5Jx150 mm2 | m | 940 |  | 0 |  |  |  | základní |  | 0 | 0.0088 | 8.272 | 0 | 0 | 128 | M | 2 |  |  |  | ROZPOCET | 0 | 0 | 0 | 0 | 0 | 1 | 0 | 128 | 1846071989
| VV |  | "část D2.2,příloha č.1-8"940 |  | 940 | [13 empty] | VV | 2 | 2 | True | 1 | ROZPOCET
48 | K | 210803023 | Montáž kabel CXKH-V 5Jx95 mm2 | m | 220 |  | 0 |  |  |  | základní |  | 0 | 0 | 0 | 0 | 0 | 64 | K | 2 |  |  |  | ROZPOCET | 0 | 0 | 0 | 0 | 0 | 1 | 0 | 64 | -1857985266
| P |  | Poznámka k položce: včetně upevňovacích prvků | [15 empty] | P | 2
| VV |  | "část D2.2,příloha č.1-8"220 |  | 220 | [13 empty] | VV | 2 | 2 | True | 1 | ROZPOCET
49 | M | 341116738 | kabel CXKH-V 5Jx95 mm2 | m | 220 |  | 0 |  |  |  | základní |  | 0 | 0.0088 | 1.936 | 0 | 0 | 128 | M | 2 |  |  |  | ROZPOCET | 0 | 0 | 0 | 0 | 0 | 1 | 0 | 128 | 1963701596
| VV |  | "část D2.2,příloha č.1-8"220 |  | 220 | [13 empty] | VV | 2 | 2 | True | 1 | ROZPOCET
50 | K | 210803024 | Montáž kabel CXKH-V 5Jx50 mm2 | m | 110 |  | 0 |  |  |  | základní |  | 0 | 0 | 0 | 0 | 0 | 64 | K | 2 |  |  |  | ROZPOCET | 0 | 0 | 0 | 0 | 0 | 1 | 0 | 64 | -484326113
| P |  | Poznámka k položce: včetně upevňovacích prvků | [15 empty] | P | 2
| VV |  | "část D2.2,příloha č.1-8"110 |  | 110 | [13 empty] | VV | 2 | 2 | True | 1 | ROZPOCET
51 | M | 341116739 | kabel CXKH-V 5Jx 50 mm2 | m | 110 |  | 0 |  |  |  | základní |  | 0 | 0.0088 | 0.968 | 0 | 0 | 128 | M | 2 |  |  |  | ROZPOCET | 0 | 0 | 0 | 0 | 0 | 1 | 0 | 128 | -205108766
| VV |  | "část D2.2,příloha č.1-8"110 |  | 110 | [13 empty] | VV | 2 | 2 | True | 1 | ROZPOCET
52 | K | 210803025 | Montáž kabel NHXCH 4Jx185 mm2 | m | 750 |  | 0 |  |  |  | základní |  | 0 | 0 | 0 | 0 | 0 | 64 | K | 2 |  |  |  | ROZPOCET | 0 | 0 | 0 | 0 | 0 | 1 | 0 | 64 | -1427564615
| P |  | Poznámka k položce: včetně upevňovacích prvků | [15 empty] | P | 2
| VV |  | "část D2.2,příloha č.1-8"750 |  | 750 | [13 empty] | VV | 2 | 2 | True | 1 | ROZPOCET
53 | M | 341116740 | kabel NHXCH 4Jx185 mm2 | m | 750 |  | 0 |  |  |  | základní |  | 0 | 0.0088 | 6.6 | 0 | 0 | 128 | M | 2 |  |  |  | ROZPOCET | 0 | 0 | 0 | 0 | 0 | 1 | 0 | 128 | 759751717
| VV |  | "část D2.2,příloha č.1-8"750 |  | 750 | [13 empty] | VV | 2 | 2 | True | 1 | ROZPOCET
54 | K | 210803026 | Montáž kabel NHXCH 4Jx150 mm2 | m | 220 |  | 0 |  |  |  | základní |  | 0 | 0 | 0 | 0 | 0 | 64 | K | 2 |  |  |  | ROZPOCET | 0 | 0 | 0 | 0 | 0 | 1 | 0 | 64 | 1934465636
| VV |  | "část D2.2,příloha č.1-8"220 |  | 220 | [13 empty] | VV | 2 | 2 | True | 1 | ROZPOCET
55 | M | 341116741 | kabel NHXCH 4Jx150 mm2 | m | 220 |  | 0 |  |  |  | základní |  | 0 | 0.0088 | 1.936 | 0 | 0 | 128 | M | 2 |  |  |  | ROZPOCET | 0 | 0 | 0 | 0 | 0 | 1 | 0 | 128 | -1079675872
| VV |  | "část D2.2,příloha č.1-8"220 |  | 220 | [13 empty] | VV | 2 | 2 | True | 1 | ROZPOCET
56 | K | 210803027 | Montáž kabel NHXCH 4Jx95 mm2 | m | 50 |  | 0 |  |  |  | základní |  | 0 | 0 | 0 | 0 | 0 | 64 | K | 2 |  |  |  | ROZPOCET | 0 | 0 | 0 | 0 | 0 | 1 | 0 | 64 | 404091838
| VV |  | "část D2.2,příloha č.1-8"50 |  | 50 | [13 empty] | VV | 2 | 2 | True | 1 | ROZPOCET
57 | M | 341116742 | kabel NHXCH 4Jx95 mm2 | m | 50 |  | 0 |  |  |  | základní |  | 0 | 0.0088 | 0.44 | 0 | 0 | 128 | M | 2 |  |  |  | ROZPOCET | 0 | 0 | 0 | 0 | 0 | 1 | 0 | 128 | 25619468
| VV |  | "část D2.2,příloha č.1-8"50 |  | 50 | [13 empty] | VV | 2 | 2 | True | 1 | ROZPOCET
58 | K | 210803036 | Montáž kabel NHXCH 4Jx50 mm2 | m | 100 |  | 0 |  |  |  | základní |  | 0 | 0 | 0 | 0 | 0 | 64 | K | 2 |  |  |  | ROZPOCET | 0 | 0 | 0 | 0 | 0 | 1 | 0 | 64 | 1844926097
| VV |  | "část D2.2,příloha č.1-8"100 |  | 100 | [13 empty] | VV | 2 | 2 | True | 1 | ROZPOCET
59 | M | 341116743 | kabel NHXCH 4Jx50 mm2 | m | 100 |  | 0 |  |  |  | základní |  | 0 | 0.0088 | 0.88 | 0 | 0 | 128 | M | 2 |  |  |  | ROZPOCET | 0 | 0 | 0 | 0 | 0 | 1 | 0 | 128 | 136751208
| VV |  | "část D2.2,příloha č.1-8"100 |  | 100 | [13 empty] | VV | 2 | 2 | True | 1 | ROZPOCET
60 | K | 210810259 | Montáž měděných kabelů CYKYD, CYKYDV, CYKYDY, CYKOY, CYKOD, CYKODY 1 kV 4Jx240mm2 uložených volně | m | 1300 |  | 0 |  |  |  | základní |  | 0 | 0 | 0 | 0 | 0 | 64 | K | 2 |  |  |  | ROZPOCET | 0 | 0 | 0 | 0 | 0 | 1 | 0 | 64 | 639703650
| P |  | Poznámka k položce: včetně upevňovacích prvků | [15 empty] | P | 2
| VV |  | "část D2.2,příloha č.1-8"1300 |  | 1300 | [13 empty] | VV | 2 | 2 | True | 1 | ROZPOCET
61 | M | 341116730 | kabel silový s Cu jádrem 1-CYKY 4Jx240 | m | 1300 |  | 0 | CS ÚRS 2016 02 |  |  | základní |  | 0 | 0.0088 | 11.44 | 0 | 0 | 128 | M | 2 |  |  |  | ROZPOCET | 0 | 0 | 0 | 0 | 0 | 1 | 0 | 128 | 137311258
| VV |  | "část D2.2,příloha č.1-8"1300 |  | 1300 | [13 empty] | VV | 2 | 2 | True | 1 | ROZPOCET
62 | K | 210910326-D | Demontáž hliníkových kabelů AYKCY 6 kV 3x120 mm2 pevně uložených | m | 300 |  | 0 | CS ÚRS 2016 02 |  |  | základní |  | 0 | 0 | 0 | 0 | 0 | 64 | K | 2 |  |  |  | ROZPOCET | 0 | 0 | 0 | 0 | 0 | 1 | 0 | 64 | 1053652395
| P |  | Poznámka k položce: včetně odvozu | [15 empty] | P | 2
| VV |  | "část D2.2,příloha č.1-8"300 |  | 300 | [13 empty] | VV | 2 | 2 | True | 1 | ROZPOCET
| D | 36-M | Montáž prov.,měř. a regul. zařízení |  |  |  | 0 | [5 empty] | 0 |  | 0 |  | 0 | 3 | D | 1 |  |  |  | ROZPOCET | [6 empty] | 0
63 | K | 36242a | Požární ucpávky | kus | 20 |  | 0 |  |  |  | základní |  | 0 | 0 | 0 | 0 | 0 | 64 | K | 2 |  |  |  | ROZPOCET | 0 | 0 | 0 | 0 | 0 | 1 | 0 | 64 | 319074645
| P |  | Poznámka k položce: montáž a dodávka,včetně návaznosti na ŘS,dotěsnění kabeláže v prostupech | [15 empty] | P | 2
| VV |  | "část D2.2,příloha č.1-8"20 |  | 20 | [13 empty] | VV | 2 | 2 | True | 1 | ROZPOCET
64 | K | 36242b | Požární ucpávky tlakové | kus | 12 |  | 0 |  |  |  | základní |  | 0 | 0 | 0 | 0 | 0 | 64 | K | 2 |  |  |  | ROZPOCET | 0 | 0 | 0 | 0 | 0 | 1 | 0 | 64 | -507538913
| P |  | Poznámka k položce: Požární ucpávky tlakové, montáž a dodávka,včetně návaznosti na ŘS,tlaková odolnost 2kg/cm2 | [15 empty] | P | 2
| VV |  | "část D2.2,příloha č.1-8"12 |  | 12 | [13 empty] | VV | 2 | 2 | True | 1 | ROZPOCET
| D | VRN | Vedlejší rozpočtové náklady |  |  |  | 0 | [5 empty] | 0 |  | 0 |  | 0 | 5 | D | 0 |  |  |  | ROZPOCET | [6 empty] | 0
| D | 0 | Vedlejší rozpočtové náklady |  |  |  | 0 | [5 empty] | 0 |  | 0 |  | 0 | 5 | D | 1 |  |  |  | ROZPOCET | [6 empty] | 0
65 | K | 090001001 | Stavební přípomoce | Kč | 1 |  | 0 |  |  |  | základní |  | 0 | 0 | 0 | 0 | 0 | 262144 | K | 2 |  |  |  | ROZPOCET | 0 | 0 | 0 | 0 | 0 | 1 | 0 | 262144 | -1751783316
| P |  | Poznámka k položce: pomocné stavební práce potřebné k realizaci (např.drobné opravy kabelových lávek,dotěsnění,dočištění otvorů apod.),vrty do 50mm 30ks | [15 empty] | P | 2
| VV |  | 1 |  | 1 | [13 empty] | VV | 2 | 2 | True | 1 | ROZPOCET
| D | VRN4 | Inženýrská činnost |  |  |  | 0 | [5 empty] | 0 |  | 0 |  | 0 | 5 | D | 1 |  |  |  | ROZPOCET | [6 empty] | 0
66 | K | 043134001 | Zkoušky funkční | kpl | 1 |  | 0 |  |  |  | základní |  | 0 | 0 | 0 | 0 | 0 | 1024 | K | 2 |  |  |  | ROZPOCET | 0 | 0 | 0 | 0 | 0 | 1 | 0 | 1024 | -1924020095
| P |  | Poznámka k položce: probíhají v ručním a poloautomatickém řízení z velínu, za pomocí informací získaných z čidel měření fyzikálních veličin a telematických systémů vstupujících do ŘS | [15 empty] | P | 2
| VV |  | "TZ"1 |  | 1 | [13 empty] | VV | 2 | 2 | True | 1 | ROZPOCET
67 | K | 044002001 | Revize elektrického rozvodu a zařízení | kč | 1 |  | 0 |  |  |  | základní |  | 0 | 0 | 0 | 0 | 0 | 1024 | K | 2 |  |  |  | ROZPOCET | 0 | 0 | 0 | 0 | 0 | 1 | 0 | 1024 | 458407363
| P |  | Poznámka k položce: Revize elektrického rozvodu a zařízení | [15 empty] | P | 2
| VV |  | "TZ"1 |  | 1 | [13 empty] | VV | 2 | 2 | True | 1 | ROZPOCET

## D.2.3 - Řídící systém
| List obsahuje: |  | 1) Krycí list soupisu | 2) Rekapitulace |  |  | 3) Soupis prací | Zpět na list: | Rekapitulace stavby
[9 empty] | >> skryté sloupce << | [9 empty] | {0f5c651d-c15a-4652-b405-4ca6aaff7589}
2
| KRYCÍ LIST SOUPISU | [8 empty] | v --- níže se nacházejí doplnkové a pomocné údaje k sestavám --- v | [8 empty] | False
Stavba:
Požární větrání
Objekt:
D.2 - Technologická část
Soupis:
D.2.3 - Řídící systém
| KSO: |  |  |  |  | CC-CZ:
| Místo: |  |  |  |  | Datum: | 27. 10. 2016
| Zadavatel: |  |  |  |  | IČ:
DIČ:
| Uchazeč: |  |  |  |  | IČ:
DIČ:
| Projektant: |  |  |  |  | IČ:
DIČ:
Poznámka:
| Cena bez DPH | [5 empty] | 0
|  |  | Základ daně |  |  | Sazba daně | Výše daně
| DPH | základní | 0 |  |  | 21% | 0
|  | snížená | 0 |  |  | 15% | 0
|  | zákl. přenesená | 0 |  |  | 21% | 0
|  | sníž. přenesená | 0 |  |  | 15% | 0
|  | nulová | 0 |  |  | 0% | 0
| Cena s DPH |  |  | v | CZK |  | 0
REKAPITULACE ČLENĚNÍ SOUPISU PRACÍ
Stavba:
Požární větrání
Objekt:
D.2 - Technologická část
Soupis:
D.2.3 - Řídící systém
Místo: | [5 empty] | Datum: | 27. 10. 2016
Zadavatel: | [5 empty] | Projektant:
Uchazeč:
Kód dílu - Popis | [6 empty] | Cena celkem [CZK]
Náklady soupisu celkem | [6 empty] | 0 | [12 empty] | -1
| PSV - Práce a dodávky PSV | [5 empty] | 0
| 747.1 - Doplnění stávajících rozvaděčů | [5 empty] | 0
| 747.2 - Podstanice řídícího systému | [5 empty] | 0
| 747.3 - Návaznost na frekvenční měniče | [5 empty] | 0
| 747.4 - Měření fyzikálních veličin | [5 empty] | 0
| 747.5 - Kabely | [5 empty] | 0
| 747.6 - Kabelové trasy | [5 empty] | 0
| 747.7 - Softwarové práce | [5 empty] | 0
| VRN - Vedlejší rozpočtové náklady | [5 empty] | 0
| VRN1 - Průzkumné, geodetické a projektové práce | [5 empty] | 0
| VRN4 - Inženýrská činnost | [5 empty] | 0
SOUPIS PRACÍ
Stavba:
Požární větrání
Objekt:
D.2 - Technologická část
Soupis:
D.2.3 - Řídící systém
Místo: | [5 empty] | Datum: | 27. 10. 2016
Zadavatel: | [5 empty] | Projektant:
Uchazeč:
PČ | Typ | Kód | Popis | MJ | Množství | J.cena [CZK] | Cena celkem [CZK] | Cenová soustava |  | Poznámka | DPH | J. Nh [h] | Nh celkem [h] | J. hmotnost [t] | Hmotnost celkem [t] | J. suť [t] | Suť Celkem [t]
Náklady soupisu celkem | [6 empty] | 0 | [5 empty] | 0 |  | 0 |  | 0 |  | D | -1 | [10 empty] | 0
| D | PSV | Práce a dodávky PSV |  |  |  | 0 | [5 empty] | 0 |  | 0 |  | 0 | 2 | D | 0 |  |  |  | ROZPOCET | [6 empty] | 0
| D | 747.1 | Doplnění stávajících rozvaděčů |  |  |  | 0 | [5 empty] | 0 |  | 0 |  | 0 | 2 | D | 1 |  |  |  | ROZPOCET | [6 empty] | 0
1 | K | 747.001 | Doplnění rozvaděče ŘS OP1 - převodník PROFIBUS dvojitého kruhu na asynchorní sběrnici | kpl | 1 |  | 0 |  |  |  | základní |  | 0 | 0 | 0 | 0 | 0 | 16 | K | 2 |  |  |  | ROZPOCET | 0 | 0 | 0 | 0 | 0 | 1 | 0 | 16 | 244375263
| VV |  | "specifikace dle přílohy 4 Technická specifikace"1 |  | 1 | [13 empty] | VV | 2 | 2 | True | 1 | ROZPOCET
2 | K | 747.002 | Doplnění rozvaděče ŘS OP2- úprava rozvodů 24V | kpl | 1 |  | 0 |  |  |  | základní |  | 0 | 0 | 0 | 0 | 0 | 16 | K | 2 |  |  |  | ROZPOCET | 0 | 0 | 0 | 0 | 0 | 1 | 0 | 16 | 1000171313
| VV |  | "specifikace dle přílohy 4 Technická specifikace"1 |  | 1 | [13 empty] | VV | 2 | 2 | True | 1 | ROZPOCET
3 | K | 747.003 | Doplnění rozvaděče ŘS AROPT13 - převodník PROFIBUS dvojitého kruhu na asynchorní sběrnici | kpl | 1 |  | 0 |  |  |  | základní |  | 0 | 0 | 0 | 0 | 0 | 16 | K | 2 |  |  |  | ROZPOCET | 0 | 0 | 0 | 0 | 0 | 1 | 0 | 16 | -2055786672
| VV |  | "specifikace dle přílohy 4 Technická specifikace"1 |  | 1 | [13 empty] | VV | 2 | 2 | True | 1 | ROZPOCET
4 | K | 747.004 | Doplnění rozvaděče ŘS OP3 - převodník PROFIBUS dvojitého kruhu na asynchorní sběrnic | kpl | 1 |  | 0 |  |  |  | základní |  | 0 | 0 | 0 | 0 | 0 | 16 | K | 2 |  |  |  | ROZPOCET | 0 | 0 | 0 | 0 | 0 | 1 | 0 | 16 | 2037449097
| VV |  | "specifikace dle přílohy 4 Technická specifikace"1 |  | 1 | [13 empty] | VV | 2 | 2 | True | 1 | ROZPOCET
5 | K | 747.005 | Doplnění rozvaděče bleskojistek EBJ JIH střední tunelová trouba | kpl | 1 |  | 0 |  |  |  | základní |  | 0 | 0 | 0 | 0 | 0 | 16 | K | 2 |  |  |  | ROZPOCET | 0 | 0 | 0 | 0 | 0 | 1 | 0 | 16 | -880795577
| VV |  | "5x přepěťová ochrana pro proudovou smyčku, 2x přepěťová ochrana Profibus"1 |  | 1 | [13 empty] | VV | 2 | 2 | True | 1 | ROZPOCET
| D | 747.2 | Podstanice řídícího systému |  |  |  | 0 | [5 empty] | 0 |  | 0 |  | 0 | 2 | D | 1 |  |  |  | ROZPOCET | [6 empty] | 0
6 | K | 747.006 | Podstanice AB73 | kpl | 1 |  | 0 |  |  |  | základní |  | 0 | 0 | 0 | 0 | 0 | 16 | K | 2 |  |  |  | ROZPOCET | 0 | 0 | 0 | 0 | 0 | 1 | 0 | 16 | 515240333
| P |  | Poznámka k položce: - rozvaděč 600x1000x2000 - PLC kompatibilní se stávajícím řídícím systémem Siemens - výzbroj PLC 40xDI, 16xDQ, 8xAI - elektroinstalace - záloha napájení lokální UPS | [15 empty] | P | 2
| VV |  | "specifikace dle přílohy 4 Technická specifikace"1 |  | 1 | [13 empty] | VV | 2 | 2 | True | 1 | ROZPOCET
7 | K | 747.007 | Podstanice AB83 | kpl | 1 |  | 0 |  |  |  | základní |  | 0 | 0 | 0 | 0 | 0 | 16 | K | 2 |  |  |  | ROZPOCET | 0 | 0 | 0 | 0 | 0 | 1 | 0 | 16 | -652753943
| P |  | Poznámka k položce: - rozvaděč 600x1000x2000 - PLC kompatibilní se stávajícím řídícím systémem Siemens - výzbroj PLC 56xDI, 16xDQ, 16xAI - elektroinstalace - záloha napájení lokální UPS | [15 empty] | P | 2
| VV |  | "specifikace dle přílohy 4 Technická specifikace"1 |  | 1 | [13 empty] | VV | 2 | 2 | True | 1 | ROZPOCET
8 | K | 747.008 | Podstanice AB93 | kpl | 1 |  | 0 |  |  |  | základní |  | 0 | 0 | 0 | 0 | 0 | 16 | K | 2 |  |  |  | ROZPOCET | 0 | 0 | 0 | 0 | 0 | 1 | 0 | 16 | 1836742336
| P |  | Poznámka k položce: - rozvaděč 600x1000x2000 - PLC kompatibilní se stávajícím řídícím systémem Siemens - výzbroj PLC 40xDI, 16xDQ, 8xAI - elektroinstalace - záloha napájení lokální UPS | [15 empty] | P | 2
| VV |  | "specifikace dle přílohy 4 Technická specifikace"1 |  | 1 | [13 empty] | VV | 2 | 2 | True | 1 | ROZPOCET
| D | 747.3 | Návaznost na frekvenční měniče |  |  |  | 0 | [5 empty] | 0 |  | 0 |  | 0 | 2 | D | 1 |  |  |  | ROZPOCET | [6 empty] | 0
9 | K | 747.009 | Ukončení kabelu Profibus na konektor PG v rozvaděči frekvenčního měniče | kpl | 18 |  | 0 |  |  |  | základní |  | 0 | 0 | 0 | 0 | 0 | 16 | K | 2 |  |  |  | ROZPOCET | 0 | 0 | 0 | 0 | 0 | 1 | 0 | 16 | 868205038
| VV |  | "TZ"18 |  | 18 | [13 empty] | VV | 2 | 2 | True | 1 | ROZPOCET
| D | 747.4 | Měření fyzikálních veličin |  |  |  | 0 | [5 empty] | 0 |  | 0 |  | 0 | 2 | D | 1 |  |  |  | ROZPOCET | [6 empty] | 0
10 | K | 747.010 | Rozvodnice MXx3.x | ks | 9 |  | 0 |  |  |  | základní |  | 0 | 0 | 0 | 0 | 0 | 16 | K | 2 |  |  |  | ROZPOCET | 0 | 0 | 0 | 0 | 0 | 1 | 0 | 16 | -1035733436
| P |  | Poznámka k položce: - slučovací krabice pro měření vibrací - krytí IP65 - propojovací svorkovnice | [15 empty] | P | 2
| VV |  | "TZ"9 |  | 9 | [13 empty] | VV | 2 | 2 | True | 1 | ROZPOCET
11 | K | 747.011 | Sestava pro měření rychlosti a směru větru v tunelu | kpl | 2 |  | 0 |  |  |  | základní |  | 0 | 0 | 0 | 0 | 0 | 16 | K | 2 |  |  |  | ROZPOCET | 0 | 0 | 0 | 0 | 0 | 1 | 0 | 16 | 2035647912
| P |  | Poznámka k položce: - rozsah měření min. -20m/s až 20m/s - vazba na řídící systém bezpotenciálové kontakty, proudová smyčka 4-20mA - min. rozsah signalizace - chybový kontakt, směr větru, intenzita větru - krytí min. IP55 - měřící čidlo MASTER - SLAVE, vyhodnocovací jednotka | [15 empty] | P | 2
| VV |  | "TZ"2 |  | 2 | [13 empty] | VV | 2 | 2 | True | 1 | ROZPOCET
12 | K | 747.012 | Rozvaděč MAR-CCQ | kpl | 1 |  | 0 |  |  |  | základní |  | 0 | 0 | 0 | 0 | 0 | 16 | K | 2 |  |  |  | ROZPOCET | 0 | 0 | 0 | 0 | 0 | 1 | 0 | 16 | -1319827242
| P |  | Poznámka k položce: - rozměry 600x600x2000 - jednotné provedení s rozvaděčem řídícího systému AB83 - elektroinstalace | [15 empty] | P | 2
| VV |  | "TZ"1 |  | 1 | [13 empty] | VV | 2 | 2 | True | 1 | ROZPOCET
| D | 747.5 | Kabely |  |  |  | 0 | [5 empty] | 0 |  | 0 |  | 0 | 2 | D | 1 |  |  |  | ROZPOCET | [6 empty] | 0
13 | K | 747.013 | Kabel PROFIBUS DP, nehořlavý dle IEC 60331, 90 minut | m | 1230 |  | 0 |  |  |  | základní |  | 0 | 0 | 0 | 0 | 0 | 16 | K | 2 |  |  |  | ROZPOCET | 0 | 0 | 0 | 0 | 0 | 1 | 0 | 16 | -953490389
| VV |  | "TZ"1230 |  | 1230 | [13 empty] | VV | 2 | 2 | True | 1 | ROZPOCET
14 | K | 747.014 | Kabel sdělovací, samozhášivý, stíněný, min. 2x2x0,8 | m | 740 |  | 0 |  |  |  | základní |  | 0 | 0 | 0 | 0 | 0 | 16 | K | 2 |  |  |  | ROZPOCET | 0 | 0 | 0 | 0 | 0 | 1 | 0 | 16 | 383113645
| VV |  | "TZ"740 |  | 740 | [13 empty] | VV | 2 | 2 | True | 1 | ROZPOCET
15 | K | 747.015 | Kabel sdělovací, samozhášivý, stíněný, min. 4x2x0,8 | m | 1660 |  | 0 |  |  |  | základní |  | 0 | 0 | 0 | 0 | 0 | 16 | K | 2 |  |  |  | ROZPOCET | 0 | 0 | 0 | 0 | 0 | 1 | 0 | 16 | -263272009
| VV |  | "TZ"1660 |  | 1660 | [13 empty] | VV | 2 | 2 | True | 1 | ROZPOCET
16 | K | 747.016 | Kabel sdělovací, samozhášivý, stíněný, 5x2x0,8 (počet žil dle použitého čidla směru a intenzity větru) | m | 1130 |  | 0 |  |  |  | základní |  | 0 | 0 | 0 | 0 | 0 | 16 | K | 2 |  |  |  | ROZPOCET | 0 | 0 | 0 | 0 | 0 | 1 | 0 | 16 | -848175648
| VV |  | "TZ"1130 |  | 1130 | [13 empty] | VV | 2 | 2 | True | 1 | ROZPOCET
17 | K | 747.017 | Kabel ovládací, nehořlavý dle IEC60031, min. 19x1 | m | 300 |  | 0 |  |  |  | základní |  | 0 | 0 | 0 | 0 | 0 | 16 | K | 2 |  |  |  | ROZPOCET | 0 | 0 | 0 | 0 | 0 | 1 | 0 | 16 | 1699041518
| VV |  | "TZ"300 |  | 300 | [13 empty] | VV | 2 | 2 | True | 1 | ROZPOCET
18 | K | 747.018 | Kabel napájecí, nehořlavý dle IEC 60331, 3x4mm2 | m | 60 |  | 0 |  |  |  | základní |  | 0 | 0 | 0 | 0 | 0 | 16 | K | 2 |  |  |  | ROZPOCET | 0 | 0 | 0 | 0 | 0 | 1 | 0 | 16 | 558429770
| VV |  | "TZ"60 |  | 60 | [13 empty] | VV | 2 | 2 | True | 1 | ROZPOCET
19 | K | 747.019 | Kabel napájecí, nehořlavý dle IEC 60331, 3x2,5mm2 | m | 25 |  | 0 |  |  |  | základní |  | 0 | 0 | 0 | 0 | 0 | 16 | K | 2 |  |  |  | ROZPOCET | 0 | 0 | 0 | 0 | 0 | 1 | 0 | 16 | 134884113
| VV |  | "TZ"25 |  | 25 | [13 empty] | VV | 2 | 2 | True | 1 | ROZPOCET
20 | K | 747.020 | Kabel napájecí, samozhášivý, 2x2,5mm2 | m | 40 |  | 0 |  |  |  | základní |  | 0 | 0 | 0 | 0 | 0 | 16 | K | 2 |  |  |  | ROZPOCET | 0 | 0 | 0 | 0 | 0 | 1 | 0 | 16 | 1947854198
| VV |  | "TZ"40 |  | 40 | [13 empty] | VV | 2 | 2 | True | 1 | ROZPOCET
| D | 747.6 | Kabelové trasy |  |  |  | 0 | [5 empty] | 0 |  | 0 |  | 0 | 2 | D | 1 |  |  |  | ROZPOCET | [6 empty] | 0
21 | K | 747.021 | Příchytka, požární odolnost 90 minut, max. rozestup 0,3m | ks | 2100 |  | 0 |  |  |  | základní |  | 0 | 0 | 0 | 0 | 0 | 16 | K | 2 |  |  |  | ROZPOCET | 0 | 0 | 0 | 0 | 0 | 1 | 0 | 16 | 1289158598
| VV |  | "TZ"2100 |  | 2100 | [13 empty] | VV | 2 | 2 | True | 1 | ROZPOCET
22 | K | 747.022 | Kabelový žlab 100x50, komplet včetně úchytů, spojovacího materiálu a kotev | m | 700 |  | 0 |  |  |  | základní |  | 0 | 0 | 0 | 0 | 0 | 16 | K | 2 |  |  |  | ROZPOCET | 0 | 0 | 0 | 0 | 0 | 1 | 0 | 16 | 2056562738
| VV |  | "TZ"700 |  | 700 | [13 empty] | VV | 2 | 2 | True | 1 | ROZPOCET
23 | K | 747.023 | Elektroinstalační trubka, samozhášivá, bezhalogenová, průměr 25mm | m | 1400 |  | 0 |  |  |  | základní |  | 0 | 0 | 0 | 0 | 0 | 16 | K | 2 |  |  |  | ROZPOCET | 0 | 0 | 0 | 0 | 0 | 1 | 0 | 16 | 1401921085
| VV |  | "TZ"1400 |  | 1400 | [13 empty] | VV | 2 | 2 | True | 1 | ROZPOCET
24 | K | 747.024 | Tlaková ucpávka otvoru průměr 200mm, hloubka 1000mm | ks | 5 |  | 0 |  |  |  | základní |  | 0 | 0 | 0 | 0 | 0 | 16 | K | 2 |  |  |  | ROZPOCET | 0 | 0 | 0 | 0 | 0 | 1 | 0 | 16 | 1147285018
| VV |  | "TZ"5 |  | 5 | [13 empty] | VV | 2 | 2 | True | 1 | ROZPOCET
25 | K | 747.025 | Protipožární ucpávka, požární odolnost 90 minut | kpl | 1 |  | 0 |  |  |  | základní |  | 0 | 0 | 0 | 0 | 0 | 16 | K | 2 |  |  |  | ROZPOCET | 0 | 0 | 0 | 0 | 0 | 1 | 0 | 16 | -754709175
| VV |  | "TZ"1 |  | 1 | [13 empty] | VV | 2 | 2 | True | 1 | ROZPOCET
| D | 747.7 | Softwarové práce |  |  |  | 0 | [5 empty] | 0 |  | 0 |  | 0 | 2 | D | 1 |  |  |  | ROZPOCET | [6 empty] | 0
26 | K | 747.026 | Integrace podstanic RSAB73, RSAB83, RSAB93 do ŘS SAT | kpl | 1 |  | 0 |  |  |  | základní |  | 0 | 0 | 0 | 0 | 0 | 16 | K | 2 |  |  |  | ROZPOCET | 0 | 0 | 0 | 0 | 0 | 1 | 0 | 16 | -127834016
| VV |  | "TZ"1 |  | 1 | [13 empty] | VV | 2 | 2 | True | 1 | ROZPOCET
27 | K | 747.027 | Integrace převodníků PROFIBUS z dvojitého kruhu na asynchronni sběrnici ŘS SAT | kpl | 1 |  | 0 |  |  |  | základní |  | 0 | 0 | 0 | 0 | 0 | 16 | K | 2 |  |  |  | ROZPOCET | 0 | 0 | 0 | 0 | 0 | 1 | 0 | 16 | 1091117795
| VV |  | "TZ"1 |  | 1 | [13 empty] | VV | 2 | 2 | True | 1 | ROZPOCET
28 | K | 747.028 | Vytvoření symbol table | kpl | 1 |  | 0 |  |  |  | základní |  | 0 | 0 | 0 | 0 | 0 | 16 | K | 2 |  |  |  | ROZPOCET | 0 | 0 | 0 | 0 | 0 | 1 | 0 | 16 | -1917830125
| VV |  | "TZ"1 |  | 1 | [13 empty] | VV | 2 | 2 | True | 1 | ROZPOCET
29 | K | 747.029 | Software - větrání pomocných prostor (6x radiální ventilátor, 6x uzavírací klapka) | kpl | 1 |  | 0 |  |  |  | základní |  | 0 | 0 | 0 | 0 | 0 | 16 | K | 2 |  |  |  | ROZPOCET | 0 | 0 | 0 | 0 | 0 | 1 | 0 | 16 | 1133138499
| VV |  | "TZ"1 |  | 1 | [13 empty] | VV | 2 | 2 | True | 1 | ROZPOCET
30 | K | 747.030 | Software - požární větrání (18x proudový ventilátor) | kpl | 1 |  | 0 |  |  |  | základní |  | 0 | 0 | 0 | 0 | 0 | 16 | K | 2 |  |  |  | ROZPOCET | 0 | 0 | 0 | 0 | 0 | 1 | 0 | 16 | -960736394
| VV |  | "TZ"1 |  | 1 | [13 empty] | VV | 2 | 2 | True | 1 | ROZPOCET
31 | K | 747.031 | Software - energetika ( rozvaděče 3xHRV, 18xRV) | kpl | 1 |  | 0 |  |  |  | základní |  | 0 | 0 | 0 | 0 | 0 | 16 | K | 2 |  |  |  | ROZPOCET | 0 | 0 | 0 | 0 | 0 | 1 | 0 | 16 | 1954068346
| VV |  | "TZ"1 |  | 1 | [13 empty] | VV | 2 | 2 | True | 1 | ROZPOCET
32 | K | 747.032 | Software - měření a regulace (2xsměr a rychlost větru, 18x měření vibrací) | kpl | 1 |  | 0 |  |  |  | základní |  | 0 | 0 | 0 | 0 | 0 | 16 | K | 2 |  |  |  | ROZPOCET | 0 | 0 | 0 | 0 | 0 | 1 | 0 | 16 | -857143510
| VV |  | "TZ"1 |  | 1 | [13 empty] | VV | 2 | 2 | True | 1 | ROZPOCET
33 | K | 747.036 | Úprava trenažéru SAT | kpl | 1 |  | 0 |  |  |  | základní |  | 0 | 0 | 0 | 0 | 0 | 16 | K | 2 |  |  |  | ROZPOCET | 0 | 0 | 0 | 0 | 0 | 1 | 0 | 16 | -156945557
| VV |  | "TZ"1 |  | 1 | [13 empty] | VV | 2 | 2 | True | 1 | ROZPOCET
34 | K | 747.037 | Úprava vizualizace ŘS SAT | kpl | 1 |  | 0 |  |  |  | základní |  | 0 | 0 | 0 | 0 | 0 | 16 | K | 2 |  |  |  | ROZPOCET | 0 | 0 | 0 | 0 | 0 | 1 | 0 | 16 | 1961772448
| P |  | Poznámka k položce: - zapracování položek 025 až 032 do vizualizace - úprava vizualizace signalizace trafostanic (sever, střed, jih) - úprava vizualizace ventilátoru 5 ( bude odpojen od napájení) | [15 empty] | P | 2
| VV |  | "TZ"1 |  | 1 | [13 empty] | VV | 2 | 2 | True | 1 | ROZPOCET
35 | K | 747.038 | Rekonfigurace hlavní stanice ŘS SAT | kpl | 1 |  | 0 |  |  |  | základní |  | 0 | 0 | 0 | 0 | 0 | 16 | K | 2 |  |  |  | ROZPOCET | 0 | 0 | 0 | 0 | 0 | 1 | 0 | 16 | -885006662
| VV |  | "TZ"1 |  | 1 | [13 empty] | VV | 2 | 2 | True | 1 | ROZPOCET
| D | VRN | Vedlejší rozpočtové náklady |  |  |  | 0 | [5 empty] | 0 |  | 0 |  | 0 | 5 | D | 0 |  |  |  | ROZPOCET | [6 empty] | 0
| D | VRN1 | Průzkumné, geodetické a projektové práce |  |  |  | 0 | [5 empty] | 0 |  | 0 |  | 0 | 5 | D | 1 |  |  |  | ROZPOCET | [6 empty] | 0
36 | K | 013264003 | Návody k obsluze | kpl | 1 |  | 0 |  |  |  | základní |  | 0 | 0 | 0 | 0 | 0 | 1024 | K | 2 |  |  |  | ROZPOCET | 0 | 0 | 0 | 0 | 0 | 1 | 0 | 1024 | 1995897700
| VV |  | 1 |  | 1 | [13 empty] | VV | 2 | 2 | True | 1 | ROZPOCET
| D | VRN4 | Inženýrská činnost |  |  |  | 0 | [5 empty] | 0 |  | 0 |  | 0 | 5 | D | 1 |  |  |  | ROZPOCET | [6 empty] | 0
37 | K | 043103001 | Individuální zkoušky | kč | 1 |  | 0 | CS ÚRS 2016 02 |  |  | základní |  | 0 | 0 | 0 | 0 | 0 | 1024 | K | 2 |  |  |  | ROZPOCET | 0 | 0 | 0 | 0 | 0 | 1 | 0 | 1024 | 963561350
| VV |  | 1 |  | 1 | [13 empty] | VV | 2 | 2 | True | 1 | ROZPOCET
38 | K | 044002001 | Výchozí revize elektro | kpl | 1 |  | 0 | CS ÚRS 2016 02 |  |  | základní |  | 0 | 0 | 0 | 0 | 0 | 1024 | K | 2 |  |  |  | ROZPOCET | 0 | 0 | 0 | 0 | 0 | 1 | 0 | 1024 | -1122328240
| VV |  | 1 |  | 1 | [13 empty] | VV | 2 | 2 | True | 1 | ROZPOCET
39 | K | 049002001 | Školení operátorů a dispečerů | kpl | 1 |  | 0 | CS ÚRS 2016 02 |  |  | základní |  | 0 | 0 | 0 | 0 | 0 | 1024 | K | 2 |  |  |  | ROZPOCET | 0 | 0 | 0 | 0 | 0 | 1 | 0 | 1024 | -1030691714
| VV |  | 1 |  | 1 | [13 empty] | VV | 2 | 2 | True | 1 | ROZPOCET
40 | K | 049002002 | Stavební přípomoce | kpl | 1 |  | 0 |  |  |  | základní |  | 0 | 0 | 0 | 0 | 0 | 1024 | K | 2 |  |  |  | ROZPOCET | 0 | 0 | 0 | 0 | 0 | 1 | 0 | 1024 | 1381828851
| VV |  | 1 |  | 1 | [13 empty] | VV | 2 | 2 | True | 1 | ROZPOCET
41 | K | 049002003 | Drobný montážní materiál | kpl | 1 |  | 0 |  |  |  | základní |  | 0 | 0 | 0 | 0 | 0 | 1024 | K | 2 |  |  |  | ROZPOCET | 0 | 0 | 0 | 0 | 0 | 1 | 0 | 1024 | 1303014881
| VV |  | 1 |  | 1 | [13 empty] | VV | 2 | 2 | True | 1 | ROZPOCET

## VRN - Vedlejší rozpočtové...
| List obsahuje: |  | 1) Krycí list soupisu | 2) Rekapitulace |  |  | 3) Soupis prací | Zpět na list: | Rekapitulace stavby
[9 empty] | >> skryté sloupce << | [9 empty] | {35f27f7e-87dc-48ca-bcb9-bcdd782fc3a2}
2
| KRYCÍ LIST SOUPISU | [8 empty] | v --- níže se nacházejí doplnkové a pomocné údaje k sestavám --- v | [8 empty] | False
Stavba:
Požární větrání
Objekt:
VRN - Vedlejší rozpočtové náklady
| KSO: |  |  |  |  | CC-CZ:
| Místo: |  |  |  |  | Datum: | 27. 10. 2016
| Zadavatel: |  |  |  |  | IČ:
DIČ:
| Uchazeč: |  |  |  |  | IČ:
DIČ:
| Projektant: |  |  |  |  | IČ:
DIČ:
Poznámka:
| Cena bez DPH | [5 empty] | 0
|  |  | Základ daně |  |  | Sazba daně | Výše daně
| DPH | základní | 0 |  |  | 21% | 0
|  | snížená | 0 |  |  | 15% | 0
|  | zákl. přenesená | 0 |  |  | 21% | 0
|  | sníž. přenesená | 0 |  |  | 15% | 0
|  | nulová | 0 |  |  | 0% | 0
| Cena s DPH |  |  | v | CZK |  | 0
REKAPITULACE ČLENĚNÍ SOUPISU PRACÍ
Stavba:
Požární větrání
Objekt:
VRN - Vedlejší rozpočtové náklady
Místo: | [5 empty] | Datum: | 27. 10. 2016
Zadavatel: | [5 empty] | Projektant:
Uchazeč:
Kód dílu - Popis | [6 empty] | Cena celkem [CZK]
Náklady soupisu celkem | [6 empty] | 0 | [12 empty] | -1
| VRN - Vedlejší rozpočtové náklady | [5 empty] | 0
| VRN1 - Průzkumné, geodetické a projektové práce | [5 empty] | 0
| VRN3 - Zařízení staveniště | [5 empty] | 0
| VRN4 - Inženýrská činnost | [5 empty] | 0
| VRN6 - Územní vlivy | [5 empty] | 0
SOUPIS PRACÍ
Stavba:
Požární větrání
Objekt:
VRN - Vedlejší rozpočtové náklady
Místo: | [5 empty] | Datum: | 27. 10. 2016
Zadavatel: | [5 empty] | Projektant:
Uchazeč:
PČ | Typ | Kód | Popis | MJ | Množství | J.cena [CZK] | Cena celkem [CZK] | Cenová soustava |  | Poznámka | DPH | J. Nh [h] | Nh celkem [h] | J. hmotnost [t] | Hmotnost celkem [t] | J. suť [t] | Suť Celkem [t]
Náklady soupisu celkem | [6 empty] | 0 | [5 empty] | 0 |  | 0 |  | 0 |  | D | -1 | [10 empty] | 0
| D | VRN | Vedlejší rozpočtové náklady |  |  |  | 0 | [5 empty] | 0 |  | 0 |  | 0 | 5 | D | 0 |  |  |  | ROZPOCET | [6 empty] | 0
| D | VRN1 | Průzkumné, geodetické a projektové práce |  |  |  | 0 | [5 empty] | 0 |  | 0 |  | 0 | 5 | D | 1 |  |  |  | ROZPOCET | [6 empty] | 0
1 | K | 012002000 | Geodetické práce | kč | 1 |  | 0 | CS ÚRS 2016 02 |  |  | základní |  | 0 | 0 | 0 | 0 | 0 | 1024 | K | 2 |  |  |  | ROZPOCET | 0 | 0 | 0 | 0 | 0 | 1 | 0 | 1024 | -330042143
| VV |  | 1 |  | 1 | [13 empty] | VV | 2 | 2 | True | 1 | ROZPOCET
2 | K | 013244050 | Realizační dokumentace | kč | 1 |  | 0 |  |  |  | základní |  | 0 | 0 | 0 | 0 | 0 | 1024 | K | 2 |  |  |  | ROZPOCET | 0 | 0 | 0 | 0 | 0 | 1 | 0 | 1024 | -444904614
| VV |  | 1 |  | 1 | [13 empty] | VV | 2 | 2 | True | 1 | ROZPOCET
3 | K | 013254000 | Dokumentace skutečného provedení stavby | kč | 1 |  | 0 | CS ÚRS 2016 02 |  |  | základní |  | 0 | 0 | 0 | 0 | 0 | 1024 | K | 2 |  |  |  | ROZPOCET | 0 | 0 | 0 | 0 | 0 | 1 | 0 | 1024 | 335522394
| VV |  | 1 |  | 1 | [13 empty] | VV | 2 | 2 | True | 1 | ROZPOCET
| D | VRN3 | Zařízení staveniště |  |  |  | 0 | [5 empty] | 0 |  | 0 |  | 0 | 5 | D | 1 |  |  |  | ROZPOCET | [6 empty] | 0
4 | K | 030001000 | Zařízení staveniště | kč | 1 |  | 0 | CS ÚRS 2016 02 |  |  | základní |  | 0 | 0 | 0 | 0 | 0 | 1024 | K | 2 |  |  |  | ROZPOCET | 0 | 0 | 0 | 0 | 0 | 1 | 0 | 1024 | 1299693916
| VV |  | 1 |  | 1 | [13 empty] | VV | 2 | 2 | True | 1 | ROZPOCET
10 | K | 034103000 | Energie pro zařízení staveniště | kč | 1 |  | 0 | CS ÚRS 2016 02 |  |  | základní |  | 0 | 0 | 0 | 0 | 0 | 1024 | K | 2 |  |  |  | ROZPOCET | 0 | 0 | 0 | 0 | 0 | 1 | 0 | 1024 | -1239707807
| P |  | Poznámka k položce: v režii TSK | [15 empty] | P | 2
| VV |  | 1 |  | 1 | [13 empty] | VV | 2 | 2 | True | 1 | ROZPOCET
| D | VRN4 | Inženýrská činnost |  |  |  | 0 | [5 empty] | 0 |  | 0 |  | 0 | 5 | D | 1 |  |  |  | ROZPOCET | [6 empty] | 0
5 | K | 042603000 | Plán zkoušek | kč | 1 |  | 0 | CS ÚRS 2016 02 |  |  | základní |  | 0 | 0 | 0 | 0 | 0 | 1024 | K | 2 |  |  |  | ROZPOCET | 0 | 0 | 0 | 0 | 0 | 1 | 0 | 1024 | -1505428559
| VV |  | 1 |  | 1 | [13 empty] | VV | 2 | 2 | True | 1 | ROZPOCET
6 | K | 043194050 | Zkoušky komplexní | kč | 1 |  | 0 | CS ÚRS 2016 02 |  |  | základní |  | 0 | 0 | 0 | 0 | 0 | 1024 | K | 2 |  |  |  | ROZPOCET | 0 | 0 | 0 | 0 | 0 | 1 | 0 | 1024 | 760197685
| VV |  | 1 |  | 1 | [13 empty] | VV | 2 | 2 | True | 1 | ROZPOCET
7 | K | 045203000 | Kompletační činnost | kč | 1 |  | 0 | CS ÚRS 2016 02 |  |  | základní |  | 0 | 0 | 0 | 0 | 0 | 1024 | K | 2 |  |  |  | ROZPOCET | 0 | 0 | 0 | 0 | 0 | 1 | 0 | 1024 | 647235670
| VV |  | 1 |  | 1 | [13 empty] | VV | 2 | 2 | True | 1 | ROZPOCET
8 | K | 045303000 | Koordinační činnost | kč | 1 |  | 0 | CS ÚRS 2016 02 |  |  | základní |  | 0 | 0 | 0 | 0 | 0 | 1024 | K | 2 |  |  |  | ROZPOCET | 0 | 0 | 0 | 0 | 0 | 1 | 0 | 1024 | -1006563143
| VV |  | 1 |  | 1 | [13 empty] | VV | 2 | 2 | True | 1 | ROZPOCET
| D | VRN6 | Územní vlivy |  |  |  | 0 | [5 empty] | 0 |  | 0 |  | 0 | 5 | D | 1 |  |  |  | ROZPOCET | [6 empty] | 0
9 | K | 062002000 | Ztížené dopravní podmínky | kč | 1 |  | 0 | CS ÚRS 2016 02 |  |  | základní |  | 0 | 0 | 0 | 0 | 0 | 1024 | K | 2 |  |  |  | ROZPOCET | 0 | 0 | 0 | 0 | 0 | 1 | 0 | 1024 | -820047489
| P |  | Poznámka k položce: ztížené dopravní a manipulační podmínky na stavbě | [15 empty] | P | 2
| VV |  | 1 |  | 1 | [13 empty] | VV | 2 | 2 | True | 1 | ROZPOCET

## Pokyny pro vyplnění
Struktura údajů, formát souboru a metodika pro zpracování
Struktura
Soubor je složen ze záložky Rekapitulace stavby a záložek s názvem soupisu prací pro jednotlivé objekty ve formátu XLSX. Každá ze záložek přitom obsahuje
ještě samostatné sestavy vymezené orámovaním a nadpisem sestavy.
Rekapitulace stavby obsahuje sestavu Rekapitulace stavby a Rekapitulace objektů stavby a soupisů prací.
V sestavě Rekapitulace stavby jsou uvedeny informace identifikující předmět veřejné zakázky na stavební práce, KSO, CC-CZ, CZ-CPV, CZ-CPA a rekapitulaci
celkové nabídkové ceny uchazeče.
V sestavě Rekapitulace objektů stavby a soupisů prací je uvedena rekapitulace stavebních objektů, inženýrských objektů, provozních souborů,
vedlejších a ostatních nákladů a ostatních nákladů s rekapitulací nabídkové ceny za jednotlivé soupisy prací. Na základě údaje Typ je možné
identifikovat, zda se jedná o objekt nebo soupis prací pro daný objekt:
|  | STA | Stavební objekt pozemní
|  | ING | Stavební objekt inženýrský
|  | PRO | Provozní soubor
|  | VON | Vedlejší a ostatní náklady
|  | OST | Ostatní
|  | Soupis | Soupis prací pro daný typ objektu
Soupis prací pro jednotlivé objekty obsahuje sestavy Krycí list soupisu, Rekapitulace členění soupisu prací, Soupis prací. Za soupis prací může být považován
i objekt stavby v případě, že neobsahuje podřízenou zakázku.
Krycí list soupisu obsahuje rekapitulaci informací o předmětu veřejné zakázky ze sestavy Rekapitulace stavby, informaci o zařazení objektu do KSO,
CC-CZ, CZ-CPV, CZ-CPA a rekapitulaci celkové nabídkové ceny uchazeče za aktuální soupis prací.
Rekapitulace členění soupisu prací obsahuje rekapitulaci soupisu prací ve všech úrovních členění soupisu tak, jak byla tato členění použita (např.
stavební díly, funkční díly, případně jiné členění) s rekapitulací nabídkové ceny.
Soupis prací obsahuje položky veškerých stavebních nebo montážních prací, dodávek materiálů a služeb nezbytných pro zhotovení stavebního objektu,
inženýrského objektu, provozního souboru, vedlejších a ostatních nákladů.
Pro položky soupisu prací se zobrazují následující informace:
|  | PČ |  | Pořadové číslo položky v aktuálním soupisu
|  | TYP |  | Typ položky: K - konstrukce, M - materiál, PP - plný popis, PSC - poznámka k souboru cen, P - poznámka k položce, VV - výkaz výměr
|  | Kód |  | Kód položky
|  | Popis |  | Zkrácený popis položky
|  | MJ |  | Měrná jednotka položky
|  | Množství |  | Množství v měrné jednotce
|  | J.cena |  | Jednotková cena položky. Zadaní může obsahovat namísto J.ceny sloupce J.materiál a J.montáž, jejichž součet definuje
J.cenu položky.
|  | Cena celkem |  | Celková cena položky daná jako součin množství a j.ceny
|  | Cenová soustava |  | Příslušnost položky do cenové soustavy
Ke každé položce soupisu prací se na samostatných řádcích může zobrazovat:
Plný popis položky
Poznámka k souboru cen a poznámka zadavatele
Výkaz výměr
Pokud je k řádku výkazu výměr evidovaný údaj ve sloupci Kód, jedná se o definovaný odkaz, na který se může odvolávat výkaz výměr z jiné položky.
Metodika pro zpracování
Jednotlivé sestavy jsou v souboru provázány. Editovatelné pole jsou zvýrazněny žlutým podbarvením, ostatní pole neslouží k editaci a nesmí být jakkoliv
modifikovány.
Uchazeč je pro podání nabídky povinen vyplnit žlutě podbarvená pole:
Pole Uchazeč v sestavě Rekapitulace stavby - zde uchazeč vyplní svůj název (název subjektu)
Pole IČ a DIČ v sestavě Rekapitulace stavby - zde uchazeč vyplní svoje IČ a DIČ
Datum v sestavě Rekapitulace stavby - zde uchazeč vyplní datum vytvoření nabídky
J.cena = jednotková cena v sestavě Soupis prací o maximálním počtu desetinných míst uvedených v poli
- pokud sestavy soupisů prací obsahují pole J.cena, musí být všechna tato pole vyplněna nenulovými kladnými číslicemi
Poznámka - nepovinný údaj pro položku soupisu
V případě, že sestavy soupisů prací neobsahují pole J.cena, potom ve všech soupisech prací obsahují pole:
- J.materiál - jednotková cena materiálu
- J.montáž - jednotková cena montáže
Uchazeč je v tomto případě povinen vyplnit všechna pole J.materiál a pole J.montáž nenulovými kladnými číslicemi. V případech, kdy položka
neobsahuje žádný materiál je přípustné, aby pole J.materiál bylo vyplněno nulou. V případech, kdy položka neobsahuje žádnou montáž je přípustné,
aby pole J.montáž bylo vyplněno nulou. Není však přípustné, aby obě pole - J.materiál, J.Montáž byly u jedné položky vyplněny nulou.
Rekapitulace stavby
Název |  |  | Povinný |  | Popis | Typ | Max. počet
atributu |  |  | (A/N) |  |  |  | znaků
Kód |  |  | A |  | Kód stavby | String | 20
Stavba |  |  | A |  | Název stavby | String | 120
Místo |  |  | N |  | Místo stavby | String | 50
Datum |  |  | A |  | Datum vykonaného exportu | Date
KSO |  |  | N |  | Klasifikace stavebního objektu | String | 15
CC-CZ |  |  | N |  | Klasifikace stavbeních děl | String | 15
CZ-CPV |  |  | N |  | Společný slovník pro veřejné zakázky | String | 20
CZ-CPA |  |  | N |  | Klasifikace produkce podle činností | String | 20
Zadavatel |  |  | N |  | Zadavatel zadaní | String | 50
IČ |  |  | N |  | IČ zadavatele zadaní | String | 20
DIČ |  |  | N |  | DIČ zadavatele zadaní | String | 20
Uchazeč |  |  | N |  | Uchazeč veřejné zakázky | String | 50
Projektant |  |  | N |  | Projektant | String | 50
Poznámka |  |  | N |  | Poznámka k zadání | String | 255
Sazba DPH |  |  | A |  | Rekapitulace sazeb DPH u položek soupisů | eGSazbaDph
Základna DPH |  |  | A |  | Základna DPH určena součtem celkové ceny z položek soupisů | Double
Hodnota DPH |  |  | A |  | Hodnota DPH | Double
Cena bez DPH |  |  | A |  | Celková cena bez DPH za celou stavbu. Sčítává se ze všech listů. | Double
Cena s DPH |  |  | A |  | Celková cena s DPH za celou stavbu | Double
Rekapitulace objektů stavby a soupisů prací
Název |  |  | Povinný |  | Popis | Typ | Max. počet
atributu |  |  | (A/N) |  |  |  | znaků
Kód |  |  | A |  | Přebírá se z Rekapitulace stavby | String | 20
Stavba |  |  | A |  | Přebírá se z Rekapitulace stavby | String | 120
Místo |  |  | N |  | Přebírá se z Rekapitulace stavby | String | 50
Datum |  |  | A |  | Přebírá se z Rekapitulace stavby | Date
Zadavatel |  |  | N |  | Přebírá se z Rekapitulace stavby | String | 50
Projektant |  |  | N |  | Přebírá se z Rekapitulace stavby | String | 50
Uchazeč |  |  | N |  | Přebírá se z Rekapitulace stavby | String | 50
Kód |  |  | A |  | Kód objektu | String | 20
Objektu, Soupis prací |  |  | A |  | Název objektu | String | 120
Cena bez DPH |  |  | A |  | Cena bez DPH za daný objekt | Double
Cena s DPH |  |  | A |  | Cena spolu s DPH za daný objekt | Double
Typ |  |  | A |  | Typ zakázky | eGTypZakazky
Krycí list soupisu
Název |  |  | Povinný |  | Popis | Typ | Max. počet
atributu |  |  | (A/N) |  |  |  | znaků
Stavba |  |  | A |  | Přebírá se z Rekapitulace stavby | String | 120
Objekt |  |  | A |  | Kód a název objektu | String | 20 + 120
Soupis |  |  | A |  | Kód a název soupisu | String | 20 + 120
KSO |  |  | N |  | Klasifikace stavebního objektu | String | 15
CC-CZ |  |  | N |  | Klasifikace stavbeních děl | String | 15
CZ-CPV |  |  | N |  | Společný slovník pro veřejné zakázky | String | 20
CZ-CPA |  |  | N |  | Klasifikace produkce podle činností | String | 20
Místo |  |  | N |  | Přebírá se z Rekapitulace stavby | String | 50
Zadavatel |  |  | N |  | Přebírá se z Rekapitulace stavby | String | 50
Uchazeč |  |  | N |  | Přebírá se z Rekapitulace stavby | String | 50
Projektant |  |  | N |  | Přebírá se z Rekapitulace stavby | String | 50
Poznámka |  |  | N |  | Poznámka k soupisu prací | String | 255
Sazba DPH |  |  | A |  | Rekapitulace sazeb DPH na položkách aktuálního soupisu | eGSazbaDph
Základna DPH |  |  | A |  | Základna DPH určena součtem celkové ceny z položek aktuálního soupisu | Double
Hodnota DPH |  |  | A |  | Hodnota DPH | Double
Cena bez DPH |  |  | A |  | Cena bez DPH za daný soupis | Double
Cena s DPH |  |  | A |  | Cena s DPH za daný soupis | Double
Rekapitulace členění soupisu prací
Název |  |  | Povinný |  | Popis | Typ | Max. počet
atributu |  |  | (A/N) |  |  |  | znaků
Stavba |  |  | A |  | Přebírá se z Rekapitulace stavby | String | 120
Objekt |  |  | A |  | Kód a název objektu, přebírá se z Krycího listu soupisu | String | 20 + 120
Soupis |  |  | A |  | Kód a název objektu, přebírá se z Krycího listu soupisu | String | 20 + 120
Místo |  |  | N |  | Přebírá se z Rekapitulace stavby | String | 50
Datum |  |  | A |  | Přebírá se z Rekapitulace stavby | Date
Zadavatel |  |  | N |  | Přebírá se z Rekapitulace stavby | String | 50
Projektant |  |  | N |  | Přebírá se z Rekapitulace stavby | String | 50
Uchazeč |  |  | N |  | Přebírá se z Rekapitulace stavby | String | 50
Kód dílu - Popis |  |  | A |  | Kód a název dílu ze soupisu | String | 20 + 100
Cena celkem |  |  | A |  | Cena celkem za díl ze soupisu | Double
Soupis prací
Název |  |  | Povinný |  | Popis | Typ | Max. počet
atributu |  |  | (A/N) |  |  |  | znaků
Stavba |  |  | A |  | Přebírá se z Rekapitulace stavby | String | 120
Objekt |  |  | A |  | Kód a název objektu | String | 20 + 120
Soupis |  |  | A |  | Přebírá se z Krycího listu soupisu | String | 20 + 120
Místo |  |  | N |  | Přebírá se z Krycího listu soupisu | String | 50
Datum |  |  | A |  | Přebírá se z Krycího listu soupisu | Date
Zadavatel |  |  | N |  | Přebírá se z Krycího listu soupisu | String | 50
Projektant |  |  | N |  | Přebírá se z Krycího listu soupisu | String | 50
Uchazeč |  |  | N |  | Přebírá se z Krycího listu soupisu | String | 50
PČ |  |  | A |  | Pořadové číslo položky soupisu | Long
Typ |  |  | A |  | Typ položky soupisu | eGTypPolozky | 1
Kód |  |  | A |  | Kód položky ze soupisu | String | 20
Popis |  |  | A |  | Popis položky ze soupisu | String | 255
MJ |  |  | A |  | Měrná jednotka položky | String | 10
Množství |  |  | A |  | Množství položky soupisu | Double
J.Cena |  |  | A |  | Jednotková cena položky | Double
Cena celkem |  |  | A |  | Cena celkem vyčíslena jako J.Cena * Množství | Double
Cenová soustava |  |  | N |  | Zařazení položky do cenové soustavy | String | 50
p |  |  | N |  | Poznámka položky ze soupisu | Memo
psc |  |  | N |  | Poznámka k souboru cen ze soupisu | Memo
pp |  |  | N |  | Plný popis položky ze soupisu | Memo
vv |  |  | N |  | Výkaz výměr (figura, výraz, výměra) ze soupisu | Text,Text,Double | 20, 150
DPH |  |  | A |  | Sazba DPH pro položku | eGSazbaDPH
Hmotnost |  |  | A |  | Hmotnost položky ze soupisu | Double
Suť |  |  | A |  | Suť položky ze soupisu | Double
Nh |  |  | N |  | Normohodiny položky ze soupisu | Double
Datová věta
Typ věty |  |  | Hodnota |  | Význam
eGSazbaDPH |  |  | základní |  | Základní sazba DPH
|  |  | snížená |  | Snížená sazba DPH
|  |  | nulová |  | Nulová sazba DPH
|  |  | zákl. přenesená |  | Základní sazba DPH přenesená
|  |  | sníž. přenesená |  | Snížená sazba DPH přenesená
eGTypZakazky |  |  | STA |  | Stavební objekt
|  |  | PRO |  | Provozní soubor
|  |  | ING |  | Inženýrský objekt
|  |  | VON |  | Vedlejší a ostatní náklady
|  |  | OST |  | Ostatní náklady
eGTypPolozky |  |  | 1 |  | Položka typu HSV
|  |  | 2 |  | Položka typu PSV
|  |  | 3 |  | Položka typu M
|  |  | 4 |  | Položka typu OST