## Rekapitulace stavby
Export VZ |  | List obsahuje: |  |  |  |  | 1) Rekapitulace stavby |  |  | 2) Rekapitulace objektů stavby a soupisů prací | [15 empty] | 3.0 | ZAMOK |  |  |  |  | False | False | {1e74867c-d499-454c-84ef-b766e0859835}
[31 empty] | 0,01 | 21
[31 empty] | 0,01 | 15
|  | REKAPITULACE STAVBY | [15 empty] | v --- níže se nacházejí doplnkové a pomocné údaje k sestavám --- v | [11 empty] | Návod na vyplnění | 0,001
|  | Kód: |  |  |  |  | Slanska_2018 | [22 empty] | Měnit lze pouze buňky se žlutým podbarvením! 1) v Rekapitulaci stavby vyplňte údaje o Uchazeči (přenesou se do ostatních sestav i v jiných listech) 2) na vybraných listech vyplňte v sestavě Soupis prací ceny u položek Podrobnosti k vyplnění naleznete na poslední záložce s Pokyny pro vyplnění | 0,01
|  | Stavba: |  |  |  |  | Slánská, most X 039, č.akce 999 401, Praha 6 | [23 empty] | 0,01
|  | KSO: | [11 empty] | CC-CZ: | [16 empty] | 0,01
|  | Místo: | [11 empty] | Datum: |  | 12. 4. 2018 | [14 empty] | 0,01
0,01
|  | Zadavatel: | [11 empty] | IČ: | [16 empty] | 0,01
|  |  | TSK Praha | [10 empty] | DIČ: | [16 empty] | 0,01
0,01
|  | Uchazeč: | [11 empty] | IČ: |  | Vyplň údaj | [14 empty] | 0,01
|  |  | Vyplň údaj | [10 empty] | DIČ: |  | Vyplň údaj | [14 empty] | 0,01
False
|  | Projektant: | [11 empty] | IČ: | [16 empty] | False
|  |  | Pontex s.r.o. | [10 empty] | DIČ: | [16 empty] | True
0,01
|  | Poznámka: | [28 empty] | 0,01
False
|  | Cena bez DPH | [11 empty] | 0
[8 empty] | Sazba daně |  | Základ daně |  |  |  | Výše daně
|  | DPH |  | základní |  |  |  | 21% |  | 0 |  |  |  | 0
|  |  |  | snížená |  |  |  | 15% |  | 0 |  |  |  | 0
|  |  |  | zákl. přenesená |  |  |  | 21% |  | 0 |  |  |  | 0
|  |  |  | sníž. přenesená |  |  |  | 15% |  | 0 |  |  |  | 0
|  |  |  | nulová |  |  |  | 0% |  | 0 |  |  |  | 0
|  | Cena s DPH | [6 empty] | v |  | CZK |  |  | 0
REKAPITULACE OBJEKTŮ STAVBY A SOUPISŮ PRACÍ
| Kód: | [6 empty] | Slanska_2018
| Stavba: | [6 empty] | Slánská, most X 039, č.akce 999 401, Praha 6
| Místo: | [11 empty] | Datum: |  | 12. 4. 2018
| Zadavatel: | [6 empty] | TSK Praha |  |  |  |  | Projektant: |  | Pontex s.r.o. |  |  | Informatívní údaje z listů zakázek
Uchazeč:
| Kód |  |  |  | Objekt, Soupis prací | [6 empty] | Cena bez DPH [CZK] |  |  |  | Cena s DPH [CZK] | Typ | z toho Ostat. náklady [CZK] | DPH [CZK] | Normohodiny [h] | DPH základní [CZK] | DPH snížená [CZK] | DPH základní přenesená [CZK] | DPH snížená přenesená [CZK] | Základna DPH základní | Základna DPH snížená | Základna DPH zákl. přenesená | Základna DPH sníž. přenesená | Základna DPH nulová
| Náklady stavby celkem | [10 empty] | 0 |  |  |  | 0 |  | 0 | 0 | 0 | 0 | 0 | 0 | 0 | 0 | 0 | 0 | 0 | 0 |  | D | 0 | ###NOIMPORT### | IMPORT | {1e74867c-d499-454c-84ef-b766e0859835} | {00000000-0000-0000-0000-000000000000}
|  | SO 180 |  |  |  | SO 180 - Dopravně inženýrská opatření | [5 empty] | 0 |  |  |  | 0 | STA | 0 | 0 | 0 | 0 | 0 | 0 | 0 | 0 | 0 | 0 | 0 | 0 |  | D | 1 | ###NOIMPORT### | IMPORT | {49a19f00-329c-4ead-acca-9ccf3e93cebf} | {1e74867c-d499-454c-84ef-b766e0859835} | 821 11 5 | 2
/ |  |  | SO 180 |  |  |  | SO 180 - Dopravně inženýrská opatření |  |  |  |  | 0 |  |  |  | 0 | Soupis | 0 | 0 | 0 | 0 | 0 | 0 | 0 | 0 | 0 | 0 | 0 | 0 |  |  | 2 |  | IMPORT | {1a2795e2-21fd-4c50-8fe4-6bdf473ec205} | {49a19f00-329c-4ead-acca-9ccf3e93cebf} | 821 11 5
|  | SO 201 |  |  |  | SO 201 - Slánská, most X 039 | [5 empty] | 0 |  |  |  | 0 | STA | 0 | 0 | 0 | 0 | 0 | 0 | 0 | 0 | 0 | 0 | 0 | 0 |  | D | 1 | ###NOIMPORT### | IMPORT | {178f121a-d0b1-4dd3-9a8f-c9d6824be302} | {1e74867c-d499-454c-84ef-b766e0859835} | 821 11 5 | 2
/ |  |  | SO 201 |  |  |  | SO 201 - Slánská, most X 039 |  |  |  |  | 0 |  |  |  | 0 | Soupis | 0 | 0 | 0 | 0 | 0 | 0 | 0 | 0 | 0 | 0 | 0 | 0 |  |  | 2 |  | IMPORT | {2e2b349e-fd03-4c3d-b70c-58846fbc5ac4} | {178f121a-d0b1-4dd3-9a8f-c9d6824be302} | 821 11 5
|  | SO 441 |  |  |  | SO 441-Veřejné osvětlení-provizorium | [5 empty] | 0 |  |  |  | 0 | STA | 0 | 0 | 0 | 0 | 0 | 0 | 0 | 0 | 0 | 0 | 0 | 0 |  | D | 1 | ###NOIMPORT### | IMPORT | {7ab87017-aec9-413a-9dfb-70d0f69ac335} | {1e74867c-d499-454c-84ef-b766e0859835} |  | 2
/ |  |  | SO 441 |  |  |  | SO 441-Veřejné osvětlení-provizorium |  |  |  |  | 0 |  |  |  | 0 | Soupis | 0 | 0 | 0 | 0 | 0 | 0 | 0 | 0 | 0 | 0 | 0 | 0 |  |  | 2 |  | IMPORT | {539be7a7-f701-4cd8-9c62-b0ffd21db5b0} | {7ab87017-aec9-413a-9dfb-70d0f69ac335}
|  | SO 442 |  |  |  | SO 442-Veřejné osvětlení-definitivní stav | [5 empty] | 0 |  |  |  | 0 | STA | 0 | 0 | 0 | 0 | 0 | 0 | 0 | 0 | 0 | 0 | 0 | 0 |  | D | 1 | ###NOIMPORT### | IMPORT | {b9de385d-6245-4738-a661-4529af0da7d1} | {1e74867c-d499-454c-84ef-b766e0859835} |  | 2
/ |  |  | SO 442 |  |  |  | SO 442-Veřejné osvětlení-definitivní stav |  |  |  |  | 0 |  |  |  | 0 | Soupis | 0 | 0 | 0 | 0 | 0 | 0 | 0 | 0 | 0 | 0 | 0 | 0 |  |  | 2 |  | IMPORT | {2011213e-3955-414b-aa7d-98754b2f2b53} | {b9de385d-6245-4738-a661-4529af0da7d1}
|  | SO 451 |  |  |  | SO 451-Přeložka kabelů TSK-provizorium | [5 empty] | 0 |  |  |  | 0 | STA | 0 | 0 | 0 | 0 | 0 | 0 | 0 | 0 | 0 | 0 | 0 | 0 |  | D | 1 | ###NOIMPORT### | IMPORT | {e81a984d-d4fd-4a32-bd26-083a4b2a7ca1} | {1e74867c-d499-454c-84ef-b766e0859835} |  | 2
/ |  |  | SO 451 |  |  |  | SO 451-Přeložka kabelů TSK-provizorium |  |  |  |  | 0 |  |  |  | 0 | Soupis | 0 | 0 | 0 | 0 | 0 | 0 | 0 | 0 | 0 | 0 | 0 | 0 |  |  | 2 |  | IMPORT | {3b16dff1-b75a-47a1-b131-8fd468ac4b26} | {e81a984d-d4fd-4a32-bd26-083a4b2a7ca1}
|  | SO 452 |  |  |  | SO 452-Přeložka kabelů TSK-definitivní stav | [5 empty] | 0 |  |  |  | 0 | STA | 0 | 0 | 0 | 0 | 0 | 0 | 0 | 0 | 0 | 0 | 0 | 0 |  | D | 1 | ###NOIMPORT### | IMPORT | {0bde6f85-9a4f-454e-8e93-9401469d046d} | {1e74867c-d499-454c-84ef-b766e0859835} |  | 2
/ |  |  | SO 452 |  |  |  | SO 452-Přeložka kabelů TSK-definitivní stav |  |  |  |  | 0 |  |  |  | 0 | Soupis | 0 | 0 | 0 | 0 | 0 | 0 | 0 | 0 | 0 | 0 | 0 | 0 |  |  | 2 |  | IMPORT | {20043cee-8f19-40f4-9415-c340ad06e7a8} | {0bde6f85-9a4f-454e-8e93-9401469d046d}
|  | SO 631 |  |  |  | Slánská, most X 039, č. akce 999 401, Praha 6 | [5 empty] | 0 |  |  |  | 0 | STA | 0 | 0 | 0 | 0 | 0 | 0 | 0 | 0 | 0 | 0 | 0 | 0 |  | D | 1 | ###NOIMPORT### | IMPORT | {9b1c0de7-4355-477b-b539-5016c52a1900} | {1e74867c-d499-454c-84ef-b766e0859835} |  | 2
/ |  |  | definitivní (1) |  |  |  | definitivní |  |  |  |  | 0 |  |  |  | 0 | Soupis | 0 | 0 | 0 | 0 | 0 | 0 | 0 | 0 | 0 | 0 | 0 | 0 |  |  | 2 |  | IMPORT | {0e269ec7-b6b1-4b23-b9bc-50418f4582ec} | {9b1c0de7-4355-477b-b539-5016c52a1900}
/ |  |  | Provizorní |  |  |  | Provizorní |  |  |  |  | 0 |  |  |  | 0 | Soupis | 0 | 0 | 0 | 0 | 0 | 0 | 0 | 0 | 0 | 0 | 0 | 0 |  |  | 2 |  | IMPORT | {da7c383b-0886-4b7e-83b1-12e575916869} | {9b1c0de7-4355-477b-b539-5016c52a1900}
|  | SO VON |  |  |  | SO VON - Vedlejší a ostatní náklady | [5 empty] | 0 |  |  |  | 0 | STA | 0 | 0 | 0 | 0 | 0 | 0 | 0 | 0 | 0 | 0 | 0 | 0 |  | D | 1 | ###NOIMPORT### | IMPORT | {e2d3d42b-e083-479c-b10d-7005d14bc257} | {1e74867c-d499-454c-84ef-b766e0859835} |  | 2
/ |  |  | SO VON |  |  |  | SO VON - Vedlejší a ostatní náklady |  |  |  |  | 0 |  |  |  | 0 | Soupis | 0 | 0 | 0 | 0 | 0 | 0 | 0 | 0 | 0 | 0 | 0 | 0 |  |  | 2 |  | IMPORT | {968d5dd1-62e2-4177-9bfc-668081d09dfc} | {e2d3d42b-e083-479c-b10d-7005d14bc257}

## SO 180 - SO 180 - Dopravn...
| List obsahuje: |  | 1) Krycí list soupisu | 2) Rekapitulace |  |  | 3) Soupis prací | Zpět na list: | Rekapitulace stavby
{1a2795e2-21fd-4c50-8fe4-6bdf473ec205}
2
| KRYCÍ LIST SOUPISU | [8 empty] | v --- níže se nacházejí doplnkové a pomocné údaje k sestavám --- v | [8 empty] | False
Stavba:
Slánská, most X 039, č.akce 999 401, Praha 6
Objekt:
SO 180 - SO 180 - Dopravně inženýrská opatření
Soupis:
SO 180 - SO 180 - Dopravně inženýrská opatření
| KSO: |  | 821 11 5 |  |  | CC-CZ:
| Místo: |  |  |  |  | Datum: | 12. 4. 2018
| Zadavatel: |  |  |  |  | IČ:
|  | TSK Praha |  |  |  | DIČ:
| Uchazeč: |  |  |  |  | IČ:
DIČ:
| Projektant: |  |  |  |  | IČ:
|  | Pontex s.r.o. |  |  |  | DIČ:
Poznámka:
| Cena bez DPH | [5 empty] | 0
|  |  | Základ daně |  |  | Sazba daně | Výše daně
| DPH | základní | 0 |  |  | 21% | 0
|  | snížená | 0 |  |  | 15% | 0
|  | zákl. přenesená | 0 |  |  | 21% | 0
|  | sníž. přenesená | 0 |  |  | 15% | 0
|  | nulová | 0 |  |  | 0% | 0
| Cena s DPH |  |  | v | CZK |  | 0
REKAPITULACE ČLENĚNÍ SOUPISU PRACÍ
Stavba:
Slánská, most X 039, č.akce 999 401, Praha 6
Objekt:
SO 180 - SO 180 - Dopravně inženýrská opatření
Soupis:
SO 180 - SO 180 - Dopravně inženýrská opatření
Místo: | [5 empty] | Datum: | 12. 4. 2018
Zadavatel: |  |  | TSK Praha |  |  | Projektant: | Pontex s.r.o.
Uchazeč:
Kód dílu - Popis | [6 empty] | Cena celkem [CZK]
Náklady soupisu celkem | [6 empty] | 0 | [12 empty] | -1
| HSV - Práce a dodávky HSV | [5 empty] | 0
| 9 - Ostatní konstrukce a práce, bourání | [5 empty] | 0
SOUPIS PRACÍ
Stavba:
Slánská, most X 039, č.akce 999 401, Praha 6
Objekt:
SO 180 - SO 180 - Dopravně inženýrská opatření
Soupis:
SO 180 - SO 180 - Dopravně inženýrská opatření
Místo: | [5 empty] | Datum: | 12. 4. 2018
Zadavatel: |  |  | TSK Praha |  |  | Projektant: | Pontex s.r.o.
Uchazeč:
PČ | Typ | Kód | Popis | MJ | Množství | J.cena [CZK] | Cena celkem [CZK] | Cenová soustava |  | Poznámka | DPH | J. Nh [h] | Nh celkem [h] | J. hmotnost [t] | Hmotnost celkem [t] | J. suť [t] | Suť Celkem [t]
Náklady soupisu celkem | [6 empty] | 0 | [5 empty] | 0 |  | 0 |  | 0 |  | D | -1 | [10 empty] | 0
| D | HSV | Práce a dodávky HSV |  |  |  | 0 | [5 empty] | 0 |  | 0 |  | 0 | 1 | D | 0 |  |  |  | ROZPOCET | [6 empty] | 0
| D | 9 | Ostatní konstrukce a práce, bourání |  |  |  | 0 | [5 empty] | 0 |  | 0 |  | 0 | 1 | D | 1 |  |  |  | ROZPOCET | [6 empty] | 0
1 | K | 913121111 | Montáž a demontáž dočasných dopravních značek kompletních značek vč. podstavce a sloupku základních | kus | 18 |  | 0 | CS ÚRS 2018 01 |  |  | základní |  | 0 | 0 | 0 | 0 | 0 | 4 | K | 2 |  |  |  | ROZPOCET | 0 | 0 | 0 | 0 | 0 | 1 | 0 | 4 | -1129932740
| VV |  | "1.etapa" 4+3+1 |  | 8 | [13 empty] | VV | 2 | 2 | True | 0 | ROZPOCET
| VV |  | "2.etapa" 4+3+1 |  | 8 | [13 empty] | VV | 2 | 2 | True | 0 | ROZPOCET
| VV |  | "rezerva" 1+1 |  | 2 | [13 empty] | VV | 2 | 2 | True | 0 | ROZPOCET
| VV |  | Součet |  | 18 | [13 empty] | VV | 2 | 4 | True | 1 | ROZPOCET
2 | K | 913121112 | Montáž a demontáž dočasných dopravních značek kompletních značek vč. podstavce a sloupku zvětšených | kus | 9 |  | 0 | CS ÚRS 2018 01 |  |  | základní |  | 0 | 0 | 0 | 0 | 0 | 4 | K | 2 |  |  |  | ROZPOCET | 0 | 0 | 0 | 0 | 0 | 1 | 0 | 4 | 1018294892
| VV |  | "1.etapa" 2+1 |  | 3 | [13 empty] | VV | 2 | 2 | True | 0 | ROZPOCET
| VV |  | "2.etapa" 2+2 |  | 4 | [13 empty] | VV | 2 | 2 | True | 0 | ROZPOCET
| VV |  | "rezerva" 1+1 |  | 2 | [13 empty] | VV | 2 | 2 | True | 0 | ROZPOCET
| VV |  | Součet |  | 9 | [13 empty] | VV | 2 | 4 | True | 1 | ROZPOCET
3 | K | 913121211 | Montáž a demontáž dočasných dopravních značek Příplatek za první a každý další den použití dočasných dopravních značek k ceně 12-1111 | kus | 4320 |  | 0 | CS ÚRS 2018 01 |  |  | základní |  | 0 | 0 | 0 | 0 | 0 | 4 | K | 2 |  |  |  | ROZPOCET | 0 | 0 | 0 | 0 | 0 | 1 | 0 | 4 | 1231049756
| VV |  | 8+8 měsíců | [15 empty] | VV | 2 | 1 | True | 0 | ROZPOCET
| VV |  | 18*8*30 |  | 4320 | [13 empty] | VV | 2 | 2 | True | 1 | ROZPOCET
4 | K | 913121212 | Montáž a demontáž dočasných dopravních značek Příplatek za první a každý další den použití dočasných dopravních značek k ceně 12-1112 | kus | 2160 |  | 0 | CS ÚRS 2018 01 |  |  | základní |  | 0 | 0 | 0 | 0 | 0 | 4 | K | 2 |  |  |  | ROZPOCET | 0 | 0 | 0 | 0 | 0 | 1 | 0 | 4 | -170199846
| VV |  | 8+8 měsíců | [15 empty] | VV | 2 | 1 | True | 0 | ROZPOCET
| VV |  | 9*8*30 |  | 2160 | [13 empty] | VV | 2 | 2 | True | 1 | ROZPOCET
5 | K | 913321111 | Montáž a demontáž dočasných dopravních vodících zařízení směrové desky základní | kus | 144 |  | 0 | CS ÚRS 2018 01 |  |  | základní |  | 0 | 0 | 0 | 0 | 0 | 4 | K | 2 |  |  |  | ROZPOCET | 0 | 0 | 0 | 0 | 0 | 1 | 0 | 4 | 855485344
| VV |  | "1.etapa" 92-30 |  | 62 | [13 empty] | VV | 2 | 2 | True | 0 | ROZPOCET
| VV |  | "2.etapa" 87-25 |  | 62 | [13 empty] | VV | 2 | 2 | True | 0 | ROZPOCET
| VV |  | "rezerva" 10+10 |  | 20 | [13 empty] | VV | 2 | 2 | True | 0 | ROZPOCET
| VV |  | Součet |  | 144 | [13 empty] | VV | 2 | 4 | True | 1 | ROZPOCET
6 | K | 913321116 | Montáž a demontáž dočasných dopravních vodících zařízení soupravy směrových desek s výstražným světlem 5 desek | kus | 11 |  | 0 | CS ÚRS 2018 01 |  |  | základní |  | 0 | 0 | 0 | 0 | 0 | 4 | K | 2 |  |  |  | ROZPOCET | 0 | 0 | 0 | 0 | 0 | 1 | 0 | 4 | 475381856
| VV |  | "1.etapa" 1+1+3+1 |  | 6 | [13 empty] | VV | 2 | 2 | True | 0 | ROZPOCET
| VV |  | "2.etapa" 1+2+1+1 |  | 5 | [13 empty] | VV | 2 | 2 | True | 0 | ROZPOCET
| VV |  | Součet |  | 11 | [13 empty] | VV | 2 | 4 | True | 1 | ROZPOCET
7 | K | 913321211 | Montáž a demontáž dočasných dopravních vodících zařízení Příplatek za první a každý další den použití dočasných dopravních vodících zařízení k ceně 32-1111 | kus | 34560 |  | 0 | CS ÚRS 2018 01 |  |  | základní |  | 0 | 0 | 0 | 0 | 0 | 4 | K | 2 |  |  |  | ROZPOCET | 0 | 0 | 0 | 0 | 0 | 1 | 0 | 4 | -1446949126
| VV |  | 8+8 měsíců | [15 empty] | VV | 2 | 1 | True | 0 | ROZPOCET
| VV |  | 144*8*30 |  | 34560 | [13 empty] | VV | 2 | 2 | True | 1 | ROZPOCET
8 | K | 913321216 | Montáž a demontáž dočasných dopravních vodících zařízení Příplatek za první a každý další den použití dočasných dopravních vodících zařízení k ceně 32-1116 | kus | 2640 |  | 0 | CS ÚRS 2018 01 |  |  | základní |  | 0 | 0 | 0 | 0 | 0 | 4 | K | 2 |  |  |  | ROZPOCET | 0 | 0 | 0 | 0 | 0 | 1 | 0 | 4 | 85626143
| VV |  | 8+8 měsíců | [15 empty] | VV | 2 | 1 | True | 0 | ROZPOCET
| VV |  | 11*8*30 |  | 2640 | [13 empty] | VV | 2 | 2 | True | 1 | ROZPOCET
9 | K | 913331115 | Montáž a demontáž dočasných dopravních vodících zařízení signální svítilny [EKO] včetně akumulátoru | kus | 6 |  | 0 | CS ÚRS 2018 01 |  |  | základní |  | 0 | 0 | 0 | 0 | 0 | 4 | K | 2 |  |  |  | ROZPOCET | 0 | 0 | 0 | 0 | 0 | 1 | 0 | 4 | -252445980
| VV |  | "na A15" 3+3 |  | 6 | [13 empty] | VV | 2 | 2 | True | 1 | ROZPOCET
10 | K | 913331215 | Montáž a demontáž dočasných dopravních vodících zařízení Příplatek za první a každý další den použití dočasných dopravních vodících zařízení k ceně 33-1115 | kus | 1440 |  | 0 | CS ÚRS 2018 01 |  |  | základní |  | 0 | 0 | 0 | 0 | 0 | 4 | K | 2 |  |  |  | ROZPOCET | 0 | 0 | 0 | 0 | 0 | 1 | 0 | 4 | -56119812
| VV |  | 8+8 měsíců | [15 empty] | VV | 2 | 1 | True | 0 | ROZPOCET
| VV |  | 6*8*30 |  | 1440 | [13 empty] | VV | 2 | 2 | True | 1 | ROZPOCET
11 | K | 913911112 | Montáž a demontáž akumulátorů a zásobníků dočasného dopravního značení akumulátoru olověného 12V/55 Ah | kus | 11 |  | 0 | CS ÚRS 2018 01 |  |  | základní |  | 0 | 0 | 0 | 0 | 0 | 4 | K | 2 |  |  |  | ROZPOCET | 0 | 0 | 0 | 0 | 0 | 1 | 0 | 4 | 2001638003
| VV |  | "1.etapa" 1+1+3+1 |  | 6 | [13 empty] | VV | 2 | 2 | True | 0 | ROZPOCET
| VV |  | "2.etapa" 1+2+1+1 |  | 5 | [13 empty] | VV | 2 | 2 | True | 0 | ROZPOCET
| VV |  | Součet |  | 11 | [13 empty] | VV | 2 | 4 | True | 1 | ROZPOCET
12 | K | 913911122 | Montáž a demontáž akumulátorů a zásobníků dočasného dopravního značení zásobníku na akumulátor a řídící jednotku ocelového | kus | 11 |  | 0 | CS ÚRS 2018 01 |  |  | základní |  | 0 | 0 | 0 | 0 | 0 | 4 | K | 2 |  |  |  | ROZPOCET | 0 | 0 | 0 | 0 | 0 | 1 | 0 | 4 | -1734046301
13 | K | 913911212 | Montáž a demontáž akumulátorů a zásobníků dočasného dopravního značení Příplatek za první a každý další den použití akumulátorů a zásobníků dočasného dopravního značení k ceně 91-1112 | kus | 2640 |  | 0 | CS ÚRS 2018 01 |  |  | základní |  | 0 | 0 | 0 | 0 | 0 | 4 | K | 2 |  |  |  | ROZPOCET | 0 | 0 | 0 | 0 | 0 | 1 | 0 | 4 | 47338125
| VV |  | 8+8 měsíců | [15 empty] | VV | 2 | 1 | True | 0 | ROZPOCET
| VV |  | 11*8*30 |  | 2640 | [13 empty] | VV | 2 | 2 | True | 1 | ROZPOCET
14 | K | 913911222 | Montáž a demontáž akumulátorů a zásobníků dočasného dopravního značení Příplatek za první a každý další den použití akumulátorů a zásobníků dočasného dopravního značení k ceně 91-1122 | kus | 2640 |  | 0 | CS ÚRS 2018 01 |  |  | základní |  | 0 | 0 | 0 | 0 | 0 | 4 | K | 2 |  |  |  | ROZPOCET | 0 | 0 | 0 | 0 | 0 | 1 | 0 | 4 | 531055948
| VV |  | 8+8 měsíců | [15 empty] | VV | 2 | 1 | True | 0 | ROZPOCET
| VV |  | 11*8*30 |  | 2640 | [13 empty] | VV | 2 | 2 | True | 1 | ROZPOCET
15 | K | 913921131 | Dočasné omezení platnosti základní dopravní značky zakrytí značky | kus | 20 |  | 0 | CS ÚRS 2018 01 |  |  | základní |  | 0 | 0 | 0 | 0 | 0 | 4 | K | 2 |  |  |  | ROZPOCET | 0 | 0 | 0 | 0 | 0 | 1 | 0 | 4 | -967048411
16 | K | 913921132 | Dočasné omezení platnosti základní dopravní značky odkrytí značky | kus | 20 |  | 0 | CS ÚRS 2018 01 |  |  | základní |  | 0 | 0 | 0 | 0 | 0 | 4 | K | 2 |  |  |  | ROZPOCET | 0 | 0 | 0 | 0 | 0 | 1 | 0 | 4 | -541598129

## SO 201 - SO 201 - Slánská...
| List obsahuje: |  | 1) Krycí list soupisu | 2) Rekapitulace |  |  | 3) Soupis prací | Zpět na list: | Rekapitulace stavby
{2e2b349e-fd03-4c3d-b70c-58846fbc5ac4}
2
| KRYCÍ LIST SOUPISU | [8 empty] | v --- níže se nacházejí doplnkové a pomocné údaje k sestavám --- v | [8 empty] | False
Stavba:
Slánská, most X 039, č.akce 999 401, Praha 6
Objekt:
SO 201 - SO 201 - Slánská, most X 039
Soupis:
SO 201 - SO 201 - Slánská, most X 039
| KSO: |  | 821 11 5 |  |  | CC-CZ:
| Místo: |  |  |  |  | Datum: | 12. 4. 2018
| Zadavatel: |  |  |  |  | IČ:
|  | TSK Praha |  |  |  | DIČ:
| Uchazeč: |  |  |  |  | IČ:
DIČ:
| Projektant: |  |  |  |  | IČ:
|  | Pontex s.r.o. |  |  |  | DIČ:
Poznámka:
| Cena bez DPH | [5 empty] | 0
|  |  | Základ daně |  |  | Sazba daně | Výše daně
| DPH | základní | 0 |  |  | 21% | 0
|  | snížená | 0 |  |  | 15% | 0
|  | zákl. přenesená | 0 |  |  | 21% | 0
|  | sníž. přenesená | 0 |  |  | 15% | 0
|  | nulová | 0 |  |  | 0% | 0
| Cena s DPH |  |  | v | CZK |  | 0
REKAPITULACE ČLENĚNÍ SOUPISU PRACÍ
Stavba:
Slánská, most X 039, č.akce 999 401, Praha 6
Objekt:
SO 201 - SO 201 - Slánská, most X 039
Soupis:
SO 201 - SO 201 - Slánská, most X 039
Místo: | [5 empty] | Datum: | 12. 4. 2018
Zadavatel: |  |  | TSK Praha |  |  | Projektant: | Pontex s.r.o.
Uchazeč:
Kód dílu - Popis | [6 empty] | Cena celkem [CZK]
Náklady soupisu celkem | [6 empty] | 0 | [12 empty] | -1
| HSV - Práce a dodávky HSV | [5 empty] | 0
| 1 - Zemní práce | [5 empty] | 0
| 2 - Zakládání | [5 empty] | 0
| 3 - Svislé a kompletní konstrukce | [5 empty] | 0
| 4 - Vodorovné konstrukce | [5 empty] | 0
| 5 - Komunikace pozemní | [5 empty] | 0
| 6 - Úpravy povrchů, podlahy a osazování výplní | [5 empty] | 0
| 8 - Trubní vedení | [5 empty] | 0
| 9 - Ostatní konstrukce a práce, bourání | [5 empty] | 0
| 997 - Přesun sutě | [5 empty] | 0
| 998 - Přesun hmot | [5 empty] | 0
| PSV - Práce a dodávky PSV | [5 empty] | 0
| 711 - Izolace proti vodě, vlhkosti a plynům | [5 empty] | 0
| 722 - Zdravotechnika - vnitřní vodovod | [5 empty] | 0
| 783 - Dokončovací práce - nátěry | [5 empty] | 0
SOUPIS PRACÍ
Stavba:
Slánská, most X 039, č.akce 999 401, Praha 6
Objekt:
SO 201 - SO 201 - Slánská, most X 039
Soupis:
SO 201 - SO 201 - Slánská, most X 039
Místo: | [5 empty] | Datum: | 12. 4. 2018
Zadavatel: |  |  | TSK Praha |  |  | Projektant: | Pontex s.r.o.
Uchazeč:
PČ | Typ | Kód | Popis | MJ | Množství | J.cena [CZK] | Cena celkem [CZK] | Cenová soustava |  | Poznámka | DPH | J. Nh [h] | Nh celkem [h] | J. hmotnost [t] | Hmotnost celkem [t] | J. suť [t] | Suť Celkem [t]
Náklady soupisu celkem | [6 empty] | 0 | [5 empty] | 0 |  | 1681.0249 |  | 4447.2706 |  | D | -1 | [10 empty] | 0
| D | HSV | Práce a dodávky HSV |  |  |  | 0 | [5 empty] | 0 |  | 1676.4623 |  | 4447.2706 | 1 | D | 0 |  |  |  | ROZPOCET | [6 empty] | 0
| D | 1 | Zemní práce |  |  |  | 0 | [5 empty] | 0 |  | 502.3831 |  | 2166.6692 | 1 | D | 1 |  |  |  | ROZPOCET | [6 empty] | 0
1 | K | 113107122 | Odstranění podkladů nebo krytů s přemístěním hmot na skládku na vzdálenost do 3 m nebo s naložením na dopravní prostředek v ploše jednotlivě do 50 m2 z kameniva hrubého drceného, o tl. vrstvy přes 100 do 200 mm | m2 | 137.8 |  | 0 | CS ÚRS 2018 01 |  |  | základní |  | 0 | 0 | 0 | 0.29 | 39.962 | 4 | K | 2 |  |  |  | ROZPOCET | 0 | 0 | 0 | 0 | 0 | 1 | 0 | 4 | 129601569
| VV |  | "podkladní vrstvy chodníku na předpolích" 35,5+60,8+10,7+30,8 |  | 137.8 | [13 empty] | VV | 2 | 2 | True | 1 | ROZPOCET
2 | K | 113107163 | Odstranění podkladů nebo krytů s přemístěním hmot na skládku na vzdálenost do 20 m nebo s naložením na dopravní prostředek v ploše jednotlivě přes 50 m2 do 200 m2 z kameniva hrubého drceného, o tl. vrstvy přes 200 do 300 mm | m2 | 788.75 |  | 0 | CS ÚRS 2018 01 |  |  | základní |  | 0 | 0 | 0 | 0.44 | 347.05 | 4 | K | 2 |  |  |  | ROZPOCET | 0 | 0 | 0 | 0 | 0 | 1 | 0 | 4 | -1450307526
| VV |  | zbytek vozovky na předpolích mezi obrubami - min tl.220 mm | [15 empty] | VV | 2 | 1 | True | 0 | ROZPOCET
| VV |  | "pravý" 8,0*(186,0-139,0) |  | 376 | [13 empty] | VV | 2 | 2 | True | 0 | ROZPOCET
| VV |  | "levý+ rozšíř." 8,0*(186,0-139,0)+3,5*15,0*0,5+3,5*3,0 |  | 412.75 | [13 empty] | VV | 2 | 2 | True | 0 | ROZPOCET
| VV |  | Součet |  | 788.75 | [13 empty] | VV | 2 | 4 | True | 1 | ROZPOCET
3 | K | 113107171 | Odstranění podkladů nebo krytů s přemístěním hmot na skládku na vzdálenost do 20 m nebo s naložením na dopravní prostředek v ploše jednotlivě přes 50 m2 do 200 m2 z betonu prostého, o tl. vrstvy přes 100 do 150 mm | m2 | 788.75 |  | 0 | CS ÚRS 2018 01 |  |  | základní |  | 0 | 0 | 0 | 0.325 | 256.3438 | 4 | K | 2 |  |  |  | ROZPOCET | 0 | 0 | 0 | 0 | 0 | 1 | 0 | 4 | 1332950115
| VV |  | směs stmelená cementem | [15 empty] | VV | 2 | 1 | True | 0 | ROZPOCET
| VV |  | zbytek vozovky na předpolích - tl.130 mm | [15 empty] | VV | 2 | 1 | True | 0 | ROZPOCET
| VV |  | "pravý" 8,0*(186,0-139,0) |  | 376 | [13 empty] | VV | 2 | 2 | True | 0 | ROZPOCET
| VV |  | "levý + rozšíření" 8,0*(186,0-139,0)+3,5*15,0*0,5+3,5*3,0 |  | 412.75 | [13 empty] | VV | 2 | 2 | True | 0 | ROZPOCET
| VV |  | Součet |  | 788.75 | [13 empty] | VV | 2 | 4 | True | 1 | ROZPOCET
4 | K | 113107181 | Odstranění podkladů nebo krytů s přemístěním hmot na skládku na vzdálenost do 20 m nebo s naložením na dopravní prostředek v ploše jednotlivě přes 50 m2 do 200 m2 živičných, o tl. vrstvy do 50 mm | m2 | 1384.3 |  | 0 | CS ÚRS 2018 01 |  |  | základní |  | 0 | 0 | 0 | 0.098 | 135.6614 | 4 | K | 2 |  |  |  | ROZPOCET | 0 | 0 | 0 | 0 | 0 | 1 | 0 | 4 | -308991954
| VV |  | zbytek vozovky na předpolích - cca tl.50 mm | [15 empty] | VV | 2 | 1 | True | 0 | ROZPOCET
| VV |  | "pravý" 8,0*(186,0-139,0) |  | 376 | [13 empty] | VV | 2 | 2 | True | 0 | ROZPOCET
| VV |  | "levý + rozšíření" 8,0*(186,0-139,0)+3,5*15,0*0,5+3,5*3,0 |  | 412.75 | [13 empty] | VV | 2 | 2 | True | 0 | ROZPOCET
| VV |  | chodník na mostě - ochrana izolace 30 mm | [15 empty] | VV | 2 | 1 | True | 0 | ROZPOCET
| VV |  | 2,15*138,5*2 |  | 595.55 | [13 empty] | VV | 2 | 2 | True | 0 | ROZPOCET
| VV |  | Součet |  | 1384.3 | [13 empty] | VV | 2 | 4 | True | 1 | ROZPOCET
5 | K | 113154121 | Frézování živičného podkladu nebo krytu s naložením na dopravní prostředek plochy do 500 m2 bez překážek v trase pruhu šířky přes 0,5 m do 1 m, tloušťky vrstvy do 30 mm | m2 | 595.55 |  | 0 | CS ÚRS 2018 01 |  |  | základní |  | 0 | 3e-05 | 0.017867 | 0.077 | 45.8573 | 4 | K | 2 |  |  |  | ROZPOCET | 0 | 0 | 0 | 0 | 0 | 1 | 0 | 4 | -620968604
| VV |  | povinný odkup zhotovitelem | [15 empty] | VV | 2 | 1 | True | 0 | ROZPOCET
| VV |  | "tl.30 mm - chodník na mostě" 2,15*138,5*2 |  | 595.55 | [13 empty] | VV | 2 | 2 | True | 1 | ROZPOCET
6 | K | 113154124 | Frézování živičného podkladu nebo krytu s naložením na dopravní prostředek plochy do 500 m2 bez překážek v trase pruhu šířky přes 0,5 m do 1 m, tloušťky vrstvy 100 mm | m2 | 137.8 |  | 0 | CS ÚRS 2018 01 |  |  | základní |  | 0 | 9e-05 | 0.012402 | 0.256 | 35.2768 | 4 | K | 2 |  |  |  | ROZPOCET | 0 | 0 | 0 | 0 | 0 | 1 | 0 | 4 | -504226535
| VV |  | povinný odkup zhotovitelem | [15 empty] | VV | 2 | 1 | True | 0 | ROZPOCET
| VV |  | "celk.tl.80mm- chodník na předpolích" 35,5+60,8+10,7+30,8 |  | 137.8 | [13 empty] | VV | 2 | 2 | True | 1 | ROZPOCET
7 | K | 113154321 | Frézování živičného podkladu nebo krytu s naložením na dopravní prostředek plochy přes 1 000 do 10 000 m2 bez překážek v trase pruhu šířky do 1 m, tloušťky vrstvy do 30 mm | m2 | 3012.75 |  | 0 | CS ÚRS 2018 01 |  |  | základní |  | 0 | 3e-05 | 0.090383 | 0.077 | 231.9818 | 4 | K | 2 |  |  |  | ROZPOCET | 0 | 0 | 0 | 0 | 0 | 1 | 0 | 4 | -1933664075
| VV |  | povinný odkup zhotovitelem | [15 empty] | VV | 2 | 1 | True | 0 | ROZPOCET
| VV |  | vozovka celk.tl.120 mm - na mostě i předpolích | [15 empty] | VV | 2 | 1 | True | 0 | ROZPOCET
| VV |  | 8,0*186,0*2+3,5*15,0*0,5+3,5*3,0 |  | 3012.75 | [13 empty] | VV | 2 | 2 | True | 1 | ROZPOCET
8 | K | 113154324 | Frézování živičného podkladu nebo krytu s naložením na dopravní prostředek plochy přes 1 000 do 10 000 m2 bez překážek v trase pruhu šířky do 1 m, tloušťky vrstvy 100 mm | m2 | 3012.75 |  | 0 | CS ÚRS 2018 01 |  |  | základní |  | 0 | 9e-05 | 0.27115 | 0.256 | 771.264 | 4 | K | 2 |  |  |  | ROZPOCET | 0 | 0 | 0 | 0 | 0 | 1 | 0 | 4 | -1816669529
| VV |  | povinný odkup zhotovitelem | [15 empty] | VV | 2 | 1 | True | 0 | ROZPOCET
| VV |  | celk.tl.120 mm - na mostě i předpolích | [15 empty] | VV | 2 | 1 | True | 0 | ROZPOCET
| VV |  | 8,0*186,0*2+3,5*15,0*0,5+3,5*3,0 |  | 3012.75 | [13 empty] | VV | 2 | 2 | True | 1 | ROZPOCET
9 | K | 113155321 | Frézování betonového podkladu nebo krytu s naložením na dopravní prostředek plochy přes 1 000 do 10 000 m2 bez překážek v trase pruhu šířky do 1 m, tloušťky vrstvy do 30 mm | m2 | 2862.08 |  | 0 | CS ÚRS 2018 01 |  |  | základní |  | 0 | 4e-05 | 0.11448 | 0.077 | 220.3802 | 4 | K | 2 |  |  |  | ROZPOCET | 0 | 0 | 0 | 0 | 0 | 1 | 0 | 4 | 1814045334
| VV |  | "horní povrch segmentů mimo pref.římsy - v tl.30mm" 10,4*137,6*2 |  | 2862.08 | [13 empty] | VV | 2 | 2 | True | 1 | ROZPOCET
10 | K | 113201111 | Vytrhání obrub s vybouráním lože, s přemístěním hmot na skládku na vzdálenost do 3 m nebo s naložením na dopravní prostředek chodníkových ležatých | m | 360.4 |  | 0 | CS ÚRS 2018 01 |  |  | základní |  | 0 | 0 | 0 | 0.23 | 82.892 | 4 | K | 2 |  |  |  | ROZPOCET | 0 | 0 | 0 | 0 | 0 | 1 | 0 | 4 | 381056967
| VV |  | na mostě na konec výkopu | [15 empty] | VV | 2 | 1 | True | 0 | ROZPOCET
| VV |  | "vnější římsa" 168,3+4,0+3,0+162,1+3,0+4,0 |  | 344.4 | [13 empty] | VV | 2 | 2 | True | 0 | ROZPOCET
| VV |  | mimo most | [15 empty] | VV | 2 | 1 | True | 0 | ROZPOCET
| VV |  | "vnitřní římsa" 4,0*4 |  | 16 | [13 empty] | VV | 2 | 2 | True | 0 | ROZPOCET
| VV |  | Součet |  | 360.4 | [13 empty] | VV | 2 | 4 | True | 1 | ROZPOCET
11 | K | 131301202 | Hloubení zapažených jam a zářezů s urovnáním dna do předepsaného profilu a spádu v hornině tř. 4 přes 100 do 1 000 m3 | m3 | 594.266 |  | 0 | CS ÚRS 2018 01 |  |  | základní |  | 0 | 0 | 0 | 0 | 0 | 4 | K | 2 |  |  |  | ROZPOCET | 0 | 0 | 0 | 0 | 0 | 1 | 0 | 4 | 1631719766
| VV |  | "op.1, etapa I" ((4,4+6,5)*0,5*2,1+1,2*0,15)*12,2 |  | 141.825 | [13 empty] | VV | 2 | 2 | True | 0 | ROZPOCET
| VV |  | "op.5, etapa I" ((4,3+6,8)*0,5*2,5+1,2*0,15)*11,05 |  | 155.308 | [13 empty] | VV | 2 | 2 | True | 0 | ROZPOCET
| VV |  | "op.1, etapa II" ((4,4+6,5)*0,5*2,1+1,2*0,15)*12,2 |  | 141.825 | [13 empty] | VV | 2 | 2 | True | 0 | ROZPOCET
| VV |  | "op.5, etapa II" ((4,3+6,8)*0,5*2,5+1,2*0,15)*11,05 |  | 155.308 | [13 empty] | VV | 2 | 2 | True | 0 | ROZPOCET
| VV |  | Součet |  | 594.266 | [13 empty] | VV | 2 | 4 | True | 1 | ROZPOCET
12 | K | 131301209 | Hloubení zapažených jam a zářezů s urovnáním dna do předepsaného profilu a spádu Příplatek k cenám za lepivost horniny tř. 4 | m3 | 178.28 |  | 0 | CS ÚRS 2018 01 |  |  | základní |  | 0 | 0 | 0 | 0 | 0 | 4 | K | 2 |  |  |  | ROZPOCET | 0 | 0 | 0 | 0 | 0 | 1 | 0 | 4 | -509289480
| VV |  | 0,3*594,266 |  | 178.28 | [13 empty] | VV | 2 | 2 | True | 1 | ROZPOCET
13 | K | 132301201 | Hloubení zapažených i nezapažených rýh šířky přes 600 do 2 000 mm s urovnáním dna do předepsaného profilu a spádu v hornině tř. 4 do 100 m3 | m3 | 31.86 |  | 0 | CS ÚRS 2018 01 |  |  | základní |  | 0 | 0 | 0 | 0 | 0 | 4 | K | 2 |  |  |  | ROZPOCET | 0 | 0 | 0 | 0 | 0 | 1 | 0 | 4 | -1609138558
| VV |  | "pro dlažbu - podél křídel" 0,4*(0,75+0,15)*(27,5+16,2+7,8+13,0) |  | 23.22 | [13 empty] | VV | 2 | 2 | True | 0 | ROZPOCET
| VV |  | "pro dlažbu za křídly" 0,4*(2,0*6,0+1,0*4,0+3,0*0,7+0,5*(3,0+4,0)) |  | 8.64 | [13 empty] | VV | 2 | 2 | True | 0 | ROZPOCET
| VV |  | Součet |  | 31.86 | [13 empty] | VV | 2 | 4 | True | 1 | ROZPOCET
14 | K | 132301209 | Hloubení zapažených i nezapažených rýh šířky přes 600 do 2 000 mm s urovnáním dna do předepsaného profilu a spádu v hornině tř. 4 Příplatek k cenám za lepivost horniny tř. 4 | m3 | 9.558 |  | 0 | CS ÚRS 2018 01 |  |  | základní |  | 0 | 0 | 0 | 0 | 0 | 4 | K | 2 |  |  |  | ROZPOCET | 0 | 0 | 0 | 0 | 0 | 1 | 0 | 4 | 797021833
| VV |  | 31,86*0,3 |  | 9.558 | [13 empty] | VV | 2 | 2 | True | 1 | ROZPOCET
15 | K | 151711111 | Osazení ocelových zápor pro pažení hloubených vykopávek do předem provedených vrtů se zabetonováním spodního konce, s příp. nutným obsypem zápory pískem délky od 0 do 8 m | m | 72 |  | 0 | CS ÚRS 2018 01 |  |  | základní |  | 0 | 0.00133 | 0.09576 | 0 | 0 | 4 | K | 2 |  |  |  | ROZPOCET | 0 | 0 | 0 | 0 | 0 | 1 | 0 | 4 | -1663108576
| VV |  | "op.1" 3,6+3,7+4,9+4*6,0 |  | 36.2 | [13 empty] | VV | 2 | 2 | True | 0 | ROZPOCET
| VV |  | "op.5" 5,1+6,2*3+5,0+3,8+3,3 |  | 35.8 | [13 empty] | VV | 2 | 2 | True | 0 | ROZPOCET
| VV |  | Součet |  | 72 | [13 empty] | VV | 2 | 4 | True | 1 | ROZPOCET
16 | M | 13010956 | ocel profilová HE-A 160 jakost 11 375 | t | 2.189 |  | 0 | CS ÚRS 2018 01 |  |  | základní |  | 0 | 1 | 2.189 | 0 | 0 | 8 | M | 2 |  |  |  | ROZPOCET | 0 | 0 | 0 | 0 | 0 | 1 | 0 | 4 | -283733791
| VV |  | "30,4 kg/m" 72,0*0,0304 |  | 2.189 | [13 empty] | VV | 2 | 2 | True | 1 | ROZPOCET
17 | M | 13010956a | ocel profilová HE-A 160 jakost 11 375 | t | -2.189 |  | 0 |  |  |  | základní |  | 0 | 1 | -2.189 | 0 | 0 | 8 | M | 2 |  |  |  | ROZPOCET | 0 | 0 | 0 | 0 | 0 | 1 | 0 | 4 | -2017914368
| VV |  | "50% ceny" -72,0*0,0304 |  | -2.189 | [13 empty] | VV | 2 | 2 | True | 1 | ROZPOCET
18 | K | 151711131 | Vytažení ocelových zápor pro pažení délky od 0 do 8 m | m | 72 |  | 0 | CS ÚRS 2018 01 |  |  | základní |  | 0 | 0 | 0 | 0 | 0 | 4 | K | 2 |  |  |  | ROZPOCET | 0 | 0 | 0 | 0 | 0 | 1 | 0 | 4 | -1056370769
19 | K | 151712111 | Převázka ocelová pro ukotvení záporového pažení pro jakoukoliv délku převázky zdvojená | m | 18 |  | 0 | CS ÚRS 2018 01 |  |  | základní |  | 0 | 0.15477 | 2.7859 | 0 | 0 | 4 | K | 2 |  |  |  | ROZPOCET | 0 | 0 | 0 | 0 | 0 | 1 | 0 | 4 | 1592432910
| VV |  | "op.1" 9,0 |  | 9 | [13 empty] | VV | 2 | 2 | True | 0 | ROZPOCET
| VV |  | "op.5" 9,0 |  | 9 | [13 empty] | VV | 2 | 2 | True | 0 | ROZPOCET
| VV |  | Součet |  | 18 | [13 empty] | VV | 2 | 4 | True | 1 | ROZPOCET
20 | K | 151712121 | Odstranění ocelové převázky pro ukotvení záporového pažení jakékoliv délky převázky zdvojené | m | 18 |  | 0 | CS ÚRS 2018 01 |  |  | základní |  | 0 | 0 | 0 | 0 | 0 | 4 | K | 2 |  |  |  | ROZPOCET | 0 | 0 | 0 | 0 | 0 | 1 | 0 | 4 | -2000358190
21 | K | 1517202R | Kotvení záporového pažení kompletní | m | 96 |  | 0 |  |  |  | základní |  | 0 | 0 | 0 | 0 | 0 | 4 | K | 2 |  |  |  | ROZPOCET | 0 | 0 | 0 | 0 | 0 | 1 | 0 | 4 | -1033935270
| VV |  | 2xLp15,5/1800 dl.8,0m | [15 empty] | VV | 2 | 1 | True | 0 | ROZPOCET
| VV |  | "op.1" 3*2*8,0 |  | 48 | [13 empty] | VV | 2 | 2 | True | 0 | ROZPOCET
| VV |  | "op.5" 3*2*8,0 |  | 48 | [13 empty] | VV | 2 | 2 | True | 0 | ROZPOCET
| VV |  | Součet |  | 96 | [13 empty] | VV | 2 | 4 | True | 1 | ROZPOCET
22 | K | 151721112 | Pažení do ocelových zápor bez ohledu na druh pažin, s odstraněním pažení, hloubky výkopu přes 4 do 10 m | m2 | 30 |  | 0 | CS ÚRS 2018 01 |  |  | základní |  | 0 | 0.02944 | 0.8832 | 0 | 0 | 4 | K | 2 |  |  |  | ROZPOCET | 0 | 0 | 0 | 0 | 0 | 1 | 0 | 4 | -1139511260
| VV |  | "op.1" 14,0 |  | 14 | [13 empty] | VV | 2 | 2 | True | 0 | ROZPOCET
| VV |  | "op.5" 16,0 |  | 16 | [13 empty] | VV | 2 | 2 | True | 0 | ROZPOCET
| VV |  | Součet |  | 30 | [13 empty] | VV | 2 | 4 | True | 1 | ROZPOCET
23 | K | 161101102 | Svislé přemístění výkopku bez naložení do dopravní nádoby avšak s vyprázdněním dopravní nádoby na hromadu nebo do dopravního prostředku z horniny tř. 1 až 4, při hloubce výkopu přes 2,5 do 4 m | m3 | 95.083 |  | 0 | CS ÚRS 2018 01 |  |  | základní |  | 0 | 0 | 0 | 0 | 0 | 4 | K | 2 |  |  |  | ROZPOCET | 0 | 0 | 0 | 0 | 0 | 1 | 0 | 4 | 1663602394
| VV |  | 594,266*0,16 |  | 95.083 | [13 empty] | VV | 2 | 2 | True | 1 | ROZPOCET
24 | K | 162701105 | Vodorovné přemístění výkopku nebo sypaniny po suchu na obvyklém dopravním prostředku, bez naložení výkopku, avšak se složením bez rozhrnutí z horniny tř. 1 až 4 na vzdálenost přes 9 000 do 10 000 m | m3 | 626.126 |  | 0 | CS ÚRS 2018 01 |  |  | základní |  | 0 | 0 | 0 | 0 | 0 | 4 | K | 2 |  |  |  | ROZPOCET | 0 | 0 | 0 | 0 | 0 | 1 | 0 | 4 | 576681833
| VV |  | 594,266+31,86 |  | 626.126 | [13 empty] | VV | 2 | 2 | True | 1 | ROZPOCET
25 | K | 162701109 | Vodorovné přemístění výkopku nebo sypaniny po suchu na obvyklém dopravním prostředku, bez naložení výkopku, avšak se složením bez rozhrnutí z horniny tř. 1 až 4 na vzdálenost Příplatek k ceně za každých dalších i započatých 1 000 m | m3 | 6261.26 |  | 0 | CS ÚRS 2018 01 |  |  | základní |  | 0 | 0 | 0 | 0 | 0 | 4 | K | 2 |  |  |  | ROZPOCET | 0 | 0 | 0 | 0 | 0 | 1 | 0 | 4 | 200980781
| VV |  | skládka 20 km | [15 empty] | VV | 2 | 1 | True | 0 | ROZPOCET
| VV |  | 626,126*10 |  | 6261.26 | [13 empty] | VV | 2 | 2 | True | 1 | ROZPOCET
26 | K | 171201201 | Uložení sypaniny na skládky | m3 | 626.126 |  | 0 | CS ÚRS 2018 01 |  |  | základní |  | 0 | 0 | 0 | 0 | 0 | 4 | K | 2 |  |  |  | ROZPOCET | 0 | 0 | 0 | 0 | 0 | 1 | 0 | 4 | -377625812
| VV |  | 626,126 |  | 626.126 | [13 empty] | VV | 2 | 2 | True | 1 | ROZPOCET
27 | K | 171201211 | Uložení sypaniny poplatek za uložení sypaniny na skládce (skládkovné) | t | 1252.252 |  | 0 | CS ÚRS 2018 01 |  |  | základní |  | 0 | 0 | 0 | 0 | 0 | 4 | K | 2 |  |  |  | ROZPOCET | 0 | 0 | 0 | 0 | 0 | 1 | 0 | 4 | -1435610467
| VV |  | 626,126*2,0 |  | 1252.252 | [13 empty] | VV | 2 | 2 | True | 1 | ROZPOCET
28 | K | 17290000R | Těsnící vrstva kompletní | m2 | 172.05 |  | 0 |  |  |  | základní |  | 0 | 0 | 0 | 0 | 0 | 4 | K | 2 |  |  |  | ROZPOCET | 0 | 0 | 0 | 0 | 0 | 1 | 0 | 4 | 1467573139
| VV |  | těsnící vrstva za opěrami vč.ochranných vrstev | [15 empty] | VV | 2 | 1 | True | 0 | ROZPOCET
| VV |  | 3,7*(24,4+22,1) |  | 172.05 | [13 empty] | VV | 2 | 2 | True | 1 | ROZPOCET
29 | K | 174101101 | Zásyp sypaninou z jakékoliv horniny s uložením výkopku ve vrstvách se zhutněním jam, šachet, rýh nebo kolem objektů v těchto vykopávkách | m3 | 249.056 |  | 0 | CS ÚRS 2018 01 |  |  | základní |  | 0 | 0 | 0 | 0 | 0 | 4 | K | 2 |  |  |  | ROZPOCET | 0 | 0 | 0 | 0 | 0 | 1 | 0 | 4 | 940968527
| VV |  | "op.1" 1,6*3,3*12,2*2 |  | 128.832 | [13 empty] | VV | 2 | 2 | True | 0 | ROZPOCET
| VV |  | "op.5" 1,7*3,2*11,05*2 |  | 120.224 | [13 empty] | VV | 2 | 2 | True | 0 | ROZPOCET
| VV |  | Součet |  | 249.056 | [13 empty] | VV | 2 | 4 | True | 1 | ROZPOCET
30 | M | 583336740 | kamenivo těžené hrubé frakce 16-32 | t | 498.112 |  | 0 | CS ÚRS 2018 01 |  |  | základní |  | 0 | 1 | 498.112 | 0 | 0 | 8 | M | 2 |  |  |  | ROZPOCET | 0 | 0 | 0 | 0 | 0 | 1 | 0 | 4 | 314063824
| VV |  | 249,056*2,0 |  | 498.112 | [13 empty] | VV | 2 | 2 | True | 1 | ROZPOCET
| D | 2 | Zakládání |  |  |  | 0 | [5 empty] | 0 |  | 0.10173 |  | 0 | 1 | D | 1 |  |  |  | ROZPOCET | [6 empty] | 0
31 | K | 212341111 | Obetonování drenážních trub mezerovitým betonem | m3 | 4.104 |  | 0 | CS ÚRS 2018 01 |  |  | základní |  | 0 | 0 | 0 | 0 | 0 | 4 | K | 2 |  |  |  | ROZPOCET | 0 | 0 | 0 | 0 | 0 | 1 | 0 | 4 | 958975358
| VV |  | 0,3*0,3*(23,5+22,1) |  | 4.104 | [13 empty] | VV | 2 | 2 | True | 1 | ROZPOCET
32 | K | 212755216 | Trativody bez lože z drenážních trubek plastových flexibilních D 160 mm | m | 51.4 |  | 0 | CS ÚRS 2018 01 |  |  | základní |  | 0 | 0.00116 | 0.059624 | 0 | 0 | 4 | K | 2 |  |  |  | ROZPOCET | 0 | 0 | 0 | 0 | 0 | 1 | 0 | 4 | -1552368033
| VV |  | "vyvedení skrz křídla" 25,7+25,7 |  | 51.4 | [13 empty] | VV | 2 | 2 | True | 1 | ROZPOCET
33 | K | 212791111 | Odvodnění mostní opěry z plastových trub žlab úložného prahu DN 75 | m | 51 |  | 0 | CS ÚRS 2018 01 |  |  | základní |  | 0 | 0.00023 | 0.01173 | 0 | 0 | 4 | K | 2 |  |  |  | ROZPOCET | 0 | 0 | 0 | 0 | 0 | 1 | 0 | 4 | -1500096244
| VV |  | 25,5*2 |  | 51 | [13 empty] | VV | 2 | 2 | True | 1 | ROZPOCET
34 | K | 224322112 | Maloprofilové vrty průběžným sacím vrtáním průměru přes 93 do 156 mm v omezeném prostoru úklonu přes 45 st. v hl 0 až 25 m v hornině tř. I a II | m | 96 |  | 0 | CS ÚRS 2018 01 |  |  | základní |  | 0 | 0.00023 | 0.02208 | 0 | 0 | 4 | K | 2 |  |  |  | ROZPOCET | 0 | 0 | 0 | 0 | 0 | 1 | 0 | 4 | 1102743615
| VV |  | pro kotvy záporového pažení | [15 empty] | VV | 2 | 1 | True | 0 | ROZPOCET
| VV |  | "op.1" 8,0*3*2 |  | 48 | [13 empty] | VV | 2 | 2 | True | 0 | ROZPOCET
| VV |  | "op.5" 8,0*3*2 |  | 48 | [13 empty] | VV | 2 | 2 | True | 0 | ROZPOCET
| VV |  | Součet |  | 96 | [13 empty] | VV | 2 | 4 | True | 1 | ROZPOCET
35 | K | 225412116 | Maloprofilové vrty jádrové průměru přes 156 do 195 mm úklonu přes 45 st. v hl 0 až 25 m v hornině tř. V a VI | m | 2.4 |  | 0 | CS ÚRS 2018 01 |  |  | základní |  | 0 | 0.00075 | 0.0018 | 0 | 0 | 4 | K | 2 |  |  |  | ROZPOCET | 0 | 0 | 0 | 0 | 0 | 1 | 0 | 4 | -203062527
| VV |  | "vyvedení drenáže skrz křídla" 0,6*2*2 |  | 2.4 | [13 empty] | VV | 2 | 2 | True | 1 | ROZPOCET
36 | K | 226211212 | Velkoprofilové vrty náběrovým vrtáním svislé zapažené ocelovými pažnicemi průměru přes 400 do 450 mm, v hl od 0 do 10 m v hornině tř. II | m | 32.5 |  | 0 | CS ÚRS 2018 01 |  |  | základní |  | 0 | 0.0001 | 0.00325 | 0 | 0 | 4 | K | 2 |  |  |  | ROZPOCET | 0 | 0 | 0 | 0 | 0 | 1 | 0 | 4 | 844000432
| VV |  | vrty pro zápory - 50% délky | [15 empty] | VV | 2 | 1 | True | 0 | ROZPOCET
| VV |  | "op.1" (3,6+3,7+4,9+4*6,0-7*0,5)*0,5 |  | 16.35 | [13 empty] | VV | 2 | 2 | True | 0 | ROZPOCET
| VV |  | "op.5" (5,1+6,2*3+5,0+3,8+3,3-7*0,5)*0,5 |  | 16.15 | [13 empty] | VV | 2 | 2 | True | 0 | ROZPOCET
| VV |  | Součet |  | 32.5 | [13 empty] | VV | 2 | 4 | True | 1 | ROZPOCET
37 | K | 226211213 | Velkoprofilové vrty náběrovým vrtáním svislé zapažené ocelovými pažnicemi průměru přes 400 do 450 mm, v hl od 0 do 10 m v hornině tř. III | m | 32.5 |  | 0 | CS ÚRS 2018 01 |  |  | základní |  | 0 | 0.0001 | 0.00325 | 0 | 0 | 4 | K | 2 |  |  |  | ROZPOCET | 0 | 0 | 0 | 0 | 0 | 1 | 0 | 4 | -1863430631
| VV |  | vrty pro zápory - 50% délky | [15 empty] | VV | 2 | 1 | True | 0 | ROZPOCET
| VV |  | "op.1" (3,6+3,7+4,9+4*6,0-7*0,5)*0,5 |  | 16.35 | [13 empty] | VV | 2 | 2 | True | 0 | ROZPOCET
| VV |  | "op.5" (5,1+6,2*3+5,0+3,8+3,3-7*0,5)*0,5 |  | 16.15 | [13 empty] | VV | 2 | 2 | True | 0 | ROZPOCET
| VV |  | Součet |  | 32.5 | [13 empty] | VV | 2 | 4 | True | 1 | ROZPOCET
38 | K | 274311127 | Základové konstrukce z betonu prostého pasy, prahy, věnce a ostruhy ve výkopu nebo na hlavách pilot C 25/30 | m3 | 3.6 |  | 0 | CS ÚRS 2018 01 |  |  | základní |  | 0 | 0 | 0 | 0 | 0 | 4 | K | 2 |  |  |  | ROZPOCET | 0 | 0 | 0 | 0 | 0 | 1 | 0 | 4 | 1985254296
| VV |  | "zakončení dlažby" 0,5*0,8*(0,75*4+6,0) |  | 3.6 | [13 empty] | VV | 2 | 2 | True | 1 | ROZPOCET
| D | 3 | Svislé a kompletní konstrukce |  |  |  | 0 | [5 empty] | 0 |  | 126.5404 |  | 7.8624 | 1 | D | 1 |  |  |  | ROZPOCET | [6 empty] | 0
39 | K | 317171126R | Kotvení monolitického betonu římsy do mostovky kotvou do vývrtu | kus | 828 |  | 0 |  |  |  | základní |  | 0 | 0.0007 | 0.5796 | 0 | 0 | 4 | K | 2 |  |  |  | ROZPOCET | 0 | 0 | 0 | 0 | 0 | 1 | 0 | 4 | 83043282
| VV |  | "po 1 m na NK - prodloužení kotvy přes novou přibetonávku" | [15 empty] | VV | 2 | 1 | True | 0 | ROZPOCET
| VV |  | "vnější římsy - 2 ks/m" 138*2*2 |  | 552 | [13 empty] | VV | 2 | 2 | True | 0 | ROZPOCET
| VV |  | "vnitřní římsy - 1 ks/m" 138*2 |  | 276 | [13 empty] | VV | 2 | 2 | True | 0 | ROZPOCET
| VV |  | Součet |  | 828 | [13 empty] | VV | 2 | 4 | True | 1 | ROZPOCET
40 | M | 548792020R | kotva pro uchycení fasádních panelů římsy do vývrtu | kus | 828 |  | 0 |  |  |  | základní |  | 0 | 0.00487 | 4.0324 | 0 | 0 | 8 | M | 2 |  |  |  | ROZPOCET | 0 | 0 | 0 | 0 | 0 | 1 | 0 | 4 | -967694494
| VV |  | "prodloužení kotvy přes novou přibetonávku" 828 |  | 828 | [13 empty] | VV | 2 | 2 | True | 1 | ROZPOCET
41 | K | 317321118R | Římsy ze železového betonu C 30/37 | m3 | 379.222 |  | 0 |  |  |  | základní |  | 0 | 0 | 0 | 0 | 0 | 4 | K | 2 |  |  |  | ROZPOCET | 0 | 0 | 0 | 0 | 0 | 1 | 0 | 4 | 1142563018
| VV |  | vč.úprav pro osazení chrániček a kam.obrub. | [15 empty] | VV | 2 | 1 | True | 0 | ROZPOCET
| VV |  | "vnější římsa" (0,25*0,7+0,27*2,85)*(136,0+2,35*2)*2 |  | 265.782 | [13 empty] | VV | 2 | 2 | True | 0 | ROZPOCET
| VV |  | "vnější na křídlech" (0,25*0,7+0,27*0,55)*(23,7+12,5+4,0+9,0) |  | 15.916 | [13 empty] | VV | 2 | 2 | True | 0 | ROZPOCET
| VV |  | "vnitřní římsa" (0,25*0,65+0,28*0,65)*(136,0+1,35*2)*2+1,0*3,5*0,28*2 |  | 97.524 | [13 empty] | VV | 2 | 2 | True | 0 | ROZPOCET
| VV |  | Součet |  | 379.222 | [13 empty] | VV | 2 | 4 | True | 1 | ROZPOCET
42 | K | 317353121R | Bednění mostní římsy zřízení všech tvarů | m2 | 739.704 |  | 0 |  |  |  | základní |  | 0 | 0.04174 | 30.8752 | 0 | 0 | 4 | K | 2 |  |  |  | ROZPOCET | 0 | 0 | 0 | 0 | 0 | 1 | 0 | 4 | 635876177
| VV |  | vč.úprav bed.pro vedení chrániček VO | [15 empty] | VV | 2 | 1 | True | 0 | ROZPOCET
| VV |  | "vnější římsa" (0,25*0,7+0,27*2,85)*4*2+(0,1+0,25+0,7)*(136,0+2,35*2)*2 |  | 303.026 | [13 empty] | VV | 2 | 2 | True | 0 | ROZPOCET
| VV |  | "vnější na křídlech" (0,25*0,7+0,27*0,55)*2*2+(0,25+0,7+0,27)*(23,7+12,5+4,0+9,0) |  | 61.318 | [13 empty] | VV | 2 | 2 | True | 0 | ROZPOCET
| VV |  | "vnitřní římsa" (0,25*0,65+0,28*0,65)*2*2+(0,15+0,25+0,65+0,28)*(136,0+1,35*2)*2+(1,0+3,5)*2*0,28*2 |  | 375.36 | [13 empty] | VV | 2 | 2 | True | 0 | ROZPOCET
| VV |  | Součet |  | 739.704 | [13 empty] | VV | 2 | 4 | True | 1 | ROZPOCET
43 | K | 317353221 | Bednění mostní římsy odstranění všech tvarů | m2 | 739.704 |  | 0 | CS ÚRS 2018 01 |  |  | základní |  | 0 | 2e-05 | 0.014794 | 0 | 0 | 4 | K | 2 |  |  |  | ROZPOCET | 0 | 0 | 0 | 0 | 0 | 1 | 0 | 4 | 624976714
44 | K | 317361116 | Výztuž mostních železobetonových říms z betonářské oceli 10 505 (R) nebo BSt 500 | t | 56.883 |  | 0 | CS ÚRS 2018 01 |  |  | základní |  | 0 | 1.0488 | 59.6572 | 0 | 0 | 4 | K | 2 |  |  |  | ROZPOCET | 0 | 0 | 0 | 0 | 0 | 1 | 0 | 4 | 601250207
| VV |  | odhad 150 kg/m3 | [15 empty] | VV | 2 | 1 | True | 0 | ROZPOCET
| VV |  | 379,222*0,150 |  | 56.883 | [13 empty] | VV | 2 | 2 | True | 1 | ROZPOCET
45 | K | 317661131 | Výplň spár monolitické římsy tmelem silikonovým, spára šířky do 15 mm | m | 281.4 |  | 0 | CS ÚRS 2018 01 |  |  | základní |  | 0 | 6e-05 | 0.016884 | 0 | 0 | 4 | K | 2 |  |  |  | ROZPOCET | 0 | 0 | 0 | 0 | 0 | 1 | 0 | 4 | -571865224
| VV |  | "mezi římsou a kamen.obrubníky" (136,0+2,35*2)*2 |  | 281.4 | [13 empty] | VV | 2 | 2 | True | 1 | ROZPOCET
46 | K | 334323218 | Mostní křídla a závěrné zídky z betonu železového C 30/37 | m3 | 153.742 |  | 0 | CS ÚRS 2018 01 |  |  | základní |  | 0 | 0 | 0 | 0 | 0 | 4 | K | 2 |  |  |  | ROZPOCET | 0 | 0 | 0 | 0 | 0 | 1 | 0 | 4 | -1681393750
| VV |  | "op.1 - záv.zídka + křídla" 2,59"m2"*25,5+0,51*2,71*1,0*2+0,25*0,3*(23,5-7,9*2) |  | 69.387 | [13 empty] | VV | 2 | 2 | True | 0 | ROZPOCET
| VV |  | "op.5 - záv.zídka + křídla" 2,75"m2"*25,5+1,36*2,98*1,7*2+0,25*0,3*(22,1-7,9-8,2) |  | 84.355 | [13 empty] | VV | 2 | 2 | True | 0 | ROZPOCET
| VV |  | Součet |  | 153.742 | [13 empty] | VV | 2 | 4 | True | 1 | ROZPOCET
47 | K | 334352111 | Bednění mostních křídel a závěrných zídek ze systémového bednění zřízení z překližek | m2 | 277.794 |  | 0 | CS ÚRS 2018 01 |  |  | základní |  | 0 | 0.00132 | 0.36669 | 0 | 0 | 4 | K | 2 |  |  |  | ROZPOCET | 0 | 0 | 0 | 0 | 0 | 1 | 0 | 4 | -1758629558
| VV |  | "op.1 - záv.zídka + křídla" 2,67"m2"*2+(2,26+2,47)*25,5+0,51*2,71*2*2 |  | 131.483 | [13 empty] | VV | 2 | 2 | True | 0 | ROZPOCET
| VV |  | "op.5 - záv.zídka + křídla" 2,83"m2"*2+(2,33+2,55)*25,5+1,36*2,98*2*2 |  | 146.311 | [13 empty] | VV | 2 | 2 | True | 0 | ROZPOCET
| VV |  | Součet |  | 277.794 | [13 empty] | VV | 2 | 4 | True | 1 | ROZPOCET
48 | K | 334352211 | Bednění mostních křídel a závěrných zídek ze systémového bednění odstranění z překližek | m2 | 277.794 |  | 0 | CS ÚRS 2018 01 |  |  | základní |  | 0 | 4e-05 | 0.011112 | 0 | 0 | 4 | K | 2 |  |  |  | ROZPOCET | 0 | 0 | 0 | 0 | 0 | 1 | 0 | 4 | 1676385122
49 | K | 334361226 | Výztuž betonářská mostních konstrukcí opěr, úložných prahů, křídel, závěrných zídek, bloků ložisek, pilířů a sloupů z oceli 10 505 (R) nebo BSt 500 křídel, závěrných zdí | t | 27.674 |  | 0 | CS ÚRS 2018 01 |  |  | základní |  | 0 | 1.0764 | 29.7875 | 0 | 0 | 4 | K | 2 |  |  |  | ROZPOCET | 0 | 0 | 0 | 0 | 0 | 1 | 0 | 4 | -1704685624
| VV |  | odhad 180 kg/m3 vč.spřahující výztuže | [15 empty] | VV | 2 | 1 | True | 0 | ROZPOCET
| VV |  | 153,742*0,180 |  | 27.674 | [13 empty] | VV | 2 | 2 | True | 1 | ROZPOCET
50 | K | 334791114 | Prostup v betonových zdech z plastových trub průměru do DN 200 | m | 5.4 |  | 0 | CS ÚRS 2018 01 |  |  | základní |  | 0 | 0.00444 | 0.023976 | 0 | 0 | 4 | K | 2 |  |  |  | ROZPOCET | 0 | 0 | 0 | 0 | 0 | 1 | 0 | 4 | -1658901664
| VV |  | "vyvedení drenáže křídly" 1,0*2+1,7*2 |  | 5.4 | [13 empty] | VV | 2 | 2 | True | 1 | ROZPOCET
51 | K | 358325114 | Bourání šachty, stoky kompletní nebo vybourání otvorů průřezové plochy do 4 m2 ve stokách ze zdiva z železobetonu | m3 | 3.276 |  | 0 | CS ÚRS 2018 01 |  |  | základní |  | 0 | 0 | 0 | 2.4 | 7.8624 | 4 | K | 2 |  |  |  | ROZPOCET | 0 | 0 | 0 | 0 | 0 | 1 | 0 | 4 | 1002127615
| VV |  | otvory v horní desce mostovky nad příčníkem | [15 empty] | VV | 2 | 1 | True | 0 | ROZPOCET
| VV |  | 1,3*1,5*0,14*3*2*2 |  | 3.276 | [13 empty] | VV | 2 | 2 | True | 1 | ROZPOCET
52 | K | 388995211 | Chránička kabelů v římse z trub HDPE do DN 80 | m | 1026.9 |  | 0 | CS ÚRS 2018 01 |  |  | základní |  | 0 | 0.00045 | 0.46211 | 0 | 0 | 4 | K | 2 |  |  |  | ROZPOCET | 0 | 0 | 0 | 0 | 0 | 1 | 0 | 4 | -860007366
| VV |  | vnitřní | [15 empty] | VV | 2 | 1 | True | 0 | ROZPOCET
| VV |  | "90/75" (136,0+2,35*2+3,0*2)*2*2 |  | 586.8 | [13 empty] | VV | 2 | 2 | True | 0 | ROZPOCET
| VV |  | "40/32" (136,0+2,35*2+3,0*2)*3 |  | 440.1 | [13 empty] | VV | 2 | 2 | True | 0 | ROZPOCET
| VV |  | Součet |  | 1026.9 | [13 empty] | VV | 2 | 4 | True | 1 | ROZPOCET
53 | K | 388995212 | Chránička kabelů v římse z trub HDPE přes DN 80 do DN 110 | m | 880.2 |  | 0 | CS ÚRS 2018 01 |  |  | základní |  | 0 | 0.00081 | 0.71296 | 0 | 0 | 4 | K | 2 |  |  |  | ROZPOCET | 0 | 0 | 0 | 0 | 0 | 1 | 0 | 4 | 1534933286
| VV |  | vnější římsy | [15 empty] | VV | 2 | 1 | True | 0 | ROZPOCET
| VV |  | (136,0+2,35*2+3,0*2)*3*2 |  | 880.2 | [13 empty] | VV | 2 | 2 | True | 1 | ROZPOCET
| D | 4 | Vodorovné konstrukce |  |  |  | 0 | [5 empty] | 0 |  | 730.6175 |  | 0 | 1 | D | 1 |  |  |  | ROZPOCET | [6 empty] | 0
54 | K | 421321107 | Mostní železobetonové nosné konstrukce deskové nebo klenbové, trámové, ostatní deskové přechodové, z betonu C 25/30 | m3 | 31.925 |  | 0 | CS ÚRS 2018 01 |  |  | základní |  | 0 | 0 | 0 | 0 | 0 | 4 | K | 2 |  |  |  | ROZPOCET | 0 | 0 | 0 | 0 | 0 | 1 | 0 | 4 | 1793389083
| VV |  | "op.1" 7,8*4,0*0,25*2 |  | 15.6 | [13 empty] | VV | 2 | 2 | True | 0 | ROZPOCET
| VV |  | "op.5" 7,8*0,25*4,0+(8,09+8,96)*0,5*4,0*0,25 |  | 16.325 | [13 empty] | VV | 2 | 2 | True | 0 | ROZPOCET
| VV |  | Součet |  | 31.925 | [13 empty] | VV | 2 | 4 | True | 1 | ROZPOCET
55 | K | 421351112 | Bednění deskových konstrukcí mostů z betonu železového nebo předpjatého zřízení boků přechodové desky | m2 | 16.103 |  | 0 | CS ÚRS 2018 01 |  |  | základní |  | 0 | 0.0075 | 0.12077 | 0 | 0 | 4 | K | 2 |  |  |  | ROZPOCET | 0 | 0 | 0 | 0 | 0 | 1 | 0 | 4 | -375384380
| VV |  | "op.1" (7,8+2*4,0)*0,25*2 |  | 7.9 | [13 empty] | VV | 2 | 2 | True | 0 | ROZPOCET
| VV |  | "op.5" (7,8+2*4,0)*0,25+(8,96+4,0+4,05)*0,25 |  | 8.203 | [13 empty] | VV | 2 | 2 | True | 0 | ROZPOCET
| VV |  | Součet |  | 16.103 | [13 empty] | VV | 2 | 4 | True | 1 | ROZPOCET
56 | K | 421351212 | Bednění deskových konstrukcí mostů z betonu železového nebo předpjatého odstranění boků přechodové desky | m2 | 16.103 |  | 0 | CS ÚRS 2018 01 |  |  | základní |  | 0 | 5e-05 | 0.00080515 | 0 | 0 | 4 | K | 2 |  |  |  | ROZPOCET | 0 | 0 | 0 | 0 | 0 | 1 | 0 | 4 | 1144405765
57 | K | 421361216 | Výztuž deskových konstrukcí z betonářské oceli 10 505 (R) nebo BSt 500 přechodové desky | t | 4.789 |  | 0 | CS ÚRS 2018 01 |  |  | základní |  | 0 | 1.0485 | 5.0214 | 0 | 0 | 4 | K | 2 |  |  |  | ROZPOCET | 0 | 0 | 0 | 0 | 0 | 1 | 0 | 4 | -188970977
| VV |  | "odhad 150 kg/m3" 31,925*0,150 |  | 4.789 | [13 empty] | VV | 2 | 2 | True | 1 | ROZPOCET
58 | K | 421361412 | Výztuž deskových konstrukcí ze svařovaných sítí přes 4 kg/m2 | t | 7.091 |  | 0 | CS ÚRS 2018 01 |  |  | základní |  | 0 | 1.1044 | 7.8317 | 0 | 0 | 4 | K | 2 |  |  |  | ROZPOCET | 0 | 0 | 0 | 0 | 0 | 1 | 0 | 4 | -8470109
| VV |  | "výztuž vyrovnávací vrstvy v místě protispádu" 3,2*138,5*2*0,008 |  | 7.091 | [13 empty] | VV | 2 | 2 | True | 1 | ROZPOCET
59 | K | 423321128R | Mostní železobetonové nosné konstrukce deskové nebo klenbové, trámové, ostatní trámové, z betonu C 30/37 | m3 | 166.255 |  | 0 |  |  |  | základní |  | 0 | 0 | 0 | 0 | 0 | 4 | K | 2 |  |  |  | ROZPOCET | 0 | 0 | 0 | 0 | 0 | 1 | 0 | 4 | -1233470826
| VV |  | betonáž maloobjemových prvků | [15 empty] | VV | 2 | 1 | True | 0 | ROZPOCET
| VV |  | dobetonávka čela | [15 empty] | VV | 2 | 1 | True | 0 | ROZPOCET
| VV |  | (6,04"m2"*2+0,45*0,15)*(0,75+0,82)*2 |  | 38.143 | [13 empty] | VV | 2 | 2 | True | 0 | ROZPOCET
| VV |  | příčníky | [15 empty] | VV | 2 | 1 | True | 0 | ROZPOCET
| VV |  | 3,13"m2"*2,0*3*2*2 |  | 75.12 | [13 empty] | VV | 2 | 2 | True | 0 | ROZPOCET
| VV |  | deviátory | [15 empty] | VV | 2 | 1 | True | 0 | ROZPOCET
| VV |  | (1,2*2+2,2)*0,3*1,2*8*2*2 |  | 52.992 | [13 empty] | VV | 2 | 2 | True | 0 | ROZPOCET
| VV |  | Součet |  | 166.255 | [13 empty] | VV | 2 | 4 | True | 1 | ROZPOCET
60 | K | 423353112 | Bednění trámové a komorové konstrukce čel kotevních/deviátorů zřízení | m2 | 237.227 |  | 0 | CS ÚRS 2018 01 |  |  | základní |  | 0 | 0.0679 | 16.1077 | 0 | 0 | 4 | K | 2 |  |  |  | ROZPOCET | 0 | 0 | 0 | 0 | 0 | 1 | 0 | 4 | -1862942010
| VV |  | dobetonávka čela | [15 empty] | VV | 2 | 1 | True | 0 | ROZPOCET
| VV |  | 6,04"m2"*4*2+0,45*0,15*2*2+(0,75+0,82)*(7,8*2+0,45)*2 |  | 98.987 | [13 empty] | VV | 2 | 2 | True | 0 | ROZPOCET
| VV |  | deviátory | [15 empty] | VV | 2 | 1 | True | 0 | ROZPOCET
| VV |  | (1,2+0,3*2)*1,2*2*8*2*2 |  | 138.24 | [13 empty] | VV | 2 | 2 | True | 0 | ROZPOCET
| VV |  | Součet |  | 237.227 | [13 empty] | VV | 2 | 4 | True | 1 | ROZPOCET
61 | K | 423353212 | Bednění trámové a komorové konstrukce čel kotevních/deviátorů odstranění | m2 | 237.227 |  | 0 | CS ÚRS 2018 01 |  |  | základní |  | 0 | 0 | 0 | 0 | 0 | 4 | K | 2 |  |  |  | ROZPOCET | 0 | 0 | 0 | 0 | 0 | 1 | 0 | 4 | 857583085
62 | K | 423354141 | Bednění trámové a komorové konstrukce stěn příčníku vnějšího předpětí zřízení | m2 | 75.12 |  | 0 | CS ÚRS 2018 01 |  |  | základní |  | 0 | 0.06461 | 4.8535 | 0 | 0 | 4 | K | 2 |  |  |  | ROZPOCET | 0 | 0 | 0 | 0 | 0 | 1 | 0 | 4 | -1457348973
| VV |  | příčníky | [15 empty] | VV | 2 | 1 | True | 0 | ROZPOCET
| VV |  | 3,13"m2"*2*3*2*2 |  | 75.12 | [13 empty] | VV | 2 | 2 | True | 1 | ROZPOCET
63 | K | 423354241 | Bednění trámové a komorové konstrukce stěn příčníku vnějšího předpětí odstranění | m2 | 75.12 |  | 0 | CS ÚRS 2018 01 |  |  | základní |  | 0 | 0 | 0 | 0 | 0 | 4 | K | 2 |  |  |  | ROZPOCET | 0 | 0 | 0 | 0 | 0 | 1 | 0 | 4 | 786164823
64 | K | 423361246 | Výztuž trámové a komorové konstrukce z betonářské oceli 10 505 (R) nebo BSt 500 komorové konstrukce | t | 22.784 |  | 0 | CS ÚRS 2018 01 |  |  | základní |  | 0 | 1.0485 | 23.8895 | 0 | 0 | 4 | K | 2 |  |  |  | ROZPOCET | 0 | 0 | 0 | 0 | 0 | 1 | 0 | 4 | 249263845
| VV |  | "Odhad výztuže čel a deviátorů vč.spřah.výztuže - 250 kg/m3" (38,143+52,992)*0,250 |  | 22.784 | [13 empty] | VV | 2 | 2 | True | 1 | ROZPOCET
65 | K | 423361256 | Výztuž trámové a komorové konstrukce z betonářské oceli 10 505 (R) nebo BSt 500 příčníku komory | t | 18.78 |  | 0 | CS ÚRS 2018 01 |  |  | základní |  | 0 | 1.0451 | 19.6274 | 0 | 0 | 4 | K | 2 |  |  |  | ROZPOCET | 0 | 0 | 0 | 0 | 0 | 1 | 0 | 4 | -858626406
| VV |  | "odhad vč.spřahující výztuže - 250 kg/m3" 75,12*0,250 |  | 18.78 | [13 empty] | VV | 2 | 2 | True | 1 | ROZPOCET
66 | K | 423376R | VÝZTUŽ MOST NOSNÉ TRÁM KONSTR PŘEDP Z TYČÍ PRO VNITŘ | t | 3.917 |  | 0 |  |  |  | základní |  | 0 | 0 | 0 | 0 | 0 | 4 | K | 2 |  |  |  | ROZPOCET | 0 | 0 | 0 | 0 | 0 | 1 | 0 | 4 | -600347490
| VV |  | vedení tzče v chráničce a ve vrtu | [15 empty] | VV | 2 | 1 | True | 0 | ROZPOCET
| VV |  | "tyče prům 36mm - 8,0 kg/m" 2,55*16*3*2*2*0,008 |  | 3.917 | [13 empty] | VV | 2 | 2 | True | 1 | ROZPOCET
67 | K | 423374R | VÝZTUŽ MOST NOS KOMOR KONSTR PŘEDP Z LAN PRO VNĚJŠÍ PŘEDPJ | t | 20.101 |  | 0 |  |  |  | základní |  | 0 | 0 | 0 | 0 | 0 | 4 | K | 2 |  |  |  | ROZPOCET | 0 | 0 | 0 | 0 | 0 | 1 | 0 | 4 | 881377989
| VV |  | lana typ Monostrand | [15 empty] | VV | 2 | 1 | True | 0 | ROZPOCET
| VV |  | "15-ti lanové kabely" 8*(138,2+2,0*2)*1,178*15*0,001 |  | 20.101 | [13 empty] | VV | 2 | 2 | True | 1 | ROZPOCET
68 | K | 423990R | Příplatek za ztížený přístup a práce ve ztísněném prostoru | m3 | 166.255 |  | 0 |  |  |  | základní |  | 0 | 0 | 0 | 0 | 0 | 4 | K | 2 |  |  |  | ROZPOCET | 0 | 0 | 0 | 0 | 0 | 1 | 0 | 4 | -939264656
| VV |  | "betonáž" 166,255 |  | 166.255 | [13 empty] | VV | 2 | 2 | True | 1 | ROZPOCET
69 | K | 423991R | Práce ve stísněném prostoru | m2 | 312.347 |  | 0 |  |  |  | základní |  | 0 | 0 | 0 | 0 | 0 | 4 | K | 2 |  |  |  | ROZPOCET | 0 | 0 | 0 | 0 | 0 | 1 | 0 | 4 | 49428188
| VV |  | "bednění" 237,227+75,12 |  | 312.347 | [13 empty] | VV | 2 | 2 | True | 1 | ROZPOCET
70 | K | 425231R | SYNCHR ZVED MOST POLE ŠÍŘ DO 14M HM PŘES 400T NA VÝŠ DO 0,5M | kus | 8 |  | 0 |  |  |  | základní |  | 0 | 0 | 0 | 0 | 0 | 4 | K | 2 |  |  |  | ROZPOCET | 0 | 0 | 0 | 0 | 0 | 1 | 0 | 4 | 1953053941
| VV |  | kompletní - položka zahrnuje zvednutí NK a její spuštění, montáž, údržbu a demontáž pomocných konstrukcí, např. podpěrnou skruž | [15 empty] | VV | 2 | 1 | True | 0 | ROZPOCET
| VV |  | a její základové prvky, zvedací mechanizmy zajišťující synchronizaci | [15 empty] | VV | 2 | 1 | True | 0 | ROZPOCET
| VV |  | "2x2 pole hmotnost 500-700 t" 4 |  | 4 | [13 empty] | VV | 2 | 2 | True | 0 | ROZPOCET
| VV |  | "2x2 pole hmotnost 400-600 t" 4 |  | 4 | [13 empty] | VV | 2 | 2 | True | 0 | ROZPOCET
| VV |  | Součet |  | 8 | [13 empty] | VV | 2 | 4 | True | 1 | ROZPOCET
71 | K | 4252319R | Ochrana podloží pod zvedacími konstrukcemi - zřízení a odstranění | kpl | 1 |  | 0 |  |  |  | základní |  | 0 | 0 | 0 | 0 | 0 | 4 | K | 2 |  |  |  | ROZPOCET | 0 | 0 | 0 | 0 | 0 | 1 | 0 | 4 | -881141712
| VV |  | "vč.odvozu, uložení a poplatku - štěrkový polštář" 1 |  | 1 | [13 empty] | VV | 2 | 2 | True | 1 | ROZPOCET
72 | K | 428381311 | Vrubový a pérový kloub železobetonový zřízení kyvného trnu přechodové desky | m | 30.4 |  | 0 | CS ÚRS 2018 01 |  |  | základní |  | 0 | 0.00721 | 0.21918 | 0 | 0 | 4 | K | 2 |  |  |  | ROZPOCET | 0 | 0 | 0 | 0 | 0 | 1 | 0 | 4 | -1064515153
| VV |  | 7,6*4 |  | 30.4 | [13 empty] | VV | 2 | 2 | True | 1 | ROZPOCET
73 | K | 42853R | MOSTNÍ LOŽISKA HRNCOVÁ PRO ZATÍŽ DO 5,0MN | kus | 16 |  | 0 |  |  |  | základní |  | 0 | 0 | 0 | 0 | 0 | 4 | K | 2 |  |  |  | ROZPOCET | 0 | 0 | 0 | 0 | 0 | 1 | 0 | 4 | 906249843
| VV |  | osazení ve ztížených podmínkách | [15 empty] | VV | 2 | 1 | True | 0 | ROZPOCET
| VV |  | "osazení a dodání - opěry" 4*2*2 |  | 16 | [13 empty] | VV | 2 | 2 | True | 1 | ROZPOCET
74 | K | 42854R | MOSTNÍ LOŽISKA HRNCOVÁ PRO ZATÍŽ PŘES 5,0MN | kus | 12 |  | 0 |  |  |  | základní |  | 0 | 0 | 0 | 0 | 0 | 4 | K | 2 |  |  |  | ROZPOCET | 0 | 0 | 0 | 0 | 0 | 1 | 0 | 4 | 35254742
| VV |  | osazení ve ztížených podmínkách | [15 empty] | VV | 2 | 1 | True | 0 | ROZPOCET
| VV |  | "osazení a dodání - pilíře - zatížení do 10 MN" 4*3 |  | 12 | [13 empty] | VV | 2 | 2 | True | 1 | ROZPOCET
75 | K | 451315114 | Podkladní a výplňové vrstvy z betonu prostého tloušťky do 100 mm, z betonu C 12/15 | m2 | 127.2 |  | 0 | CS ÚRS 2018 01 |  |  | základní |  | 0 | 0 | 0 | 0 | 0 | 4 | K | 2 |  |  |  | ROZPOCET | 0 | 0 | 0 | 0 | 0 | 1 | 0 | 4 | -373634393
| VV |  | podkladní beton | [15 empty] | VV | 2 | 1 | True | 0 | ROZPOCET
| VV |  | "pod přechod.deskami" 4,0*(7,8*3+8,4) |  | 127.2 | [13 empty] | VV | 2 | 2 | True | 1 | ROZPOCET
76 | K | 451315116 | Podkladní a výplňové vrstvy z betonu prostého tloušťky do 100 mm, z betonu C 20/25 | m2 | 69.975 |  | 0 | CS ÚRS 2018 01 |  |  | základní |  | 0 | 0 | 0 | 0 | 0 | 4 | K | 2 |  |  |  | ROZPOCET | 0 | 0 | 0 | 0 | 0 | 1 | 0 | 4 | -196285151
| VV |  | "pod dlažbu" 69,975 |  | 69.975 | [13 empty] | VV | 2 | 2 | True | 1 | ROZPOCET
77 | K | 451315124 | Podkladní a výplňové vrstvy z betonu prostého tloušťky do 150 mm, z betonu C 12/15 | m2 | 161.94 |  | 0 | CS ÚRS 2018 01 |  |  | základní |  | 0 | 0 | 0 | 0 | 0 | 4 | K | 2 |  |  |  | ROZPOCET | 0 | 0 | 0 | 0 | 0 | 1 | 0 | 4 | 1973540330
| VV |  | podkladní beton | [15 empty] | VV | 2 | 1 | True | 0 | ROZPOCET
| VV |  | "pod římsami na křídlech" 2,4*(23,7+12,5+4,0+9,0) |  | 118.08 | [13 empty] | VV | 2 | 2 | True | 0 | ROZPOCET
| VV |  | "pod novými úl.prahy a drenáží" (1,0+0,7)*25,8 |  | 43.86 | [13 empty] | VV | 2 | 2 | True | 0 | ROZPOCET
| VV |  | Součet |  | 161.94 | [13 empty] | VV | 2 | 4 | True | 1 | ROZPOCET
78 | K | 451475111 | Podkladní vrstva z plastbetonu pod mostními ložisky epoxidová pryskyřice [CHS EPOXY 512] první vrstva tl. 10 mm | m2 | 14.44 |  | 0 | CS ÚRS 2018 01 |  |  | základní |  | 0 | 0.01452 | 0.20967 | 0 | 0 | 4 | K | 2 |  |  |  | ROZPOCET | 0 | 0 | 0 | 0 | 0 | 1 | 0 | 4 | 2059753091
| VV |  | "opěry" 0,65*0,65*4*2*2 |  | 6.76 | [13 empty] | VV | 2 | 2 | True | 0 | ROZPOCET
| VV |  | "pilíře" 0,8*0,8*2*3*2 |  | 7.68 | [13 empty] | VV | 2 | 2 | True | 0 | ROZPOCET
| VV |  | Součet |  | 14.44 | [13 empty] | VV | 2 | 4 | True | 1 | ROZPOCET
79 | K | 451475112 | Podkladní vrstva z plastbetonu pod mostními ložisky epoxidová pryskyřice [CHS EPOXY 512] každá další vrstva tl. 10 mm | m2 | 14.44 |  | 0 | CS ÚRS 2018 01 |  |  | základní |  | 0 | 0.01514 | 0.21862 | 0 | 0 | 4 | K | 2 |  |  |  | ROZPOCET | 0 | 0 | 0 | 0 | 0 | 1 | 0 | 4 | -1819314299
80 | K | 451477121 | Podkladní vrstva plastbetonová drenážní první vrstva tl 20 mm | m2 | 51.99 |  | 0 | CS ÚRS 2018 01 |  |  | základní |  | 0 | 0.05305 | 2.7581 | 0 | 0 | 4 | K | 2 |  |  |  | ROZPOCET | 0 | 0 | 0 | 0 | 0 | 1 | 0 | 4 | 1457962916
| VV |  | "dren.proužek tl.40 mm" 0,15*138,5*2 |  | 41.55 | [13 empty] | VV | 2 | 2 | True | 0 | ROZPOCET
| VV |  | "dren.proužek před dilatací op.1 tl.40 mm" 0,15*8,0*2 |  | 2.4 | [13 empty] | VV | 2 | 2 | True | 0 | ROZPOCET
| VV |  | "okolo trubiček odvod. tl.60 mm" 0,4*0,45*19*2 |  | 6.84 | [13 empty] | VV | 2 | 2 | True | 0 | ROZPOCET
| VV |  | "okolo odvodňovačů tl.40 mm" 0,5*0,3*4*2 |  | 1.2 | [13 empty] | VV | 2 | 2 | True | 0 | ROZPOCET
| VV |  | Součet |  | 51.99 | [13 empty] | VV | 2 | 4 | True | 1 | ROZPOCET
81 | K | 451477122 | Podkladní vrstva plastbetonová drenážní každá další vrstva tl 20 mm | m2 | 58.83 |  | 0 | CS ÚRS 2018 01 |  |  | základní |  | 0 | 0.05305 | 3.1209 | 0 | 0 | 4 | K | 2 |  |  |  | ROZPOCET | 0 | 0 | 0 | 0 | 0 | 1 | 0 | 4 | -634636473
| VV |  | "dren.proužek tl.40 mm" 0,15*138,5*2 |  | 41.55 | [13 empty] | VV | 2 | 2 | True | 0 | ROZPOCET
| VV |  | "dren.proužek před dilatací op.1 tl.40 mm" 0,15*8,0*2 |  | 2.4 | [13 empty] | VV | 2 | 2 | True | 0 | ROZPOCET
| VV |  | "okolo trubiček odvod. tl.60 mm" 0,4*0,45*19*2*2 |  | 13.68 | [13 empty] | VV | 2 | 2 | True | 0 | ROZPOCET
| VV |  | "okolo odvodňovačů tl.40 mm" 0,5*0,3*4*2 |  | 1.2 | [13 empty] | VV | 2 | 2 | True | 0 | ROZPOCET
| VV |  | Součet |  | 58.83 | [13 empty] | VV | 2 | 4 | True | 1 | ROZPOCET
82 | K | 451571221 | Podklad pod dlažbu ze štěrkopísku tl. do 100 mm | m2 | 69.975 |  | 0 | CS ÚRS 2018 01 |  |  | základní |  | 0 | 0.2004 | 14.023 | 0 | 0 | 4 | K | 2 |  |  |  | ROZPOCET | 0 | 0 | 0 | 0 | 0 | 1 | 0 | 4 | 587827201
| VV |  | "pod dlažbu" 69,975 |  | 69.975 | [13 empty] | VV | 2 | 2 | True | 1 | ROZPOCET
83 | K | 457311118 | Vyrovnávací nebo spádový beton včetně úpravy povrchu C 30/37 | m3 | 236.004 |  | 0 | CS ÚRS 2018 01 |  |  | základní |  | 0 | 0 | 0 | 0 | 0 | 4 | K | 2 |  |  |  | ROZPOCET | 0 | 0 | 0 | 0 | 0 | 1 | 0 | 4 | 1170827378
| VV |  | "vyrovnávací potěr 30+25mm" 11,65*138,5*0,055*2 |  | 177.488 | [13 empty] | VV | 2 | 2 | True | 0 | ROZPOCET
| VV |  | "protispád" 3,25*0,13*0,5*138,5*2 |  | 58.516 | [13 empty] | VV | 2 | 2 | True | 0 | ROZPOCET
| VV |  | Součet |  | 236.004 | [13 empty] | VV | 2 | 4 | True | 1 | ROZPOCET
84 | K | 457311191 | Vyrovnávací nebo spádový beton včetně úpravy povrchu Příplatek k ceně za rovinnost | m2 | 3227.05 |  | 0 | CS ÚRS 2018 01 |  |  | základní |  | 0 | 0 | 0 | 0 | 0 | 4 | K | 2 |  |  |  | ROZPOCET | 0 | 0 | 0 | 0 | 0 | 1 | 0 | 4 | 1524480479
| VV |  | 11,65*138,5*2 |  | 3227.05 | [13 empty] | VV | 2 | 2 | True | 1 | ROZPOCET
85 | K | 458501112 | Výplňové klíny za opěrou z kameniva drceného hutněného po vrstvách | m3 | 228.758 |  | 0 | CS ÚRS 2018 01 |  |  | základní |  | 0 | 2.45 | 560.4571 | 0 | 0 | 4 | K | 2 |  |  |  | ROZPOCET | 0 | 0 | 0 | 0 | 0 | 1 | 0 | 4 | 1713350031
| VV |  | "op.1" (1,05*1,6+5,5*0,5)*12,2*2 |  | 108.092 | [13 empty] | VV | 2 | 2 | True | 0 | ROZPOCET
| VV |  | "op.5" (1,2*1,7+5,7*0,6)*11,05*2 |  | 120.666 | [13 empty] | VV | 2 | 2 | True | 0 | ROZPOCET
| VV |  | Součet |  | 228.758 | [13 empty] | VV | 2 | 4 | True | 1 | ROZPOCET
86 | K | 465513157 | Dlažba svahu u mostních opěr z upraveného lomového žulového kamene s vyspárováním maltou MC 25, šíře spáry 15 mm do betonového lože C 25/30 tloušťky 200 mm, plochy přes 10 m2 | m2 | 69.975 |  | 0 | CS ÚRS 2018 01 |  |  | základní |  | 0 | 1.0312 | 72.1582 | 0 | 0 | 4 | K | 2 |  |  |  | ROZPOCET | 0 | 0 | 0 | 0 | 0 | 1 | 0 | 4 | 858814061
| VV |  | "podél křídel" 0,75*(27,5+16,2+7,8+13,0) |  | 48.375 | [13 empty] | VV | 2 | 2 | True | 0 | ROZPOCET
| VV |  | "za křídly" 2,0*6,0+1,0*4,0+3,0*0,7+0,5*(3,0+4,0) |  | 21.6 | [13 empty] | VV | 2 | 2 | True | 0 | ROZPOCET
| VV |  | Součet |  | 69.975 | [13 empty] | VV | 2 | 4 | True | 1 | ROZPOCET
| D | 5 | Komunikace pozemní |  |  |  | 0 | [5 empty] | 0 |  | 0 |  | 0 | 1 | D | 1 |  |  |  | ROZPOCET | [6 empty] | 0
87 | K | 564861111 | Podklad ze štěrkodrti ŠD s rozprostřením a zhutněním, po zhutnění tl. 200 mm | m2 | 137.8 |  | 0 | CS ÚRS 2018 01 |  |  | základní |  | 0 | 0 | 0 | 0 | 0 | 4 | K | 2 |  |  |  | ROZPOCET | 0 | 0 | 0 | 0 | 0 | 1 | 0 | 4 | -1978435270
| VV |  | "chodník na předpolích - napojení" 35,5+60,8+10,7+30,8 |  | 137.8 | [13 empty] | VV | 2 | 2 | True | 1 | ROZPOCET
88 | K | 564861115 | Podklad ze štěrkodrti ŠD s rozprostřením a zhutněním, po zhutnění tl. 240 mm | m2 | 761.55 |  | 0 | CS ÚRS 2018 01 |  |  | základní |  | 0 | 0 | 0 | 0 | 0 | 4 | K | 2 |  |  |  | ROZPOCET | 0 | 0 | 0 | 0 | 0 | 1 | 0 | 4 | 2115084941
| VV |  | "předpolí za rubem záv.zídky tl.min.220mm" 8,0*(186,0-140,7)*2+15,0*3,5*0,5+3,0*3,5 |  | 761.55 | [13 empty] | VV | 2 | 2 | True | 1 | ROZPOCET
89 | K | 565135111 | Asfaltový beton vrstva podkladní ACP 16 (obalované kamenivo střednězrnné - OKS) s rozprostřením a zhutněním v pruhu šířky do 3 m, po zhutnění tl. 50 mm | m2 | 137.8 |  | 0 | CS ÚRS 2018 01 |  |  | základní |  | 0 | 0 | 0 | 0 | 0 | 4 | K | 2 |  |  |  | ROZPOCET | 0 | 0 | 0 | 0 | 0 | 1 | 0 | 4 | 484894480
| VV |  | "chodník na předpolích - napojení" 35,5+60,8+10,7+30,8 |  | 137.8 | [13 empty] | VV | 2 | 2 | True | 1 | ROZPOCET
90 | K | 565145121 | Asfaltový beton vrstva podkladní ACP 16 (obalované kamenivo střednězrnné - OKS) s rozprostřením a zhutněním v pruhu šířky přes 3 m, po zhutnění tl. 60 mm | m2 | 761.55 |  | 0 | CS ÚRS 2018 01 |  |  | základní |  | 0 | 0 | 0 | 0 | 0 | 4 | K | 2 |  |  |  | ROZPOCET | 0 | 0 | 0 | 0 | 0 | 1 | 0 | 4 | 710652966
| VV |  | "předpolí za rubem záv.zídky" 8,0*(186,0-140,7)*2+15,0*3,5*0,5+3,0*3,5 |  | 761.55 | [13 empty] | VV | 2 | 2 | True | 1 | ROZPOCET
91 | K | 567122112 | Podklad ze směsi stmelené cementem SC bez dilatačních spár, s rozprostřením a zhutněním SC C 8/10 (KSC I), po zhutnění tl. 130 mm | m2 | 761.55 |  | 0 | CS ÚRS 2018 01 |  |  | základní |  | 0 | 0 | 0 | 0 | 0 | 4 | K | 2 |  |  |  | ROZPOCET | 0 | 0 | 0 | 0 | 0 | 1 | 0 | 4 | -1209218250
| VV |  | "předpolí za rubem záv.zídky" 8,0*(186,0-140,7)*2+15,0*3,5*0,5+3,0*3,5 |  | 761.55 | [13 empty] | VV | 2 | 2 | True | 1 | ROZPOCET
92 | K | 571901111 | Posyp podkladu nebo krytu s rozprostřením a zhutněním kamenivem drceným nebo těženým, v množství do 5 kg/m2 | m2 | 2275.2 |  | 0 | CS ÚRS 2018 01 |  |  | základní |  | 0 | 0 | 0 | 0 | 0 | 4 | K | 2 |  |  |  | ROZPOCET | 0 | 0 | 0 | 0 | 0 | 1 | 0 | 4 | -772383446
| VV |  | "posyp ochrany izolace" 2275,2 |  | 2275.2 | [13 empty] | VV | 2 | 2 | True | 1 | ROZPOCET
93 | K | 573111112 | Postřik infiltrační PI z asfaltu silničního s posypem kamenivem, v množství 1,00 kg/m2 | m2 | 761.55 |  | 0 | CS ÚRS 2018 01 |  |  | základní |  | 0 | 0 | 0 | 0 | 0 | 4 | K | 2 |  |  |  | ROZPOCET | 0 | 0 | 0 | 0 | 0 | 1 | 0 | 4 | 804206580
| VV |  | "na SC C8/10" 761,55 |  | 761.55 | [13 empty] | VV | 2 | 2 | True | 1 | ROZPOCET
94 | K | 573231106 | Postřik spojovací PS bez posypu kamenivem ze silniční emulze, v množství 0,30 kg/m2 | m2 | 3774.3 |  | 0 | CS ÚRS 2018 01 |  |  | základní |  | 0 | 0 | 0 | 0 | 0 | 4 | K | 2 |  |  |  | ROZPOCET | 0 | 0 | 0 | 0 | 0 | 1 | 0 | 4 | 1131437417
| VV |  | "viz ACO a ACL 70mm" 3012,75+761,55 |  | 3774.3 | [13 empty] | VV | 2 | 2 | True | 1 | ROZPOCET
95 | K | 577134141 | Asfaltový beton vrstva obrusná ACO 11 (ABS) s rozprostřením a se zhutněním z modifikovaného asfaltu v pruhu šířky přes 3 m tl. 40 mm | m2 | 2874.25 |  | 0 | CS ÚRS 2018 01 |  |  | základní |  | 0 | 0 | 0 | 0 | 0 | 4 | K | 2 |  |  |  | ROZPOCET | 0 | 0 | 0 | 0 | 0 | 1 | 0 | 4 | -1699211375
| VV |  | na mostě a předpolích | [15 empty] | VV | 2 | 1 | True | 0 | ROZPOCET
| VV |  | 8,0*186,0*2+15,0*3,5*0,5+3,0*3,5 |  | 3012.75 | [13 empty] | VV | 2 | 2 | True | 0 | ROZPOCET
| VV |  | "odpočet odvod.proužek" -0,5*138,5*2 |  | -138.5 | [13 empty] | VV | 2 | 2 | True | 0 | ROZPOCET
| VV |  | Součet |  | 2874.25 | [13 empty] | VV | 2 | 4 | True | 1 | ROZPOCET
96 | K | 577145142 | Asfaltový beton vrstva ložní ACL 16 (ABH) s rozprostřením a zhutněním z modifikovaného asfaltu v pruhu šířky přes 3 m, po zhutnění tl. 50 mm | m2 | 2140.4 |  | 0 | CS ÚRS 2018 01 |  |  | základní |  | 0 | 0 | 0 | 0 | 0 | 4 | K | 2 |  |  |  | ROZPOCET | 0 | 0 | 0 | 0 | 0 | 1 | 0 | 4 | 692639077
| VV |  | "na mostě na rub záv.zídky" 8,0*(2,35+136,0+2,35)*2 |  | 2251.2 | [13 empty] | VV | 2 | 2 | True | 0 | ROZPOCET
| VV |  | "odpočet odvod.proužek" -0,4*138,5*2 |  | -110.8 | [13 empty] | VV | 2 | 2 | True | 0 | ROZPOCET
| VV |  | Součet |  | 2140.4 | [13 empty] | VV | 2 | 4 | True | 1 | ROZPOCET
97 | K | 577165142 | Asfaltový beton vrstva ložní ACL 16 (ABH) s rozprostřením a zhutněním z modifikovaného asfaltu v pruhu šířky přes 3 m, po zhutnění tl. 70 mm | m2 | 761.55 |  | 0 | CS ÚRS 2018 01 |  |  | základní |  | 0 | 0 | 0 | 0 | 0 | 4 | K | 2 |  |  |  | ROZPOCET | 0 | 0 | 0 | 0 | 0 | 1 | 0 | 4 | 1380117374
| VV |  | "předpolí za rubem záv.zídky" 8,0*(186,0-140,7)*2+15,0*3,5*0,5+3,0*3,5 |  | 761.55 | [13 empty] | VV | 2 | 2 | True | 1 | ROZPOCET
98 | K | 578112112 | Litý asfalt MA 8 (LAJ) s rozprostřením z nemodifikovaného asfaltu v pruhu šířky do 3 m tl. 25 mm | m2 | 221.6 |  | 0 | CS ÚRS 2018 01 |  |  | základní |  | 0 | 0 | 0 | 0 | 0 | 4 | K | 2 |  |  |  | ROZPOCET | 0 | 0 | 0 | 0 | 0 | 1 | 0 | 4 | 967101717
| VV |  | "odvod.proužek ve střední vrstvě - 2x25=50mm - mezi dilatace" 0,4*2*138,5*2 |  | 221.6 | [13 empty] | VV | 2 | 2 | True | 1 | ROZPOCET
99 | K | 578132113 | Litý asfalt MA 8 (LAJ) s rozprostřením z nemodifikovaného asfaltu v pruhu šířky do 3 m tl. 30 mm | m2 | 137.8 |  | 0 | CS ÚRS 2018 01 |  |  | základní |  | 0 | 0 | 0 | 0 | 0 | 4 | K | 2 |  |  |  | ROZPOCET | 0 | 0 | 0 | 0 | 0 | 1 | 0 | 4 | -1797929026
| VV |  | "chodník na předpolích - napojení" 35,5+60,8+10,7+30,8 |  | 137.8 | [13 empty] | VV | 2 | 2 | True | 1 | ROZPOCET
100 | K | 578133131 | Litý asfalt MA 11 (LAS) s rozprostřením z modifikovaného asfaltu v pruhu šířky do 3 m tl. 30 mm | m2 | 138.5 |  | 0 | CS ÚRS 2018 01 |  |  | základní |  | 0 | 0 | 0 | 0 | 0 | 4 | K | 2 |  |  |  | ROZPOCET | 0 | 0 | 0 | 0 | 0 | 1 | 0 | 4 | -553754989
| VV |  | "odvod.proužek - horní vrstva - mezi dilatace" 0,5*138,5*2 |  | 138.5 | [13 empty] | VV | 2 | 2 | True | 1 | ROZPOCET
101 | K | 578143233 | Litý asfalt MA 11 (LAS) s rozprostřením z modifikovaného asfaltu v pruhu šířky přes 3 m tl. 40 mm | m2 | 2275.2 |  | 0 | CS ÚRS 2018 01 |  |  | základní |  | 0 | 0 | 0 | 0 | 0 | 4 | K | 2 |  |  |  | ROZPOCET | 0 | 0 | 0 | 0 | 0 | 1 | 0 | 4 | 796335569
| VV |  | "ochrana izolace - 1 m na přech.desku" 8,0*(3,1+136,0+3,1)*2 |  | 2275.2 | [13 empty] | VV | 2 | 2 | True | 1 | ROZPOCET
| D | 6 | Úpravy povrchů, podlahy a osazování výplní |  |  |  | 0 | [5 empty] | 0 |  | 1.082 |  | 0 | 1 | D | 1 |  |  |  | ROZPOCET | [6 empty] | 0
102 | K | 628611111 | Nátěr mostních betonových konstrukcí akrylátový na siloxanové a plasticko-elastické bázi 2x impregnační OS-A | m2 | 1591.55 |  | 0 | CS ÚRS 2018 01 |  |  | základní |  | 0 | 0.00046 | 0.73211 | 0 | 0 | 4 | K | 2 |  |  |  | ROZPOCET | 0 | 0 | 0 | 0 | 0 | 1 | 0 | 4 | -176520393
| VV |  | horní povrch říms mimo S4 | [15 empty] | VV | 2 | 1 | True | 0 | ROZPOCET
| VV |  | "vnější" 3,05*(136,0+2,35*2)*2 |  | 858.27 | [13 empty] | VV | 2 | 2 | True | 0 | ROZPOCET
| VV |  | "vnitřní" 0,75*(136,0+2,35*2)*2 |  | 211.05 | [13 empty] | VV | 2 | 2 | True | 0 | ROZPOCET
| VV |  | "kraje NK na dl.2m" 15,67"m" *2,0*4 |  | 125.36 | [13 empty] | VV | 2 | 2 | True | 0 | ROZPOCET
| VV |  | "opěry - viz tryskání" 299,62+97,25 |  | 396.87 | [13 empty] | VV | 2 | 2 | True | 0 | ROZPOCET
| VV |  | Součet |  | 1591.55 | [13 empty] | VV | 2 | 4 | True | 1 | ROZPOCET
103 | K | 628611102 | Nátěr mostních betonových konstrukcí epoxidový 2x ochranný nepružný OS-B | m2 | 373.16 |  | 0 | CS ÚRS 2018 01 |  |  | základní |  | 0 | 0.00082 | 0.30599 | 0 | 0 | 4 | K | 2 |  |  |  | ROZPOCET | 0 | 0 | 0 | 0 | 0 | 1 | 0 | 4 | -1830751470
| VV |  | S2 | [15 empty] | VV | 2 | 1 | True | 0 | ROZPOCET
| VV |  | "kraje NK" (0,36+0,2)*138,5*2*2 |  | 310.24 | [13 empty] | VV | 2 | 2 | True | 0 | ROZPOCET
| VV |  | "čela NK" (12,13"m2"+18,0*0,2)*2*2 |  | 62.92 | [13 empty] | VV | 2 | 2 | True | 0 | ROZPOCET
| VV |  | Součet |  | 373.16 | [13 empty] | VV | 2 | 4 | True | 1 | ROZPOCET
104 | K | 628611131 | Nátěr mostních betonových konstrukcí akrylátový na siloxanové a plasticko-elastické bázi 2x ochranný pružný OS-C (OS 4) | m2 | 84.42 |  | 0 | CS ÚRS 2018 01 |  |  | základní |  | 0 | 0.00052 | 0.043898 | 0 | 0 | 4 | K | 2 |  |  |  | ROZPOCET | 0 | 0 | 0 | 0 | 0 | 1 | 0 | 4 | 1386979520
| VV |  | S4 | [15 empty] | VV | 2 | 1 | True | 0 | ROZPOCET
| VV |  | "kraj vnitřní římsy" (0,15+0,15)*(136,0+2,35*2)*2 |  | 84.42 | [13 empty] | VV | 2 | 2 | True | 1 | ROZPOCET
| D | 8 | Trubní vedení |  |  |  | 0 | [5 empty] | 0 |  | 5.2638 |  | 0 | 1 | D | 1 |  |  |  | ROZPOCET | [6 empty] | 0
105 | K | 899914112 | Montáž ocelové chráničky v otevřeném výkopu vnějšího průměru D 219 x 10 mm | m | 156.8 |  | 0 | CS ÚRS 2018 01 |  |  | základní |  | 0 | 0.00052 | 0.081536 | 0 | 0 | 4 | K | 2 |  |  |  | ROZPOCET | 0 | 0 | 0 | 0 | 0 | 1 | 0 | 4 | -1456602984
| VV |  | chránička nového předpínacího kabelu | [15 empty] | VV | 2 | 1 | True | 0 | ROZPOCET
| VV |  | "koncový příčník" 2*2,0*2*2*2 |  | 32 | [13 empty] | VV | 2 | 2 | True | 0 | ROZPOCET
| VV |  | "příčník nad pilíři" 2*2,0*3*2*2 |  | 48 | [13 empty] | VV | 2 | 2 | True | 0 | ROZPOCET
| VV |  | "deviátory" 1,2*2*8*2*2 |  | 76.8 | [13 empty] | VV | 2 | 2 | True | 0 | ROZPOCET
| VV |  | Součet |  | 156.8 | [13 empty] | VV | 2 | 4 | True | 1 | ROZPOCET
106 | M | 140111060 | trubka ocelová bezešvá hladká jakost 11 353, 219 x 6,3 mm | m | 156.8 |  | 0 | CS ÚRS 2018 01 |  |  | základní |  | 0 | 0.03305 | 5.1822 | 0 | 0 | 8 | M | 2 |  |  |  | ROZPOCET | 0 | 0 | 0 | 0 | 0 | 1 | 0 | 4 | -2032497116
| D | 9 | Ostatní konstrukce a práce, bourání |  |  |  | 0 | [5 empty] | 0 |  | 310.4738 |  | 2272.739 | 1 | D | 1 |  |  |  | ROZPOCET | [6 empty] | 0
107 | K | 9112900R | Provizorní zábradlí proti pádu z mostu během výstavby - montáž, demontáž | m | 330.4 |  | 0 |  |  |  | základní |  | 0 | 0 | 0 | 0 | 0 | 4 | K | 2 |  |  |  | ROZPOCET | 0 | 0 | 0 | 0 | 0 | 1 | 0 | 4 | -1404541317
| VV |  | "vč.odvozu" 330,4 |  | 330.4 | [13 empty] | VV | 2 | 2 | True | 1 | ROZPOCET
108 | K | 9112B1OTSKP | ZÁBRADLÍ MOSTNÍ SE SVISLOU VÝPLNÍ - DODÁVKA A MONTÁŽ | m | 330.4 |  | 0 |  |  |  | základní |  | 0 | 0 | 0 | 0 | 0 | 4 | K | 2 |  |  |  | ROZPOCET | 0 | 0 | 0 | 0 | 0 | 1 | 0 | 4 | 1282197114
| VV |  | "kompletní vč.PKO - vnější římsy" 168,3+162,1 |  | 330.4 | [13 empty] | VV | 2 | 2 | True | 1 | ROZPOCET
109 | K | 911331131 | Silniční svodidlo s osazením sloupků zaberaněním ocelové úroveň zádržnosti H1 vzdálenosti sloupků do 2 m jednostranné [KB1 RH1 C] | m | 28.4 |  | 0 | CS ÚRS 2018 01 |  |  | základní |  | 0 | 0.01517 | 0.43083 | 0 | 0 | 4 | K | 2 |  |  |  | ROZPOCET | 0 | 0 | 0 | 0 | 0 | 1 | 0 | 4 | -100880602
| VV |  | "vnitřní římsy - před náběhem" 19,3*2+18,9*2-12,0*4 |  | 28.4 | [13 empty] | VV | 2 | 2 | True | 1 | ROZPOCET
110 | K | 911331412 | Silniční svodidlo s osazením sloupků zaberaněním ocelové náběh jednostranný, délky přes 4 do 12 m | m | 48 |  | 0 | CS ÚRS 2018 01 |  |  | základní |  | 0 | 0.0278 | 1.3344 | 0 | 0 | 4 | K | 2 |  |  |  | ROZPOCET | 0 | 0 | 0 | 0 | 0 | 1 | 0 | 4 | -2039085457
| VV |  | "vnitřní římsy" 12,0*4 |  | 48 | [13 empty] | VV | 2 | 2 | True | 1 | ROZPOCET
111 | K | 911334122 | Zábradelní svodidla ocelová s osazením sloupků kotvením do římsy, se svodnicí úrovně zádržnosti H2 [ZSNH4/H2] s výplní ze svislých tyčí | m | 281.2 |  | 0 | CS ÚRS 2018 01 |  |  | základní |  | 0 | 0.07055 | 19.8387 | 0 | 0 | 4 | K | 2 |  |  |  | ROZPOCET | 0 | 0 | 0 | 0 | 0 | 1 | 0 | 4 | 538303114
| VV |  | "vnitřní římsy" (136,0+2,3*2)*2 |  | 281.2 | [13 empty] | VV | 2 | 2 | True | 1 | ROZPOCET
112 | K | 911334411 | Zábradelní svodidla ocelová ukončení zábradelních madel | kus | 4 |  | 0 | CS ÚRS 2018 01 |  |  | základní |  | 0 | 0.04405 | 0.1762 | 0 | 0 | 4 | K | 2 |  |  |  | ROZPOCET | 0 | 0 | 0 | 0 | 0 | 1 | 0 | 4 | 547247678
| VV |  | "vnitřní římsy" 4 |  | 4 | [13 empty] | VV | 2 | 2 | True | 1 | ROZPOCET
113 | K | 911334513 | Zábradelní svodidla ocelová dilatace zábradelní výplně ze svislých tyčí s elektricky izolovaným stykem | kus | 4 |  | 0 | CS ÚRS 2018 01 |  |  | základní |  | 0 | 0.0485 | 0.194 | 0 | 0 | 4 | K | 2 |  |  |  | ROZPOCET | 0 | 0 | 0 | 0 | 0 | 1 | 0 | 4 | 404321606
| VV |  | "vnější římsy" 4 |  | 4 | [13 empty] | VV | 2 | 2 | True | 1 | ROZPOCET
114 | K | 911334522 | Zábradelní svodidla ocelová dilatace madel s elektricky izolovaným stykem, v rozmezí 200 mm | kus | 4 |  | 0 | CS ÚRS 2018 01 |  |  | základní |  | 0 | 0.0125 | 0.05 | 0 | 0 | 4 | K | 2 |  |  |  | ROZPOCET | 0 | 0 | 0 | 0 | 0 | 1 | 0 | 4 | 1637373518
| VV |  | "vnitřní římsy" 4 |  | 4 | [13 empty] | VV | 2 | 2 | True | 1 | ROZPOCET
115 | K | 91345OTSKP | NIVELAČNÍ ZNAČKY KOVOVÉ | kus | 18 |  | 0 |  |  |  | základní |  | 0 | 0 | 0 | 0 | 0 | 4 | K | 2 |  |  |  | ROZPOCET | 0 | 0 | 0 | 0 | 0 | 1 | 0 | 4 | -374806890
| VV |  | měřičské značky | [15 empty] | VV | 2 | 1 | True | 0 | ROZPOCET
| VV |  | "římsy vnější" (5+4)*2 |  | 18 | [13 empty] | VV | 2 | 2 | True | 1 | ROZPOCET
116 | K | 914112111 | Tabulka s označením evidenčního čísla mostu na sloupek | kus | 2 |  | 0 | CS ÚRS 2018 01 |  |  | základní |  | 0 | 0.08542 | 0.17084 | 0 | 0 | 4 | K | 2 |  |  |  | ROZPOCET | 0 | 0 | 0 | 0 | 0 | 1 | 0 | 4 | 1936919864
| VV |  | 2 |  | 2 | [13 empty] | VV | 2 | 2 | True | 1 | ROZPOCET
117 | K | 915111122 | Vodorovné dopravní značení stříkané barvou dělící čára šířky 125 mm přerušovaná bílá retroreflexní | m | 400 |  | 0 | CS ÚRS 2018 01 |  |  | základní |  | 0 | 4e-05 | 0.016 | 0 | 0 | 4 | K | 2 |  |  |  | ROZPOCET | 0 | 0 | 0 | 0 | 0 | 1 | 0 | 4 | 1225756496
| VV |  | "dělící čára" 200,0*2 |  | 400 | [13 empty] | VV | 2 | 2 | True | 1 | ROZPOCET
118 | K | 915211122 | Vodorovné dopravní značení stříkaným plastem dělící čára šířky 125 mm přerušovaná bílá retroreflexní | m | 400 |  | 0 | CS ÚRS 2018 01 |  |  | základní |  | 0 | 0.00011 | 0.044 | 0 | 0 | 4 | K | 2 |  |  |  | ROZPOCET | 0 | 0 | 0 | 0 | 0 | 1 | 0 | 4 | -1149438532
| VV |  | "dělící čára" 200,0*2 |  | 400 | [13 empty] | VV | 2 | 2 | True | 1 | ROZPOCET
119 | K | 915611111 | Předznačení pro vodorovné značení stříkané barvou nebo prováděné z nátěrových hmot liniové dělicí čáry, vodicí proužky | m | 400 |  | 0 | CS ÚRS 2018 01 |  |  | základní |  | 0 | 0 | 0 | 0 | 0 | 4 | K | 2 |  |  |  | ROZPOCET | 0 | 0 | 0 | 0 | 0 | 1 | 0 | 4 | 342421354
| VV |  | "dělící čára" 200,0*2 |  | 400 | [13 empty] | VV | 2 | 2 | True | 1 | ROZPOCET
120 | K | 916231213 | Osazení chodníkového obrubníku betonového se zřízením lože, s vyplněním a zatřením spár cementovou maltou stojatého s boční opěrou z betonu prostého tř. C 12/15, do lože z betonu prostého téže značky | m | 105.9 |  | 0 | CS ÚRS 2018 01 |  |  | základní |  | 0 | 0.1295 | 13.7141 | 0 | 0 | 4 | K | 2 |  |  |  | ROZPOCET | 0 | 0 | 0 | 0 | 0 | 1 | 0 | 4 | 441293055
| VV |  | "střední děl.pas -napříč" 3,3*2 |  | 6.6 | [13 empty] | VV | 2 | 2 | True | 0 | ROZPOCET
| VV |  | podél křídel | [15 empty] | VV | 2 | 1 | True | 0 | ROZPOCET
| VV |  | "op.1" (27,5+5,0+4,1+1,0)+(16,2+3,0*2+0,7)+0,75*2 |  | 62 | [13 empty] | VV | 2 | 2 | True | 0 | ROZPOCET
| VV |  | "op.5" (7,8+3,0*2+0,5)+(13,0+4,0*2+0,5)+0,75*2 |  | 37.3 | [13 empty] | VV | 2 | 2 | True | 0 | ROZPOCET
| VV |  | Součet |  | 105.9 | [13 empty] | VV | 2 | 4 | True | 1 | ROZPOCET
121 | M | 59217017 | obrubník betonový chodníkový 100x10x25 cm | m | 105.9 |  | 0 | CS ÚRS 2018 01 |  |  | základní |  | 0 | 0.058 | 6.1422 | 0 | 0 | 8 | M | 2 |  |  |  | ROZPOCET | 0 | 0 | 0 | 0 | 0 | 1 | 0 | 4 | 1307771701
122 | K | 916241213 | Osazení obrubníku kamenného se zřízením lože, s vyplněním a zatřením spár cementovou maltou stojatého s boční opěrou z betonu prostého tř. C 12/15, do lože z betonu prostého téže značky | m | 83.2 |  | 0 | CS ÚRS 2018 01 |  |  | základní |  | 0 | 0.14067 | 11.7037 | 0 | 0 | 4 | K | 2 |  |  |  | ROZPOCET | 0 | 0 | 0 | 0 | 0 | 1 | 0 | 4 | 1156717797
| VV |  | "střední děl.pas - mimo most- u vozovky" 4,0*2*2 |  | 16 | [13 empty] | VV | 2 | 2 | True | 0 | ROZPOCET
| VV |  | "vnější římsa - podél chodníku (vně dilatace) | [15 empty] | VV | 2 | 1 | True | 0 | ROZPOCET
| VV |  | "op.1" 28,7+16,5 |  | 45.2 | [13 empty] | VV | 2 | 2 | True | 0 | ROZPOCET
| VV |  | "op.5" 8,0+14,0 |  | 22 | [13 empty] | VV | 2 | 2 | True | 0 | ROZPOCET
| VV |  | Součet |  | 83.2 | [13 empty] | VV | 2 | 4 | True | 1 | ROZPOCET
123 | M | 583803340 | obrubník kamenný přímý, žula, 25x20 | m | 83.2 |  | 0 | CS ÚRS 2018 01 |  |  | základní |  | 0 | 0.125 | 10.4 | 0 | 0 | 8 | M | 2 |  |  |  | ROZPOCET | 0 | 0 | 0 | 0 | 0 | 1 | 0 | 4 | -122165583
124 | K | 916242112 | Montáž chodníkového žulového obrubníku kotveného do mostní římsy s ložem z plastbetonu | m | 277 |  | 0 | CS ÚRS 2018 01 |  |  | základní |  | 0 | 0.04125 | 11.4263 | 0 | 0 | 4 | K | 2 |  |  |  | ROZPOCET | 0 | 0 | 0 | 0 | 0 | 1 | 0 | 4 | 975587204
| VV |  | "vnější římsa - k dilataci" 138,5*2 |  | 277 | [13 empty] | VV | 2 | 2 | True | 1 | ROZPOCET
125 | M | 583803340 | obrubník kamenný přímý, žula, 25x20 | m | 277 |  | 0 | CS ÚRS 2018 01 |  |  | základní |  | 0 | 0.125 | 34.625 | 0 | 0 | 8 | M | 2 |  |  |  | ROZPOCET | 0 | 0 | 0 | 0 | 0 | 1 | 0 | 4 | -1578430294
126 | K | 916991121 | Lože pod obrubníky, krajníky nebo obruby z dlažebních kostek z betonu prostého tř. C 16/20 | m3 | 7.576 |  | 0 | CS ÚRS 2018 01 |  |  | základní |  | 0 | 2.2563 | 17.094 | 0 | 0 | 4 | K | 2 |  |  |  | ROZPOCET | 0 | 0 | 0 | 0 | 0 | 1 | 0 | 4 | -1041510002
| VV |  | "chodníkový obrubník" 0,4*0,1*106,2 |  | 4.248 | [13 empty] | VV | 2 | 2 | True | 0 | ROZPOCET
| VV |  | "silniční kamenný" 0,4*0,1*83,2 |  | 3.328 | [13 empty] | VV | 2 | 2 | True | 0 | ROZPOCET
| VV |  | Součet |  | 7.576 | [13 empty] | VV | 2 | 4 | True | 1 | ROZPOCET
127 | K | 919111212 | Řezání dilatačních spár v čerstvém cementobetonovém krytu vytvoření komůrky pro těsnící zálivku šířky 10 mm, hloubky 20 mm | m | 292.56 |  | 0 | CS ÚRS 2018 01 |  |  | základní |  | 0 | 0 | 0 | 0 | 0 | 4 | K | 2 |  |  |  | ROZPOCET | 0 | 0 | 0 | 0 | 0 | 1 | 0 | 4 | -742941119
| VV |  | smršťovací spáry říms po 6 m | [15 empty] | VV | 2 | 1 | True | 0 | ROZPOCET
| VV |  | "vnější" (0,28+3,05+0,7+0,25)*23*2 |  | 196.88 | [13 empty] | VV | 2 | 2 | True | 0 | ROZPOCET
| VV |  | "vnitřní" (0,28+0,9+0,65+0,25)*23*2 |  | 95.68 | [13 empty] | VV | 2 | 2 | True | 0 | ROZPOCET
| VV |  | Součet |  | 292.56 | [13 empty] | VV | 2 | 4 | True | 1 | ROZPOCET
128 | K | 919112223 | Řezání dilatačních spár v živičném krytu vytvoření komůrky pro těsnící zálivku šířky 15 mm, hloubky 30 mm | m | 9.7 |  | 0 | CS ÚRS 2018 01 |  |  | základní |  | 0 | 0 | 0 | 0 | 0 | 4 | K | 2 |  |  |  | ROZPOCET | 0 | 0 | 0 | 0 | 0 | 1 | 0 | 4 | 83248578
| VV |  | "napojení chodníku" 2,2+2,5+2,0+3,0 |  | 9.7 | [13 empty] | VV | 2 | 2 | True | 1 | ROZPOCET
129 | K | 919112233 | Řezání dilatačních spár v živičném krytu vytvoření komůrky pro těsnící zálivku šířky 20 mm, hloubky 40 mm | m | 35.5 |  | 0 | CS ÚRS 2018 01 |  |  | základní |  | 0 | 1e-05 | 0.000355 | 0 | 0 | 4 | K | 2 |  |  |  | ROZPOCET | 0 | 0 | 0 | 0 | 0 | 1 | 0 | 4 | 1135265509
| VV |  | "napojení vozovky" 8,0*3+11,5 |  | 35.5 | [13 empty] | VV | 2 | 2 | True | 1 | ROZPOCET
130 | K | 919121122 | Utěsnění dilatačních spár zálivkou za studena v cementobetonovém nebo živičném krytu včetně adhezního nátěru s těsnicím profilem pod zálivkou, pro komůrky šířky 15 mm, hloubky 30 mm | m | 9.7 |  | 0 | CS ÚRS 2018 01 |  |  | základní |  | 0 | 0.00018 | 0.001746 | 0 | 0 | 4 | K | 2 |  |  |  | ROZPOCET | 0 | 0 | 0 | 0 | 0 | 1 | 0 | 4 | -795762244
| VV |  | "napojení chodníku" 2,2+2,5+2,0+3,0 |  | 9.7 | [13 empty] | VV | 2 | 2 | True | 1 | ROZPOCET
131 | K | 919121132 | Utěsnění dilatačních spár zálivkou za studena v cementobetonovém nebo živičném krytu včetně adhezního nátěru s těsnicím profilem pod zálivkou, pro komůrky šířky 20 mm, hloubky 40 mm | m | 293.4 |  | 0 | CS ÚRS 2018 01 |  |  | základní |  | 0 | 0.00034 | 0.099756 | 0 | 0 | 4 | K | 2 |  |  |  | ROZPOCET | 0 | 0 | 0 | 0 | 0 | 1 | 0 | 4 | 103984955
| VV |  | "vnitřní římsy - horní vrstva" (136,0+2,35*2)*2 |  | 281.4 | [13 empty] | VV | 2 | 2 | True | 0 | ROZPOCET
| VV |  | "vnitř. římsa-podél obrubníku" 3,0*4 |  | 12 | [13 empty] | VV | 2 | 2 | True | 0 | ROZPOCET
| VV |  | Součet |  | 293.4 | [13 empty] | VV | 2 | 4 | True | 1 | ROZPOCET
132 | K | 919121223 | Utěsnění dilatačních spár zálivkou za studena v cementobetonovém nebo živičném krytu včetně adhezního nátěru bez těsnicího profilu pod zálivkou, pro komůrky šířky 15 mm, hloubky 30 mm | m | 277 |  | 0 | CS ÚRS 2018 01 |  |  | základní |  | 0 | 0.0005 | 0.1385 | 0 | 0 | 4 | K | 2 |  |  |  | ROZPOCET | 0 | 0 | 0 | 0 | 0 | 1 | 0 | 4 | 927535438
| VV |  | "podél odvod.proužku" 138,5*2 |  | 277 | [13 empty] | VV | 2 | 2 | True | 1 | ROZPOCET
133 | K | 919121232 | Utěsnění dilatačních spár zálivkou za studena v cementobetonovém nebo živičném krytu včetně adhezního nátěru bez těsnicího profilu pod zálivkou, pro komůrky šířky 20 mm, hloubky 30 mm | m | 344.4 |  | 0 | CS ÚRS 2018 01 |  |  | základní |  | 0 | 0.00066 | 0.2273 | 0 | 0 | 4 | K | 2 |  |  |  | ROZPOCET | 0 | 0 | 0 | 0 | 0 | 1 | 0 | 4 | 1098256533
| VV |  | "vnější římsy - horní vrstva" (136,0+2,35*2)*2 |  | 281.4 | [13 empty] | VV | 2 | 2 | True | 0 | ROZPOCET
| VV |  | "podél obrubníku chodníku" 27,5+15,5+7,0+13,0 |  | 63 | [13 empty] | VV | 2 | 2 | True | 0 | ROZPOCET
| VV |  | Součet |  | 344.4 | [13 empty] | VV | 2 | 4 | True | 1 | ROZPOCET
134 | K | 919121233 | Utěsnění dilatačních spár zálivkou za studena v cementobetonovém nebo živičném krytu včetně adhezního nátěru bez těsnicího profilu pod zálivkou, pro komůrky šířky 20 mm, hloubky 40 mm | m | 594.8 |  | 0 | CS ÚRS 2018 01 |  |  | základní |  | 0 | 0.00088 | 0.52342 | 0 | 0 | 4 | K | 2 |  |  |  | ROZPOCET | 0 | 0 | 0 | 0 | 0 | 1 | 0 | 4 | -1458894274
| VV |  | "napojení vozovky" 8,0*4 |  | 32 | [13 empty] | VV | 2 | 2 | True | 0 | ROZPOCET
| VV |  | "podél říms - spodní vrstva" (136,0+2,35*2)*4 |  | 562.8 | [13 empty] | VV | 2 | 2 | True | 0 | ROZPOCET
| VV |  | Součet |  | 594.8 | [13 empty] | VV | 2 | 4 | True | 1 | ROZPOCET
135 | K | 919735111 | Řezání stávajícího živičného krytu nebo podkladu hloubky do 50 mm | m | 45.2 |  | 0 | CS ÚRS 2018 01 |  |  | základní |  | 0 | 0 | 0 | 0 | 0 | 4 | K | 2 |  |  |  | ROZPOCET | 0 | 0 | 0 | 0 | 0 | 1 | 0 | 4 | 1554529156
| VV |  | "napojení vozovky" 8,0*3+11,5 |  | 35.5 | [13 empty] | VV | 2 | 2 | True | 0 | ROZPOCET
| VV |  | "napojení chodníku" 2,2+2,5+2,0+3,0 |  | 9.7 | [13 empty] | VV | 2 | 2 | True | 0 | ROZPOCET
| VV |  | Součet |  | 45.2 | [13 empty] | VV | 2 | 4 | True | 1 | ROZPOCET
136 | K | 919735122 | Řezání stávajícího betonového krytu nebo podkladu hloubky přes 50 do 100 mm | m | 133.84 |  | 0 | CS ÚRS 2018 01 |  |  | základní |  | 0 | 2e-05 | 0.0026768 | 0 | 0 | 4 | K | 2 |  |  |  | ROZPOCET | 0 | 0 | 0 | 0 | 0 | 1 | 0 | 4 | -1312402866
| VV |  | "odbourání opěr" (25,5*2+1,0*2+1,35*2*2)*2+(2,9+1,36)*2*2 |  | 133.84 | [13 empty] | VV | 2 | 2 | True | 1 | ROZPOCET
137 | K | 93152R | MOSTNÍ ZÁVĚRY POVRCHOVÉ POSUN DO 100MM | m | 48.6 |  | 0 |  |  |  | základní |  | 0 | 0 | 0 | 0 | 0 | 4 | K | 2 |  |  |  | ROZPOCET | 0 | 0 | 0 | 0 | 0 | 1 | 0 | 4 | 736980158
| VV |  | tiché - !!!půdorysná délka!!! | [15 empty] | VV | 2 | 1 | True | 0 | ROZPOCET
| VV |  | 12,15*2*2 |  | 48.6 | [13 empty] | VV | 2 | 2 | True | 1 | ROZPOCET
138 | K | 931942111 | Odstranění dilatačního zařízení šířky dilatace do 60 mm | m | 47.8 |  | 0 | CS ÚRS 2018 01 |  |  | základní |  | 0 | 0 | 0 | 1.098 | 52.4844 | 4 | K | 2 |  |  |  | ROZPOCET | 0 | 0 | 0 | 0 | 0 | 1 | 0 | 4 | -2095880408
| VV |  | 11,95*2*2 |  | 47.8 | [13 empty] | VV | 2 | 2 | True | 1 | ROZPOCET
139 | K | 931992121 | Výplň dilatačních spár z polystyrenu extrudovaného, tloušťky 20 mm | m2 | 15.26 |  | 0 | CS ÚRS 2018 01 |  |  | základní |  | 0 | 0.00063 | 0.0096138 | 0 | 0 | 4 | K | 2 |  |  |  | ROZPOCET | 0 | 0 | 0 | 0 | 0 | 1 | 0 | 4 | -1133231696
| VV |  | "mezi opěrou a křídlem" 2,7*1,0*2+2,9*1,7*2 |  | 15.26 | [13 empty] | VV | 2 | 2 | True | 1 | ROZPOCET
140 | K | 931994131 | Těsnění spáry betonové konstrukce pásy, profily, tmely tmelem silikonovým spáry pracovní do 1,5 cm2 | m | 292.56 |  | 0 | CS ÚRS 2018 01 |  |  | základní |  | 0 | 5e-05 | 0.014628 | 0 | 0 | 4 | K | 2 |  |  |  | ROZPOCET | 0 | 0 | 0 | 0 | 0 | 1 | 0 | 4 | 1546586416
| VV |  | smršťovací spáry říms po 6 m | [15 empty] | VV | 2 | 1 | True | 0 | ROZPOCET
| VV |  | "vnější" (0,28+3,05+0,7+0,25)*23*2 |  | 196.88 | [13 empty] | VV | 2 | 2 | True | 0 | ROZPOCET
| VV |  | "vnitřní" (0,28+0,9+0,65+0,25)*23*2 |  | 95.68 | [13 empty] | VV | 2 | 2 | True | 0 | ROZPOCET
| VV |  | Součet |  | 292.56 | [13 empty] | VV | 2 | 4 | True | 1 | ROZPOCET
141 | K | 931998112 | Těsnění prostupů izolací mostovky bitumenovým tmelem trubky odvodnění DN 50 | kus | 38 |  | 0 | CS ÚRS 2018 01 |  |  | základní |  | 0 | 0.00024 | 0.00912 | 0 | 0 | 4 | K | 2 |  |  |  | ROZPOCET | 0 | 0 | 0 | 0 | 0 | 1 | 0 | 4 | 301574577
| VV |  | 19*2 |  | 38 | [13 empty] | VV | 2 | 2 | True | 1 | ROZPOCET
142 | K | 93212000R | PROTIDOTYKOVÉ ZÁBRANY Z POLYKARBONÁTU - ZŘÍZENÍ S DODÁNÍM | m2 | 32.4 |  | 0 |  |  |  | základní |  | 0 | 0 | 0 | 0 | 0 | 4 | K | 2 |  |  |  | ROZPOCET | 0 | 0 | 0 | 0 | 0 | 1 | 0 | 4 | 360804153
| VV |  | z polykarbonátu se zvýšenou odolností proti tříštivosti, vč.uchycení proti vypadnutí | [15 empty] | VV | 2 | 1 | True | 0 | ROZPOCET
| VV |  | "nad TT" 1,8*(10,0+8,0) |  | 32.4 | [13 empty] | VV | 2 | 2 | True | 1 | ROZPOCET
143 | K | 93261R | POCHOZÍ ROŠT Z KOMPOZITU - PŘEKRYTÍ ZRCADLA MOSTU | m2 | 235.45 |  | 0 |  |  |  | základní |  | 0 | 0 | 0 | 0 | 0 | 4 | K | 2 |  |  |  | ROZPOCET | 0 | 0 | 0 | 0 | 0 | 1 | 0 | 4 | -769263981
| VV |  | vč.ocelového úhelníku a jeho přikotvení | [15 empty] | VV | 2 | 1 | True | 0 | ROZPOCET
| VV |  | "rošt" 1,7*(138,5-2,0*2) |  | 228.65 | [13 empty] | VV | 2 | 2 | True | 0 | ROZPOCET
| VV |  | "plná deska" 1,7*2,0*2 |  | 6.8 | [13 empty] | VV | 2 | 2 | True | 0 | ROZPOCET
| VV |  | Součet |  | 235.45 | [13 empty] | VV | 2 | 4 | True | 1 | ROZPOCET
144 | K | 933902011 | Statické zatěžovací zkoušky mostního pole rozpětí pole do 50 m, šířka mostu do 15 m pro spojitý nosník prvního měřeného pole | kus | 2 |  | 0 | CS ÚRS 2018 01 |  |  | základní |  | 0 | 0 | 0 | 0 | 0 | 4 | K | 2 |  |  |  | ROZPOCET | 0 | 0 | 0 | 0 | 0 | 1 | 0 | 4 | -564066712
| VV |  | "dva mosty, jedno pole ve dvou polohách" 2 |  | 2 | [13 empty] | VV | 2 | 2 | True | 1 | ROZPOCET
145 | K | 933902085 | Statické zatěžovací zkoušky mostního pole Příplatek k cenám za více zatěžovacích stavů v poli za druhý a každý další zatěžovací stav | kus | 2 |  | 0 | CS ÚRS 2018 01 |  |  | základní |  | 0 | 0 | 0 | 0 | 0 | 4 | K | 2 |  |  |  | ROZPOCET | 0 | 0 | 0 | 0 | 0 | 1 | 0 | 4 | 2063130285
| VV |  | "dva mosty, jedno pole ve dvou polohách" 2 |  | 2 | [13 empty] | VV | 2 | 2 | True | 1 | ROZPOCET
146 | K | 936172125 | Osazení kovových doplňků mostního vybavení jednotlivě ocelové konstrukce do 200 kg | kus | 5 |  | 0 | CS ÚRS 2018 01 |  |  | základní |  | 0 | 0.00036 | 0.0018 | 0 | 0 | 4 | K | 2 |  |  |  | ROZPOCET | 0 | 0 | 0 | 0 | 0 | 1 | 0 | 4 | 1332768804
| VV |  | "konstrukce pro osazení sloupu VO" 5 |  | 5 | [13 empty] | VV | 2 | 2 | True | 1 | ROZPOCET
147 | K | 936502OTSKP | DROBNÉ DOPLŇK KONSTR KOVOVÉ POZINK | kg | 500 |  | 0 |  |  |  | základní |  | 0 | 0 | 0 | 0 | 0 | 4 | K | 2 |  |  |  | ROZPOCET | 0 | 0 | 0 | 0 | 0 | 1 | 0 | 4 | -947613544
| VV |  | konstrukce pro osazení sloupu VO - odhad 100 kg/kus vč.připevnění pomocí vlep.kotev a plastmalty | [15 empty] | VV | 2 | 1 | True | 0 | ROZPOCET
| VV |  | 5*100,0 |  | 500 | [13 empty] | VV | 2 | 2 | True | 1 | ROZPOCET
148 | K | 936941121 | Odvodňovač izolace mostovky osazení do plastbetonu, odvodňovače nerezového | kus | 38 |  | 0 | CS ÚRS 2018 01 |  |  | základní |  | 0 | 0.00187 | 0.07106 | 0 | 0 | 4 | K | 2 |  |  |  | ROZPOCET | 0 | 0 | 0 | 0 | 0 | 1 | 0 | 4 | 750574840
| VV |  | (4+5*3)*2 |  | 38 | [13 empty] | VV | 2 | 2 | True | 1 | ROZPOCET
149 | M | 936941R | Dodání odvodňovače izolace mostovky | kus | 38 |  | 0 |  |  |  | základní |  | 0 | 0 | 0 | 0 | 0 | 8 | M | 2 |  |  |  | ROZPOCET | 0 | 0 | 0 | 0 | 0 | 1 | 0 | 4 | -752859631
150 | K | 936941132 | Odvodňovač izolace mostovky chránička odvodňovače prodloužení vývodu plastové trubky průměru 50 mm a chránička 63 mm | m | 38 |  | 0 | CS ÚRS 2018 01 |  |  | základní |  | 0 | 0.00161 | 0.06118 | 0 | 0 | 4 | K | 2 |  |  |  | ROZPOCET | 0 | 0 | 0 | 0 | 0 | 1 | 0 | 4 | -2127362403
151 | K | 936942123 | Osazení mostní vpusti a prodlužovací tvarovky vpusti, velikosti 500/500 mm | kus | 8 |  | 0 | CS ÚRS 2018 01 |  |  | základní |  | 0 | 0.00947 | 0.07576 | 0 | 0 | 4 | K | 2 |  |  |  | ROZPOCET | 0 | 0 | 0 | 0 | 0 | 1 | 0 | 4 | 1853305661
| VV |  | 4*2 |  | 8 | [13 empty] | VV | 2 | 2 | True | 1 | ROZPOCET
152 | M | 55241700 | odvodňovač mostní rigolový mříž 500 x 500 mm | kus | 8 |  | 0 | CS ÚRS 2018 01 |  |  | základní |  | 0 | 0.2 | 1.6 | 0 | 0 | 8 | M | 2 |  |  |  | ROZPOCET | 0 | 0 | 0 | 0 | 0 | 1 | 0 | 4 | 631445614
| VV |  | "s lapačem splavenin" 4*2 |  | 8 | [13 empty] | VV | 2 | 2 | True | 1 | ROZPOCET
153 | K | 936942211 | Zhotovení tabulky s letopočtem opravy nebo větší údržby vložením šablony do bednění | kus | 2 |  | 0 | CS ÚRS 2018 01 |  |  | základní |  | 0 | 0.00649 | 0.01298 | 0 | 0 | 4 | K | 2 |  |  |  | ROZPOCET | 0 | 0 | 0 | 0 | 0 | 1 | 0 | 4 | -41071130
154 | K | 936943926 | Montáž věšákového závěsu odvodnění mostu dvoubodového do DN 150 | kus | 140 |  | 0 | CS ÚRS 2018 01 |  |  | základní |  | 0 | 0 | 0 | 0 | 0 | 4 | K | 2 |  |  |  | ROZPOCET | 0 | 0 | 0 | 0 | 0 | 1 | 0 | 4 | 1158869054
| VV |  | "po 2 m" 280/2 |  | 140 | [13 empty] | VV | 2 | 2 | True | 1 | ROZPOCET
155 | M | 552418530 | závěs mostních odvodňovačů jednobodový pro trubku SML XXI pozinkovaný DN 150 | kus | 140 |  | 0 | CS ÚRS 2018 01 |  |  | základní |  | 0 | 0.0053 | 0.742 | 0 | 0 | 8 | M | 2 |  |  |  | ROZPOCET | 0 | 0 | 0 | 0 | 0 | 1 | 0 | 4 | -1152561272
156 | K | 936992121 | Montáž odvodnění mostu z plastového nebo laminátového potrubí se spojkami z plastového HDPE DN 150 potrubí | m | 279.2 |  | 0 | CS ÚRS 2018 01 |  |  | základní |  | 0 | 0 | 0 | 0 | 0 | 4 | K | 2 |  |  |  | ROZPOCET | 0 | 0 | 0 | 0 | 0 | 1 | 0 | 4 | 2110091667
| VV |  | "podélný svod" (29,6+30,5*2+24,5)*2 |  | 230.2 | [13 empty] | VV | 2 | 2 | True | 0 | ROZPOCET
| VV |  | "svislý svod" (5,6+6,0+6,3+6,6)*2 |  | 49 | [13 empty] | VV | 2 | 2 | True | 0 | ROZPOCET
| VV |  | Součet |  | 279.2 | [13 empty] | VV | 2 | 4 | True | 1 | ROZPOCET
157 | M | 286193240 | trubka,PE-HD d 160 | m | 279.2 |  | 0 | CS ÚRS 2018 01 |  |  | základní |  | 0 | 0.0142 | 3.9646 | 0 | 0 | 8 | M | 2 |  |  |  | ROZPOCET | 0 | 0 | 0 | 0 | 0 | 1 | 0 | 4 | 1385570396
| VV |  | "DN 150" 279,2 |  | 279.2 | [13 empty] | VV | 2 | 2 | True | 1 | ROZPOCET
158 | K | 938132111 | Údržba svahu a svahových kuželů odstraněním nánosů a náletových dřevin v okolí říms a křídel | m2 | 158 |  | 0 | CS ÚRS 2018 01 |  |  | základní |  | 0 | 0 | 0 | 0.0007 | 0.1106 | 4 | K | 2 |  |  |  | ROZPOCET | 0 | 0 | 0 | 0 | 0 | 1 | 0 | 4 | -369655220
| VV |  | 2*(30,0+20,0+12,0+17,0) |  | 158 | [13 empty] | VV | 2 | 2 | True | 1 | ROZPOCET
159 | K | 938532111 | Broušení betonových ploch nerovností mostovky do 2 mm | m2 | 1447.325 |  | 0 | CS ÚRS 2018 01 |  |  | základní |  | 0 | 0 | 0 | 0 | 0 | 4 | K | 2 |  |  |  | ROZPOCET | 0 | 0 | 0 | 0 | 0 | 1 | 0 | 4 | 620211053
| VV |  | před pokládkou izolace - odhad 50% plochy | [15 empty] | VV | 2 | 1 | True | 0 | ROZPOCET
| VV |  | 10,45*138,5*2*0,5 |  | 1447.325 | [13 empty] | VV | 2 | 2 | True | 1 | ROZPOCET
160 | K | 941111121 | Montáž lešení řadového trubkového lehkého s podlahami zatížení do 200 kg/m2 š do 1,2 m v do 10 m | m2 | 529.45 |  | 0 | CS ÚRS 2018 01 |  |  | základní |  | 0 | 0 | 0 | 0 | 0 | 4 | K | 2 |  |  |  | ROZPOCET | 0 | 0 | 0 | 0 | 0 | 1 | 0 | 4 | 1899594681
| VV |  | "u křídel a boků opěr | [15 empty] | VV | 2 | 1 | True | 0 | ROZPOCET
| VV |  | "op.1" 25,5*4,0+(15,0+10,0)*2,5 |  | 164.5 | [13 empty] | VV | 2 | 2 | True | 0 | ROZPOCET
| VV |  | "op.5" 25,5*1,5+(5,0+8,0)*1,5 |  | 57.75 | [13 empty] | VV | 2 | 2 | True | 0 | ROZPOCET
| VV |  | "u pilířů" 2,0*4*(3,8+3,2+2,6)*4 |  | 307.2 | [13 empty] | VV | 2 | 2 | True | 0 | ROZPOCET
| VV |  | Součet |  | 529.45 | [13 empty] | VV | 2 | 4 | True | 1 | ROZPOCET
161 | K | 941111221 | Příplatek k lešení řadovému trubkovému lehkému s podlahami š 1,2 m v 10 m za první a ZKD den použití | m2 | 15883.5 |  | 0 | CS ÚRS 2018 01 |  |  | základní |  | 0 | 0 | 0 | 0 | 0 | 4 | K | 2 |  |  |  | ROZPOCET | 0 | 0 | 0 | 0 | 0 | 1 | 0 | 4 | -2028696313
| VV |  | "odhad 30 dní | [15 empty] | VV | 2 | 1 | True | 0 | ROZPOCET
| VV |  | 529,45*30 |  | 15883.5 | [13 empty] | VV | 2 | 2 | True | 1 | ROZPOCET
162 | K | 941111821 | Demontáž lešení řadového trubkového lehkého s podlahami zatížení do 200 kg/m2 š do 1,2 m v do 10 m | m2 | 529.45 |  | 0 | CS ÚRS 2018 01 |  |  | základní |  | 0 | 0 | 0 | 0 | 0 | 4 | K | 2 |  |  |  | ROZPOCET | 0 | 0 | 0 | 0 | 0 | 1 | 0 | 4 | -936193424
163 | K | 945211122 | Pojízdná pracovní lávka mostu montáž lávky zavěšené pod mostem | kus | 2 |  | 0 | CS ÚRS 2018 01 |  |  | základní |  | 0 | 0 | 0 | 0 | 0 | 4 | K | 2 |  |  |  | ROZPOCET | 0 | 0 | 0 | 0 | 0 | 1 | 0 | 4 | -771601694
| VV |  | 2 |  | 2 | [13 empty] | VV | 2 | 2 | True | 1 | ROZPOCET
164 | K | 945211132 | Pojízdná pracovní lávka mostu přesun lávky zavěšené pod mostem | kus | 76 |  | 0 | CS ÚRS 2018 01 |  |  | základní |  | 0 | 0 | 0 | 0 | 0 | 4 | K | 2 |  |  |  | ROZPOCET | 0 | 0 | 0 | 0 | 0 | 1 | 0 | 4 | -338751626
| VV |  | (30/3*3+24/3)*2 |  | 76 | [13 empty] | VV | 2 | 2 | True | 1 | ROZPOCET
165 | K | 945211222 | Pojízdná pracovní lávka mostu demontáž lávky zavěšené pod mostem | kus | 2 |  | 0 | CS ÚRS 2018 01 |  |  | základní |  | 0 | 0 | 0 | 0 | 0 | 4 | K | 2 |  |  |  | ROZPOCET | 0 | 0 | 0 | 0 | 0 | 1 | 0 | 4 | -1843071544
166 | K | 945211292 | Pojízdná pracovní lávka mostu měsíční nájemné lávky zavěšené pod mostem | kus | 4 |  | 0 | CS ÚRS 2018 01 |  |  | základní |  | 0 | 0 | 0 | 0 | 0 | 4 | K | 2 |  |  |  | ROZPOCET | 0 | 0 | 0 | 0 | 0 | 1 | 0 | 4 | -992942957
| VV |  | "2*2 měsíce" 2*2 |  | 4 | [13 empty] | VV | 2 | 2 | True | 1 | ROZPOCET
167 | K | 946231111 | Zavěšené lešení pod bednění mostních říms pracovní a podpěrné s vyložením do 0,90 m montáž | m | 330.4 |  | 0 | CS ÚRS 2018 01 |  |  | základní |  | 0 | 0.0082 | 2.7093 | 0 | 0 | 4 | K | 2 |  |  |  | ROZPOCET | 0 | 0 | 0 | 0 | 0 | 1 | 0 | 4 | -933127396
| VV |  | 168,3+162,1 |  | 330.4 | [13 empty] | VV | 2 | 2 | True | 1 | ROZPOCET
168 | K | 946231121 | Zavěšené lešení pod bednění mostních říms pracovní a podpěrné s vyložením do 0,90 m demontáž | m | 330.4 |  | 0 | CS ÚRS 2018 01 |  |  | základní |  | 0 | 0 | 0 | 0 | 0 | 4 | K | 2 |  |  |  | ROZPOCET | 0 | 0 | 0 | 0 | 0 | 1 | 0 | 4 | 1772068413
169 | K | 953943222 | Kotvení závěsů do bednění rozpěrky nerezových lišt délky do 0,6 m | kus | 280 |  | 0 | CS ÚRS 2018 01 |  |  | základní |  | 0 | 0.0011 | 0.308 | 0 | 0 | 4 | K | 2 |  |  |  | ROZPOCET | 0 | 0 | 0 | 0 | 0 | 1 | 0 | 4 | -418778998
| VV |  | "pro závěs odvodnění" 140*2 |  | 280 | [13 empty] | VV | 2 | 2 | True | 1 | ROZPOCET
170 | K | 961041211 | Bourání mostních konstrukcí základů z prostého betonu | m3 | 12 |  | 0 | CS ÚRS 2018 01 |  |  | základní |  | 0 | 0.12 | 1.44 | 2.2 | 26.4 | 4 | K | 2 |  |  |  | ROZPOCET | 0 | 0 | 0 | 0 | 0 | 1 | 0 | 4 | -952854541
| VV |  | beton v dutinách NK nad pilíři | [15 empty] | VV | 2 | 1 | True | 0 | ROZPOCET
| VV |  | 3,2*5,0*0,25*3 |  | 12 | [13 empty] | VV | 2 | 2 | True | 1 | ROZPOCET
171 | K | 962051111 | Bourání mostních konstrukcí zdiva a pilířů ze železového betonu | m3 | 133.704 |  | 0 | CS ÚRS 2018 01 |  |  | základní |  | 0 | 0.12171 | 16.2731 | 2.4 | 320.8896 | 4 | K | 2 |  |  |  | ROZPOCET | 0 | 0 | 0 | 0 | 0 | 1 | 0 | 4 | -109659107
| VV |  | závěrná zídka opěry 1 | [15 empty] | VV | 2 | 1 | True | 0 | ROZPOCET
| VV |  | (0,35*0,63+2,33*0,6+0,3*0,6)*25,5+0,3*0,4*3,655*4+0,25*0,63*(2,1*2+3,66) |  | 48.854 | [13 empty] | VV | 2 | 2 | True | 0 | ROZPOCET
| VV |  | "křídla op.1" 1,35*2,9*1,0*2 |  | 7.83 | [13 empty] | VV | 2 | 2 | True | 0 | ROZPOCET
| VV |  | závěrná zídka opěry 5 | [15 empty] | VV | 2 | 1 | True | 0 | ROZPOCET
| VV |  | (0,35*0,63+2,39*0,67+0,3*0,6)*25,5+0,3*0,4*3,655*4+0,32*0,63*(2,8+3,7+3,1) |  | 54.736 | [13 empty] | VV | 2 | 2 | True | 0 | ROZPOCET
| VV |  | "křídla op.5" (0,9+1,36)*2,9*1,7*2 |  | 22.284 | [13 empty] | VV | 2 | 2 | True | 0 | ROZPOCET
| VV |  | Součet |  | 133.704 | [13 empty] | VV | 2 | 4 | True | 1 | ROZPOCET
172 | K | 963041211R | Bourání mostních konstrukcí nosných konstrukcí z prostého betonu | m3 | 306.673 |  | 0 |  |  |  | základní |  | 0 | 0.12 | 36.8008 | 2.2 | 674.6806 | 4 | K | 2 |  |  |  | ROZPOCET | 0 | 0 | 0 | 0 | 0 | 1 | 0 | 4 | -1006357395
| VV |  | ochranná opatření při manipulaci s nebezpečným odpadem | [15 empty] | VV | 2 | 1 | True | 0 | ROZPOCET
| VV |  | římsy vnější - výplň vč.azbestocementových chrániček | [15 empty] | VV | 2 | 1 | True | 0 | ROZPOCET
| VV |  | 2,15*0,31*(168,5+162,8) |  | 220.811 | [13 empty] | VV | 2 | 2 | True | 0 | ROZPOCET
| VV |  | vyrovnávací potěr na NK v tl.30 mm | [15 empty] | VV | 2 | 1 | True | 0 | ROZPOCET
| VV |  | 10,4*137,6*0,03*2 |  | 85.862 | [13 empty] | VV | 2 | 2 | True | 0 | ROZPOCET
| VV |  | Součet |  | 306.673 | [13 empty] | VV | 2 | 4 | True | 1 | ROZPOCET
173 | K | 963051111 | Bourání mostních konstrukcí nosných konstrukcí ze železového betonu | m3 | 358.812 |  | 0 | CS ÚRS 2018 01 |  |  | základní |  | 0 | 0.12171 | 43.671 | 2.4 | 861.1488 | 4 | K | 2 |  |  |  | ROZPOCET | 0 | 0 | 0 | 0 | 0 | 1 | 0 | 4 | 587867383
| VV |  | římsy vnější | [15 empty] | VV | 2 | 1 | True | 0 | ROZPOCET
| VV |  | (0,15*0,7+0,6*0,42)*(168,5+162,8) |  | 118.274 | [13 empty] | VV | 2 | 2 | True | 0 | ROZPOCET
| VV |  | římsy vnitřní vč.zídky | [15 empty] | VV | 2 | 1 | True | 0 | ROZPOCET
| VV |  | (0,15*0,6+0,65*0,28+0,25*0,63)*(138,8+2,5)*2 |  | 121.377 | [13 empty] | VV | 2 | 2 | True | 0 | ROZPOCET
| VV |  | deska pro osazení sloupu VO | [15 empty] | VV | 2 | 1 | True | 0 | ROZPOCET
| VV |  | 2,5*3,0*0,15*5 |  | 5.625 | [13 empty] | VV | 2 | 2 | True | 0 | ROZPOCET
| VV |  | přechodové desky | [15 empty] | VV | 2 | 1 | True | 0 | ROZPOCET
| VV |  | 4,0*0,4*8,0*2*2 |  | 51.2 | [13 empty] | VV | 2 | 2 | True | 0 | ROZPOCET
| VV |  | dobetonávka čel NK v tl.400 mm | [15 empty] | VV | 2 | 1 | True | 0 | ROZPOCET
| VV |  | 6,04"m2"*0,4*2*2*2 |  | 19.328 | [13 empty] | VV | 2 | 2 | True | 0 | ROZPOCET
| VV |  | stávající příčníky v NK | [15 empty] | VV | 2 | 1 | True | 0 | ROZPOCET
| VV |  | 1,6*0,7*3,2*3*2*2 |  | 43.008 | [13 empty] | VV | 2 | 2 | True | 0 | ROZPOCET
| VV |  | Součet |  | 358.812 | [13 empty] | VV | 2 | 4 | True | 1 | ROZPOCET
174 | K | 963060R | Příplatek k demolici za ztížený přístup | t | 135.908 |  | 0 |  |  |  | základní |  | 0 | 0 | 0 | 0 | 0 | 4 | K | 2 |  |  |  | ROZPOCET | 0 | 0 | 0 | 0 | 0 | 1 | 0 | 4 | 313489465
| VV |  | "balastní beton nad pilíři" 26,4 |  | 26.4 | [13 empty] | VV | 2 | 2 | True | 0 | ROZPOCET
| VV |  | "stáv.příčníky" 42,008*2,3 |  | 96.618 | [13 empty] | VV | 2 | 2 | True | 0 | ROZPOCET
| VV |  | "beton.otvory" 4,35+8,54 |  | 12.89 | [13 empty] | VV | 2 | 2 | True | 0 | ROZPOCET
| VV |  | Součet |  | 135.908 | [13 empty] | VV | 2 | 4 | True | 1 | ROZPOCET
175 | K | 963061R | Opatření pro zajištění pracovního prostředí v komorách mostu | kus | 16 |  | 0 |  |  |  | základní |  | 0 | 0 | 0 | 0 | 0 | 4 | K | 2 |  |  |  | ROZPOCET | 0 | 0 | 0 | 0 | 0 | 1 | 0 | 4 | 1084840048
| VV |  | "nucené větrání při prašných činnostech" 2*4*2 |  | 16 | [13 empty] | VV | 2 | 2 | True | 1 | ROZPOCET
176 | K | 963062R | Zajištění provizorního osvětlení v komorách mostu | m | 548 |  | 0 |  |  |  | základní |  | 0 | 0 | 0 | 0 | 0 | 4 | K | 2 |  |  |  | ROZPOCET | 0 | 0 | 0 | 0 | 0 | 1 | 0 | 4 | 229425129
| VV |  | 137*4 |  | 548 | [13 empty] | VV | 2 | 2 | True | 1 | ROZPOCET
177 | K | 963071111 | Demontáž ocelových prvků mostních konstrukcí ztužidel, sedel pro centrické uložení mostnic, stoliček, diagonál, svislic, styčníkových plechů, chodníkových konzol, podlahových nosníků, kabelových žlabů a ostatních drobných prvků šroubovaných nebo svařovaných, hmotnosti do 100 kg | kg | 3916.8 |  | 0 | CS ÚRS 2018 01 |  |  | základní |  | 0 | 0 | 0 | 0.001 | 3.9168 | 4 | K | 2 |  |  |  | ROZPOCET | 0 | 0 | 0 | 0 | 0 | 1 | 0 | 4 | -529750696
| VV |  | "šikmé tyče v příčnících - odhad 8 kg/m" 8,0*2,55*16*3*2*2 |  | 3916.8 | [13 empty] | VV | 2 | 2 | True | 1 | ROZPOCET
178 | K | 966075141 | Odstranění různých konstrukcí na mostech kovového zábradlí vcelku | m | 331.1 |  | 0 | CS ÚRS 2018 01 |  |  | základní |  | 0 | 8e-05 | 0.026488 | 0.018 | 5.9598 | 4 | K | 2 |  |  |  | ROZPOCET | 0 | 0 | 0 | 0 | 0 | 1 | 0 | 4 | 1766371087
| VV |  | 168,3+162,8 |  | 331.1 | [13 empty] | VV | 2 | 2 | True | 1 | ROZPOCET
179 | K | 966075211 | Demontáž částí ocelového zábradlí mostů svařovaného nebo šroubovaného, hmotnosti do 50 kg | kg | 908 |  | 0 | CS ÚRS 2018 01 |  |  | základní |  | 0 | 0 | 0 | 0.001 | 0.908 | 4 | K | 2 |  |  |  | ROZPOCET | 0 | 0 | 0 | 0 | 0 | 1 | 0 | 4 | 2081677713
| VV |  | odhad 40 kg/m | [15 empty] | VV | 2 | 1 | True | 0 | ROZPOCET
| VV |  | (10,2+12,5)*40 |  | 908 | [13 empty] | VV | 2 | 2 | True | 1 | ROZPOCET
180 | K | 966076111 | Odstranění různých konstrukcí na mostech svodidla [typu NHKG] nebo svodidlového zábradlí nebo jejich částí na mostech betonových pásnice | m | 277.6 |  | 0 | CS ÚRS 2018 01 |  |  | základní |  | 0 | 0.00021 | 0.058296 | 0.017 | 4.7192 | 4 | K | 2 |  |  |  | ROZPOCET | 0 | 0 | 0 | 0 | 0 | 1 | 0 | 4 | -1259851873
| VV |  | "vnitřní římsy" 138,8*2 |  | 277.6 | [13 empty] | VV | 2 | 2 | True | 1 | ROZPOCET
181 | K | 966076121 | Odstranění různých konstrukcí na mostech svodidla [typu NHKG] nebo svodidlového zábradlí nebo jejich částí na mostech betonových madla | m | 282.6 |  | 0 | CS ÚRS 2018 01 |  |  | základní |  | 0 | 8e-05 | 0.022608 | 0.005 | 1.413 | 4 | K | 2 |  |  |  | ROZPOCET | 0 | 0 | 0 | 0 | 0 | 1 | 0 | 4 | 1788779270
| VV |  | "vnitřní římsy" (138,8+2,5)*2 |  | 282.6 | [13 empty] | VV | 2 | 2 | True | 1 | ROZPOCET
182 | K | 966076141 | Odstranění různých konstrukcí na mostech svodidla [typu NHKG] nebo svodidlového zábradlí nebo jejich částí na mostech betonových vcelku | m | 16 |  | 0 | CS ÚRS 2018 01 |  |  | základní |  | 0 | 0.00029 | 0.00464 | 0.054 | 0.864 | 4 | K | 2 |  |  |  | ROZPOCET | 0 | 0 | 0 | 0 | 0 | 1 | 0 | 4 | -1956959308
| VV |  | "zakončení vnitřní římsy" 4,0*2*2 |  | 16 | [13 empty] | VV | 2 | 2 | True | 1 | ROZPOCET
183 | K | 967865R | VYBOURÁNÍ MOST LOŽISEK HRNCOVÝCH | kus | 28 |  | 0 |  |  |  | základní |  | 0 | 0 | 0 | 0 | 0 | 4 | K | 2 |  |  |  | ROZPOCET | 0 | 0 | 0 | 0 | 0 | 1 | 0 | 4 | -822740596
| VV |  | ve stísněném prostoru | [15 empty] | VV | 2 | 1 | True | 0 | ROZPOCET
| VV |  | vč.odvozu a uložení na skládku, vč.poplatku za uložení | [15 empty] | VV | 2 | 1 | True | 0 | ROZPOCET
| VV |  | 4*2*2+2*3*2 |  | 28 | [13 empty] | VV | 2 | 2 | True | 1 | ROZPOCET
184 | K | 969233OTSKP | VYBOURÁNÍ POTRUBÍ DN DO 150MM KANALIZAČ | m | 279.2 |  | 0 |  |  |  | základní |  | 0 | 0 | 0 | 0 | 0 | 4 | K | 2 |  |  |  | ROZPOCET | 0 | 0 | 0 | 0 | 0 | 1 | 0 | 4 | 1989657867
| VV |  | vč.odvozu a uložení na skládku, vč.poplatku za uložení | [15 empty] | VV | 2 | 1 | True | 0 | ROZPOCET
| VV |  | "podélný svod" (29,6+30,5*2+24,5)*2 |  | 230.2 | [13 empty] | VV | 2 | 2 | True | 0 | ROZPOCET
| VV |  | "svislý svod" (5,6+6,0+6,3+6,6)*2 |  | 49 | [13 empty] | VV | 2 | 2 | True | 0 | ROZPOCET
| VV |  | Součet |  | 279.2 | [13 empty] | VV | 2 | 4 | True | 1 | ROZPOCET
185 | K | 97105230R | Vybourání stávajících odvod.trubiček a sanace prostupů | kus | 736 |  | 0 |  |  |  | základní |  | 0 | 0 | 0 | 0 | 0 | 4 | K | 2 |  |  |  | ROZPOCET | 0 | 0 | 0 | 0 | 0 | 1 | 0 | 4 | 743586989
| VV |  | vnější konzoly - vč.bednění | [15 empty] | VV | 2 | 1 | True | 0 | ROZPOCET
| VV |  | 138,0/1,5*4*2 |  | 736 | [13 empty] | VV | 2 | 2 | True | 1 | ROZPOCET
186 | K | 971052331 | Vybourání a prorážení otvorů v železobetonových příčkách a zdech základových nebo nadzákladových, plochy do 0,09 m2, tl. do 150 mm | kus | 128 |  | 0 | CS ÚRS 2018 01 |  |  | základní |  | 0 | 0 | 0 | 0.034 | 4.352 | 4 | K | 2 |  |  |  | ROZPOCET | 0 | 0 | 0 | 0 | 0 | 1 | 0 | 4 | 544664271
| VV |  | otvor pro betonáž deviátoru - 250x300 mm | [15 empty] | VV | 2 | 1 | True | 0 | ROZPOCET
| VV |  | 2*2*8*2*2 |  | 128 | [13 empty] | VV | 2 | 2 | True | 1 | ROZPOCET
187 | K | 971052631 | Vybourání a prorážení otvorů v železobetonových příčkách a zdech základových nebo nadzákladových, plochy do 4 m2, tl. do 150 mm | m2 | 23.4 |  | 0 | CS ÚRS 2018 01 |  |  | základní |  | 0 | 0 | 0 | 0.365 | 8.541 | 4 | K | 2 |  |  |  | ROZPOCET | 0 | 0 | 0 | 0 | 0 | 1 | 0 | 4 | 1834715049
| VV |  | "v hor.desce nad příčníky - 1,3x1,5m" 1,3*1,5*3*2*2 |  | 23.4 | [13 empty] | VV | 2 | 2 | True | 1 | ROZPOCET
188 | K | 976092321 | Vybourání drobných zařízení odvodňovačů, na kamenných a betonových mostech, s prozatímním zakrytím otvorů po nich s odpadním potrubím rigolových | kus | 8 |  | 0 | CS ÚRS 2018 01 |  |  | základní |  | 0 | 0 | 0 | 0.1 | 0.8 | 4 | K | 2 |  |  |  | ROZPOCET | 0 | 0 | 0 | 0 | 0 | 1 | 0 | 4 | 1686621112
| VV |  | 4+4 |  | 8 | [13 empty] | VV | 2 | 2 | True | 1 | ROZPOCET
189 | K | 977141118 | Vrty pro kotvy do betonu s vyplněním epoxidovým tmelem, průměru 18 mm, hloubky 120 mm | kus | 276 |  | 0 | CS ÚRS 2018 01 |  |  | základní |  | 0 | 2e-05 | 0.00552 | 0 | 0 | 4 | K | 2 |  |  |  | ROZPOCET | 0 | 0 | 0 | 0 | 0 | 1 | 0 | 4 | -1063549696
| VV |  | pro kotvu kamenného obrubníku - po 1m | [15 empty] | VV | 2 | 1 | True | 0 | ROZPOCET
| VV |  | 138*2 |  | 276 | [13 empty] | VV | 2 | 2 | True | 1 | ROZPOCET
190 | K | 977151111 | Jádrové vrty diamantovými korunkami do stavebních materiálů (železobetonu, betonu, cihel, obkladů, dlažeb, kamene) průměru do 35 mm | m | 15.36 |  | 0 | CS ÚRS 2018 01 |  |  | základní |  | 0 | 0.00034 | 0.0052224 | 0.004 | 0.06144 | 4 | K | 2 |  |  |  | ROZPOCET | 0 | 0 | 0 | 0 | 0 | 1 | 0 | 4 | 1795471103
| VV |  | odvodnění dutin komory - prům.30 mm | [15 empty] | VV | 2 | 1 | True | 0 | ROZPOCET
| VV |  | "u pilíře" 0,32*2*3*2*2 |  | 7.68 | [13 empty] | VV | 2 | 2 | True | 0 | ROZPOCET
| VV |  | "u deviátoru" 0,12*2*8*2*2 |  | 7.68 | [13 empty] | VV | 2 | 2 | True | 0 | ROZPOCET
| VV |  | Součet |  | 15.36 | [13 empty] | VV | 2 | 4 | True | 1 | ROZPOCET
191 | K | 977151114 | Jádrové vrty diamantovými korunkami do stavebních materiálů (železobetonu, betonu, cihel, obkladů, dlažeb, kamene) průměru přes 50 do 60 mm | m | 5.32 |  | 0 | CS ÚRS 2018 01 |  |  | základní |  | 0 | 0.00082 | 0.0043624 | 0.011 | 0.05852 | 4 | K | 2 |  |  |  | ROZPOCET | 0 | 0 | 0 | 0 | 0 | 1 | 0 | 4 | 1759835054
| VV |  | pro nové odvodňovací trubičky | [15 empty] | VV | 2 | 1 | True | 0 | ROZPOCET
| VV |  | 0,14*19*2 |  | 5.32 | [13 empty] | VV | 2 | 2 | True | 1 | ROZPOCET
192 | K | 977151124 | Jádrové vrty diamantovými korunkami do stavebních materiálů (železobetonu, betonu, cihel, obkladů, dlažeb, kamene) průměru přes 150 do 180 mm | m | 19.2 |  | 0 | CS ÚRS 2018 01 |  |  | základní |  | 0 | 0.00282 | 0.054144 | 0.101 | 1.9392 | 4 | K | 2 |  |  |  | ROZPOCET | 0 | 0 | 0 | 0 | 0 | 1 | 0 | 4 | -1623603801
| VV |  | pro chráničku nového předpínacího kabelu stáv.příčníku opěr | [15 empty] | VV | 2 | 1 | True | 0 | ROZPOCET
| VV |  | 1,2*2*2*2*2 |  | 19.2 | [13 empty] | VV | 2 | 2 | True | 1 | ROZPOCET
193 | K | 977151127 | Jádrové vrty diamantovými korunkami do stavebních materiálů (železobetonu, betonu, cihel, obkladů, dlažeb, kamene) průměru přes 225 do 250 mm | m | 4.8 |  | 0 | CS ÚRS 2018 01 |  |  | základní |  | 0 | 0.00363 | 0.017424 | 0.196 | 0.9408 | 4 | K | 2 |  |  |  | ROZPOCET | 0 | 0 | 0 | 0 | 0 | 1 | 0 | 4 | 1904157115
| VV |  | otvor prům.250 mm pro betonáž příčníku - 2 ks/průřez | [15 empty] | VV | 2 | 1 | True | 0 | ROZPOCET
| VV |  | 0,2*2*3*2*2 |  | 4.8 | [13 empty] | VV | 2 | 2 | True | 1 | ROZPOCET
194 | K | 97817OTSKP | ODSTRANĚNÍ MOSTNÍ IZOLACE | m2 | 2985.92 |  | 0 |  |  |  | základní |  | 0 | 0 | 0 | 0 | 0 | 4 | K | 2 |  |  |  | ROZPOCET | 0 | 0 | 0 | 0 | 0 | 1 | 0 | 4 | 1593442005
| VV |  | (10,45+0,2*2)*137,6*2 |  | 2985.92 | [13 empty] | VV | 2 | 2 | True | 1 | ROZPOCET
195 | K | 985121122 | Tryskání degradovaného betonu stěn, rubu kleneb a podlah vodou pod tlakem přes 300 do 1 250 barů | m2 | 3899.45 |  | 0 | CS ÚRS 2018 01 |  |  | základní |  | 0 | 0 | 0 | 0.07 | 272.9615 | 4 | K | 2 |  |  |  | ROZPOCET | 0 | 0 | 0 | 0 | 0 | 1 | 0 | 4 | -2140940990
| VV |  | "horní povrch NK" 11,65*137,6*2 |  | 3206.08 | [13 empty] | VV | 2 | 2 | True | 0 | ROZPOCET
| VV |  | "kraje NK na dl.2m" 15,67"m" *2,0*4 |  | 125.36 | [13 empty] | VV | 2 | 2 | True | 0 | ROZPOCET
| VV |  | "op.1" 5,4*(25,5+3,65*2)+7,0*(12,0+23,0)*0,5 |  | 299.62 | [13 empty] | VV | 2 | 2 | True | 0 | ROZPOCET
| VV |  | "op.5" 2,5*(25,5+3,65*2)+2,5*9,0*0,5+2,0*4,0*0,5 |  | 97.25 | [13 empty] | VV | 2 | 2 | True | 0 | ROZPOCET
| VV |  | Mezisoučet |  | 3728.31 | [13 empty] | VV | 2 | 3 | True | 0 | ROZPOCET
| VV |  | "čela po odbourání" 6,04"m2"*4*2 |  | 48.32 | [13 empty] | VV | 2 | 2 | True | 0 | ROZPOCET
| VV |  | "opěry po odbourání" (1,0+1,0)*25,5*2+1,4*1,0*2+(2,4+2,9)*1,7*2 |  | 122.82 | [13 empty] | VV | 2 | 2 | True | 0 | ROZPOCET
| VV |  | Mezisoučet |  | 171.14 | [13 empty] | VV | 2 | 3 | True | 0 | ROZPOCET
| VV |  | Součet |  | 3899.45 | [13 empty] | VV | 2 | 4 | True | 1 | ROZPOCET
196 | K | 979024443 | Očištění vybouraných prvků komunikací od spojovacího materiálu s odklizením a uložením očištěných hmot a spojovacího materiálu na skládku na vzdálenost do 10 m obrubníků a krajníků, vybouraných z jakéhokoliv lože a s jakoukoliv výplní spár silničních | m | 376.4 |  | 0 | CS ÚRS 2018 01 |  |  | základní |  | 0 | 0 | 0 | 0 | 0 | 4 | K | 2 |  |  |  | ROZPOCET | 0 | 0 | 0 | 0 | 0 | 1 | 0 | 4 | 174304028
197 | K | 985131211 | Očištění ploch stěn, rubu kleneb a podlah tryskání pískem sušeným | m2 | 425.76 |  | 0 | CS ÚRS 2018 01 |  |  | základní |  | 0 | 0.048 | 20.4365 | 0.048 | 20.4365 | 4 | K | 2 |  |  |  | ROZPOCET | 0 | 0 | 0 | 0 | 0 | 1 | 0 | 4 | 325737188
| VV |  | zdrsnění povrchu před betonáží | [15 empty] | VV | 2 | 1 | True | 0 | ROZPOCET
| VV |  | "deviátory" (1,2*2+2,75+0,3*2)*1,2*8*2*2 |  | 220.8 | [13 empty] | VV | 2 | 2 | True | 0 | ROZPOCET
| VV |  | "příčníky" 8,54*2,0*3*2*2 |  | 204.96 | [13 empty] | VV | 2 | 2 | True | 0 | ROZPOCET
| VV |  | Součet |  | 425.76 | [13 empty] | VV | 2 | 4 | True | 1 | ROZPOCET
198 | K | 985139111 | Očištění ploch Příplatek k cenám za práci ve stísněném prostoru | m2 | 425.76 |  | 0 | CS ÚRS 2018 01 |  |  | základní |  | 0 | 0 | 0 | 0 | 0 | 4 | K | 2 |  |  |  | ROZPOCET | 0 | 0 | 0 | 0 | 0 | 1 | 0 | 4 | -204867109
199 | K | 985241110 | Plombování zdiva včetně vybourání narušeného zdiva betonem s upěchováním, objemu do 1 m3 | m3 | 3.302 |  | 0 | CS ÚRS 2018 01 |  |  | základní |  | 0 | 2.588 | 8.5456 | 1.95 | 6.4389 | 4 | K | 2 |  |  |  | ROZPOCET | 0 | 0 | 0 | 0 | 0 | 1 | 0 | 4 | -1873428136
| VV |  | "kapsy pro osazení tyčí příčníků" 0,4*1,6*0,17*2*3*4 |  | 2.611 | [13 empty] | VV | 2 | 2 | True | 0 | ROZPOCET
| VV |  | "kontrola polohy předpín.kabelů" 0,3*0,3*0,06*4*8*2*2 |  | 0.691 | [13 empty] | VV | 2 | 2 | True | 0 | ROZPOCET
| VV |  | Součet |  | 3.302 | [13 empty] | VV | 2 | 4 | True | 1 | ROZPOCET
200 | K | 985311111 | Reprofilace betonu sanačními maltami na cementové bázi ručně stěn, tloušťky do 10 mm | m2 | 211.724 |  | 0 | CS ÚRS 2018 01 |  |  | základní |  | 0 | 0.01943 | 4.1138 | 0 | 0 | 4 | K | 2 |  |  |  | ROZPOCET | 0 | 0 | 0 | 0 | 0 | 1 | 0 | 4 | -2090905050
| VV |  | S5 - tenkovrstvá oprava sanační maltou do 5 mm | [15 empty] | VV | 2 | 1 | True | 0 | ROZPOCET
| VV |  | "opěry - 50% plochy" 396,87*0,5 |  | 198.435 | [13 empty] | VV | 2 | 2 | True | 0 | ROZPOCET
| VV |  | "pilíře - 5% plochy" 3,1416*1,5*(5,1+4,7+4,3)*4*0,05 |  | 13.289 | [13 empty] | VV | 2 | 2 | True | 0 | ROZPOCET
| VV |  | Součet |  | 211.724 | [13 empty] | VV | 2 | 4 | True | 1 | ROZPOCET
201 | K | 985311113 | Reprofilace betonu sanačními maltami na cementové bázi ručně stěn, tloušťky přes 20 do 30 mm | m2 | 153.194 |  | 0 | CS ÚRS 2018 01 |  |  | základní |  | 0 | 0.05828 | 8.9281 | 0 | 0 | 4 | K | 2 |  |  |  | ROZPOCET | 0 | 0 | 0 | 0 | 0 | 1 | 0 | 4 | 97596482
| VV |  | S30 - povrchová oprava sanační maltou do 30 mm | [15 empty] | VV | 2 | 1 | True | 0 | ROZPOCET
| VV |  | 1 |  | 1 | [13 empty] | VV | 2 | 2 | True | 0 | ROZPOCET
| VV |  | "opěry - 35% plochy" 396,87*0,35 |  | 138.905 | [13 empty] | VV | 2 | 2 | True | 0 | ROZPOCET
| VV |  | "pilíře - 5% plochy" 3,1416*1,5*(5,1+4,7+4,3)*4*0,05 |  | 13.289 | [13 empty] | VV | 2 | 2 | True | 0 | ROZPOCET
| VV |  | Součet |  | 153.194 | [13 empty] | VV | 2 | 4 | True | 1 | ROZPOCET
202 | K | 985311115 | Reprofilace betonu sanačními maltami na cementové bázi ručně stěn, tloušťky přes 40 do 50 mm | m2 | 59.531 |  | 0 | CS ÚRS 2018 01 |  |  | základní |  | 0 | 0.09975 | 5.9382 | 0 | 0 | 4 | K | 2 |  |  |  | ROZPOCET | 0 | 0 | 0 | 0 | 0 | 1 | 0 | 4 | 1182240137
| VV |  | S50 - povrchová oprava sanační maltou od 30 do 50 mm | [15 empty] | VV | 2 | 1 | True | 0 | ROZPOCET
| VV |  | "opěry - 15% plochy" 396,87*0,15 |  | 59.531 | [13 empty] | VV | 2 | 2 | True | 1 | ROZPOCET
203 | K | 985311211 | Reprofilace betonu sanačními maltami na cementové bázi ručně líce kleneb a podhledů, tloušťky do 10 mm | m2 | 292.755 |  | 0 | CS ÚRS 2018 01 |  |  | základní |  | 0 | 0.01943 | 5.6882 | 0 | 0 | 4 | K | 2 |  |  |  | ROZPOCET | 0 | 0 | 0 | 0 | 0 | 1 | 0 | 4 | 66270400
| VV |  | S5 - tenkovrstvá oprava sanační maltou do 5 mm | [15 empty] | VV | 2 | 1 | True | 0 | ROZPOCET
| VV |  | "kraje NK na dl.2m - 50%" 15,67"m" *2,0*4*0,5 |  | 62.68 | [13 empty] | VV | 2 | 2 | True | 0 | ROZPOCET
| VV |  | "zbytek viditelné NK - 5%" 15,67*(138,5-0,8*2-2,0*2)*0,05 |  | 104.127 | [13 empty] | VV | 2 | 2 | True | 0 | ROZPOCET
| VV |  | vnitřní povrchy NK - 3% - rozsah a čerpání se souhlasem TDI | [15 empty] | VV | 2 | 1 | True | 0 | ROZPOCET
| VV |  | 8,54"m" *(138,5-1,2*8-2,0*3)*4*0,03 |  | 125.948 | [13 empty] | VV | 2 | 2 | True | 0 | ROZPOCET
| VV |  | Součet |  | 292.755 | [13 empty] | VV | 2 | 4 | True | 1 | ROZPOCET
204 | K | 985311213 | Reprofilace betonu sanačními maltami na cementové bázi ručně líce kleneb a podhledů, tloušťky přes 20 do 30 mm | m2 | 167.47 |  | 0 | CS ÚRS 2018 01 |  |  | základní |  | 0 | 0.05828 | 9.7602 | 0 | 0 | 4 | K | 2 |  |  |  | ROZPOCET | 0 | 0 | 0 | 0 | 0 | 1 | 0 | 4 | -1920268182
| VV |  | "kraje NK na dl.2m - 50%" 15,67"m" *2,0*4*0,5 |  | 62.68 | [13 empty] | VV | 2 | 2 | True | 0 | ROZPOCET
| VV |  | "zbytek viditelné NK - 1%" 15,67*(138,5-0,8*2-2,0*2)*0,01 |  | 20.825 | [13 empty] | VV | 2 | 2 | True | 0 | ROZPOCET
| VV |  | vnitřní povrchy NK - 2% - rozsah a čerpání se souhlasem TDI | [15 empty] | VV | 2 | 1 | True | 0 | ROZPOCET
| VV |  | 8,54"m" *(138,5-1,2*8-2,0*3)*4*0,02 |  | 83.965 | [13 empty] | VV | 2 | 2 | True | 0 | ROZPOCET
| VV |  | Součet |  | 167.47 | [13 empty] | VV | 2 | 4 | True | 1 | ROZPOCET
205 | K | 985311215 | Reprofilace betonu sanačními maltami na cementové bázi ručně líce kleneb a podhledů, tloušťky přes 40 do 50 mm | m2 | 41.983 |  | 0 | CS ÚRS 2018 01 |  |  | základní |  | 0 | 0.09975 | 4.1878 | 0 | 0 | 4 | K | 2 |  |  |  | ROZPOCET | 0 | 0 | 0 | 0 | 0 | 1 | 0 | 4 | 2034177133
| VV |  | vnitřní povrchy NK - 1% - rozsah a čerpání se souhlasem TDI | [15 empty] | VV | 2 | 1 | True | 0 | ROZPOCET
| VV |  | 8,54"m" *(138,5-1,2*8-2,0*3)*4*0,01 |  | 41.983 | [13 empty] | VV | 2 | 2 | True | 1 | ROZPOCET
206 | K | 985311911R | Reprofilace betonu sanačními maltami na cementové bázi ručně Příplatek k cenám za práci ve stísněném prostoru | kpl | 1 |  | 0 |  |  |  | základní |  | 0 | 0 | 0 | 0 | 0 | 4 | K | 2 |  |  |  | ROZPOCET | 0 | 0 | 0 | 0 | 0 | 1 | 0 | 4 | 1685561435
| VV |  | vnitřní povrchy NK - 2% - rozsah a čerpání se souhlasem TDI | [15 empty] | VV | 2 | 1 | True | 0 | ROZPOCET
| VV |  | 1 |  | 1 | [13 empty] | VV | 2 | 2 | True | 1 | ROZPOCET
207 | K | 985312111 | Stěrka k vyrovnání ploch reprofilovaného betonu stěn, tloušťky do 2 mm | m2 | 396.87 |  | 0 | CS ÚRS 2018 01 |  |  | základní |  | 0 | 0.00356 | 1.4129 | 0 | 0 | 4 | K | 2 |  |  |  | ROZPOCET | 0 | 0 | 0 | 0 | 0 | 1 | 0 | 4 | 1932947527
| VV |  | "opěry - 100% plochy" 396,87 |  | 396.87 | [13 empty] | VV | 2 | 2 | True | 1 | ROZPOCET
208 | K | 985323111 | Spojovací můstek reprofilovaného betonu na cementové bázi, tloušťky 1 mm | m2 | 867.126 |  | 0 | CS ÚRS 2018 01 |  |  | základní |  | 0 | 0.00158 | 1.3701 | 0 | 0 | 4 | K | 2 |  |  |  | ROZPOCET | 0 | 0 | 0 | 0 | 0 | 1 | 0 | 4 | -1667642698
| VV |  | "viz reprofilace" 211,724+153,194+292,755+167,47+41,983 |  | 867.126 | [13 empty] | VV | 2 | 2 | True | 1 | ROZPOCET
209 | K | 985324111 | Ochranný nátěr betonu na bázi silanu impregnační dvojnásobný (OS-A) | m2 | 730.484 |  | 0 | CS ÚRS 2018 01 |  |  | základní |  | 0 | 0.0005 | 0.36524 | 0 | 0 | 4 | K | 2 |  |  |  | ROZPOCET | 0 | 0 | 0 | 0 | 0 | 1 | 0 | 4 | 420213593
| VV |  | "opěry" 396,87 |  | 396.87 | [13 empty] | VV | 2 | 2 | True | 0 | ROZPOCET
| VV |  | "NK - 2m" 15,67"m" *2,0*4 |  | 125.36 | [13 empty] | VV | 2 | 2 | True | 0 | ROZPOCET
| VV |  | "10% plochy NK - sjednocení oprav" 15,67*(138,5-0,8*2-2,0*2)*0,1 |  | 208.254 | [13 empty] | VV | 2 | 2 | True | 0 | ROZPOCET
| VV |  | Součet |  | 730.484 | [13 empty] | VV | 2 | 4 | True | 1 | ROZPOCET
210 | K | 985324221 | Ochranný nátěr betonu akrylátový dvojnásobný se stěrkou (OS-C) | m2 | 127.5 |  | 0 | CS ÚRS 2018 01 |  |  | základní |  | 0 | 0.00276 | 0.3519 | 0 | 0 | 4 | K | 2 |  |  |  | ROZPOCET | 0 | 0 | 0 | 0 | 0 | 1 | 0 | 4 | 902213225
| VV |  | nátěr pro chemicky agresivní prostředí | [15 empty] | VV | 2 | 1 | True | 0 | ROZPOCET
| VV |  | "horní povrch úl.prahů" 2,5*25,5*2 |  | 127.5 | [13 empty] | VV | 2 | 2 | True | 1 | ROZPOCET
211 | K | 985331113 | Dodatečné vlepování betonářské výztuže včetně vyvrtání a vyčištění otvoru cementovou aktivovanou maltou průměr výztuže 12 mm | m | 1664.886 |  | 0 | CS ÚRS 2018 01 |  |  | základní |  | 0 | 0.00052 | 0.86574 | 0 | 0 | 4 | K | 2 |  |  |  | ROZPOCET | 0 | 0 | 0 | 0 | 0 | 1 | 0 | 4 | 1813056932
| VV |  | dodání výztuže je v odhadu výztuže u položek výztuže | [15 empty] | VV | 2 | 1 | True | 0 | ROZPOCET
| VV |  | "deviátory - dno - hl.80mm - 45 ks/m2" 2,73*1,2*0,08*8*4*45 |  | 377.395 | [13 empty] | VV | 2 | 2 | True | 0 | ROZPOCET
| VV |  | "příčníky - horní deska - hl.80 mm - 45 ks/m2" 3,44*2,0*0,08*3*4*45 |  | 297.216 | [13 empty] | VV | 2 | 2 | True | 0 | ROZPOCET
| VV |  | "protispád na NK - hl.100 mm - 11 ks/m2" 3,25*138,5*0,1*2*11 |  | 990.275 | [13 empty] | VV | 2 | 2 | True | 0 | ROZPOCET
| VV |  | Součet |  | 1664.886 | [13 empty] | VV | 2 | 4 | True | 1 | ROZPOCET
212 | K | 985331115 | Dodatečné vlepování betonářské výztuže včetně vyvrtání a vyčištění otvoru cementovou aktivovanou maltou průměr výztuže 16 mm | m | 2544.32 |  | 0 | CS ÚRS 2018 01 |  |  | základní |  | 0 | 0.00078 | 1.9846 | 0.001 | 2.5443 | 4 | K | 2 |  |  |  | ROZPOCET | 0 | 0 | 0 | 0 | 0 | 1 | 0 | 4 | -2061328129
| VV |  | dodání výztuže je v odhadu výztuže u položek výztuže | [15 empty] | VV | 2 | 1 | True | 0 | ROZPOCET
| VV |  | "deviátory - stěny - hl.200mm - 45 ks/m2" 1,2*1,2*2*0,2*8*4*45 |  | 829.44 | [13 empty] | VV | 2 | 2 | True | 0 | ROZPOCET
| VV |  | "příčníky - vše mimo horní desku - hl.200 mm - 45 ks/m2" 4,8*2,0*0,2*3*4*45 |  | 1036.8 | [13 empty] | VV | 2 | 2 | True | 0 | ROZPOCET
| VV |  | "čela NK - hl.200 mm - 45 ks/m2" 6,04"m2"*0,2*4*2*45 |  | 434.88 | [13 empty] | VV | 2 | 2 | True | 0 | ROZPOCET
| VV |  | "opěry x úl.práh - hl.300 mm po 150 mm vodorovně dole" 25,5/0,15*0,3*2 |  | 102 | [13 empty] | VV | 2 | 2 | True | 0 | ROZPOCET
| VV |  | "opěry x úl.práh - hl.300 mm po 500 mm svisle -2 řady" 25,5/0,5*0,3*2*2 |  | 61.2 | [13 empty] | VV | 2 | 2 | True | 0 | ROZPOCET
| VV |  | "křídla nová x pův. - hl.300 mm po 150 mm - 2(3) řady" (1,4+2,7)/0,15*0,3*2+(2,4+2,9)/0,15*0,3*3*2 |  | 80 | [13 empty] | VV | 2 | 2 | True | 0 | ROZPOCET
| VV |  | Součet |  | 2544.32 | [13 empty] | VV | 2 | 4 | True | 1 | ROZPOCET
213 | K | 985331117 | Dodatečné vlepování betonářské výztuže včetně vyvrtání a vyčištění otvoru cementovou aktivovanou maltou průměr výztuže 20 mm | m | 170 |  | 0 | CS ÚRS 2018 01 |  |  | základní |  | 0 | 0.00122 | 0.2074 | 0.001 | 0.17 | 4 | K | 2 |  |  |  | ROZPOCET | 0 | 0 | 0 | 0 | 0 | 1 | 0 | 4 | 1402807736
| VV |  | dodání výztuže je v odhadu výztuže u položek výztuže | [15 empty] | VV | 2 | 1 | True | 0 | ROZPOCET
| VV |  | "opěry x úl.práh - hl.500 mm po 150 mm vodorovně nahoře" 25,5/0,15*0,5*2 |  | 170 | [13 empty] | VV | 2 | 2 | True | 1 | ROZPOCET
| D | 997 | Přesun sutě |  |  |  | 0 | [5 empty] | 0 |  | 0 |  | 0 | 1 | D | 1 |  |  |  | ROZPOCET | [6 empty] | 0
214 | K | 997013814 | Poplatek za uložení stavebního odpadu na skládce (skládkovné) z izolačních materiálů | t | 71.662 |  | 0 | CS ÚRS 2018 01 |  |  | základní |  | 0 | 0 | 0 | 0 | 0 | 4 | K | 2 |  |  |  | ROZPOCET | 0 | 0 | 0 | 0 | 0 | 1 | 0 | 4 | -2112423895
| VV |  | "izolace mostovky | [15 empty] | VV | 2 | 1 | True | 0 | ROZPOCET
| VV |  | 2985,92*0,01*2,4 |  | 71.662 | [13 empty] | VV | 2 | 2 | True | 1 | ROZPOCET
215 | K | 997013843 | Poplatek za uložení stavebního odpadu na skládce (skládkovné) odpadního materiálu po otryskávání s obsahem nebezpečných látek | t | 16.896 |  | 0 | CS ÚRS 2018 01 |  |  | základní |  | 0 | 0 | 0 | 0 | 0 | 4 | K | 2 |  |  |  | ROZPOCET | 0 | 0 | 0 | 0 | 0 | 1 | 0 | 4 | 812166183
| VV |  | azbestocementové chráničky ve vnějších římsách - odhad 17 kg/m | [15 empty] | VV | 2 | 1 | True | 0 | ROZPOCET
| VV |  | (168,5*3+162,8*3)*0,017 |  | 16.896 | [13 empty] | VV | 2 | 2 | True | 1 | ROZPOCET
216 | K | 997211511 | Vodorovná doprava suti nebo vybouraných hmot suti se složením a hrubým urovnáním, na vzdálenost do 1 km | t | 2206.712 |  | 0 | CS ÚRS 2018 01 |  |  | základní |  | 0 | 0 | 0 | 0 | 0 | 4 | K | 2 |  |  |  | ROZPOCET | 0 | 0 | 0 | 0 | 0 | 1 | 0 | 4 | 1390757814
| VV |  | "beton prostý" 26,4+674,681 |  | 701.081 | [13 empty] | VV | 2 | 2 | True | 0 | ROZPOCET
| VV |  | "odpad -jádrové vrty" 0,061+0,059+1,939+0,941 |  | 3 | [13 empty] | VV | 2 | 2 | True | 0 | ROZPOCET
| VV |  | "otvory" 4,352+8,541+6,439 |  | 19.332 | [13 empty] | VV | 2 | 2 | True | 0 | ROZPOCET
| VV |  | "beton železový" 7,862+320,89+861,149 |  | 1189.901 | [13 empty] | VV | 2 | 2 | True | 0 | ROZPOCET
| VV |  | "odpad z tryskání" 272,962 |  | 272.962 | [13 empty] | VV | 2 | 2 | True | 0 | ROZPOCET
| VV |  | "odpad ze zdrsnění" 20,436 |  | 20.436 | [13 empty] | VV | 2 | 2 | True | 0 | ROZPOCET
| VV |  | Součet |  | 2206.712 | [13 empty] | VV | 2 | 4 | True | 1 | ROZPOCET
217 | K | 997211519 | Vodorovná doprava suti nebo vybouraných hmot suti se složením a hrubým urovnáním, na vzdálenost Příplatek k ceně za každý další i započatý 1 km přes 1 km | t | 41927.528 |  | 0 | CS ÚRS 2018 01 |  |  | základní |  | 0 | 0 | 0 | 0 | 0 | 4 | K | 2 |  |  |  | ROZPOCET | 0 | 0 | 0 | 0 | 0 | 1 | 0 | 4 | 1129227704
| VV |  | "na skládku předpoklad celkem 20km" | [15 empty] | VV | 2 | 1 | True | 0 | ROZPOCET
| VV |  | 19*2206,712 |  | 41927.528 | [13 empty] | VV | 2 | 2 | True | 1 | ROZPOCET
218 | K | 997211521 | Vodorovná doprava suti nebo vybouraných hmot vybouraných hmot se složením a hrubým urovnáním nebo s přeložením na jiný dopravní prostředek kromě lodi, na vzdálenost do 1 km | t | 70.201 |  | 0 | CS ÚRS 2018 01 |  |  | základní |  | 0 | 0 | 0 | 0 | 0 | 4 | K | 2 |  |  |  | ROZPOCET | 0 | 0 | 0 | 0 | 0 | 1 | 0 | 4 | 1392299632
| VV |  | vč.odvozu na místo určené investorem | [15 empty] | VV | 2 | 1 | True | 0 | ROZPOCET
| VV |  | "zábradlí" 5,96+0,908 |  | 6.868 | [13 empty] | VV | 2 | 2 | True | 0 | ROZPOCET
| VV |  | "pásnice a madlo svodidla" 4,719+1,413 |  | 6.132 | [13 empty] | VV | 2 | 2 | True | 0 | ROZPOCET
| VV |  | "dilatace" 52,484 |  | 52.484 | [13 empty] | VV | 2 | 2 | True | 0 | ROZPOCET
| VV |  | "odvodňovač" 0,8 |  | 0.8 | [13 empty] | VV | 2 | 2 | True | 0 | ROZPOCET
| VV |  | "spínací tyče NK" 3,917 |  | 3.917 | [13 empty] | VV | 2 | 2 | True | 0 | ROZPOCET
| VV |  | Součet |  | 70.201 | [13 empty] | VV | 2 | 4 | True | 1 | ROZPOCET
219 | K | 997211529 | Vodorovná doprava suti nebo vybouraných hmot vybouraných hmot se složením a hrubým urovnáním nebo s přeložením na jiný dopravní prostředek kromě lodi, na vzdálenost Příplatek k ceně za každý další i započatý 1 km přes 1 km | t | 1333.819 |  | 0 | CS ÚRS 2018 01 |  |  | základní |  | 0 | 0 | 0 | 0 | 0 | 4 | K | 2 |  |  |  | ROZPOCET | 0 | 0 | 0 | 0 | 0 | 1 | 0 | 4 | -666513063
| VV |  | vč.odvozu na místo určené investorem - předpoklad celkem 20km | [15 empty] | VV | 2 | 1 | True | 0 | ROZPOCET
| VV |  | 19*70,201 |  | 1333.819 | [13 empty] | VV | 2 | 2 | True | 1 | ROZPOCET
220 | K | 997211611 | Nakládání suti na dopravní prostředky pro vodorovnou dopravu | t | 2201.433 |  | 0 | CS ÚRS 2018 01 |  |  | základní |  | 0 | 0 | 0 | 0 | 0 | 4 | K | 2 |  |  |  | ROZPOCET | 0 | 0 | 0 | 0 | 0 | 1 | 0 | 4 | -1744996032
221 | K | 997211612 | Nakládání suti nebo vybouraných hmot na dopravní prostředky pro vodorovnou dopravu vybouraných hmot | t | 70.201 |  | 0 | CS ÚRS 2018 01 |  |  | základní |  | 0 | 0 | 0 | 0 | 0 | 4 | K | 2 |  |  |  | ROZPOCET | 0 | 0 | 0 | 0 | 0 | 1 | 0 | 4 | 366166334
222 | K | 997221111 | Vodorovná doprava suti nošením s naložením a se složením ze sypkých materiálů, na vzdálenost do 50 m | t | 135.908 |  | 0 | CS ÚRS 2018 01 |  |  | základní |  | 0 | 0 | 0 | 0 | 0 | 4 | K | 2 |  |  |  | ROZPOCET | 0 | 0 | 0 | 0 | 0 | 1 | 0 | 4 | 42326572
| VV |  | "materiál po demolici uvnitř komor" | [15 empty] | VV | 2 | 1 | True | 0 | ROZPOCET
| VV |  | "balastní beton nad pilíři" 26,4 |  | 26.4 | [13 empty] | VV | 2 | 2 | True | 0 | ROZPOCET
| VV |  | "stáv.příčníky" 42,008*2,3 |  | 96.618 | [13 empty] | VV | 2 | 2 | True | 0 | ROZPOCET
| VV |  | "beton.otvory" 4,35+8,54 |  | 12.89 | [13 empty] | VV | 2 | 2 | True | 0 | ROZPOCET
| VV |  | Součet |  | 135.908 | [13 empty] | VV | 2 | 4 | True | 1 | ROZPOCET
223 | K | 997221551 | Vodorovná doprava suti ze sypkých materiálů do 1 km | t | 2083.777 |  | 0 | CS ÚRS 2018 01 |  |  | základní |  | 0 | 0 | 0 | 0 | 0 | 4 | K | 2 |  |  |  | ROZPOCET | 0 | 0 | 0 | 0 | 0 | 1 | 0 | 4 | -1060476255
| VV |  | "živice bouraná" 135,661 |  | 135.661 | [13 empty] | VV | 2 | 2 | True | 0 | ROZPOCET
| VV |  | "živice frézovaná" 45,857+35,277+231,982+771,264 |  | 1084.38 | [13 empty] | VV | 2 | 2 | True | 0 | ROZPOCET
| VV |  | "kamenivo drcenné" 39,962+347,05 |  | 387.012 | [13 empty] | VV | 2 | 2 | True | 0 | ROZPOCET
| VV |  | "podklad z betonu + frézování betonu" 256,344+220,38 |  | 476.724 | [13 empty] | VV | 2 | 2 | True | 0 | ROZPOCET
| VV |  | Součet |  | 2083.777 | [13 empty] | VV | 2 | 4 | True | 1 | ROZPOCET
224 | K | 997221559 | Příplatek ZKD 1 km u vodorovné dopravy suti ze sypkých materiálů | t | 39591.763 |  | 0 | CS ÚRS 2018 01 |  |  | základní |  | 0 | 0 | 0 | 0 | 0 | 4 | K | 2 |  |  |  | ROZPOCET | 0 | 0 | 0 | 0 | 0 | 1 | 0 | 4 | -1560168684
| VV |  | "frézovaná živice - odvoz na místo určené investorem, předpoklad do 20km, ostatní odvoz do 20 km" | [15 empty] | VV | 2 | 1 | True | 0 | ROZPOCET
| VV |  | 19*2083,777 |  | 39591.763 | [13 empty] | VV | 2 | 2 | True | 1 | ROZPOCET
225 | K | 997221571 | Vodorovná doprava vybouraných hmot do 1 km | t | 87.756 |  | 0 | CS ÚRS 2018 01 |  |  | základní |  | 0 | 0 | 0 | 0 | 0 | 4 | K | 2 |  |  |  | ROZPOCET | 0 | 0 | 0 | 0 | 0 | 1 | 0 | 4 | 22937423
| VV |  | "na místo určené investorem | [15 empty] | VV | 2 | 1 | True | 0 | ROZPOCET
| VV |  | "obrubník kamenný" 86,892 |  | 86.892 | [13 empty] | VV | 2 | 2 | True | 0 | ROZPOCET
| VV |  | "svodidlo" 0,864 |  | 0.864 | [13 empty] | VV | 2 | 2 | True | 0 | ROZPOCET
| VV |  | Součet |  | 87.756 | [13 empty] | VV | 2 | 4 | True | 1 | ROZPOCET
226 | K | 997221579 | Příplatek ZKD 1 km u vodorovné dopravy vybouraných hmot | t | 1667.364 |  | 0 | CS ÚRS 2018 01 |  |  | základní |  | 0 | 0 | 0 | 0 | 0 | 4 | K | 2 |  |  |  | ROZPOCET | 0 | 0 | 0 | 0 | 0 | 1 | 0 | 4 | 1835591830
| VV |  | "předpoklad celkem 20km" | [15 empty] | VV | 2 | 1 | True | 0 | ROZPOCET
| VV |  | 19*87,756 |  | 1667.364 | [13 empty] | VV | 2 | 2 | True | 1 | ROZPOCET
227 | K | 997221815 | Poplatek za uložení stavebního odpadu na skládce (skládkovné) betonového | t | 1713.915 |  | 0 | CS ÚRS 2018 01 |  |  | základní |  | 0 | 0 | 0 | 0 | 0 | 4 | K | 2 |  |  |  | ROZPOCET | 0 | 0 | 0 | 0 | 0 | 1 | 0 | 4 | -1654677435
| VV |  | 701,081+3,0+19,332+272,962+20,436+476,724+220,38 |  | 1713.915 | [13 empty] | VV | 2 | 2 | True | 1 | ROZPOCET
228 | K | 997221825 | Poplatek za uložení stavebního odpadu na skládce (skládkovné) železobetonového | t | 1189.901 |  | 0 | CS ÚRS 2018 01 |  |  | základní |  | 0 | 0 | 0 | 0 | 0 | 4 | K | 2 |  |  |  | ROZPOCET | 0 | 0 | 0 | 0 | 0 | 1 | 0 | 4 | -2091365401
| VV |  | 1189,901 |  | 1189.901 | [13 empty] | VV | 2 | 2 | True | 1 | ROZPOCET
229 | K | 997221845 | Poplatek za uložení stavebního odpadu na skládce (skládkovné) asfaltového bez obsahu dehtu | t | 135.661 |  | 0 | CS ÚRS 2018 01 |  |  | základní |  | 0 | 0 | 0 | 0 | 0 | 4 | K | 2 |  |  |  | ROZPOCET | 0 | 0 | 0 | 0 | 0 | 1 | 0 | 4 | 1239637229
| VV |  | "bouraná živice" 135,661 |  | 135.661 | [13 empty] | VV | 2 | 2 | True | 1 | ROZPOCET
230 | K | 997221855 | Poplatek za uložení stavebního odpadu na skládce (skládkovné) zeminy a kameniva | t | 387.012 |  | 0 | CS ÚRS 2018 01 |  |  | základní |  | 0 | 0 | 0 | 0 | 0 | 4 | K | 2 |  |  |  | ROZPOCET | 0 | 0 | 0 | 0 | 0 | 1 | 0 | 4 | 707884081
| VV |  | 387,012 |  | 387.012 | [13 empty] | VV | 2 | 2 | True | 1 | ROZPOCET
| D | 998 | Přesun hmot |  |  |  | 0 | [5 empty] | 0 |  | 0 |  | 0 | 1 | D | 1 |  |  |  | ROZPOCET | [6 empty] | 0
231 | K | 998212111 | Přesun hmot pro mosty zděné, betonové monolitické, spřažené ocelobetonové nebo kovové vodorovná dopravní vzdálenost do 100 m výška mostu do 20 m | t | 1676.462 |  | 0 | CS ÚRS 2018 01 |  |  | základní |  | 0 | 0 | 0 | 0 | 0 | 4 | K | 2 |  |  |  | ROZPOCET | 0 | 0 | 0 | 0 | 0 | 1 | 0 | 4 | 1092448475
| D | PSV | Práce a dodávky PSV |  |  |  | 0 | [5 empty] | 0 |  | 4.5626 |  | 0 | 2 | D | 0 |  |  |  | ROZPOCET | [6 empty] | 0
| D | 711 | Izolace proti vodě, vlhkosti a plynům |  |  |  | 0 | [5 empty] | 0 |  | 0.61136 |  | 0 | 2 | D | 1 |  |  |  | ROZPOCET | [6 empty] | 0
232 | K | 711111001 | Provedení izolace proti zemní vlhkosti vodorovné za studena nátěrem penetračním | m2 | 129 |  | 0 | CS ÚRS 2018 01 |  |  | základní |  | 0 | 0 | 0 | 0 | 0 | 16 | K | 2 |  |  |  | ROZPOCET | 0 | 0 | 0 | 0 | 0 | 1 | 0 | 16 | 602467617
| VV |  | "přechod.desky" 7,9*4,0*3+8,55*4,0 |  | 129 | [13 empty] | VV | 2 | 2 | True | 1 | ROZPOCET
233 | K | 711111002 | Provedení izolace proti zemní vlhkosti vodorovné za studena lakem asfaltovým | m2 | 258 |  | 0 | CS ÚRS 2018 01 |  |  | základní |  | 0 | 0 | 0 | 0 | 0 | 16 | K | 2 |  |  |  | ROZPOCET | 0 | 0 | 0 | 0 | 0 | 1 | 0 | 16 | -1483992558
| VV |  | "2xALN" 129,0*2 |  | 258 | [13 empty] | VV | 2 | 2 | True | 1 | ROZPOCET
234 | K | 711112001 | Provedení izolace proti zemní vlhkosti svislé za studena nátěrem penetračním | m2 | 137.542 |  | 0 | CS ÚRS 2018 01 |  |  | základní |  | 0 | 0 | 0 | 0 | 0 | 16 | K | 2 |  |  |  | ROZPOCET | 0 | 0 | 0 | 0 | 0 | 1 | 0 | 16 | -939630424
| VV |  | "rub opěr" 2,7*23,5*2 |  | 126.9 | [13 empty] | VV | 2 | 2 | True | 0 | ROZPOCET
| VV |  | "rub křídel" 2,7*0,51*2+2,9*1,36*2 |  | 10.642 | [13 empty] | VV | 2 | 2 | True | 0 | ROZPOCET
| VV |  | Součet |  | 137.542 | [13 empty] | VV | 2 | 4 | True | 1 | ROZPOCET
235 | K | 711112002 | Provedení izolace proti zemní vlhkosti svislé za studena lakem asfaltovým | m2 | 275.084 |  | 0 | CS ÚRS 2018 01 |  |  | základní |  | 0 | 0 | 0 | 0 | 0 | 16 | K | 2 |  |  |  | ROZPOCET | 0 | 0 | 0 | 0 | 0 | 1 | 0 | 16 | 1518086675
| VV |  | "2xALN" 137,542*2 |  | 275.084 | [13 empty] | VV | 2 | 2 | True | 1 | ROZPOCET
236 | M | 111631500 | lak asfaltový ALP- 20 kg | t | 0.067 |  | 0 | CS ÚRS 2018 01 |  |  | základní |  | 0 | 1 | 0.067 | 0 | 0 | 32 | M | 2 |  |  |  | ROZPOCET | 0 | 0 | 0 | 0 | 0 | 1 | 0 | 16 | -1941718584
| VV |  | (129,0+137,542)*0.00025 |  | 0.067 | [13 empty] | VV | 2 | 2 | True | 1 | ROZPOCET
237 | M | 111631520 | lak asfaltový ALN bal. 9 kg | t | 0.453 |  | 0 | CS ÚRS 2018 01 |  |  | základní |  | 0 | 1 | 0.453 | 0 | 0 | 32 | M | 2 |  |  |  | ROZPOCET | 0 | 0 | 0 | 0 | 0 | 1 | 0 | 16 | 784817500
| VV |  | (258,0+275,084)*0.00085 |  | 0.453 | [13 empty] | VV | 2 | 2 | True | 1 | ROZPOCET
238 | K | 711432.OTSKP | IZOLACE MOSTOVEK POD ŘÍMSOU ASFALTOVÝMI PÁSY | m2 | 1094.15 |  | 0 |  |  |  | základní |  | 0 | 0 | 0 | 0 | 0 | 16 | K | 2 |  |  |  | ROZPOCET | 0 | 0 | 0 | 0 | 0 | 1 | 0 | 16 | 731036443
| VV |  | "ochrana izolace pod římsou | [15 empty] | VV | 2 | 1 | True | 0 | ROZPOCET
| VV |  | (3,15+0,8)*138,5*2 |  | 1094.15 | [13 empty] | VV | 2 | 2 | True | 1 | ROZPOCET
239 | K | 711442.OTSKP | IZOLACE MOSTOVEK CELOPLOŠNÁ ASFALTOVÝMI PÁSY S PEČETÍCÍ VRSTVOU | m2 | 3308.6 |  | 0 |  |  |  | základní |  | 0 | 0 | 0 | 0 | 0 | 16 | K | 2 |  |  |  | ROZPOCET | 0 | 0 | 0 | 0 | 0 | 1 | 0 | 16 | 1374751387
| VV |  | "1m na přech.desky" 11,65*(138,5+1,75*2)*2 |  | 3308.6 | [13 empty] | VV | 2 | 2 | True | 1 | ROZPOCET
240 | K | 711491272 | Provedení izolace proti tlakové vodě svislé z textilií vrstva ochranná | m2 | 132.408 |  | 0 | CS ÚRS 2018 01 |  |  | základní |  | 0 | 0 | 0 | 0 | 0 | 16 | K | 2 |  |  |  | ROZPOCET | 0 | 0 | 0 | 0 | 0 | 1 | 0 | 16 | -735794462
| VV |  | "viz izolace proti zem.vlhkosti svislá" 132,408 |  | 132.408 | [13 empty] | VV | 2 | 2 | True | 1 | ROZPOCET
241 | M | 693111510 | textilie 600 g/m2 do š 6 m | m2 | 152.269 |  | 0 | CS ÚRS 2018 01 |  |  | základní |  | 0 | 0.0006 | 0.091361 | 0 | 0 | 32 | M | 2 |  |  |  | ROZPOCET | 0 | 0 | 0 | 0 | 0 | 1 | 0 | 16 | 2073113002
| VV |  | 132,408*1,15 |  | 152.269 | [13 empty] | VV | 2 | 2 | True | 1 | ROZPOCET
242 | K | 998711102 | Přesun hmot pro izolace proti vodě, vlhkosti a plynům stanovený z hmotnosti přesunovaného materiálu vodorovná dopravní vzdálenost do 50 m v objektech výšky přes 6 do 12 m | t | 0.611 |  | 0 | CS ÚRS 2018 01 |  |  | základní |  | 0 | 0 | 0 | 0 | 0 | 16 | K | 2 |  |  |  | ROZPOCET | 0 | 0 | 0 | 0 | 0 | 1 | 0 | 16 | 2108356914
| D | 722 | Zdravotechnika - vnitřní vodovod |  |  |  | 0 | [5 empty] | 0 |  | 0.26524 |  | 0 | 2 | D | 1 |  |  |  | ROZPOCET | [6 empty] | 0
243 | K | 722290218 | Zkoušky, proplach a desinfekce vodovodního potrubí zkoušky těsnosti vodovodního potrubí hrdlového nebo přírubového přes DN 100 do DN 200 | m | 279.2 |  | 0 | CS ÚRS 2018 01 |  |  | základní |  | 0 | 0.00095 | 0.26524 | 0 | 0 | 16 | K | 2 |  |  |  | ROZPOCET | 0 | 0 | 0 | 0 | 0 | 1 | 0 | 16 | -1260198342
| VV |  | svody odvodnění | [15 empty] | VV | 2 | 1 | True | 0 | ROZPOCET
| VV |  | "DN 150" 279,2 |  | 279.2 | [13 empty] | VV | 2 | 2 | True | 1 | ROZPOCET
| D | 783 | Dokončovací práce - nátěry |  |  |  | 0 | [5 empty] | 0 |  | 3.686 |  | 0 | 2 | D | 1 |  |  |  | ROZPOCET | [6 empty] | 0
244 | K | 783801601 | Očištění omítek odstraňovačem graffiti odstraňovačem graffiti, povrchů ošetřených ochrannými nátěry hladkých betonových povrchů nebo povrchů z desek na bázi dřeva | m2 | 169.646 |  | 0 | CS ÚRS 2018 01 |  |  | základní |  | 0 | 0.02116 | 3.5897 | 0 | 0 | 16 | K | 2 |  |  |  | ROZPOCET | 0 | 0 | 0 | 0 | 0 | 1 | 0 | 16 | -715793121
| VV |  | "pilíře do výšky 3m" 3,1416*1,5*3,0*3*4 |  | 169.646 | [13 empty] | VV | 2 | 2 | True | 1 | ROZPOCET
245 | K | 783846503 | Antigraffiti preventivní nátěr omítek hladkých betonových povrchů trvalý pro opakované odstraňování graffiti v počtu do 100 cyklů | m2 | 566.516 |  | 0 | CS ÚRS 2018 01 |  |  | základní |  | 0 | 0.00017 | 0.096308 | 0 | 0 | 16 | K | 2 |  |  |  | ROZPOCET | 0 | 0 | 0 | 0 | 0 | 1 | 0 | 16 | -1206761913
| VV |  | "opěry - viz tryskání" 396,87 |  | 396.87 | [13 empty] | VV | 2 | 2 | True | 0 | ROZPOCET
| VV |  | "pilíře do výšky 3m" 3,1416*1,5*3,0*3*4 |  | 169.646 | [13 empty] | VV | 2 | 2 | True | 0 | ROZPOCET
| VV |  | Součet |  | 566.516 | [13 empty] | VV | 2 | 4 | True | 1 | ROZPOCET

## SO 441 - SO 441-Veřejné o...
| List obsahuje: |  | 1) Krycí list soupisu | 2) Rekapitulace |  |  | 3) Soupis prací | Zpět na list: | Rekapitulace stavby
{539be7a7-f701-4cd8-9c62-b0ffd21db5b0}
2
| KRYCÍ LIST SOUPISU | [8 empty] | v --- níže se nacházejí doplnkové a pomocné údaje k sestavám --- v | [8 empty] | False
Stavba:
Slánská, most X 039, č.akce 999 401, Praha 6
Objekt:
SO 441 - SO 441-Veřejné osvětlení-provizorium
Soupis:
SO 441 - SO 441-Veřejné osvětlení-provizorium
| KSO: |  |  |  |  | CC-CZ:
| Místo: |  |  |  |  | Datum: | 12. 4. 2018
| Zadavatel: |  |  |  |  | IČ:
|  | TSK Praha |  |  |  | DIČ:
| Uchazeč: |  |  |  |  | IČ:
DIČ:
| Projektant: |  |  |  |  | IČ:
|  | Pontex s.r.o. |  |  |  | DIČ:
Poznámka:
| Cena bez DPH | [5 empty] | 0
|  |  | Základ daně |  |  | Sazba daně | Výše daně
| DPH | základní | 0 |  |  | 21% | 0
|  | snížená | 0 |  |  | 15% | 0
|  | zákl. přenesená | 0 |  |  | 21% | 0
|  | sníž. přenesená | 0 |  |  | 15% | 0
|  | nulová | 0 |  |  | 0% | 0
| Cena s DPH |  |  | v | CZK |  | 0
REKAPITULACE ČLENĚNÍ SOUPISU PRACÍ
Stavba:
Slánská, most X 039, č.akce 999 401, Praha 6
Objekt:
SO 441 - SO 441-Veřejné osvětlení-provizorium
Soupis:
SO 441 - SO 441-Veřejné osvětlení-provizorium
Místo: | [5 empty] | Datum: | 12. 4. 2018
Zadavatel: |  |  | TSK Praha |  |  | Projektant: | Pontex s.r.o.
Uchazeč:
Kód dílu - Popis | [6 empty] | Cena celkem [CZK]
Náklady soupisu celkem | [6 empty] | 0 | [12 empty] | -1
| M - Práce a dodávky M | [5 empty] | 0
| 21-M - Elektromontáže | [5 empty] | 0
| PSV - Práce a dodávky PSV | [5 empty] | 0
| 741 - Elektroinstalace - silnoproud | [5 empty] | 0
SOUPIS PRACÍ
Stavba:
Slánská, most X 039, č.akce 999 401, Praha 6
Objekt:
SO 441 - SO 441-Veřejné osvětlení-provizorium
Soupis:
SO 441 - SO 441-Veřejné osvětlení-provizorium
Místo: | [5 empty] | Datum: | 12. 4. 2018
Zadavatel: |  |  | TSK Praha |  |  | Projektant: | Pontex s.r.o.
Uchazeč:
PČ | Typ | Kód | Popis | MJ | Množství | J.cena [CZK] | Cena celkem [CZK] | Cenová soustava |  | Poznámka | DPH | J. Nh [h] | Nh celkem [h] | J. hmotnost [t] | Hmotnost celkem [t] | J. suť [t] | Suť Celkem [t]
Náklady soupisu celkem | [6 empty] | 0 | [5 empty] | 0 |  | 0.20175 |  | 0 |  | D | -1 | [10 empty] | 0
| D | M | Práce a dodávky M |  |  |  | 0 | [5 empty] | 0 |  | 0.18735 |  | 0 | 1 | D | 0 |  |  |  | ROZPOCET | [6 empty] | 0
| D | 21-M | Elektromontáže |  |  |  | 0 | [5 empty] | 0 |  | 0.18735 |  | 0 | 3 | D | 1 |  |  |  | ROZPOCET | [6 empty] | 0
1 | K | 210100173 | Ukončení kabelů smršťovací záklopkou nebo páskou se zapojením bez letování počtu a průřezu žil do 3 x 1,5 až 4 mm2 | kus | 10 |  | 0 | CS ÚRS 2018 01 |  |  | základní |  | 0 | 0 | 0 | 0 | 0 | 64 | K | 2 |  |  |  | ROZPOCET | 0 | 0 | 0 | 0 | 0 | 1 | 0 | 64 | -522021416
| VV |  | 5*2 |  | 10 | [13 empty] | VV | 2 | 2 | True | 1 | ROZPOCET
2 | M | 343825510 | páska elektroizolační 15 mm,10m, tl 0,15 | kus | 1 |  | 0 | CS ÚRS 2017 02 |  |  | základní |  | 0 | 0.0001 | 0.0001 | 0 | 0 | 128 | M | 2 |  |  |  | ROZPOCET | 0 | 0 | 0 | 0 | 0 | 1 | 0 | 128 | 1546311230
3 | K | 210202013-D | Demontáž svítidel výbojkových se zapojením vodičů průmyslových nebo venkovních na výložník | kus | 10 |  | 0 | CS ÚRS 2018 01 |  |  | základní |  | 0 | 0 | 0 | 0 | 0 | 64 | K | 2 |  |  |  | ROZPOCET | 0 | 0 | 0 | 0 | 0 | 1 | 0 | 64 | 697512094
| P |  | Poznámka k položce: vč. odvozu | [15 empty] | P | 2
| VV |  | 2*5 |  | 10 | [13 empty] | VV | 2 | 2 | True | 0 | ROZPOCET
| VV |  | Součet |  | 10 | [13 empty] | VV | 2 | 4 | True | 1 | ROZPOCET
4 | K | 210202013 | Montáž svítidel výbojkových se zapojením vodičů průmyslových nebo venkovních na výložník | kus | 5 |  | 0 | CS ÚRS 2018 01 |  |  | základní |  | 0 | 0 | 0 | 0 | 0 | 64 | K | 2 |  |  |  | ROZPOCET | 0 | 0 | 0 | 0 | 0 | 1 | 0 | 64 | -758578121
5 | M | 34844557R | svítidlo venkovní výbojkové 70 W | kus | 5 |  | 0 |  |  |  | základní |  | 0 | 0.015 | 0.075 | 0 | 0 | 128 | M | 2 |  |  |  | ROZPOCET | 0 | 0 | 0 | 0 | 0 | 1 | 0 | 128 | -1905214295
| P |  | Poznámka k položce: alternativně svítidlo výbojkové 50W | [15 empty] | P | 2
6 | M | 347606980 | výbojka sodíková se zapalovačem, 70W E 27 | kus | 5 |  | 0 | CS ÚRS 2017 02 |  |  | základní |  | 0 | 0.00025 | 0.00125 | 0 | 0 | 128 | M | 2 |  |  |  | ROZPOCET | 0 | 0 | 0 | 0 | 0 | 1 | 0 | 128 | -32938862
| P |  | Poznámka k položce: Sodíkové tubulární výbojky s vysokým světelným výkonem vysokou hospodárností a spolehlivostí, 6000 lm. | [15 empty] | P | 2
7 | K | 210204011 | Montáž stožárů osvětlení, bez zemních prací ocelových samostatně stojících, délky do 12 m | kus | 5 |  | 0 | CS ÚRS 2018 01 |  |  | základní |  | 0 | 0 | 0 | 0 | 0 | 64 | K | 2 |  |  |  | ROZPOCET | 0 | 0 | 0 | 0 | 0 | 1 | 0 | 64 | -1537850707
8 | M | 140110360 | trubka ocelová bezešvá hladká jakost 11 353, 60,3 x 4,0 mm | m | 20 |  | 0 | CS ÚRS 2018 01 |  |  | základní |  | 0 | 0.00555 | 0.111 | 0 | 0 | 128 | M | 2 |  |  |  | ROZPOCET | 0 | 0 | 0 | 0 | 0 | 1 | 0 | 128 | -1755951947
| VV |  | 4*5 |  | 20 | [13 empty] | VV | 2 | 2 | True | 1 | ROZPOCET
9 | K | 210204011-D | Demontáž stožárů osvětlení, bez zemních prací ocelových samostatně stojících, délky do 12 m | kus | 5 |  | 0 | CS ÚRS 2018 01 |  |  | základní |  | 0 | 0 | 0 | 0 | 0 | 64 | K | 2 |  |  |  | ROZPOCET | 0 | 0 | 0 | 0 | 0 | 1 | 0 | 64 | 1488242662
| P |  | Poznámka k položce: vč. odvozu | [15 empty] | P | 2
10 | K | 210204112-D | Demontáž výložníků osvětlení dvouramenných nástěnných, hmotnosti do 70 kg | kus | 5 |  | 0 | CS ÚRS 2018 01 |  |  | základní |  | 0 | 0 | 0 | 0 | 0 | 4 | K | 2 |  |  |  | ROZPOCET | 0 | 0 | 0 | 0 | 0 | 1 | 0 | 4 | -2138575630
11 | K | 210280001 | Zkoušky a prohlídky elektrických rozvodů a zařízení celková prohlídka, zkoušení, měření a vyhotovení revizní zprávy pro objem montážních prací do 100 tisíc Kč | kus | 1 |  | 0 | CS ÚRS 2018 01 |  |  | základní |  | 0 | 0 | 0 | 0 | 0 | 64 | K | 2 |  |  |  | ROZPOCET | 0 | 0 | 0 | 0 | 0 | 1 | 0 | 64 | 501269723
| D | PSV | Práce a dodávky PSV |  |  |  | 0 | [5 empty] | 0 |  | 0.0144 |  | 0 | 2 | D | 0 |  |  |  | ROZPOCET | [6 empty] | 0
| D | 741 | Elektroinstalace - silnoproud |  |  |  | 0 | [5 empty] | 0 |  | 0.0144 |  | 0 | 2 | D | 1 |  |  |  | ROZPOCET | [6 empty] | 0
12 | K | 741122122R | Montáž kabelů měděných bez ukončení uložených v trubkách zatažených plných kulatých nebo bezhalogenových (CYKY) počtu a průřezu žil 3x1,5 až 6 mm2 | m | 150 |  | 0 |  |  |  | základní |  | 0 | 0 | 0 | 0 | 0 | 16 | K | 2 |  |  |  | ROZPOCET | 0 | 0 | 0 | 0 | 0 | 1 | 0 | 16 | 1336245506
| VV |  | 15*5*2 |  | 150 | [13 empty] | VV | 2 | 2 | True | 0 | ROZPOCET
| VV |  | Součet |  | 150 | [13 empty] | VV | 2 | 4 | True | 1 | ROZPOCET
13 | K | 741122611 | Montáž kabelů měděných bez ukončení uložených pevně plných kulatých nebo bezhalogenových (CYKY) počtu a průřezu žil 3x1,5 až 6 mm2 | m | 120 |  | 0 | CS ÚRS 2018 01 |  |  | základní |  | 0 | 0 | 0 | 0 | 0 | 16 | K | 2 |  |  |  | ROZPOCET | 0 | 0 | 0 | 0 | 0 | 1 | 0 | 16 | 2093050900
| VV |  | 24*5 |  | 120 | [13 empty] | VV | 2 | 2 | True | 1 | ROZPOCET
14 | M | 341110300 | kabel silový s Cu jádrem CYKY 3x1,5 mm2 | m | 120 |  | 0 | CS ÚRS 2018 01 |  |  | základní |  | 0 | 0.00012 | 0.0144 | 0 | 0 | 128 | M | 2 |  |  |  | ROZPOCET | 0 | 0 | 0 | 0 | 0 | 1 | 0 | 128 | -1294201928
| P |  | Poznámka k položce: obsah kovu [kg/m], Cu =0,044, Al =0 | [15 empty] | P | 2
| VV |  | 24*5 |  | 120 | [13 empty] | VV | 2 | 2 | True | 0 | ROZPOCET
| VV |  | Součet |  | 120 | [13 empty] | VV | 2 | 4 | True | 1 | ROZPOCET
15 | K | 741910611R | Montáž příchytka kabelové | kus | 85 |  | 0 |  |  |  | základní |  | 0 | 0 | 0 | 0 | 0 | 16 | K | 2 |  |  |  | ROZPOCET | 0 | 0 | 0 | 0 | 0 | 1 | 0 | 16 | -188635313
| VV |  | 17*5 |  | 85 | [13 empty] | VV | 2 | 2 | True | 1 | ROZPOCET
16 | M | 1173819 | PRICHYTKA KABELU DO ZDI | KS | 85 |  | 0 |  |  |  | základní |  | 0 | 0 | 0 | 0 | 0 | 32 | M | 2 |  |  |  | ROZPOCET | 0 | 0 | 0 | 0 | 0 | 1 | 0 | 16 | 1768751830
| P |  | Poznámka k položce: do betonu pomocí vrtaných hmoždinek | [15 empty] | P | 2
| VV |  | 17*5 |  | 85 | [13 empty] | VV | 2 | 2 | True | 1 | ROZPOCET

## SO 442 - SO 442-Veřejné o...
| List obsahuje: |  | 1) Krycí list soupisu | 2) Rekapitulace |  |  | 3) Soupis prací | Zpět na list: | Rekapitulace stavby
{2011213e-3955-414b-aa7d-98754b2f2b53}
2
| KRYCÍ LIST SOUPISU | [8 empty] | v --- níže se nacházejí doplnkové a pomocné údaje k sestavám --- v | [8 empty] | False
Stavba:
Slánská, most X 039, č.akce 999 401, Praha 6
Objekt:
SO 442 - SO 442-Veřejné osvětlení-definitivní stav
Soupis:
SO 442 - SO 442-Veřejné osvětlení-definitivní stav
| KSO: |  |  |  |  | CC-CZ:
| Místo: |  |  |  |  | Datum: | 12. 4. 2018
| Zadavatel: |  |  |  |  | IČ:
|  | TSK Praha |  |  |  | DIČ:
| Uchazeč: |  |  |  |  | IČ:
DIČ:
| Projektant: |  |  |  |  | IČ:
|  | Pontex s.r.o. |  |  |  | DIČ:
Poznámka:
| Cena bez DPH | [5 empty] | 0
|  |  | Základ daně |  |  | Sazba daně | Výše daně
| DPH | základní | 0 |  |  | 21% | 0
|  | snížená | 0 |  |  | 15% | 0
|  | zákl. přenesená | 0 |  |  | 21% | 0
|  | sníž. přenesená | 0 |  |  | 15% | 0
|  | nulová | 0 |  |  | 0% | 0
| Cena s DPH |  |  | v | CZK |  | 0
REKAPITULACE ČLENĚNÍ SOUPISU PRACÍ
Stavba:
Slánská, most X 039, č.akce 999 401, Praha 6
Objekt:
SO 442 - SO 442-Veřejné osvětlení-definitivní stav
Soupis:
SO 442 - SO 442-Veřejné osvětlení-definitivní stav
Místo: | [5 empty] | Datum: | 12. 4. 2018
Zadavatel: |  |  | TSK Praha |  |  | Projektant: | Pontex s.r.o.
Uchazeč:
Kód dílu - Popis | [6 empty] | Cena celkem [CZK]
Náklady soupisu celkem | [6 empty] | 0 | [12 empty] | -1
| HSV - Práce a dodávky HSV | [5 empty] | 0
| 5 - Komunikace pozemní | [5 empty] | 0
| 997 - Přesun sutě | [5 empty] | 0
| M - Práce a dodávky M | [5 empty] | 0
| 1 - Zemní práce | [5 empty] | 0
| 21-M - Elektromontáže | [5 empty] | 0
| 46-M - Zemní práce při extr.mont.pracích | [5 empty] | 0
| VRN1 - Průzkumné, geodetické a projektové práce | [5 empty] | 0
| PSV - Práce a dodávky PSV | [5 empty] | 0
| 741 - Elektroinstalace - silnoproud | [5 empty] | 0
SOUPIS PRACÍ
Stavba:
Slánská, most X 039, č.akce 999 401, Praha 6
Objekt:
SO 442 - SO 442-Veřejné osvětlení-definitivní stav
Soupis:
SO 442 - SO 442-Veřejné osvětlení-definitivní stav
Místo: | [5 empty] | Datum: | 12. 4. 2018
Zadavatel: |  |  | TSK Praha |  |  | Projektant: | Pontex s.r.o.
Uchazeč:
PČ | Typ | Kód | Popis | MJ | Množství | J.cena [CZK] | Cena celkem [CZK] | Cenová soustava |  | Poznámka | DPH | J. Nh [h] | Nh celkem [h] | J. hmotnost [t] | Hmotnost celkem [t] | J. suť [t] | Suť Celkem [t]
Náklady soupisu celkem | [6 empty] | 0 | [5 empty] | 0 |  | 14.2893 |  | 0 |  | D | -1 | [10 empty] | 0
| D | HSV | Práce a dodávky HSV |  |  |  | 0 | [5 empty] | 0 |  | 0 |  | 0 | 1 | D | 0 |  |  |  | ROZPOCET | [6 empty] | 0
| D | 5 | Komunikace pozemní |  |  |  | 0 | [5 empty] | 0 |  | 0 |  | 0 | 1 | D | 1 |  |  |  | ROZPOCET | [6 empty] | 0
1 | K | 564841111 | Podklad ze štěrkodrti ŠD s rozprostřením a zhutněním, po zhutnění tl. 120 mm | m2 | 32.405 |  | 0 | CS ÚRS 2018 01 |  |  | základní |  | 0 | 0 | 0 | 0 | 0 | 4 | K | 2 |  |  |  | ROZPOCET | 0 | 0 | 0 | 0 | 0 | 1 | 0 | 4 | 1217043637
| VV |  | 3,14*(2,75*2,75-1,55*1,55)*2 |  | 32.405 | [13 empty] | VV | 2 | 2 | True | 1 | ROZPOCET
2 | K | 565165121 | Asfaltový beton vrstva podkladní ACP 16 (obalované kamenivo střednězrnné - OKS) s rozprostřením a zhutněním v pruhu šířky přes 3 m, po zhutnění tl. 80 mm | m2 | 32.405 |  | 0 | CS ÚRS 2018 01 |  |  | základní |  | 0 | 0 | 0 | 0 | 0 | 4 | K | 2 |  |  |  | ROZPOCET | 0 | 0 | 0 | 0 | 0 | 1 | 0 | 4 | 1226320465
| VV |  | 3,14*(2,75*2,75-1,55*1,55)*2 |  | 32.405 | [13 empty] | VV | 2 | 2 | True | 1 | ROZPOCET
3 | K | 577123111 | Asfaltový beton vrstva obrusná ACO 8 (ABJ) s rozprostřením a se zhutněním z nemodifikovaného asfaltu v pruhu šířky do 3 m, po zhutnění tl. 30 mm | m2 | 32.405 |  | 0 | CS ÚRS 2018 01 |  |  | základní |  | 0 | 0 | 0 | 0 | 0 | 4 | K | 2 |  |  |  | ROZPOCET | 0 | 0 | 0 | 0 | 0 | 1 | 0 | 4 | -1172767765
| VV |  | 3,14*(2,75*2,75-1,55*1,55)*2 |  | 32.405 | [13 empty] | VV | 2 | 2 | True | 1 | ROZPOCET
| D | 997 | Přesun sutě |  |  |  | 0 | [5 empty] | 0 |  | 0 |  | 0 | 1 | D | 1 |  |  |  | ROZPOCET | [6 empty] | 0
4 | K | 997221845 | Poplatek za uložení stavebního odpadu na skládce (skládkovné) asfaltového bez obsahu dehtu | t | 2.139 |  | 0 | CS ÚRS 2018 01 |  |  | základní |  | 0 | 0 | 0 | 0 | 0 | 4 | K | 2 |  |  |  | ROZPOCET | 0 | 0 | 0 | 0 | 0 | 1 | 0 | 4 | 588365413
| VV |  | 3,14*(2,75*2,75-1,55*1,55)*0,03*2*2,2 |  | 2.139 | [13 empty] | VV | 2 | 2 | True | 1 | ROZPOCET
| D | M | Práce a dodávky M |  |  |  | 0 | [5 empty] | 0 |  | 13.9555 |  | 0 | 1 | D | 0 |  |  |  | ROZPOCET | [6 empty] | 0
| D | 1 | Zemní práce |  |  |  | 0 | [5 empty] | 0 |  | 0 |  | 0 | 1 | D | 1 |  |  |  | ROZPOCET | [6 empty] | 0
5 | K | 171201211 | Uložení sypaniny poplatek za uložení sypaniny na skládce (skládkovné) | t | 3.402 |  | 0 | CS ÚRS 2018 01 |  |  | základní |  | 0 | 0 | 0 | 0 | 0 | 64 | K | 2 |  |  |  | ROZPOCET | 0 | 0 | 0 | 0 | 0 | 1 | 0 | 64 | -1677794040
| VV |  | 1,890*1,8 |  | 3.402 | [13 empty] | VV | 2 | 2 | True | 1 | ROZPOCET
| D | 21-M | Elektromontáže |  |  |  | 0 | [5 empty] | 0 |  | 1.0665 |  | 0 | 3 | D | 1 |  |  |  | ROZPOCET | [6 empty] | 0
6 | K | 210100173 | Ukončení kabelů smršťovací záklopkou nebo páskou se zapojením bez letování počtu a průřezu žil do 3 x 1,5 až 4 mm2 | kus | 20 |  | 0 | CS ÚRS 2018 01 |  |  | základní |  | 0 | 0 | 0 | 0 | 0 | 64 | K | 2 |  |  |  | ROZPOCET | 0 | 0 | 0 | 0 | 0 | 1 | 0 | 64 | -1004692968
| VV |  | 5*2*2 |  | 20 | [13 empty] | VV | 2 | 2 | True | 1 | ROZPOCET
7 | M | 343825510 | páska elektroizolační 15 mm,10m, tl 0,15 | kus | 1 |  | 0 | CS ÚRS 2017 02 |  |  | základní |  | 0 | 0.0001 | 0.0001 | 0 | 0 | 128 | M | 2 |  |  |  | ROZPOCET | 0 | 0 | 0 | 0 | 0 | 1 | 0 | 128 | -1201831955
8 | K | 210202013 | Montáž svítidel výbojkových se zapojením vodičů průmyslových nebo venkovních na výložník | kus | 10 |  | 0 | CS ÚRS 2018 01 |  |  | základní |  | 0 | 0 | 0 | 0 | 0 | 64 | K | 2 |  |  |  | ROZPOCET | 0 | 0 | 0 | 0 | 0 | 1 | 0 | 64 | 1571279697
| VV |  | 5*2 |  | 10 | [13 empty] | VV | 2 | 2 | True | 1 | ROZPOCET
9 | M | 34844563R | svítidlo venkovní výbojkové 150 W, II. třída ochrany | kus | 10 |  | 0 |  |  |  | základní |  | 0 | 0.015 | 0.15 | 0 | 0 | 128 | M | 2 |  |  |  | ROZPOCET | 0 | 0 | 0 | 0 | 0 | 1 | 0 | 128 | -1548230094
| VV |  | 5*2 |  | 10 | [13 empty] | VV | 2 | 2 | True | 1 | ROZPOCET
10 | M | 347606990 | výbojka sodíková se zapalovačem, 150W E 40 | kus | 10 |  | 0 | CS ÚRS 2017 02 |  |  | základní |  | 0 | 0.00025 | 0.0025 | 0 | 0 | 128 | M | 2 |  |  |  | ROZPOCET | 0 | 0 | 0 | 0 | 0 | 1 | 0 | 128 | -333295778
| P |  | Poznámka k položce: Sodíkové tubulární výbojky s vysokým světelným výkonem, vysokou hospodárností a spolehlivostí, 15000 lm. | [15 empty] | P | 2
| VV |  | 5*2 |  | 10 | [13 empty] | VV | 2 | 2 | True | 1 | ROZPOCET
11 | K | 210202013-D | Demontáž svítidel výbojkových se zapojením vodičů průmyslových nebo venkovních na výložník | kus | 5 |  | 0 | CS ÚRS 2018 01 |  |  | základní |  | 0 | 0 | 0 | 0 | 0 | 64 | K | 2 |  |  |  | ROZPOCET | 0 | 0 | 0 | 0 | 0 | 1 | 0 | 64 | 1748268147
| P |  | Poznámka k položce: vč. odvozu | [15 empty] | P | 2
12 | K | 210204011 | Montáž stožárů osvětlení, bez zemních prací ocelových samostatně stojících, délky do 12 m | kus | 5 |  | 0 | CS ÚRS 2018 01 |  |  | základní |  | 0 | 0 | 0 | 0 | 0 | 64 | K | 2 |  |  |  | ROZPOCET | 0 | 0 | 0 | 0 | 0 | 1 | 0 | 64 | -933776882
13 | M | 316741110 | stožár osvětlovací U 12 -159/133/114 pozinkovaný- uliční | kus | 5 |  | 0 | CS ÚRS 2018 01 |  |  | základní |  | 0 | 0.177 | 0.885 | 0 | 0 | 128 | M | 2 |  |  |  | ROZPOCET | 0 | 0 | 0 | 0 | 0 | 1 | 0 | 128 | 1848193252
| P |  | Poznámka k položce: přírubový | [15 empty] | P | 2
14 | K | 210204011-D | Demontáž stožárů osvětlení, bez zemních prací ocelových samostatně stojících, délky do 12 m | kus | 5 |  | 0 | CS ÚRS 2018 01 |  |  | základní |  | 0 | 0 | 0 | 0 | 0 | 64 | K | 2 |  |  |  | ROZPOCET | 0 | 0 | 0 | 0 | 0 | 1 | 0 | 64 | 486045661
| P |  | Poznámka k položce: vč. odvozu a ekol. likvidace | [15 empty] | P | 2
15 | K | 210204105 | Montáž výložníků osvětlení dvouramenných sloupových, hmotnosti do 70 kg | kus | 5 |  | 0 | CS ÚRS 2018 01 |  |  | základní |  | 0 | 0 | 0 | 0 | 0 | 64 | K | 2 |  |  |  | ROZPOCET | 0 | 0 | 0 | 0 | 0 | 1 | 0 | 64 | -27476787
16 | M | 31677160R | Výložník J2-2500/180 | kus | 5 |  | 0 |  |  |  | základní |  | 0 | 0 | 0 | 0 | 0 | 256 | M | 2 |  |  |  | ROZPOCET | 0 | 0 | 0 | 0 | 0 | 1 | 0 | 64 | 158910936
17 | K | 210220020 | Montáž uzemňovacího vedení s upevněním, propojením a připojením pomocí svorek v zemi s izolací spojů vodičů FeZn páskou průřezu do 120 mm2 v městské zástavbě | m | 86.359 |  | 0 | CS ÚRS 2018 01 |  |  | základní |  | 0 | 0 | 0 | 0 | 0 | 64 | K | 2 |  |  |  | ROZPOCET | 0 | 0 | 0 | 0 | 0 | 1 | 0 | 64 | -571330378
| VV |  | (2,35*2*3,14+1,75*2*3,14+0,6+1,6)*3*1,03 |  | 86.359 | [13 empty] | VV | 2 | 2 | True | 1 | ROZPOCET
18 | M | 10.665.277 | Ochrana před bleskem a přepětím Ochrana před bleskem a přepětím Pásek zemnící pro hromosvod 5052 DIN Plochý vodič, zemnící pás 30x4 | M | 86.359 |  | 0 |  |  |  | základní |  | 0 | 0 | 0 | 0 | 0 | 256 | M | 2 |  |  |  | ROZPOCET | 0 | 0 | 0 | 0 | 0 | 1 | 0 | 64 | -293384878
| VV |  | (2,35*2*3,14+1,75*2*3,14+0,6+1,6)*3*1,03 |  | 86.359 | [13 empty] | VV | 2 | 2 | True | 1 | ROZPOCET
19 | K | 210220421 | Montáž hromosvodného vedení ochranných prvků a doplňků jiskřiště | kus | 3 |  | 0 | CS ÚRS 2018 01 |  |  | základní |  | 0 | 0 | 0 | 0 | 0 | 64 | K | 2 |  |  |  | ROZPOCET | 0 | 0 | 0 | 0 | 0 | 1 | 0 | 64 | 913415883
20 | K | 210220101 | Montáž hromosvodného vedení svodových vodičů s podpěrami, průměru do 10 mm | m | 43 |  | 0 | CS ÚRS 2018 01 |  |  | základní |  | 0 | 0 | 0 | 0 | 0 | 64 | K | 2 |  |  |  | ROZPOCET | 0 | 0 | 0 | 0 | 0 | 1 | 0 | 64 | -877305297
| VV |  | 11*3+2*5 |  | 43 | [13 empty] | VV | 2 | 2 | True | 0 | ROZPOCET
| VV |  | Součet |  | 43 | [13 empty] | VV | 2 | 4 | True | 1 | ROZPOCET
21 | M | 354410730 | drát průměr 10 mm FeZn | kg | 26.66 |  | 0 | CS ÚRS 2018 01 |  |  | základní |  | 0 | 0.001 | 0.02666 | 0 | 0 | 128 | M | 2 |  |  |  | ROZPOCET | 0 | 0 | 0 | 0 | 0 | 1 | 0 | 128 | -1477269705
| P |  | Poznámka k položce: Hmotnost: 0,62 kg/m | [15 empty] | P | 2
| VV |  | (11*3+2*5)*0,62 |  | 26.66 | [13 empty] | VV | 2 | 2 | True | 1 | ROZPOCET
22 | M | 1136935 | Hromosvody PRICHYTKA DEHNQUICK FEZN 6-10MM/8 /20200 | KS | 36 |  | 0 |  |  |  | základní |  | 0 | 0 | 0 | 0 | 0 | 256 | M | 2 |  |  |  | ROZPOCET | 0 | 0 | 0 | 0 | 0 | 1 | 0 | 64 | -1579238264
| VV |  | 12*3 |  | 36 | [13 empty] | VV | 2 | 2 | True | 1 | ROZPOCET
23 | K | 210220302 | Montáž hromosvodného vedení svorek se 3 a vícešrouby, [typ ST, SJ, SK, SZ, SR 01, 02] | kus | 25 |  | 0 | CS ÚRS 2018 01 |  |  | základní |  | 0 | 0 | 0 | 0 | 0 | 64 | K | 2 |  |  |  | ROZPOCET | 0 | 0 | 0 | 0 | 0 | 1 | 0 | 64 | 1561465643
| VV |  | u stožáru | [15 empty] | VV | 2 | 1 | True | 0 | ROZPOCET
| VV |  | 5*2 |  | 10 | [13 empty] | VV | 2 | 2 | True | 0 | ROZPOCET
| VV |  | na pilíři | [15 empty] | VV | 2 | 1 | True | 0 | ROZPOCET
| VV |  | 3 |  | 3 | [13 empty] | VV | 2 | 2 | True | 0 | ROZPOCET
| VV |  | v zemi | [15 empty] | VV | 2 | 1 | True | 0 | ROZPOCET
| VV |  | 3*4 |  | 12 | [13 empty] | VV | 2 | 2 | True | 0 | ROZPOCET
| VV |  | Součet |  | 25 | [13 empty] | VV | 2 | 4 | True | 1 | ROZPOCET
24 | M | 354418950 | svorka připojovací k připojení kovových částí | kus | 10 |  | 0 | CS ÚRS 2018 01 |  |  | základní |  | 0 | 0.00016 | 0.0016 | 0 | 0 | 128 | M | 2 |  |  |  | ROZPOCET | 0 | 0 | 0 | 0 | 0 | 1 | 0 | 128 | 1931063988
| VV |  | 5*2 |  | 10 | [13 empty] | VV | 2 | 2 | True | 1 | ROZPOCET
25 | M | 354419250 | svorka zkušební pro lano D 6-12 mm, FeZn | kus | 3 |  | 0 | CS ÚRS 2018 01 |  |  | základní |  | 0 | 0.0002 | 0.0006 | 0 | 0 | 128 | M | 2 |  |  |  | ROZPOCET | 0 | 0 | 0 | 0 | 0 | 1 | 0 | 128 | 907350734
26 | M | 1284585 | SVORKA KRIZOVA BEZ DESTICKY /320044/ | kus | 12 |  | 0 |  |  |  | základní |  | 0 | 0 | 0 | 0 | 0 | 128 | M | 2 |  |  |  | ROZPOCET | 0 | 0 | 0 | 0 | 0 | 1 | 0 | 128 | -1962195194
| VV |  | 4*3 |  | 12 | [13 empty] | VV | 2 | 2 | True | 1 | ROZPOCET
27 | K | 210280002 | Zkoušky a prohlídky elektrických rozvodů a zařízení celková prohlídka, zkoušení, měření a vyhotovení revizní zprávy pro objem montážních prací přes 100 do 500 tisíc Kč | kus | 1 |  | 0 | CS ÚRS 2018 01 |  |  | základní |  | 0 | 0 | 0 | 0 | 0 | 64 | K | 2 |  |  |  | ROZPOCET | 0 | 0 | 0 | 0 | 0 | 1 | 0 | 64 | 1016038485
28 | K | 210280211 | Měření zemních odporů zemniče prvního nebo samostatného | kus | 1 |  | 0 | CS ÚRS 2018 01 |  |  | základní |  | 0 | 0 | 0 | 0 | 0 | 64 | K | 2 |  |  |  | ROZPOCET | 0 | 0 | 0 | 0 | 0 | 1 | 0 | 64 | -1626582589
29 | K | 210280215 | Měření zemních odporů zemniče Příplatek k ceně za každý další zemnič v síti | kus | 4 |  | 0 | CS ÚRS 2018 01 |  |  | základní |  | 0 | 0 | 0 | 0 | 0 | 64 | K | 2 |  |  |  | ROZPOCET | 0 | 0 | 0 | 0 | 0 | 1 | 0 | 64 | 1890660404
| D | 46-M | Zemní práce při extr.mont.pracích |  |  |  | 0 | [5 empty] | 0 |  | 12.889 |  | 0 | 3 | D | 1 |  |  |  | ROZPOCET | [6 empty] | 0
30 | K | 460030192 | Přípravné terénní práce řezání spár v podkladu nebo krytu živičném, tloušťky přes 5 do 10 cm | m | 54.008 |  | 0 | CS ÚRS 2018 01 |  |  | základní |  | 0 | 0 | 0 | 0 | 0 | 64 | K | 2 |  |  |  | ROZPOCET | 0 | 0 | 0 | 0 | 0 | 1 | 0 | 64 | -1081658138
| P |  | Poznámka k položce: chodník | [15 empty] | P | 2
| VV |  | 2*3,14*(2,75+1,55)*2 |  | 54.008 | [13 empty] | VV | 2 | 2 | True | 0 | ROZPOCET
| VV |  | Součet |  | 54.008 | [13 empty] | VV | 2 | 4 | True | 1 | ROZPOCET
31 | K | 460030171 | Přípravné terénní práce odstranění podkladu nebo krytu komunikace včetně rozpojení na kusy a zarovnání styčné spáry ze živice, tloušťky do 5 cm | m2 | 32.405 |  | 0 | CS ÚRS 2018 01 |  |  | základní |  | 0 | 0 | 0 | 0 | 0 | 64 | K | 2 |  |  |  | ROZPOCET | 0 | 0 | 0 | 0 | 0 | 1 | 0 | 64 | 1594500772
| VV |  | 3,14*(2,75*2,75-1,55*1,55)*2 |  | 32.405 | [13 empty] | VV | 2 | 2 | True | 0 | ROZPOCET
| VV |  | Součet |  | 32.405 | [13 empty] | VV | 2 | 4 | True | 1 | ROZPOCET
32 | K | 460070003 | Hloubení nezapažených jam ručně pro ostatní konstrukce s přemístěním výkopku do vzdálenosti 3 m od okraje jámy nebo naložením na dopravní prostředek, včetně zásypu, zhutnění a urovnání povrchu pro stožárové vzpěry nebo odrazníky slaboproudých vedení na rovině, v hornině třídy 3 | kus | 2 |  | 0 | CS ÚRS 2018 01 |  |  | základní |  | 0 | 0 | 0 | 0 | 0 | 64 | K | 2 |  |  |  | ROZPOCET | 0 | 0 | 0 | 0 | 0 | 1 | 0 | 64 | -1010798032
| P |  | Poznámka k položce: pro pojistkovou skříň | [15 empty] | P | 2
33 | K | 460150133 | Hloubení zapažených i nezapažených kabelových rýh ručně včetně urovnání dna s přemístěním výkopku do vzdálenosti 3 m od okraje jámy nebo naložením na dopravní prostředek šířky 35 cm, hloubky 50 cm, v hornině třídy 3 | m | 27 |  | 0 | CS ÚRS 2018 01 |  |  | základní |  | 0 | 0 | 0 | 0 | 0 | 64 | K | 2 |  |  |  | ROZPOCET | 0 | 0 | 0 | 0 | 0 | 1 | 0 | 64 | 1749159184
| VV |  | 20+7 |  | 27 | [13 empty] | VV | 2 | 2 | True | 1 | ROZPOCET
34 | K | 460560113 | Zásyp kabelových rýh ručně s uložením výkopku ve vrstvách včetně zhutnění a urovnání povrchu šířky 35 cm hloubky 30 cm, v hornině třídy 3 | m | 27 |  | 0 | CS ÚRS 2018 01 |  |  | základní |  | 0 | 0 | 0 | 0 | 0 | 64 | K | 2 |  |  |  | ROZPOCET | 0 | 0 | 0 | 0 | 0 | 1 | 0 | 64 | 1742345569
| VV |  | 20+7 |  | 27 | [13 empty] | VV | 2 | 2 | True | 1 | ROZPOCET
35 | K | 460421123 | Kabelové lože včetně podsypu, zhutnění a urovnání povrchu z písku nebo štěrkopísku tloušťky 10 cm nad kabel zakryté betonovými deskami vel. 50 x 15 cm, šířky lože přes 30 do 45 cm | m | 27 |  | 0 | CS ÚRS 2018 01 |  |  | základní |  | 0 | 0.141 | 3.807 | 0 | 0 | 64 | K | 2 |  |  |  | ROZPOCET | 0 | 0 | 0 | 0 | 0 | 1 | 0 | 64 | 490445761
| VV |  | 20+7 |  | 27 | [13 empty] | VV | 2 | 2 | True | 1 | ROZPOCET
36 | M | 592131030 | deska krycí betonová 50 x 17/10 x 3,5 cm | kus | 54 |  | 0 | CS ÚRS 2017 02 |  |  | základní |  | 0 | 0.0088 | 0.4752 | 0 | 0 | 128 | M | 2 |  |  |  | ROZPOCET | 0 | 0 | 0 | 0 | 0 | 1 | 0 | 128 | -212743340
| VV |  | (20+7)*2 |  | 54 | [13 empty] | VV | 2 | 2 | True | 1 | ROZPOCET
37 | M | 583312890 | kamenivo těžené drobné frakce 0-2 | t | 3.78 |  | 0 | CS ÚRS 2018 01 |  |  | základní |  | 0 | 1 | 3.78 | 0 | 0 | 128 | M | 2 |  |  |  | ROZPOCET | 0 | 0 | 0 | 0 | 0 | 1 | 0 | 128 | 1841163724
| VV |  | 0,35*0,2*(20+7)*2 |  | 3.78 | [13 empty] | VV | 2 | 2 | True | 1 | ROZPOCET
38 | K | 460151033 | Hloubení zapažených i nezapažených kabelových rýh ručně včetně urovnání dna s přemístěním výkopku do vzdálenosti 3 m od okraje jámy nebo naložením na dopravní prostředek šířky 100 cm, hloubky 70 cm, v hornině třídy 3 | m | 40.506 |  | 0 | CS ÚRS 2018 01 |  |  | základní |  | 0 | 0 | 0 | 0 | 0 | 64 | K | 2 |  |  |  | ROZPOCET | 0 | 0 | 0 | 0 | 0 | 1 | 0 | 64 | -1082224423
| VV |  | 2*3,14*2,15*3 |  | 40.506 | [13 empty] | VV | 2 | 2 | True | 1 | ROZPOCET
39 | K | 460561033 | Zásyp kabelových rýh ručně s uložením výkopku ve vrstvách včetně zhutnění a urovnání povrchu šířky 100 cm hloubky 70 cm, v hornině třídy 3 | m | 40.506 |  | 0 | CS ÚRS 2018 01 |  |  | základní |  | 0 | 0 | 0 | 0 | 0 | 64 | K | 2 |  |  |  | ROZPOCET | 0 | 0 | 0 | 0 | 0 | 1 | 0 | 64 | 1550252672
| VV |  | 2*3,14*2,15*3 |  | 40.506 | [13 empty] | VV | 2 | 2 | True | 1 | ROZPOCET
40 | K | 460470011 | Provizorní zajištění inženýrských sítí ve výkopech pomocí drátů, dřevěných a plastových prvků apod. kabelů při křížení | kus | 2 |  | 0 | CS ÚRS 2018 01 |  |  | základní |  | 0 | 0.0076 | 0.0152 | 0 | 0 | 64 | K | 2 |  |  |  | ROZPOCET | 0 | 0 | 0 | 0 | 0 | 1 | 0 | 64 | -534077716
41 | K | 460600023 | Přemístění (odvoz) horniny, suti a vybouraných hmot vodorovné přemístění horniny včetně složení, bez naložení a rozprostření jakékoliv třídy, na vzdálenost přes 500 do 1000 m | m3 | 1.89 |  | 0 | CS ÚRS 2018 01 |  |  | základní |  | 0 | 0 | 0 | 0 | 0 | 64 | K | 2 |  |  |  | ROZPOCET | 0 | 0 | 0 | 0 | 0 | 1 | 0 | 64 | -608760518
| VV |  | 0,35*0,2*(20+7) |  | 1.89 | [13 empty] | VV | 2 | 2 | True | 1 | ROZPOCET
42 | K | 460600031 | Přemístění (odvoz) horniny, suti a vybouraných hmot vodorovné přemístění horniny včetně složení, bez naložení a rozprostření jakékoliv třídy, na vzdálenost Příplatek k ceně -0023 za každých dalších i započatých 1000 m | m3 | 35.91 |  | 0 | CS ÚRS 2018 01 |  |  | základní |  | 0 | 0 | 0 | 0 | 0 | 64 | K | 2 |  |  |  | ROZPOCET | 0 | 0 | 0 | 0 | 0 | 1 | 0 | 64 | 1158170585
| VV |  | 1,890*19 |  | 35.91 | [13 empty] | VV | 2 | 2 | True | 0 | ROZPOCET
| VV |  | Součet |  | 35.91 | [13 empty] | VV | 2 | 4 | True | 1 | ROZPOCET
43 | K | 460650192 | Vozovky a chodníky očištění vybouraných obrubníků od spojovacího materiálu z jakéhokoliv lože s odklizením a uložením očištěného materiálu na vzdálenost 10 m chodníkových | m | 8 |  | 0 | CS ÚRS 2018 01 |  |  | základní |  | 0 | 0 | 0 | 0 | 0 | 64 | K | 2 |  |  |  | ROZPOCET | 0 | 0 | 0 | 0 | 0 | 1 | 0 | 64 | 720945828
| VV |  | 4*2 |  | 8 | [13 empty] | VV | 2 | 2 | True | 1 | ROZPOCET
44 | K | 460650182 | Vozovky a chodníky osazení obrubníku betonového do lože z betonu se zatřením spár cementovou maltou ležatého chodníkového | m | 8 |  | 0 | CS ÚRS 2018 01 |  |  | základní |  | 0 | 0.11934 | 0.95472 | 0 | 0 | 64 | K | 2 |  |  |  | ROZPOCET | 0 | 0 | 0 | 0 | 0 | 1 | 0 | 64 | -1081083216
| VV |  | 4*2 |  | 8 | [13 empty] | VV | 2 | 2 | True | 1 | ROZPOCET
45 | M | 589329400 | směs pro beton třída C25-30 XF3 frakce do 8 mm | m3 | 0.24 |  | 0 | CS ÚRS 2018 01 |  |  | základní |  | 0 | 2.429 | 0.58296 | 0 | 0 | 128 | M | 2 |  |  |  | ROZPOCET | 0 | 0 | 0 | 0 | 0 | 1 | 0 | 128 | 1093184432
| VV |  | 0,3*0,1*4*2 |  | 0.24 | [13 empty] | VV | 2 | 2 | True | 1 | ROZPOCET
46 | K | 460030038 | Přípravné terénní práce vytrhání dlažby včetně ručního rozebrání, vytřídění, odhozu na hromady nebo naložení na dopravní prostředek a očistění kostek nebo dlaždic z pískového podkladu z dlaždic betonových nebo keramických, spáry nezalité | m2 | 16.202 |  | 0 | CS ÚRS 2018 01 |  |  | základní |  | 0 | 0 | 0 | 0 | 0 | 64 | K | 2 |  |  |  | ROZPOCET | 0 | 0 | 0 | 0 | 0 | 1 | 0 | 64 | 146765681
| VV |  | 3,14*(2,75*2,75-1,55*1,55)*1 |  | 16.202 | [13 empty] | VV | 2 | 2 | True | 1 | ROZPOCET
47 | K | 460650921 | Vozovky a chodníky vyspravení krytu komunikací kladení dlažby po překopech pro pokládání kabelů, včetně rozprostření, urovnání a zhutnění podkladu a provedení lože z kameniva těženého z kostek kamenných velkých | m2 | 16.202 |  | 0 | CS ÚRS 2018 01 |  |  | základní |  | 0 | 0.20207 | 3.2739 | 0 | 0 | 64 | K | 2 |  |  |  | ROZPOCET | 0 | 0 | 0 | 0 | 0 | 1 | 0 | 64 | 458418154
| VV |  | 3,14*(2,75*2,75-1,55*1,55)*1 |  | 16.202 | [13 empty] | VV | 2 | 2 | True | 1 | ROZPOCET
| D | VRN1 | Průzkumné, geodetické a projektové práce |  |  |  | 0 | [5 empty] | 0 |  | 0 |  | 0 | 5 | D | 1 |  |  |  | ROZPOCET | [6 empty] | 0
48 | K | 013294000 | Ostatní dokumentace | kompl | 1 |  | 0 | CS ÚRS 2018 01 |  |  | základní |  | 0 | 0 | 0 | 0 | 0 | 1024 | K | 2 |  |  |  | ROZPOCET | 0 | 0 | 0 | 0 | 0 | 1 | 0 | 1024 | 426770027
| P |  | Poznámka k položce: oprava dokumentace skutečného provedení majetkového správce | [15 empty] | P | 2
| D | PSV | Práce a dodávky PSV |  |  |  | 0 | [5 empty] | 0 |  | 0.33386 |  | 0 | 2 | D | 0 |  |  |  | ROZPOCET | [6 empty] | 0
| D | 741 | Elektroinstalace - silnoproud |  |  |  | 0 | [5 empty] | 0 |  | 0.33386 |  | 0 | 2 | D | 1 |  |  |  | ROZPOCET | [6 empty] | 0
49 | K | 741110364R | Montáž trubek ochranných s nasunutím nebo našroubováním do krabic ocelových bez závitu, uložených pevně, D přes 115 do 133 mm | m | 142 |  | 0 |  |  |  | základní |  | 0 | 0 | 0 | 0 | 0 | 16 | K | 2 |  |  |  | ROZPOCET | 0 | 0 | 0 | 0 | 0 | 1 | 0 | 16 | 958193636
| P |  | Poznámka k položce: vč. odvozu a ekol. likvidace | [15 empty] | P | 2
50 | K | 741123215R | Montáž kabelů hliníkových bez ukončení uložených volně plných nebo laněných kulatých (AYKY) počtu a průřezu žil 3x25 až 35 mm2 | m | 334 |  | 0 |  |  |  | základní |  | 0 | 0 | 0 | 0 | 0 | 16 | K | 2 |  |  |  | ROZPOCET | 0 | 0 | 0 | 0 | 0 | 1 | 0 | 16 | -1104490765
| P |  | Poznámka k položce: vč. odvozu | [15 empty] | P | 2
| VV |  | stávající kabely | [15 empty] | VV | 2 | 1 | True | 0 | ROZPOCET
| VV |  | 30*5+62+122 |  | 334 | [13 empty] | VV | 2 | 2 | True | 1 | ROZPOCET
51 | K | 741122121 | Montáž kabelů měděných bez ukončení uložených v trubkách zatažených plných kulatých nebo bezhalogenových (CYKY) počtu a průřezu žil 2x1,5 až 6 mm2 | m | 614 |  | 0 | CS ÚRS 2018 01 |  |  | základní |  | 0 | 0 | 0 | 0 | 0 | 16 | K | 2 |  |  |  | ROZPOCET | 0 | 0 | 0 | 0 | 0 | 1 | 0 | 16 | -692819569
| VV |  | 97*2+65*2+40*2+65*2+40*2 |  | 614 | [13 empty] | VV | 2 | 2 | True | 1 | ROZPOCET
52 | M | 341110060 | kabel silový s Cu jádrem CYKY 2x2,5 mm2 | m | 614 |  | 0 | CS ÚRS 2018 01 |  |  | základní |  | 0 | 0.00014 | 0.08596 | 0 | 0 | 32 | M | 2 |  |  |  | ROZPOCET | 0 | 0 | 0 | 0 | 0 | 1 | 0 | 16 | 1796690528
| P |  | Poznámka k položce: obsah kovu [kg/m], Cu =0,049, Al =0 | [15 empty] | P | 2
| VV |  | 97*2+65*2+40*2+65*2+40*2 |  | 614 | [13 empty] | VV | 2 | 2 | True | 1 | ROZPOCET
53 | K | 741122134 | Montáž kabelů měděných bez ukončení uložených v trubkách zatažených plných kulatých nebo bezhalogenových (CYKY) počtu a průřezu žil 4x16 až 25 mm2 | m | 153 |  | 0 | CS ÚRS 2018 01 |  |  | základní |  | 0 | 0 | 0 | 0 | 0 | 16 | K | 2 |  |  |  | ROZPOCET | 0 | 0 | 0 | 0 | 0 | 1 | 0 | 16 | 1568536503
| VV |  | 180-20-7 |  | 153 | [13 empty] | VV | 2 | 2 | True | 1 | ROZPOCET
54 | K | 210810014 | Montáž izolovaných kabelů měděných bez ukončení do 1 kV uložených volně CYKY, CYKYD, CYKYDY, NYM, NYY, YSLY, 750 V, počtu a průřezu žil 4 x 16 mm2 | m | 27 |  | 0 | CS ÚRS 2018 01 |  |  | základní |  | 0 | 0 | 0 | 0 | 0 | 64 | K | 2 |  |  |  | ROZPOCET | 0 | 0 | 0 | 0 | 0 | 1 | 0 | 64 | -1456122365
| VV |  | 20+7 |  | 27 | [13 empty] | VV | 2 | 2 | True | 1 | ROZPOCET
55 | M | 341110800 | kabel silový s Cu jádrem CYKY 4x16 mm2 | m | 177 |  | 0 | CS ÚRS 2018 01 |  |  | základní |  | 0 | 0.0009 | 0.1593 | 0 | 0 | 32 | M | 2 |  |  |  | ROZPOCET | 0 | 0 | 0 | 0 | 0 | 1 | 0 | 16 | -1944301349
| P |  | Poznámka k položce: obsah kovu [kg/m], Cu =0,627, Al =0 | [15 empty] | P | 2
| VV |  | 177 |  | 177 | [13 empty] | VV | 2 | 2 | True | 1 | ROZPOCET
56 | K | 741122611R | Montáž kabelů měděných bez ukončení uložených pevně plných kulatých nebo bezhalogenových (CYKY) počtu a průřezu žil 3x1,5 až 6 mm2 | m | 120 |  | 0 |  |  |  | základní |  | 0 | 0 | 0 | 0 | 0 | 16 | K | 2 |  |  |  | ROZPOCET | 0 | 0 | 0 | 0 | 0 | 1 | 0 | 16 | 1365696541
| P |  | Poznámka k položce: vč. odvozu | [15 empty] | P | 2
| VV |  | 24*5 |  | 120 | [13 empty] | VV | 2 | 2 | True | 1 | ROZPOCET
| VV |  | provizorní kabely | [15 empty] | VV | 2 | 1 | True | 0 | ROZPOCET
57 | K | 741420051 | Montáž hromosvodného vedení ochranných prvků úhelníků nebo trubek s držáky do zdiva | kus | 3 |  | 0 | CS ÚRS 2018 01 |  |  | základní |  | 0 | 0 | 0 | 0 | 0 | 16 | K | 2 |  |  |  | ROZPOCET | 0 | 0 | 0 | 0 | 0 | 1 | 0 | 16 | 900624630
58 | M | 354418300 | úhelník ochranný na ochranu svodu - 1700 mm, FeZn | kus | 3 |  | 0 | CS ÚRS 2018 01 |  |  | základní |  | 0 | 0.0042 | 0.0126 | 0 | 0 | 32 | M | 2 |  |  |  | ROZPOCET | 0 | 0 | 0 | 0 | 0 | 1 | 0 | 16 | 943198896
59 | K | 741910611R | Demontáž příchytka kabelové | kus | 85 |  | 0 |  |  |  | základní |  | 0 | 0 | 0 | 0 | 0 | 16 | K | 2 |  |  |  | ROZPOCET | 0 | 0 | 0 | 0 | 0 | 1 | 0 | 16 | 1960515620
| P |  | Poznámka k položce: vč. odvozu | [15 empty] | P | 2
| VV |  | 17*5 |  | 85 | [13 empty] | VV | 2 | 2 | True | 1 | ROZPOCET
60 | K | 741210201R | Montáž rozváděčů skříňových nebo panelových bez zapojení vodičů dělitelných, hmotnosti jednoho pole do 200 kg | kus | 5 |  | 0 |  |  |  | základní |  | 0 | 0 | 0 | 0 | 0 | 16 | K | 2 |  |  |  | ROZPOCET | 0 | 0 | 0 | 0 | 0 | 1 | 0 | 16 | 1284883181
| P |  | Poznámka k položce: vč. odvozu a ekol. likvidace | [15 empty] | P | 2
61 | K | 741210201 | Montáž rozváděčů skříňových nebo panelových bez zapojení vodičů dělitelných, hmotnosti jednoho pole do 200 kg | kus | 2 |  | 0 | CS ÚRS 2018 01 |  |  | základní |  | 0 | 0 | 0 | 0 | 0 | 16 | K | 2 |  |  |  | ROZPOCET | 0 | 0 | 0 | 0 | 0 | 1 | 0 | 16 | 1071912104
62 | M | 357118066-R | pojistková pilířová skříň vč. koncového dílu, uzamykatelná | kus | 2 |  | 0 |  |  |  | základní |  | 0 | 0.038 | 0.076 | 0 | 0 | 32 | M | 2 |  |  |  | ROZPOCET | 0 | 0 | 0 | 0 | 0 | 1 | 0 | 16 | 916254799

## SO 451 - SO 451-Přeložka ...
| List obsahuje: |  | 1) Krycí list soupisu | 2) Rekapitulace |  |  | 3) Soupis prací | Zpět na list: | Rekapitulace stavby
{3b16dff1-b75a-47a1-b131-8fd468ac4b26}
2
| KRYCÍ LIST SOUPISU | [8 empty] | v --- níže se nacházejí doplnkové a pomocné údaje k sestavám --- v | [8 empty] | False
Stavba:
Slánská, most X 039, č.akce 999 401, Praha 6
Objekt:
SO 451 - SO 451-Přeložka kabelů TSK-provizorium
Soupis:
SO 451 - SO 451-Přeložka kabelů TSK-provizorium
| KSO: |  |  |  |  | CC-CZ:
| Místo: |  |  |  |  | Datum: | 12. 4. 2018
| Zadavatel: |  |  |  |  | IČ:
|  | TSK Praha |  |  |  | DIČ:
| Uchazeč: |  |  |  |  | IČ:
DIČ:
| Projektant: |  |  |  |  | IČ:
|  | Pontex s.r.o. |  |  |  | DIČ:
Poznámka:
| Cena bez DPH | [5 empty] | 0
|  |  | Základ daně |  |  | Sazba daně | Výše daně
| DPH | základní | 0 |  |  | 21% | 0
|  | snížená | 0 |  |  | 15% | 0
|  | zákl. přenesená | 0 |  |  | 21% | 0
|  | sníž. přenesená | 0 |  |  | 15% | 0
|  | nulová | 0 |  |  | 0% | 0
| Cena s DPH |  |  | v | CZK |  | 0
REKAPITULACE ČLENĚNÍ SOUPISU PRACÍ
Stavba:
Slánská, most X 039, č.akce 999 401, Praha 6
Objekt:
SO 451 - SO 451-Přeložka kabelů TSK-provizorium
Soupis:
SO 451 - SO 451-Přeložka kabelů TSK-provizorium
Místo: | [5 empty] | Datum: | 12. 4. 2018
Zadavatel: |  |  | TSK Praha |  |  | Projektant: | Pontex s.r.o.
Uchazeč:
Kód dílu - Popis | [6 empty] | Cena celkem [CZK]
Náklady soupisu celkem | [6 empty] | 0 | [12 empty] | -1
| PSV - Práce a dodávky PSV | [5 empty] | 0
| 741 - Elektroinstalace - silnoproud | [5 empty] | 0
| M - Práce a dodávky M | [5 empty] | 0
| HSV - Práce a dodávky HSV | [5 empty] | 0
| 997 - Přesun sutě | [5 empty] | 0
| 1 - Zemní práce | [5 empty] | 0
| M - Práce a dodávky M | [5 empty] | 0
| 22-M - Montáže technologických zařízení pro dopravní stavby | [5 empty] | 0
| 46-M - Zemní práce při extr.mont.pracích | [5 empty] | 0
| VRN - Vedlejší rozpočtové náklady | [5 empty] | 0
| VRN1 - Průzkumné, geodetické a projektové práce | [5 empty] | 0
SOUPIS PRACÍ
Stavba:
Slánská, most X 039, č.akce 999 401, Praha 6
Objekt:
SO 451 - SO 451-Přeložka kabelů TSK-provizorium
Soupis:
SO 451 - SO 451-Přeložka kabelů TSK-provizorium
Místo: | [5 empty] | Datum: | 12. 4. 2018
Zadavatel: |  |  | TSK Praha |  |  | Projektant: | Pontex s.r.o.
Uchazeč:
PČ | Typ | Kód | Popis | MJ | Množství | J.cena [CZK] | Cena celkem [CZK] | Cenová soustava |  | Poznámka | DPH | J. Nh [h] | Nh celkem [h] | J. hmotnost [t] | Hmotnost celkem [t] | J. suť [t] | Suť Celkem [t]
Náklady soupisu celkem | [6 empty] | 0 | [5 empty] | 0 |  | 12.8308 |  | 0 |  | D | -1 | [10 empty] | 0
| D | PSV | Práce a dodávky PSV |  |  |  | 0 | [5 empty] | 0 |  | 0.0688 |  | 0 | 2 | D | 0 |  |  |  | ROZPOCET | [6 empty] | 0
| D | 741 | Elektroinstalace - silnoproud |  |  |  | 0 | [5 empty] | 0 |  | 0.0688 |  | 0 | 2 | D | 1 |  |  |  | ROZPOCET | [6 empty] | 0
1 | K | 741110043 | Montáž trubek elektroinstalačních s nasunutím nebo našroubováním do krabic plastových ohebných, uložených pevně, vnější D přes 35 mm | m | 160 |  | 0 | CS ÚRS 2018 01 |  |  | základní |  | 0 | 0 | 0 | 0 | 0 | 16 | K | 2 |  |  |  | ROZPOCET | 0 | 0 | 0 | 0 | 0 | 1 | 0 | 16 | -1169899878
2 | M | 345713530 | trubka elektroinstalační ohebná dvouplášťová korugovaná D 61/75 mm, HDPE+LDPE | m | 160 |  | 0 | CS ÚRS 2018 01 |  |  | základní |  | 0 | 0.00043 | 0.0688 | 0 | 0 | 128 | M | 2 |  |  |  | ROZPOCET | 0 | 0 | 0 | 0 | 0 | 1 | 0 | 128 | 786010648
| P |  | Poznámka k položce: EAN 8595057698338 | [15 empty] | P | 2
| D | M | Práce a dodávky M |  |  |  | 0 | [5 empty] | 0 |  | 12.762 |  | 0 | 3 | D | 0 |  |  |  | ROZPOCET | [6 empty] | 0
| D | HSV | Práce a dodávky HSV |  |  |  | 0 | [5 empty] | 0 |  | 0 |  | 0 | 1 | D | 1 |  |  |  | ROZPOCET | [6 empty] | 0
| D | 997 | Přesun sutě |  |  |  | 0 | [5 empty] | 0 |  | 0 |  | 0 | 1 | D | 2 |  |  |  | ROZPOCET | [6 empty] | 0
3 | K | 997221845 | Poplatek za uložení stavebního odpadu na skládce (skládkovné) asfaltového bez obsahu dehtu | t | 0.677 |  | 0 | CS ÚRS 2018 01 |  |  | základní |  | 0 | 0 | 0 | 0 | 0 | 4 | K | 3 |  |  |  | ROZPOCET | 0 | 0 | 0 | 0 | 0 | 1 | 0 | 4 | 561560194
| VV |  | 0,5*(9+11,5)*0,03*2,2 |  | 0.677 | [13 empty] | VV | 3 | 2 | True | 0 | ROZPOCET
| VV |  | Součet |  | 0.677 | [13 empty] | VV | 3 | 4 | True | 1 | ROZPOCET
| D | 1 | Zemní práce |  |  |  | 0 | [5 empty] | 0 |  | 0 |  | 0 | 1 | D | 1 |  |  |  | ROZPOCET | [6 empty] | 0
4 | K | 171201211 | Uložení sypaniny poplatek za uložení sypaniny na skládce (skládkovné) | t | 7.232 |  | 0 | CS ÚRS 2018 01 |  |  | základní |  | 0 | 0 | 0 | 0 | 0 | 64 | K | 2 |  |  |  | ROZPOCET | 0 | 0 | 0 | 0 | 0 | 1 | 0 | 64 | 1129986684
| VV |  | 4,018*1,8 |  | 7.232 | [13 empty] | VV | 2 | 2 | True | 1 | ROZPOCET
| D | M | Práce a dodávky M |  |  |  | 0 | [5 empty] | 0 |  | 0 |  | 0 | 3 | D | 1 |  |  |  | ROZPOCET | [6 empty] | 0
| D | 22-M | Montáže technologických zařízení pro dopravní stavby |  |  |  | 0 | [5 empty] | 0 |  | 0.43484 |  | 0 | 3 | D | 1 |  |  |  | ROZPOCET | [6 empty] | 0
5 | K | 220061521-D | Demontáž kabelu návěstního volně uloženého včetně přípravy kabelového bubnu a přistavení na místo tažení, rozvinutí, vytažení, odřezání, uložení kabelu do kabelového lože nebo žlabu, protažení překážkami, uzavření konců kabelu, přemístění kabelového bubnu do kabelové trasy TCEKEZE s jádrem 0,8 mm Cu do 50 XN | m | 157 |  | 0 | CS ÚRS 2018 01 |  |  | základní |  | 0 | 0 | 0 | 0 | 0 | 64 | K | 2 |  |  |  | ROZPOCET | 0 | 0 | 0 | 0 | 0 | 1 | 0 | 64 | 1326639255
| P |  | Poznámka k položce: stávající kabel TCEPKPFLEZE 25XN0,8 | [15 empty] | P | 2
6 | K | 220061521 | Montáž kabelu návěstního volně uloženého včetně přípravy kabelového bubnu a přistavení na místo tažení, rozvinutí, vytažení, odřezání, uložení kabelu do kabelového lože nebo žlabu, protažení překážkami, uzavření konců kabelu, přemístění kabelového bubnu do kabelové trasy TCEKEZE s jádrem 0,8 mm Cu do 50 XN | m | 192 |  | 0 | CS ÚRS 2018 01 |  |  | základní |  | 0 | 0 | 0 | 0 | 0 | 64 | K | 2 |  |  |  | ROZPOCET | 0 | 0 | 0 | 0 | 0 | 1 | 0 | 64 | 1928479654
7 | M | 341262610 | kabel sdělovací Cu TCEPKPFLEZE 25x4x0,8 č.výrobku 1378025 | m | 192 |  | 0 | CS ÚRS 2017 02 |  |  | základní |  | 0 | 0.00192 | 0.36864 | 0 | 0 | 256 | M | 2 |  |  |  | ROZPOCET | 0 | 0 | 0 | 0 | 0 | 1 | 0 | 64 | -1522586075
| P |  | Poznámka k položce: obsah kovu [kg/m], Cu =0,503, Al =0,648 | [15 empty] | P | 2
8 | K | 220060201 | Odplastování kabelu celoplastového jednoplášťového do 100 párů | m | 2 |  | 0 | CS ÚRS 2018 01 |  |  | základní |  | 0 | 0 | 0 | 0 | 0 | 64 | K | 2 |  |  |  | ROZPOCET | 0 | 0 | 0 | 0 | 0 | 1 | 0 | 64 | 18500041
| VV |  | 1*2 |  | 2 | [13 empty] | VV | 2 | 2 | True | 0 | ROZPOCET
| VV |  | Součet |  | 2 | [13 empty] | VV | 2 | 4 | True | 1 | ROZPOCET
9 | K | 220081027 | Montáž spojky smršťovací [Raychem] pro kabely celoplastové dvouplášťové bez pancíře do 100 žil | kus | 2 |  | 0 | CS ÚRS 2018 01 |  |  | základní |  | 0 | 0 | 0 | 0 | 0 | 64 | K | 2 |  |  |  | ROZPOCET | 0 | 0 | 0 | 0 | 0 | 1 | 0 | 64 | -1666576094
10 | M | 354355974-R | spojka pro sdělovací kabel typ, 68/15-300, včetně spojovačů | kus | 2 |  | 0 |  |  |  | základní |  | 0 | 0.0081 | 0.0162 | 0 | 0 | 256 | M | 2 |  |  |  | ROZPOCET | 0 | 0 | 0 | 0 | 0 | 1 | 0 | 64 | -1238558646
11 | K | 220111431 | Měření na místním sdělovacím kabelu včetně měření kontinuity žil, smyčkových a izolačních odporů, vyplnění měření protokolu jednosměrné | pár | 100 |  | 0 | CS ÚRS 2018 01 |  |  | základní |  | 0 | 0 | 0 | 0 | 0 | 64 | K | 2 |  |  |  | ROZPOCET | 0 | 0 | 0 | 0 | 0 | 1 | 0 | 64 | -746999215
| P |  | Poznámka k položce: před a po přeložce | [15 empty] | P | 2
| VV |  | 50*2 |  | 100 | [13 empty] | VV | 2 | 2 | True | 1 | ROZPOCET
| VV |  | veškeré měření dle předpisů správce před a po přeložce | [15 empty] | VV | 2 | 1 | True | 0 | ROZPOCET
12 | K | 220182001-D | Demontáž - Zatažení trubek do otvoru kabelovodu nebo kolektoru 1 až 3 ks z HDPE | m | 314 |  | 0 | CS ÚRS 2018 01 |  |  | základní |  | 0 | 0 | 0 | 0 | 0 | 64 | K | 2 |  |  |  | ROZPOCET | 0 | 0 | 0 | 0 | 0 | 1 | 0 | 64 | 363665472
| P |  | Poznámka k položce: vč. odvozu a ekol. likvidace | [15 empty] | P | 2
| VV |  | 157*2 |  | 314 | [13 empty] | VV | 2 | 2 | True | 0 | ROZPOCET
| VV |  | Součet |  | 314 | [13 empty] | VV | 2 | 4 | True | 1 | ROZPOCET
13 | K | 220182027 | Montáž koncovky nebo záslepky [Plasson] na HDPE trubku | kus | 4 |  | 0 | CS ÚRS 2018 01 |  |  | základní |  | 0 | 0 | 0 | 0 | 0 | 64 | K | 2 |  |  |  | ROZPOCET | 0 | 0 | 0 | 0 | 0 | 1 | 0 | 64 | 178064020
| P |  | Poznámka k položce: včetně materiálu | [15 empty] | P | 2
14 | M | 10.057.689 | Úložný a instalační materiál Elektroinstalační trubky/kabelové chráničky Koncovky instalačních trubek Koncovka HDPE 05041 pr.40 | KS | 4 |  | 0 |  |  |  | základní |  | 0 | 0 | 0 | 0 | 0 | 256 | M | 2 |  |  |  | ROZPOCET | 0 | 0 | 0 | 0 | 0 | 1 | 0 | 64 | -176806174
15 | K | 220182024 | Označení optického kabelu nebo spojky HDPE trubky zaměřovacím markrem | kus | 2 |  | 0 | CS ÚRS 2018 01 |  |  | základní |  | 0 | 0 | 0 | 0 | 0 | 64 | K | 2 |  |  |  | ROZPOCET | 0 | 0 | 0 | 0 | 0 | 1 | 0 | 64 | 273854687
16 | M | 357116602-R | ball marker | kus | 2 |  | 0 |  |  |  | základní |  | 0 | 0.025 | 0.05 | 0 | 0 | 256 | M | 2 |  |  |  | ROZPOCET | 0 | 0 | 0 | 0 | 0 | 1 | 0 | 64 | 49858326
17 | K | 220960444 | Kontrola silničního signalizačního zařízení včetně kotroly přicházejících koordinačních povelů a impulsů, kontroly reakce zařízení na příslušné povely, prověření obvodů pro volby programu, prověření obvodů pro výběr impulsů v podřízeném koordinovaném režimu (zelená vlna) | kus | 1 |  | 0 | CS ÚRS 2018 01 |  |  | základní |  | 0 | 0 | 0 | 0 | 0 | 64 | K | 2 |  |  |  | ROZPOCET | 0 | 0 | 0 | 0 | 0 | 1 | 0 | 64 | 741472712
| D | 46-M | Zemní práce při extr.mont.pracích |  |  |  | 0 | [5 empty] | 0 |  | 12.3271 |  | 0 | 3 | D | 1 |  |  |  | ROZPOCET | [6 empty] | 0
18 | K | 460030171 | Přípravné terénní práce odstranění podkladu nebo krytu komunikace včetně rozpojení na kusy a zarovnání styčné spáry ze živice, tloušťky do 5 cm | m2 | 10.25 |  | 0 | CS ÚRS 2018 01 |  |  | základní |  | 0 | 0 | 0 | 0 | 0 | 64 | K | 2 |  |  |  | ROZPOCET | 0 | 0 | 0 | 0 | 0 | 1 | 0 | 64 | -385762165
| VV |  | 0,5*(9+11,5) |  | 10.25 | [13 empty] | VV | 2 | 2 | True | 0 | ROZPOCET
| VV |  | Součet |  | 10.25 | [13 empty] | VV | 2 | 4 | True | 1 | ROZPOCET
19 | K | 460030192 | Přípravné terénní práce řezání spár v podkladu nebo krytu živičném, tloušťky přes 5 do 10 cm | m | 41 |  | 0 | CS ÚRS 2018 01 |  |  | základní |  | 0 | 0 | 0 | 0 | 0 | 64 | K | 2 |  |  |  | ROZPOCET | 0 | 0 | 0 | 0 | 0 | 1 | 0 | 64 | 2012449716
| P |  | Poznámka k položce: chodník | [15 empty] | P | 2
| VV |  | (9+11,5)*2 |  | 41 | [13 empty] | VV | 2 | 2 | True | 0 | ROZPOCET
| VV |  | Součet |  | 41 | [13 empty] | VV | 2 | 4 | True | 1 | ROZPOCET
20 | K | 460150133 | Hloubení zapažených i nezapažených kabelových rýh ručně včetně urovnání dna s přemístěním výkopku do vzdálenosti 3 m od okraje jámy nebo naložením na dopravní prostředek šířky 35 cm, hloubky 50 cm, v hornině třídy 3 | m | 16 |  | 0 | CS ÚRS 2018 01 |  |  | základní |  | 0 | 0 | 0 | 0 | 0 | 64 | K | 2 |  |  |  | ROZPOCET | 0 | 0 | 0 | 0 | 0 | 1 | 0 | 64 | -23073756
| VV |  | 2+6+6+2 |  | 16 | [13 empty] | VV | 2 | 2 | True | 0 | ROZPOCET
| VV |  | Součet |  | 16 | [13 empty] | VV | 2 | 4 | True | 1 | ROZPOCET
21 | K | 460560123 | Zásyp kabelových rýh ručně s uložením výkopku ve vrstvách včetně zhutnění a urovnání povrchu šířky 35 cm hloubky 40 cm, v hornině třídy 3 | m | 16 |  | 0 | CS ÚRS 2018 01 |  |  | základní |  | 0 | 0 | 0 | 0 | 0 | 64 | K | 2 |  |  |  | ROZPOCET | 0 | 0 | 0 | 0 | 0 | 1 | 0 | 64 | -182331581
| VV |  | 2+6+6+2 |  | 16 | [13 empty] | VV | 2 | 2 | True | 1 | ROZPOCET
22 | K | 460421023 | Kabelové lože včetně podsypu, zhutnění a urovnání povrchu z písku nebo štěrkopísku tloušťky 5 cm nad kabel zakryté betonovými deskami vel. 50 x 15 cm, šířky lože přes 30 do 45 cm | m | 16 |  | 0 | CS ÚRS 2018 01 |  |  | základní |  | 0 | 0.141 | 2.256 | 0 | 0 | 64 | K | 2 |  |  |  | ROZPOCET | 0 | 0 | 0 | 0 | 0 | 1 | 0 | 64 | 342482606
| VV |  | 2+6+6+2 |  | 16 | [13 empty] | VV | 2 | 2 | True | 0 | ROZPOCET
| VV |  | Součet |  | 16 | [13 empty] | VV | 2 | 4 | True | 1 | ROZPOCET
23 | M | 583373080 | štěrkopísek frakce 0-2 třída B | t | 2.24 |  | 0 | CS ÚRS 2018 01 |  |  | základní |  | 0 | 1 | 2.24 | 0 | 0 | 256 | M | 2 |  |  |  | ROZPOCET | 0 | 0 | 0 | 0 | 0 | 1 | 0 | 64 | -1951855405
| VV |  | (0,35*0,2*(2+6+6+2))*2 |  | 2.24 | [13 empty] | VV | 2 | 2 | True | 0 | ROZPOCET
| VV |  | Součet |  | 2.24 | [13 empty] | VV | 2 | 4 | True | 1 | ROZPOCET
24 | K | 460490013 | Krytí kabelů, spojek, koncovek a odbočnic kabelů výstražnou fólií z PVC včetně vyrovnání povrchu rýhy, rozvinutí a uložení fólie do rýhy, fólie šířky do 34cm | m | 16 |  | 0 | CS ÚRS 2018 01 |  |  | základní |  | 0 | 9e-05 | 0.00144 | 0 | 0 | 64 | K | 2 |  |  |  | ROZPOCET | 0 | 0 | 0 | 0 | 0 | 1 | 0 | 64 | -766948285
| VV |  | 2+6+6+2 |  | 16 | [13 empty] | VV | 2 | 2 | True | 0 | ROZPOCET
| VV |  | Součet |  | 16 | [13 empty] | VV | 2 | 4 | True | 1 | ROZPOCET
25 | M | 693113110 | pás varovný plný PE šíře 33 cm s potiskem | m | 16 |  | 0 | CS ÚRS 2018 01 |  |  | základní |  | 0 | 2e-05 | 0.00032 | 0 | 0 | 256 | M | 2 |  |  |  | ROZPOCET | 0 | 0 | 0 | 0 | 0 | 1 | 0 | 64 | -1059333555
| P |  | Poznámka k položce: šíře 33 cm s potiskem | [15 empty] | P | 2
| VV |  | 2+6+6+2 |  | 16 | [13 empty] | VV | 2 | 2 | True | 1 | ROZPOCET
26 | M | 592131030 | deska krycí betonová 50 x 17/10 x 3,5 cm | kus | 32 |  | 0 | CS ÚRS 2017 02 |  |  | základní |  | 0 | 0.0088 | 0.2816 | 0 | 0 | 256 | M | 2 |  |  |  | ROZPOCET | 0 | 0 | 0 | 0 | 0 | 1 | 0 | 64 | -1521958252
| VV |  | (2+6+6+2)*2 |  | 32 | [13 empty] | VV | 2 | 2 | True | 0 | ROZPOCET
| VV |  | Součet |  | 32 | [13 empty] | VV | 2 | 4 | True | 1 | ROZPOCET
27 | K | 460150293 | Hloubení zapažených i nezapažených kabelových rýh ručně včetně urovnání dna s přemístěním výkopku do vzdálenosti 3 m od okraje jámy nebo naložením na dopravní prostředek šířky 50 cm, hloubky 110 cm, v hornině třídy 3 | m | 20.5 |  | 0 | CS ÚRS 2018 01 |  |  | základní |  | 0 | 0 | 0 | 0 | 0 | 64 | K | 2 |  |  |  | ROZPOCET | 0 | 0 | 0 | 0 | 0 | 1 | 0 | 64 | 1955853393
| VV |  | 9+11,5 |  | 20.5 | [13 empty] | VV | 2 | 2 | True | 0 | ROZPOCET
| VV |  | Součet |  | 20.5 | [13 empty] | VV | 2 | 4 | True | 1 | ROZPOCET
28 | M | 589319630 | směs pro beton třída C8/10 (B10) kamenivo do 8 mm | m3 | 1.025 |  | 0 | CS ÚRS 2018 01 |  |  | základní |  | 0 | 2.234 | 2.2898 | 0 | 0 | 256 | M | 2 |  |  |  | ROZPOCET | 0 | 0 | 0 | 0 | 0 | 1 | 0 | 64 | 592103829
| VV |  | 0,5*0,1*(9+11,5) |  | 1.025 | [13 empty] | VV | 2 | 2 | True | 0 | ROZPOCET
| VV |  | Součet |  | 1.025 | [13 empty] | VV | 2 | 4 | True | 1 | ROZPOCET
29 | M | 589329350 | směs pro beton třída C25-30 XF1, XA1 frakce do 8 mm | m3 | 2.153 |  | 0 | CS ÚRS 2018 01 |  |  | základní |  | 0 | 2.429 | 5.2296 | 0 | 0 | 256 | M | 2 |  |  |  | ROZPOCET | 0 | 0 | 0 | 0 | 0 | 1 | 0 | 64 | -840747626
| VV |  | 0,5*0,21*(9+11,5) |  | 2.153 | [13 empty] | VV | 2 | 2 | True | 0 | ROZPOCET
| VV |  | Součet |  | 2.153 | [13 empty] | VV | 2 | 4 | True | 1 | ROZPOCET
30 | M | 345713550 | trubka elektroinstalační ohebná dvouplášťová korugovaná D 94/110 mm, HDPE+LDPE | m | 41 |  | 0 | CS ÚRS 2018 01 |  |  | základní |  | 0 | 0.00069 | 0.02829 | 0 | 0 | 256 | M | 2 |  |  |  | ROZPOCET | 0 | 0 | 0 | 0 | 0 | 1 | 0 | 64 | 1804590230
| P |  | Poznámka k položce: EAN 8595057698260 | [15 empty] | P | 2
| VV |  | (9+11,5)*2 |  | 41 | [13 empty] | VV | 2 | 2 | True | 0 | ROZPOCET
| VV |  | Součet |  | 41 | [13 empty] | VV | 2 | 4 | True | 1 | ROZPOCET
31 | K | 460560263 | Zásyp kabelových rýh ručně s uložením výkopku ve vrstvách včetně zhutnění a urovnání povrchu šířky 50 cm hloubky 80 cm, v hornině třídy 3 | m | 20.5 |  | 0 | CS ÚRS 2018 01 |  |  | základní |  | 0 | 0 | 0 | 0 | 0 | 64 | K | 2 |  |  |  | ROZPOCET | 0 | 0 | 0 | 0 | 0 | 1 | 0 | 64 | 900460363
| VV |  | 9+11,5 |  | 20.5 | [13 empty] | VV | 2 | 2 | True | 1 | ROZPOCET
32 | K | 460600023 | Přemístění (odvoz) horniny, suti a vybouraných hmot vodorovné přemístění horniny včetně složení, bez naložení a rozprostření jakékoliv třídy, na vzdálenost přes 500 do 1000 m | m3 | 4.298 |  | 0 | CS ÚRS 2018 01 |  |  | základní |  | 0 | 0 | 0 | 0 | 0 | 64 | K | 2 |  |  |  | ROZPOCET | 0 | 0 | 0 | 0 | 0 | 1 | 0 | 64 | -1725100506
| VV |  | 0,5*0,31*(9+11,5) |  | 3.178 | [13 empty] | VV | 2 | 2 | True | 0 | ROZPOCET
| VV |  | 0,35*0,2*(2+6+6+2) |  | 1.12 | [13 empty] | VV | 2 | 2 | True | 0 | ROZPOCET
| VV |  | Součet |  | 4.298 | [13 empty] | VV | 2 | 4 | True | 1 | ROZPOCET
33 | K | 460600031 | Přemístění (odvoz) horniny, suti a vybouraných hmot vodorovné přemístění horniny včetně složení, bez naložení a rozprostření jakékoliv třídy, na vzdálenost Příplatek k ceně -0023 za každých dalších i započatých 1000 m | m3 | 76.342 |  | 0 | CS ÚRS 2018 01 |  |  | základní |  | 0 | 0 | 0 | 0 | 0 | 64 | K | 2 |  |  |  | ROZPOCET | 0 | 0 | 0 | 0 | 0 | 1 | 0 | 64 | 795656127
| VV |  | 4,018*19 |  | 76.342 | [13 empty] | VV | 2 | 2 | True | 0 | ROZPOCET
| VV |  | Součet |  | 76.342 | [13 empty] | VV | 2 | 4 | True | 1 | ROZPOCET
| D | VRN | Vedlejší rozpočtové náklady |  |  |  | 0 | [5 empty] | 0 |  | 0 |  | 0 | 5 | D | 1 |  |  |  | ROZPOCET | [6 empty] | 0
| D | VRN1 | Průzkumné, geodetické a projektové práce |  |  |  | 0 | [5 empty] | 0 |  | 0 |  | 0 | 5 | D | 2 |  |  |  | ROZPOCET | [6 empty] | 0
34 | K | 013294000 | Ostatní dokumentace | kompl | 1 |  | 0 | CS ÚRS 2018 01 |  |  | základní |  | 0 | 0 | 0 | 0 | 0 | 1024 | K | 3 |  |  |  | ROZPOCET | 0 | 0 | 0 | 0 | 0 | 1 | 0 | 1024 | -776392376
| P |  | Poznámka k položce: oprava dokumentace skutečného provedení majetkového správce | [15 empty] | P | 3

## SO 452 - SO 452-Přeložka ...
| List obsahuje: |  | 1) Krycí list soupisu | 2) Rekapitulace |  |  | 3) Soupis prací | Zpět na list: | Rekapitulace stavby
{20043cee-8f19-40f4-9415-c340ad06e7a8}
2
| KRYCÍ LIST SOUPISU | [8 empty] | v --- níže se nacházejí doplnkové a pomocné údaje k sestavám --- v | [8 empty] | False
Stavba:
Slánská, most X 039, č.akce 999 401, Praha 6
Objekt:
SO 452 - SO 452-Přeložka kabelů TSK-definitivní stav
Soupis:
SO 452 - SO 452-Přeložka kabelů TSK-definitivní stav
| KSO: |  |  |  |  | CC-CZ:
| Místo: |  |  |  |  | Datum: | 12. 4. 2018
| Zadavatel: |  |  |  |  | IČ:
|  | TSK Praha |  |  |  | DIČ:
| Uchazeč: |  |  |  |  | IČ:
DIČ:
| Projektant: |  |  |  |  | IČ:
|  | Pontex s.r.o. |  |  |  | DIČ:
Poznámka:
| Cena bez DPH | [5 empty] | 0
|  |  | Základ daně |  |  | Sazba daně | Výše daně
| DPH | základní | 0 |  |  | 21% | 0
|  | snížená | 0 |  |  | 15% | 0
|  | zákl. přenesená | 0 |  |  | 21% | 0
|  | sníž. přenesená | 0 |  |  | 15% | 0
|  | nulová | 0 |  |  | 0% | 0
| Cena s DPH |  |  | v | CZK |  | 0
REKAPITULACE ČLENĚNÍ SOUPISU PRACÍ
Stavba:
Slánská, most X 039, č.akce 999 401, Praha 6
Objekt:
SO 452 - SO 452-Přeložka kabelů TSK-definitivní stav
Soupis:
SO 452 - SO 452-Přeložka kabelů TSK-definitivní stav
Místo: | [5 empty] | Datum: | 12. 4. 2018
Zadavatel: |  |  | TSK Praha |  |  | Projektant: | Pontex s.r.o.
Uchazeč:
Kód dílu - Popis | [6 empty] | Cena celkem [CZK]
Náklady soupisu celkem | [6 empty] | 0 | [12 empty] | -1
| HSV - Práce a dodávky HSV | [5 empty] | 0
| 1 - Zemní práce | [5 empty] | 0
| 997 - Přesun sutě | [5 empty] | 0
| M - Práce a dodávky M | [5 empty] | 0
| 22-M - Montáže technologických zařízení pro dopravní stavby | [5 empty] | 0
| 46-M - Zemní práce při extr.mont.pracích | [5 empty] | 0
| VRN1 - Průzkumné, geodetické a projektové práce | [5 empty] | 0
SOUPIS PRACÍ
Stavba:
Slánská, most X 039, č.akce 999 401, Praha 6
Objekt:
SO 452 - SO 452-Přeložka kabelů TSK-definitivní stav
Soupis:
SO 452 - SO 452-Přeložka kabelů TSK-definitivní stav
Místo: | [5 empty] | Datum: | 12. 4. 2018
Zadavatel: |  |  | TSK Praha |  |  | Projektant: | Pontex s.r.o.
Uchazeč:
PČ | Typ | Kód | Popis | MJ | Množství | J.cena [CZK] | Cena celkem [CZK] | Cenová soustava |  | Poznámka | DPH | J. Nh [h] | Nh celkem [h] | J. hmotnost [t] | Hmotnost celkem [t] | J. suť [t] | Suť Celkem [t]
Náklady soupisu celkem | [6 empty] | 0 | [5 empty] | 0 |  | 17.3846 |  | 0 |  | D | -1 | [10 empty] | 0
| D | HSV | Práce a dodávky HSV |  |  |  | 0 | [5 empty] | 0 |  | 0 |  | 0 | 1 | D | 0 |  |  |  | ROZPOCET | [6 empty] | 0
| D | 1 | Zemní práce |  |  |  | 0 | [5 empty] | 0 |  | 0 |  | 0 | 1 | D | 1 |  |  |  | ROZPOCET | [6 empty] | 0
1 | K | 171201211 | Uložení sypaniny poplatek za uložení sypaniny na skládce (skládkovné) | t | 7.542 |  | 0 | CS ÚRS 2018 01 |  |  | základní |  | 0 | 0 | 0 | 0 | 0 | 64 | K | 2 |  |  |  | ROZPOCET | 0 | 0 | 0 | 0 | 0 | 1 | 0 | 64 | -297457511
| VV |  | 4,190*1,8 |  | 7.542 | [13 empty] | VV | 2 | 2 | True | 1 | ROZPOCET
| D | 997 | Přesun sutě |  |  |  | 0 | [5 empty] | 0 |  | 0 |  | 0 | 1 | D | 1 |  |  |  | ROZPOCET | [6 empty] | 0
2 | K | 997221845 | Poplatek za uložení stavebního odpadu na skládce (skládkovné) asfaltového bez obsahu dehtu | t | 0.594 |  | 0 | CS ÚRS 2018 01 |  |  | základní |  | 0 | 0 | 0 | 0 | 0 | 4 | K | 2 |  |  |  | ROZPOCET | 0 | 0 | 0 | 0 | 0 | 1 | 0 | 4 | -2025415242
| VV |  | 0,5*(9+9)*0,03*2,2 |  | 0.594 | [13 empty] | VV | 2 | 2 | True | 0 | ROZPOCET
| VV |  | Součet |  | 0.594 | [13 empty] | VV | 2 | 4 | True | 1 | ROZPOCET
| D | M | Práce a dodávky M |  |  |  | 0 | [5 empty] | 0 |  | 17.3846 |  | 0 | 3 | D | 0 |  |  |  | ROZPOCET | [6 empty] | 0
| D | 22-M | Montáže technologických zařízení pro dopravní stavby |  |  |  | 0 | [5 empty] | 0 |  | 4.7842 |  | 0 | 3 | D | 1 |  |  |  | ROZPOCET | [6 empty] | 0
3 | K | 220060201 | Odplastování kabelu celoplastového jednoplášťového do 100 párů | m | 1 |  | 0 | CS ÚRS 2018 01 |  |  | základní |  | 0 | 0 | 0 | 0 | 0 | 64 | K | 2 |  |  |  | ROZPOCET | 0 | 0 | 0 | 0 | 0 | 1 | 0 | 64 | 1154633999
| VV |  | 1 |  | 1 | [13 empty] | VV | 2 | 2 | True | 0 | ROZPOCET
| VV |  | Součet |  | 1 | [13 empty] | VV | 2 | 4 | True | 1 | ROZPOCET
4 | K | 220061522-D | Demontáž kabelu návěstního volně uloženého včetně přípravy kabelového bubnu a přistavení na místo tažení, rozvinutí, vytažení, odřezání, uložení kabelu do kabelového lože nebo žlabu, protažení překážkami, uzavření konců kabelu, přemístění kabelového bubnu do kabelové trasy TCEKEZE s jádrem 0,8 mm Cu do 100 XN | m | 192 |  | 0 | CS ÚRS 2018 01 |  |  | základní |  | 0 | 0 | 0 | 0 | 0 | 64 | K | 2 |  |  |  | ROZPOCET | 0 | 0 | 0 | 0 | 0 | 1 | 0 | 64 | -802460445
5 | K | 220061539R | Montáž kabelu návěstního volně uloženého včetně přípravy kabelového bubnu a přistavení na místo tažení, rozvinutí, vytažení, odřezání, uložení kabelu do kabelového lože nebo žlabu, protažení překážkami, uzavření konců kabelu, přemístění kabelového bubnu do kabelové trasy TCEKE, TCEKFE, TCEKFY, TCEKEZE-Y, TCEKPFLEY, TCEKPFLEZE-Y s jádrem 1,00 mm Cu 61 P | m | 192 |  | 0 |  |  |  | základní |  | 0 | 0 | 0 | 0 | 0 | 64 | K | 2 |  |  |  | ROZPOCET | 0 | 0 | 0 | 0 | 0 | 1 | 0 | 64 | 2000938997
| P |  | Poznámka k položce: opětovné zatažení do chráničky v mostní římse | [15 empty] | P | 2
6 | K | 220081027 | Montáž spojky smršťovací [Raychem] pro kabely celoplastové dvouplášťové bez pancíře do 100 žil | kus | 2 |  | 0 | CS ÚRS 2018 01 |  |  | základní |  | 0 | 0 | 0 | 0 | 0 | 64 | K | 2 |  |  |  | ROZPOCET | 0 | 0 | 0 | 0 | 0 | 1 | 0 | 64 | -892536890
7 | M | 354355974-R | spojka pro sdělovací kabel typ, 68/15-300, včetně spojovačů | kus | 2 |  | 0 |  |  |  | základní |  | 0 | 0.0081 | 0.0162 | 0 | 0 | 256 | M | 2 |  |  |  | ROZPOCET | 0 | 0 | 0 | 0 | 0 | 1 | 0 | 64 | 236814816
8 | K | 220111431 | Měření na místním sdělovacím kabelu včetně měření kontinuity žil, smyčkových a izolačních odporů, vyplnění měření protokolu jednosměrné | pár | 50 |  | 0 | CS ÚRS 2018 01 |  |  | základní |  | 0 | 0 | 0 | 0 | 0 | 64 | K | 2 |  |  |  | ROZPOCET | 0 | 0 | 0 | 0 | 0 | 1 | 0 | 64 | -1109227281
| P |  | Poznámka k položce: po přeložce | [15 empty] | P | 2
| VV |  | 50 |  | 50 | [13 empty] | VV | 2 | 2 | True | 1 | ROZPOCET
| VV |  | veškeré měření dle předpisů správce po přeložce | [15 empty] | VV | 2 | 1 | True | 0 | ROZPOCET
9 | K | 220182001-D | Demontáž - Zatažení trubek do otvoru kabelovodu nebo kolektoru 1 až 3 ks z HDPE | m | 312 |  | 0 | CS ÚRS 2018 01 |  |  | základní |  | 0 | 0 | 0 | 0 | 0 | 64 | K | 2 |  |  |  | ROZPOCET | 0 | 0 | 0 | 0 | 0 | 1 | 0 | 64 | 327689362
| VV |  | 156*2 |  | 312 | [13 empty] | VV | 2 | 2 | True | 0 | ROZPOCET
| VV |  | Součet |  | 312 | [13 empty] | VV | 2 | 4 | True | 1 | ROZPOCET
10 | K | 220182001 | Zatažení trubek do otvoru kabelovodu nebo kolektoru 1 až 3 ks z HDPE | m | 643 |  | 0 | CS ÚRS 2018 01 |  |  | základní |  | 0 | 0 | 0 | 0 | 0 | 64 | K | 2 |  |  |  | ROZPOCET | 0 | 0 | 0 | 0 | 0 | 1 | 0 | 64 | 738587765
| VV |  | 162-2-2+162-2-2+186-2-6-6-2+161-2-2 |  | 643 | [13 empty] | VV | 2 | 2 | True | 1 | ROZPOCET
11 | K | 220182022 | Uložení trubky HDPE do výkopu pro optický kabel bez zřízení lože a bez krytí | m | 28 |  | 0 | CS ÚRS 2018 01 |  |  | základní |  | 0 | 0 | 0 | 0 | 0 | 64 | K | 2 |  |  |  | ROZPOCET | 0 | 0 | 0 | 0 | 0 | 1 | 0 | 64 | 1243909506
| VV |  | 2+2+2+2+2+6+2+6+2+2 |  | 28 | [13 empty] | VV | 2 | 2 | True | 1 | ROZPOCET
12 | M | 34571350R | optická trubka HDPE 40/33 | m | 671 |  | 0 |  |  |  | základní |  | 0 | 0.00019 | 0.12749 | 0 | 0 | 128 | M | 2 |  |  |  | ROZPOCET | 0 | 0 | 0 | 0 | 0 | 1 | 0 | 128 | -1146895267
| VV |  | HDPE 40š | [15 empty] | VV | 2 | 1 | True | 0 | ROZPOCET
| VV |  | 162+186 |  | 348 | [13 empty] | VV | 2 | 2 | True | 0 | ROZPOCET
| VV |  | HDPE 40š.č.p. | [15 empty] | VV | 2 | 1 | True | 0 | ROZPOCET
| VV |  | 162+161 |  | 323 | [13 empty] | VV | 2 | 2 | True | 0 | ROZPOCET
| VV |  | Součet |  | 671 | [13 empty] | VV | 2 | 4 | True | 1 | ROZPOCET
13 | K | 220182023 | Kontrola tlakutěsnosti HDPE trubky od 1m do 2000 m | kus | 4 |  | 0 | CS ÚRS 2018 01 |  |  | základní |  | 0 | 0 | 0 | 0 | 0 | 64 | K | 2 |  |  |  | ROZPOCET | 0 | 0 | 0 | 0 | 0 | 1 | 0 | 64 | -1721172904
14 | K | 220182025 | Kontrola průchodnosti trubky kalibrace do 2000 m | km | 0.671 |  | 0 | CS ÚRS 2018 01 |  |  | základní |  | 0 | 0 | 0 | 0 | 0 | 64 | K | 2 |  |  |  | ROZPOCET | 0 | 0 | 0 | 0 | 0 | 1 | 0 | 64 | -169886923
| VV |  | (162+162+186+161)/1000 |  | 0.671 | [13 empty] | VV | 2 | 2 | True | 1 | ROZPOCET
15 | K | 220182024 | Označení optického kabelu nebo spojky HDPE trubky zaměřovacím markrem | kus | 4 |  | 0 | CS ÚRS 2018 01 |  |  | základní |  | 0 | 0 | 0 | 0 | 0 | 64 | K | 2 |  |  |  | ROZPOCET | 0 | 0 | 0 | 0 | 0 | 1 | 0 | 64 | -1205967792
16 | M | 357116602-R | ball marker | kus | 4 |  | 0 |  |  |  | základní |  | 0 | 0.025 | 0.1 | 0 | 0 | 256 | M | 2 |  |  |  | ROZPOCET | 0 | 0 | 0 | 0 | 0 | 1 | 0 | 64 | -1964915592
17 | K | 220182026 | Montáž spojky [Plasson] na HDPE trubce rovné nebo redukční | kus | 8 |  | 0 | CS ÚRS 2018 01 |  |  | základní |  | 0 | 0 | 0 | 0 | 0 | 64 | K | 2 |  |  |  | ROZPOCET | 0 | 0 | 0 | 0 | 0 | 1 | 0 | 64 | -1882827852
| VV |  | 4*2 |  | 8 | [13 empty] | VV | 2 | 2 | True | 1 | ROZPOCET
18 | M | 1179068 | Úložný materiál Chráničky Pevné SPOJKA HDPE 05040 | KS | 8 |  | 0 |  |  |  | základní |  | 0 | 0 | 0 | 0 | 0 | 256 | M | 2 |  |  |  | ROZPOCET | 0 | 0 | 0 | 0 | 0 | 1 | 0 | 64 | -144002709
19 | K | 220182036 | Zafukování optického kabelu do trubky z HDPE | m | 801.92 |  | 0 | CS ÚRS 2018 01 |  |  | základní |  | 0 | 0 | 0 | 0 | 0 | 64 | K | 2 |  |  |  | ROZPOCET | 0 | 0 | 0 | 0 | 0 | 1 | 0 | 64 | -1562593759
| VV |  | 723*1,04+2*25 |  | 801.92 | [13 empty] | VV | 2 | 2 | True | 1 | ROZPOCET
20 | K | 220182036-D | Demontáž - Zafukování optického kabelu do trubky z HDPE | m | 801.92 |  | 0 | CS ÚRS 2018 01 |  |  | základní |  | 0 | 0 | 0 | 0 | 0 | 64 | K | 2 |  |  |  | ROZPOCET | 0 | 0 | 0 | 0 | 0 | 1 | 0 | 64 | 520729374
| VV |  | 723*1,04+2*25 |  | 801.92 | [13 empty] | VV | 2 | 2 | True | 1 | ROZPOCET
21 | M | 341261777-R | optický kabel SM 24 vl. | m | 801.92 |  | 0 |  |  |  | základní |  | 0 | 0.00566 | 4.5389 | 0 | 0 | 128 | M | 2 |  |  |  | ROZPOCET | 0 | 0 | 0 | 0 | 0 | 1 | 0 | 128 | -1347529232
| P |  | Poznámka k položce: nový optický kabel v případě, že bude nedostatečná délka stávajícího optického kabelu | [15 empty] | P | 2
| VV |  | 723*1,04+2*25 |  | 801.92 | [13 empty] | VV | 2 | 2 | True | 1 | ROZPOCET
22 | K | 220182303 | Ukončení optického kabelu v optickém rozvaděči pro 24 vláken | kus | 2 |  | 0 | CS ÚRS 2018 01 |  |  | základní |  | 0 | 0 | 0 | 0 | 0 | 64 | K | 2 |  |  |  | ROZPOCET | 0 | 0 | 0 | 0 | 0 | 1 | 0 | 64 | 430718614
23 | K | 220182523 | Měření útlumu optického kabelu na třech vlnových délkách při montáži (po položení) se 24 vlákny | kus | 2 |  | 0 | CS ÚRS 2018 01 |  |  | základní |  | 0 | 0 | 0 | 0 | 0 | 64 | K | 2 |  |  |  | ROZPOCET | 0 | 0 | 0 | 0 | 0 | 1 | 0 | 64 | -1741526448
| P |  | Poznámka k položce: před přeložkou po přeložce | [15 empty] | P | 2
24 | K | 220260545-D | Demontáž trubky elektroinstalační [KOPEX] včetně napojení do krabic, montáže vývodek připevněná příchytkami na povrchu přes D 29 | m | 160 |  | 0 | CS ÚRS 2018 01 |  |  | základní |  | 0 | 1e-05 | 0.0016 | 0 | 0 | 4 | K | 2 |  |  |  | ROZPOCET | 0 | 0 | 0 | 0 | 0 | 1 | 0 | 4 | -1269446111
| P |  | Poznámka k položce: demontáž z provizoria | [15 empty] | P | 2
25 | K | 220960444 | Kontrola silničního signalizačního zařízení včetně kotroly přicházejících koordinačních povelů a impulsů, kontroly reakce zařízení na příslušné povely, prověření obvodů pro volby programu, prověření obvodů pro výběr impulsů v podřízeném koordinovaném režimu (zelená vlna) | kus | 1 |  | 0 | CS ÚRS 2018 01 |  |  | základní |  | 0 | 0 | 0 | 0 | 0 | 64 | K | 2 |  |  |  | ROZPOCET | 0 | 0 | 0 | 0 | 0 | 1 | 0 | 64 | -1168714154
| D | 46-M | Zemní práce při extr.mont.pracích |  |  |  | 0 | [5 empty] | 0 |  | 12.6004 |  | 0 | 3 | D | 1 |  |  |  | ROZPOCET | [6 empty] | 0
26 | K | 460030171 | Přípravné terénní práce odstranění podkladu nebo krytu komunikace včetně rozpojení na kusy a zarovnání styčné spáry ze živice, tloušťky do 5 cm | m2 | 9 |  | 0 | CS ÚRS 2018 01 |  |  | základní |  | 0 | 0 | 0 | 0 | 0 | 64 | K | 2 |  |  |  | ROZPOCET | 0 | 0 | 0 | 0 | 0 | 1 | 0 | 64 | 1453533011
| VV |  | 0,5*(9+9) |  | 9 | [13 empty] | VV | 2 | 2 | True | 0 | ROZPOCET
| VV |  | Součet |  | 9 | [13 empty] | VV | 2 | 4 | True | 1 | ROZPOCET
27 | K | 460030192 | Přípravné terénní práce řezání spár v podkladu nebo krytu živičném, tloušťky přes 5 do 10 cm | m | 36 |  | 0 | CS ÚRS 2018 01 |  |  | základní |  | 0 | 0 | 0 | 0 | 0 | 64 | K | 2 |  |  |  | ROZPOCET | 0 | 0 | 0 | 0 | 0 | 1 | 0 | 64 | 1254616253
| P |  | Poznámka k položce: chodník | [15 empty] | P | 2
| VV |  | (9+9)*2 |  | 36 | [13 empty] | VV | 2 | 2 | True | 0 | ROZPOCET
| VV |  | Součet |  | 36 | [13 empty] | VV | 2 | 4 | True | 1 | ROZPOCET
28 | K | 460150133 | Hloubení zapažených i nezapažených kabelových rýh ručně včetně urovnání dna s přemístěním výkopku do vzdálenosti 3 m od okraje jámy nebo naložením na dopravní prostředek šířky 35 cm, hloubky 50 cm, v hornině třídy 3 | m | 20 |  | 0 | CS ÚRS 2018 01 |  |  | základní |  | 0 | 0 | 0 | 0 | 0 | 64 | K | 2 |  |  |  | ROZPOCET | 0 | 0 | 0 | 0 | 0 | 1 | 0 | 64 | -827987791
| VV |  | 2+6+2+2+6+2 |  | 20 | [13 empty] | VV | 2 | 2 | True | 0 | ROZPOCET
| VV |  | Součet |  | 20 | [13 empty] | VV | 2 | 4 | True | 1 | ROZPOCET
29 | K | 460421023 | Kabelové lože včetně podsypu, zhutnění a urovnání povrchu z písku nebo štěrkopísku tloušťky 5 cm nad kabel zakryté betonovými deskami vel. 50 x 15 cm, šířky lože přes 30 do 45 cm | m | 20 |  | 0 | CS ÚRS 2018 01 |  |  | základní |  | 0 | 0.141 | 2.82 | 0 | 0 | 64 | K | 2 |  |  |  | ROZPOCET | 0 | 0 | 0 | 0 | 0 | 1 | 0 | 64 | 31143710
| VV |  | 2+6+2+2+6+2 |  | 20 | [13 empty] | VV | 2 | 2 | True | 0 | ROZPOCET
| VV |  | Součet |  | 20 | [13 empty] | VV | 2 | 4 | True | 1 | ROZPOCET
30 | M | 583373080 | štěrkopísek frakce 0-2 třída B | t | 2.8 |  | 0 | CS ÚRS 2018 01 |  |  | základní |  | 0 | 1 | 2.8 | 0 | 0 | 256 | M | 2 |  |  |  | ROZPOCET | 0 | 0 | 0 | 0 | 0 | 1 | 0 | 64 | 1259054432
| VV |  | (0,35*0,2*(2+6+2+2+6+2))*2 |  | 2.8 | [13 empty] | VV | 2 | 2 | True | 0 | ROZPOCET
| VV |  | Součet |  | 2.8 | [13 empty] | VV | 2 | 4 | True | 1 | ROZPOCET
31 | K | 460490013 | Krytí kabelů, spojek, koncovek a odbočnic kabelů výstražnou fólií z PVC včetně vyrovnání povrchu rýhy, rozvinutí a uložení fólie do rýhy, fólie šířky do 34cm | m | 20 |  | 0 | CS ÚRS 2018 01 |  |  | základní |  | 0 | 9e-05 | 0.0018 | 0 | 0 | 64 | K | 2 |  |  |  | ROZPOCET | 0 | 0 | 0 | 0 | 0 | 1 | 0 | 64 | -2001605207
| VV |  | 2+6+2+2+6+2 |  | 20 | [13 empty] | VV | 2 | 2 | True | 0 | ROZPOCET
| VV |  | Součet |  | 20 | [13 empty] | VV | 2 | 4 | True | 1 | ROZPOCET
32 | M | 592131030 | deska krycí betonová 50 x 17/10 x 3,5 cm | kus | 40 |  | 0 | CS ÚRS 2017 02 |  |  | základní |  | 0 | 0.0088 | 0.352 | 0 | 0 | 256 | M | 2 |  |  |  | ROZPOCET | 0 | 0 | 0 | 0 | 0 | 1 | 0 | 64 | -801030234
| VV |  | (2+6+2+2+6+2)*2 |  | 40 | [13 empty] | VV | 2 | 2 | True | 0 | ROZPOCET
| VV |  | Součet |  | 40 | [13 empty] | VV | 2 | 4 | True | 1 | ROZPOCET
33 | M | 693113110 | pás varovný plný PE šíře 33 cm s potiskem | m | 20 |  | 0 | CS ÚRS 2018 01 |  |  | základní |  | 0 | 2e-05 | 0.0004 | 0 | 0 | 256 | M | 2 |  |  |  | ROZPOCET | 0 | 0 | 0 | 0 | 0 | 1 | 0 | 64 | -731893989
| P |  | Poznámka k položce: šíře 33 cm s potiskem | [15 empty] | P | 2
| VV |  | 2+6+2+2+6+2 |  | 20 | [13 empty] | VV | 2 | 2 | True | 1 | ROZPOCET
34 | K | 460150293 | Hloubení zapažených i nezapažených kabelových rýh ručně včetně urovnání dna s přemístěním výkopku do vzdálenosti 3 m od okraje jámy nebo naložením na dopravní prostředek šířky 50 cm, hloubky 110 cm, v hornině třídy 3 | m | 18 |  | 0 | CS ÚRS 2018 01 |  |  | základní |  | 0 | 0 | 0 | 0 | 0 | 64 | K | 2 |  |  |  | ROZPOCET | 0 | 0 | 0 | 0 | 0 | 1 | 0 | 64 | -70181384
| VV |  | 9+9 |  | 18 | [13 empty] | VV | 2 | 2 | True | 0 | ROZPOCET
| VV |  | Součet |  | 18 | [13 empty] | VV | 2 | 4 | True | 1 | ROZPOCET
35 | M | 589319630 | směs pro beton třída C8/10 (B10) kamenivo do 8 mm | m3 | 0.9 |  | 0 | CS ÚRS 2018 01 |  |  | základní |  | 0 | 2.234 | 2.0106 | 0 | 0 | 256 | M | 2 |  |  |  | ROZPOCET | 0 | 0 | 0 | 0 | 0 | 1 | 0 | 64 | -1203571114
| VV |  | 0,5*0,1*(9+9) |  | 0.9 | [13 empty] | VV | 2 | 2 | True | 0 | ROZPOCET
| VV |  | Součet |  | 0.9 | [13 empty] | VV | 2 | 4 | True | 1 | ROZPOCET
36 | M | 589329350 | směs pro beton třída C25-30 XF1, XA1 frakce do 8 mm | m3 | 1.89 |  | 0 | CS ÚRS 2018 01 |  |  | základní |  | 0 | 2.429 | 4.5908 | 0 | 0 | 256 | M | 2 |  |  |  | ROZPOCET | 0 | 0 | 0 | 0 | 0 | 1 | 0 | 64 | 1139861698
| VV |  | 0,5*0,21*(9+9) |  | 1.89 | [13 empty] | VV | 2 | 2 | True | 0 | ROZPOCET
| VV |  | Součet |  | 1.89 | [13 empty] | VV | 2 | 4 | True | 1 | ROZPOCET
37 | M | 345713550 | trubka elektroinstalační ohebná dvouplášťová korugovaná D 94/110 mm, HDPE+LDPE | m | 36 |  | 0 | CS ÚRS 2018 01 |  |  | základní |  | 0 | 0.00069 | 0.02484 | 0 | 0 | 256 | M | 2 |  |  |  | ROZPOCET | 0 | 0 | 0 | 0 | 0 | 1 | 0 | 64 | 248759575
| P |  | Poznámka k položce: EAN 8595057698260 | [15 empty] | P | 2
| VV |  | (9+9)*2 |  | 36 | [13 empty] | VV | 2 | 2 | True | 0 | ROZPOCET
| VV |  | Součet |  | 36 | [13 empty] | VV | 2 | 4 | True | 1 | ROZPOCET
38 | K | 460560263 | Zásyp kabelových rýh ručně s uložením výkopku ve vrstvách včetně zhutnění a urovnání povrchu šířky 50 cm hloubky 80 cm, v hornině třídy 3 | m | 18 |  | 0 | CS ÚRS 2018 01 |  |  | základní |  | 0 | 0 | 0 | 0 | 0 | 64 | K | 2 |  |  |  | ROZPOCET | 0 | 0 | 0 | 0 | 0 | 1 | 0 | 64 | -379628817
| VV |  | 9+9 |  | 18 | [13 empty] | VV | 2 | 2 | True | 1 | ROZPOCET
39 | K | 460600023 | Přemístění (odvoz) horniny, suti a vybouraných hmot vodorovné přemístění horniny včetně složení, bez naložení a rozprostření jakékoliv třídy, na vzdálenost přes 500 do 1000 m | m3 | 4.19 |  | 0 | CS ÚRS 2018 01 |  |  | základní |  | 0 | 0 | 0 | 0 | 0 | 64 | K | 2 |  |  |  | ROZPOCET | 0 | 0 | 0 | 0 | 0 | 1 | 0 | 64 | -1368976107
| VV |  | 0,5*0,31*(9+9) |  | 2.79 | [13 empty] | VV | 2 | 2 | True | 0 | ROZPOCET
| VV |  | 0,35*0,2*(2+6+2+2+6+2) |  | 1.4 | [13 empty] | VV | 2 | 2 | True | 0 | ROZPOCET
| VV |  | Součet |  | 4.19 | [13 empty] | VV | 2 | 4 | True | 1 | ROZPOCET
40 | K | 460600031 | Přemístění (odvoz) horniny, suti a vybouraných hmot vodorovné přemístění horniny včetně složení, bez naložení a rozprostření jakékoliv třídy, na vzdálenost Příplatek k ceně -0023 za každých dalších i započatých 1000 m | m3 | 79.61 |  | 0 | CS ÚRS 2018 01 |  |  | základní |  | 0 | 0 | 0 | 0 | 0 | 64 | K | 2 |  |  |  | ROZPOCET | 0 | 0 | 0 | 0 | 0 | 1 | 0 | 64 | 782735796
| VV |  | 4,190*19 |  | 79.61 | [13 empty] | VV | 2 | 2 | True | 0 | ROZPOCET
| VV |  | Součet |  | 79.61 | [13 empty] | VV | 2 | 4 | True | 1 | ROZPOCET
| D | VRN1 | Průzkumné, geodetické a projektové práce |  |  |  | 0 | [5 empty] | 0 |  | 0 |  | 0 | 5 | D | 1 |  |  |  | ROZPOCET | [6 empty] | 0
41 | K | 013294000 | Ostatní dokumentace | kompl | 1 |  | 0 | CS ÚRS 2018 01 |  |  | základní |  | 0 | 0 | 0 | 0 | 0 | 1024 | K | 2 |  |  |  | ROZPOCET | 0 | 0 | 0 | 0 | 0 | 1 | 0 | 1024 | 1564788957
| P |  | Poznámka k položce: oprava dokumentace skutečného provedení majetkového správce | [15 empty] | P | 2

## definitivní (1) - definit...
| List obsahuje: |  | 1) Krycí list soupisu | 2) Rekapitulace |  |  | 3) Soupis prací | Zpět na list: | Rekapitulace stavby
{0e269ec7-b6b1-4b23-b9bc-50418f4582ec}
2
| KRYCÍ LIST SOUPISU | [8 empty] | v --- níže se nacházejí doplnkové a pomocné údaje k sestavám --- v | [8 empty] | False
Stavba:
Slánská, most X 039, č.akce 999 401, Praha 6
Objekt:
SO 631 - Slánská, most X 039, č. akce 999 401, Praha 6
Soupis:
definitivní (1) - definitivní
| KSO: |  |  |  |  | CC-CZ:
| Místo: |  |  |  |  | Datum: | 12. 4. 2018
| Zadavatel: |  |  |  |  | IČ:
|  | TSK Praha |  |  |  | DIČ:
| Uchazeč: |  |  |  |  | IČ:
DIČ:
| Projektant: |  |  |  |  | IČ:
|  | Pontex s.r.o. |  |  |  | DIČ:
Poznámka:
| Cena bez DPH | [5 empty] | 0
|  |  | Základ daně |  |  | Sazba daně | Výše daně
| DPH | základní | 0 |  |  | 21% | 0
|  | snížená | 0 |  |  | 15% | 0
|  | zákl. přenesená | 0 |  |  | 21% | 0
|  | sníž. přenesená | 0 |  |  | 15% | 0
|  | nulová | 0 |  |  | 0% | 0
| Cena s DPH |  |  | v | CZK |  | 0
REKAPITULACE ČLENĚNÍ SOUPISU PRACÍ
Stavba:
Slánská, most X 039, č.akce 999 401, Praha 6
Objekt:
SO 631 - Slánská, most X 039, č. akce 999 401, Praha 6
Soupis:
definitivní (1) - definitivní
Místo: | [5 empty] | Datum: | 12. 4. 2018
Zadavatel: |  |  | TSK Praha |  |  | Projektant: | Pontex s.r.o.
Uchazeč:
Kód dílu - Popis | [6 empty] | Cena celkem [CZK]
Náklady soupisu celkem | [6 empty] | 0 | [12 empty] | -1
SOUPIS PRACÍ
Stavba:
Slánská, most X 039, č.akce 999 401, Praha 6
Objekt:
SO 631 - Slánská, most X 039, č. akce 999 401, Praha 6
Soupis:
definitivní (1) - definitivní
Místo: | [5 empty] | Datum: | 12. 4. 2018
Zadavatel: |  |  | TSK Praha |  |  | Projektant: | Pontex s.r.o.
Uchazeč:
PČ | Typ | Kód | Popis | MJ | Množství | J.cena [CZK] | Cena celkem [CZK] | Cenová soustava |  | Poznámka | DPH | J. Nh [h] | Nh celkem [h] | J. hmotnost [t] | Hmotnost celkem [t] | J. suť [t] | Suť Celkem [t]
Náklady soupisu celkem | [6 empty] | 0 | [5 empty] | 0 |  | 0 |  | 0 |  | D | -1 | [7 empty] | 0
0 | K | Pol25 | demontáž-kotevní závěs na stožár | ks | 2 |  | 0 |  |  |  | základní |  | 0 | 0 | 0 | 0 | 0 | 4 | K | 0 | ROZPOCET | 0 | 0 | 0 | 0 | 0 | 1 | 0 | 4 | 2
0 | K | Pol26 | demontáž-objímka na stožár | ks | 1 |  | 0 |  |  |  | základní |  | 0 | 0 | 0 | 0 | 0 | 4 | K | 0 | ROZPOCET | 0 | 0 | 0 | 0 | 0 | 1 | 0 | 4 | 4
0 | K | Pol27 | demontáž-stožár na mobilní základ | ks | 1 |  | 0 |  |  |  | základní |  | 0 | 0 | 0 | 0 | 0 | 4 | K | 0 | ROZPOCET | 0 | 0 | 0 | 0 | 0 | 1 | 0 | 4 | 6
0 | K | Pol28 | demontáž-mobilní základ včetně dopravy | ks | 1 |  | 0 |  |  |  | základní |  | 0 | 0 | 0 | 0 | 0 | 4 | K | 0 | ROZPOCET | 0 | 0 | 0 | 0 | 0 | 1 | 0 | 4 | 8
0 | K | Pol29 | demontáž-závěs TD bočním držákem | ks | 2 |  | 0 |  |  |  | základní |  | 0 | 0 | 0 | 0 | 0 | 4 | K | 0 | ROZPOCET | 0 | 0 | 0 | 0 | 0 | 1 | 0 | 4 | 10
0 | K | Pol30 | demontáž-lano FeCr 35mm2 | m | 20 |  | 0 |  |  |  | základní |  | 0 | 0 | 0 | 0 | 0 | 4 | K | 0 | ROZPOCET | 0 | 0 | 0 | 0 | 0 | 1 | 0 | 4 | 12
| P |  | Poznámka k položce: montáž+materiál | [15 empty] | P | 0
0 | K | Pol16 | závěs na zeď | ks | 1 |  | 0 |  |  |  | základní |  | 0 | 0 | 0 | 0 | 0 | 4 | K | 0 | ROZPOCET | 0 | 0 | 0 | 0 | 0 | 1 | 0 | 4 | 14
0 | K | Pol6 | kotevní závěs na stožár | ks | 2 |  | 0 |  |  |  | základní |  | 0 | 0 | 0 | 0 | 0 | 4 | K | 0 | ROZPOCET | 0 | 0 | 0 | 0 | 0 | 1 | 0 | 4 | 16
0 | K | Pol17 | závěs TD bočním držákem | ks | 2 |  | 0 |  |  |  | základní |  | 0 | 0 | 0 | 0 | 0 | 4 | K | 0 | ROZPOCET | 0 | 0 | 0 | 0 | 0 | 1 | 0 | 4 | 18
0 | K | Pol18 | lano FeCr 35mm2 | m | 20 |  | 0 |  |  |  | základní |  | 0 | 0 | 0 | 0 | 0 | 4 | K | 0 | ROZPOCET | 0 | 0 | 0 | 0 | 0 | 1 | 0 | 4 | 20
0 | K | Pol7 | regulace troleje | m | 20 |  | 0 |  |  |  | základní |  | 0 | 0 | 0 | 0 | 0 | 4 | K | 0 | ROZPOCET | 0 | 0 | 0 | 0 | 0 | 1 | 0 | 4 | 22
| P |  | Poznámka k položce: VRN | [15 empty] | P | 0
0 | K | Pol19 | technická prohlídka | ks | 1 |  | 0 |  |  |  | základní |  | 0 | 0 | 0 | 0 | 0 | 4 | K | 0 | ROZPOCET | 0 | 0 | 0 | 0 | 0 | 1 | 0 | 4 | 24
0 | K | Pol20 | revizní zpráva + protokol UTZ | ks | 1 |  | 0 |  |  |  | základní |  | 0 | 0 | 0 | 0 | 0 | 4 | K | 0 | ROZPOCET | 0 | 0 | 0 | 0 | 0 | 1 | 0 | 4 | 26
0 | K | Pol21 | dokumentace skutečného provedení | ks | 1 |  | 0 |  |  |  | základní |  | 0 | 0 | 0 | 0 | 0 | 4 | K | 0 | ROZPOCET | 0 | 0 | 0 | 0 | 0 | 1 | 0 | 4 | 28
| P |  | Poznámka k položce: Definitivní stav celkem | [15 empty] | P | 0

## Provizorní - Provizorní
| List obsahuje: |  | 1) Krycí list soupisu | 2) Rekapitulace |  |  | 3) Soupis prací | Zpět na list: | Rekapitulace stavby
{da7c383b-0886-4b7e-83b1-12e575916869}
2
| KRYCÍ LIST SOUPISU | [8 empty] | v --- níže se nacházejí doplnkové a pomocné údaje k sestavám --- v | [8 empty] | False
Stavba:
Slánská, most X 039, č.akce 999 401, Praha 6
Objekt:
SO 631 - Slánská, most X 039, č. akce 999 401, Praha 6
Soupis:
Provizorní - Provizorní
| KSO: |  |  |  |  | CC-CZ:
| Místo: |  |  |  |  | Datum: | 12. 4. 2018
| Zadavatel: |  |  |  |  | IČ:
|  | TSK Praha |  |  |  | DIČ:
| Uchazeč: |  |  |  |  | IČ:
DIČ:
| Projektant: |  |  |  |  | IČ:
|  | Pontex s.r.o. |  |  |  | DIČ:
Poznámka:
| Cena bez DPH | [5 empty] | 0
|  |  | Základ daně |  |  | Sazba daně | Výše daně
| DPH | základní | 0 |  |  | 21% | 0
|  | snížená | 0 |  |  | 15% | 0
|  | zákl. přenesená | 0 |  |  | 21% | 0
|  | sníž. přenesená | 0 |  |  | 15% | 0
|  | nulová | 0 |  |  | 0% | 0
| Cena s DPH |  |  | v | CZK |  | 0
REKAPITULACE ČLENĚNÍ SOUPISU PRACÍ
Stavba:
Slánská, most X 039, č.akce 999 401, Praha 6
Objekt:
SO 631 - Slánská, most X 039, č. akce 999 401, Praha 6
Soupis:
Provizorní - Provizorní
Místo: | [5 empty] | Datum: | 12. 4. 2018
Zadavatel: |  |  | TSK Praha |  |  | Projektant: | Pontex s.r.o.
Uchazeč:
Kód dílu - Popis | [6 empty] | Cena celkem [CZK]
Náklady soupisu celkem | [6 empty] | 0 | [12 empty] | -1
SOUPIS PRACÍ
Stavba:
Slánská, most X 039, č.akce 999 401, Praha 6
Objekt:
SO 631 - Slánská, most X 039, č. akce 999 401, Praha 6
Soupis:
Provizorní - Provizorní
Místo: | [5 empty] | Datum: | 12. 4. 2018
Zadavatel: |  |  | TSK Praha |  |  | Projektant: | Pontex s.r.o.
Uchazeč:
PČ | Typ | Kód | Popis | MJ | Množství | J.cena [CZK] | Cena celkem [CZK] | Cenová soustava |  | Poznámka | DPH | J. Nh [h] | Nh celkem [h] | J. hmotnost [t] | Hmotnost celkem [t] | J. suť [t] | Suť Celkem [t]
Náklady soupisu celkem | [6 empty] | 0 | [5 empty] | 0 |  | 0 |  | 0 |  | D | -1 | [7 empty] | 0
0 | K | Pol22 | Demontáž-závěs na zeď | ks | 1 |  | 0 |  |  |  | základní |  | 0 | 0 | 0 | 0 | 0 | 4 | K | 0 | ROZPOCET | 0 | 0 | 0 | 0 | 0 | 1 | 0 | 4 | 2
0 | K | Pol23 | demontáž-kotvení lana na zeď | ks | 1 |  | 0 |  |  |  | základní |  | 0 | 0 | 0 | 0 | 0 | 4 | K | 0 | ROZPOCET | 0 | 0 | 0 | 0 | 0 | 1 | 0 | 4 | 4
0 | K | Pol24 | demontáž-lano FeCr35mm2 | m.j. | 10 |  | 0 |  |  |  | základní |  | 0 | 0 | 0 | 0 | 0 | 4 | K | 0 | ROZPOCET | 0 | 0 | 0 | 0 | 0 | 1 | 0 | 4 | 6
| P |  | Poznámka k položce: montáž + materiál | [15 empty] | P | 0
0 | K | Pol4 | mobilní základ se stožárem | ks | 1 |  | 0 |  |  |  | základní |  | 0 | 0 | 0 | 0 | 0 | 4 | K | 0 | ROZPOCET | 0 | 0 | 0 | 0 | 0 | 1 | 0 | 4 | 8
0 | K | Pol5 | objímka na stožár | ks | 1 |  | 0 |  |  |  | základní |  | 0 | 0 | 0 | 0 | 0 | 4 | K | 0 | ROZPOCET | 0 | 0 | 0 | 0 | 0 | 1 | 0 | 4 | 10
0 | K | Pol6 | kotevní závěs na stožár | ks | 1 |  | 0 |  |  |  | základní |  | 0 | 0 | 0 | 0 | 0 | 4 | K | 0 | ROZPOCET | 0 | 0 | 0 | 0 | 0 | 1 | 0 | 4 | 12
0 | K | Pol7 | regulace troleje | m | 20 |  | 0 |  |  |  | základní |  | 0 | 0 | 0 | 0 | 0 | 4 | K | 0 | ROZPOCET | 0 | 0 | 0 | 0 | 0 | 1 | 0 | 4 | 14
| P |  | Poznámka k položce: VRN | [15 empty] | P | 0
0 | K | Pol8 | technická prohlídka | ks | 1 |  | 0 |  |  |  | základní |  | 0 | 0 | 0 | 0 | 0 | 4 | K | 0 | ROZPOCET | 0 | 0 | 0 | 0 | 0 | 1 | 0 | 4 | 16
0 | K | Pol9 | revizní zpráva + protokol UTZ | ks | 1 |  | 0 |  |  |  | základní |  | 0 | 0 | 0 | 0 | 0 | 4 | K | 0 | ROZPOCET | 0 | 0 | 0 | 0 | 0 | 1 | 0 | 4 | 18
| P |  | Poznámka k položce: Provizorní stav celkem | [15 empty] | P | 0

## SO VON - SO VON - Vedlejš...
| List obsahuje: |  | 1) Krycí list soupisu | 2) Rekapitulace |  |  | 3) Soupis prací | Zpět na list: | Rekapitulace stavby
{968d5dd1-62e2-4177-9bfc-668081d09dfc}
2
| KRYCÍ LIST SOUPISU | [8 empty] | v --- níže se nacházejí doplnkové a pomocné údaje k sestavám --- v | [8 empty] | False
Stavba:
Slánská, most X 039, č.akce 999 401, Praha 6
Objekt:
SO VON - SO VON - Vedlejší a ostatní náklady
Soupis:
SO VON - SO VON - Vedlejší a ostatní náklady
| KSO: |  |  |  |  | CC-CZ:
| Místo: |  |  |  |  | Datum: | 12. 4. 2018
| Zadavatel: |  |  |  |  | IČ:
|  | TSK Praha |  |  |  | DIČ:
| Uchazeč: |  |  |  |  | IČ:
DIČ:
| Projektant: |  |  |  |  | IČ:
|  | Pontex s.r.o. |  |  |  | DIČ:
Poznámka:
| Cena bez DPH | [5 empty] | 0
|  |  | Základ daně |  |  | Sazba daně | Výše daně
| DPH | základní | 0 |  |  | 21% | 0
|  | snížená | 0 |  |  | 15% | 0
|  | zákl. přenesená | 0 |  |  | 21% | 0
|  | sníž. přenesená | 0 |  |  | 15% | 0
|  | nulová | 0 |  |  | 0% | 0
| Cena s DPH |  |  | v | CZK |  | 0
REKAPITULACE ČLENĚNÍ SOUPISU PRACÍ
Stavba:
Slánská, most X 039, č.akce 999 401, Praha 6
Objekt:
SO VON - SO VON - Vedlejší a ostatní náklady
Soupis:
SO VON - SO VON - Vedlejší a ostatní náklady
Místo: | [5 empty] | Datum: | 12. 4. 2018
Zadavatel: |  |  | TSK Praha |  |  | Projektant: | Pontex s.r.o.
Uchazeč:
Kód dílu - Popis | [6 empty] | Cena celkem [CZK]
Náklady soupisu celkem | [6 empty] | 0 | [12 empty] | -1
| VRN - Vedlejší rozpočtové náklady | [5 empty] | 0
| VRN1 - Průzkumné, geodetické a projektové práce | [5 empty] | 0
| VRN2 - Příprava staveniště | [5 empty] | 0
| VRN3 - Zařízení staveniště | [5 empty] | 0
| VRN4 - Inženýrská činnost | [5 empty] | 0
| VRN5 - Finanční náklady | [5 empty] | 0
| VRN6 - Územní vlivy | [5 empty] | 0
| VRN9 - Ostatní náklady | [5 empty] | 0
SOUPIS PRACÍ
Stavba:
Slánská, most X 039, č.akce 999 401, Praha 6
Objekt:
SO VON - SO VON - Vedlejší a ostatní náklady
Soupis:
SO VON - SO VON - Vedlejší a ostatní náklady
Místo: | [5 empty] | Datum: | 12. 4. 2018
Zadavatel: |  |  | TSK Praha |  |  | Projektant: | Pontex s.r.o.
Uchazeč:
PČ | Typ | Kód | Popis | MJ | Množství | J.cena [CZK] | Cena celkem [CZK] | Cenová soustava |  | Poznámka | DPH | J. Nh [h] | Nh celkem [h] | J. hmotnost [t] | Hmotnost celkem [t] | J. suť [t] | Suť Celkem [t]
Náklady soupisu celkem | [6 empty] | 0 | [5 empty] | 0 |  | 0 |  | 0 |  | D | -1 | [10 empty] | 0
| D | VRN | Vedlejší rozpočtové náklady |  |  |  | 0 | [5 empty] | 0 |  | 0 |  | 0 | 5 | D | 0 |  |  |  | ROZPOCET | [6 empty] | 0
| D | VRN1 | Průzkumné, geodetické a projektové práce |  |  |  | 0 | [5 empty] | 0 |  | 0 |  | 0 | 5 | D | 1 |  |  |  | ROZPOCET | [6 empty] | 0
1 | K | 01100200 | Základní rozdělení průvodních činností a nákladů průzkumné, geodetické a projektové práce | kpl | 1 |  | 0 |  |  |  | základní |  | 0 | 0 | 0 | 0 | 0 | 1024 | K | 2 |  |  |  | ROZPOCET | 0 | 0 | 0 | 0 | 0 | 1 | 0 | 1024 | -991390728
| VV |  | "Průzkumné práce, diagnostika NK po odhalení" 1 |  | 1 | [13 empty] | VV | 2 | 2 | True | 1 | ROZPOCET
2 | K | 011504000 | Pasportizace okolních objektů | kpl | 1 |  | 0 |  |  |  | základní |  | 0 | 0 | 0 | 0 | 0 | 1024 | K | 2 |  |  |  | ROZPOCET | 0 | 0 | 0 | 0 | 0 | 1 | 0 | 1024 | 1970988222
3 | K | 012103000 | Průzkumné, geodetické a projektové práce geodetické práce před výstavbou | kpl | 1 |  | 0 | CS ÚRS 2017 01 |  |  | základní |  | 0 | 0 | 0 | 0 | 0 | 1024 | K | 2 |  |  |  | ROZPOCET | 0 | 0 | 0 | 0 | 0 | 1 | 0 | 1024 | 1061982858
4 | K | 012203000 | Geodetické práce při provádění stavby | kpl | 1 |  | 0 |  |  |  | základní |  | 0 | 0 | 0 | 0 | 0 | 1024 | K | 2 |  |  |  | ROZPOCET | 0 | 0 | 0 | 0 | 0 | 1 | 0 | 1024 | 1605137349
| VV |  | "vč.spec.geodet.prací uvnitř komor mostů" 1 |  | 1 | [13 empty] | VV | 2 | 2 | True | 1 | ROZPOCET
5 | K | 013124000 | Průzkumné, geodetické a projektové práce projektové práce záměry, studie hluková studie | kpl | 1 |  | 0 | CS ÚRS 2017 02 |  |  | základní |  | 0 | 0 | 0 | 0 | 0 | 1024 | K | 2 |  |  |  | ROZPOCET | 0 | 0 | 0 | 0 | 0 | 1 | 0 | 1024 | 1574103943
| VV |  | "hlukové měření během výstavby vč.prtihluk.opatření pro ochranu blízkých provoz.staveb" 1 |  | 1 | [13 empty] | VV | 2 | 2 | True | 1 | ROZPOCET
6 | K | 013203000 | Aktualizace DIO a projednání pro získání DIR | kpl | 1 |  | 0 |  |  |  | základní |  | 0 | 0 | 0 | 0 | 0 | 1024 | K | 2 |  |  |  | ROZPOCET | 0 | 0 | 0 | 0 | 0 | 1 | 0 | 1024 | 1382940734
7 | K | 013244000 | Dokumentace pro provádění stavby | kpl | 1 |  | 0 |  |  |  | základní |  | 0 | 0 | 0 | 0 | 0 | 1024 | K | 2 |  |  |  | ROZPOCET | 0 | 0 | 0 | 0 | 0 | 1 | 0 | 1024 | -655519285
| VV |  | "realizační dokumentace stavby" 1 |  | 1 | [13 empty] | VV | 2 | 2 | True | 1 | ROZPOCET
8 | K | 013254000 | Dokumentace skutečného provedení stavby | kpl | 1 |  | 0 |  |  |  | základní |  | 0 | 0 | 0 | 0 | 0 | 1024 | K | 2 |  |  |  | ROZPOCET | 0 | 0 | 0 | 0 | 0 | 1 | 0 | 1024 | -1076461775
| VV |  | 1 |  | 1 | [13 empty] | VV | 2 | 2 | True | 1 | ROZPOCET
| D | VRN2 | Příprava staveniště |  |  |  | 0 | [5 empty] | 0 |  | 0 |  | 0 | 5 | D | 1 |  |  |  | ROZPOCET | [6 empty] | 0
9 | K | 020001000 | Příprava staveniště - oplocení a pod | kpl | 1 |  | 0 |  |  |  | základní |  | 0 | 0 | 0 | 0 | 0 | 1024 | K | 2 |  |  |  | ROZPOCET | 0 | 0 | 0 | 0 | 0 | 1 | 0 | 1024 | 1817303783
| VV |  | "zajištění oplocení staveniště z důvodu bezpečnosti v okolí stavby" 1 |  | 1 | [13 empty] | VV | 2 | 2 | True | 1 | ROZPOCET
10 | K | 021002000 | Ochranné konstrukce - ochrana automobilů Mc Donald, ochrana chodců, automobilů a tramvají | kpl | 1 |  | 0 |  |  |  | základní |  | 0 | 0 | 0 | 0 | 0 | 1024 | K | 2 |  |  |  | ROZPOCET | 0 | 0 | 0 | 0 | 0 | 1 | 0 | 1024 | 436959586
| D | VRN3 | Zařízení staveniště |  |  |  | 0 | [5 empty] | 0 |  | 0 |  | 0 | 5 | D | 1 |  |  |  | ROZPOCET | [6 empty] | 0
11 | K | 030001000 | Zařízení staveniště | kpl | 1 |  | 0 |  |  |  | základní |  | 0 | 0 | 0 | 0 | 0 | 1024 | K | 2 |  |  |  | ROZPOCET | 0 | 0 | 0 | 0 | 0 | 1 | 0 | 1024 | -1403143943
12 | K | 030001R | Přemístění zařízení staveniště | kpl | 1 |  | 0 |  |  |  | základní |  | 0 | 0 | 0 | 0 | 0 | 1024 | K | 2 |  |  |  | ROZPOCET | 0 | 0 | 0 | 0 | 0 | 1 | 0 | 1024 | -1154025132
| VV |  | "přemístění celého zařízení staveniště na nové místo" 1 |  | 1 | [13 empty] | VV | 2 | 2 | True | 1 | ROZPOCET
13 | K | 032002000 | Vybavení staveniště | kpl | 1 |  | 0 |  |  |  | základní |  | 0 | 0 | 0 | 0 | 0 | 1024 | K | 2 |  |  |  | ROZPOCET | 0 | 0 | 0 | 0 | 0 | 1 | 0 | 1024 | -742884536
| VV |  | "mycí linka či oklepová část na výjezdu ze stavby vč.provozu | [15 empty] | VV | 2 | 1 | True | 0 | ROZPOCET
| VV |  | 1 |  | 1 | [13 empty] | VV | 2 | 2 | True | 1 | ROZPOCET
14 | K | 034203000 | Zařízení staveniště zabezpečení staveniště opatření na ochranu sousedních pozemků | kpl | 1 |  | 0 | CS ÚRS 2017 02 |  |  | základní |  | 0 | 0 | 0 | 0 | 0 | 1024 | K | 2 |  |  |  | ROZPOCET | 0 | 0 | 0 | 0 | 0 | 1 | 0 | 1024 | -235436273
| VV |  | protiprašná opatř.během real.stavby pod mostem i na mostě, na ochranu provoz.sousedních staveb a zajištění provozu pod mostem | [15 empty] | VV | 2 | 1 | True | 0 | ROZPOCET
| VV |  | (zaplachtování, podpůr.lešení, kropení) | [15 empty] | VV | 2 | 1 | True | 0 | ROZPOCET
| VV |  | 1 |  | 1 | [13 empty] | VV | 2 | 2 | True | 1 | ROZPOCET
| D | VRN4 | Inženýrská činnost |  |  |  | 0 | [5 empty] | 0 |  | 0 |  | 0 | 5 | D | 1 |  |  |  | ROZPOCET | [6 empty] | 0
15 | K | 042903001 | Inženýrská činnost posudky ostatní posudky | kpl | 1 |  | 0 |  |  |  | základní |  | 0 | 0 | 0 | 0 | 0 | 1024 | K | 2 |  |  |  | ROZPOCET | 0 | 0 | 0 | 0 | 0 | 1 | 0 | 1024 | -2006563095
| VV |  | " výpočet zatižitelnosti" 1 |  | 1 | [13 empty] | VV | 2 | 2 | True | 1 | ROZPOCET
16 | K | 045303000 | Inženýrská činnost zkoušky a ostatní měření kompletační a koordinační činnost koordinační činnost | kpl | 1 |  | 0 |  |  |  | základní |  | 0 | 0 | 0 | 0 | 0 | 1024 | K | 2 |  |  |  | ROZPOCET | 0 | 0 | 0 | 0 | 0 | 1 | 0 | 1024 | 1349911280
| VV |  | "Inženýrská činnost, zkoušky a ostatní měření, monitoring, kompletační a koordinační činnost | [15 empty] | VV | 2 | 1 | True | 0 | ROZPOCET
| VV |  | "- koordinace přeložek Eltodo | [15 empty] | VV | 2 | 1 | True | 0 | ROZPOCET
| VV |  | 1 |  | 1 | [13 empty] | VV | 2 | 2 | True | 1 | ROZPOCET
| D | VRN5 | Finanční náklady |  |  |  | 0 | [5 empty] | 0 |  | 0 |  | 0 | 5 | D | 1 |  |  |  | ROZPOCET | [6 empty] | 0
17 | K | 051002000 | Hlavní tituly průvodních činností a nákladů finanční náklady pojistné | kpl | 1 |  | 0 | CS ÚRS 2017 02 |  |  | základní |  | 0 | 0 | 0 | 0 | 0 | 1024 | K | 2 |  |  |  | ROZPOCET | 0 | 0 | 0 | 0 | 0 | 1 | 0 | 1024 | -1719879890
| VV |  | "pojištění stavby, náklady na bankovní garance" 1 |  | 1 | [13 empty] | VV | 2 | 2 | True | 1 | ROZPOCET
| D | VRN6 | Územní vlivy |  |  |  | 0 | [5 empty] | 0 |  | 0 |  | 0 | 5 | D | 1 |  |  |  | ROZPOCET | [6 empty] | 0
18 | K | 062002000 | Hlavní tituly průvodních činností a nákladů územní vlivy ztížené dopravní podmínky | kpl | 1 |  | 0 | CS ÚRS 2017 02 |  |  | základní |  | 0 | 0 | 0 | 0 | 0 | 1024 | K | 2 |  |  |  | ROZPOCET | 0 | 0 | 0 | 0 | 0 | 1 | 0 | 1024 | -1717067133
| D | VRN9 | Ostatní náklady |  |  |  | 0 | [5 empty] | 0 |  | 0 |  | 0 | 5 | D | 1 |  |  |  | ROZPOCET | [6 empty] | 0
19 | K | 090001000 | Základní rozdělení průvodních činností a nákladů, ostatní náklady, koordinace více stavebníků (zhotovitelů), provozní a územní vlivy | kpl | 1 |  | 0 |  |  |  | základní |  | 0 | 0 | 0 | 0 | 0 | 1024 | K | 2 |  |  |  | ROZPOCET | 0 | 0 | 0 | 0 | 0 | 1 | 0 | 1024 | 1643542368
20 | K | 091002001 | Ostatní náklady související s objektem | kus | 2 |  | 0 |  |  |  | základní |  | 0 | 0 | 0 | 0 | 0 | 1024 | K | 2 |  |  |  | ROZPOCET | 0 | 0 | 0 | 0 | 0 | 1 | 0 | 1024 | -1956067865
| VV |  | "1 HMP" 2 |  | 2 | [13 empty] | VV | 2 | 2 | True | 1 | ROZPOCET
21 | K | 091002101 | Ostatní náklady související s objektem | kus | 2 |  | 0 |  |  |  | základní |  | 0 | 0 | 0 | 0 | 0 | 1024 | K | 2 |  |  |  | ROZPOCET | 0 | 0 | 0 | 0 | 0 | 1 | 0 | 1024 | -1212997920
| VV |  | "ML" 2 |  | 2 | [13 empty] | VV | 2 | 2 | True | 1 | ROZPOCET
22 | K | 091002900 | Ostatní náklady související s objektem - informační tabule | kus | 2 |  | 0 |  |  |  | základní |  | 0 | 0 | 0 | 0 | 0 | 1024 | K | 2 |  |  |  | ROZPOCET | 0 | 0 | 0 | 0 | 0 | 1 | 0 | 1024 | -485454612
23 | K | 091003001 | Ostatní náklady bez rozlišení | kpl | 1 |  | 0 |  |  |  | základní |  | 0 | 0 | 0 | 0 | 0 | 1024 | K | 2 |  |  |  | ROZPOCET | 0 | 0 | 0 | 0 | 0 | 1 | 0 | 1024 | -1571764891
| VV |  | " plán sledování a údržby mostu" 1 |  | 1 | [13 empty] | VV | 2 | 2 | True | 1 | ROZPOCET
24 | K | 091003002 | Ostatní náklady - úprava ploch po odstranění provizotních konstrukcí | kpl | 1 |  | 0 |  |  |  | základní |  | 0 | 0 | 0 | 0 | 0 | 1024 | K | 2 |  |  |  | ROZPOCET | 0 | 0 | 0 | 0 | 0 | 1 | 0 | 1024 | -1995842239

## Pokyny pro vyplnění
Struktura údajů, formát souboru a metodika pro zpracování
Struktura
Soubor je složen ze záložky Rekapitulace stavby a záložek s názvem soupisu prací pro jednotlivé objekty ve formátu XLSX. Každá ze záložek přitom obsahuje
ještě samostatné sestavy vymezené orámovaním a nadpisem sestavy.
Rekapitulace stavby obsahuje sestavu Rekapitulace stavby a Rekapitulace objektů stavby a soupisů prací.
V sestavě Rekapitulace stavby jsou uvedeny informace identifikující předmět veřejné zakázky na stavební práce, KSO, CC-CZ, CZ-CPV, CZ-CPA a rekapitulaci
celkové nabídkové ceny uchazeče.
V sestavě Rekapitulace objektů stavby a soupisů prací je uvedena rekapitulace stavebních objektů, inženýrských objektů, provozních souborů,
vedlejších a ostatních nákladů a ostatních nákladů s rekapitulací nabídkové ceny za jednotlivé soupisy prací. Na základě údaje Typ je možné
identifikovat, zda se jedná o objekt nebo soupis prací pro daný objekt:
|  | STA | Stavební objekt pozemní
|  | ING | Stavební objekt inženýrský
|  | PRO | Provozní soubor
|  | VON | Vedlejší a ostatní náklady
|  | OST | Ostatní
|  | Soupis | Soupis prací pro daný typ objektu
Soupis prací pro jednotlivé objekty obsahuje sestavy Krycí list soupisu, Rekapitulace členění soupisu prací, Soupis prací. Za soupis prací může být považován
i objekt stavby v případě, že neobsahuje podřízenou zakázku.
Krycí list soupisu obsahuje rekapitulaci informací o předmětu veřejné zakázky ze sestavy Rekapitulace stavby, informaci o zařazení objektu do KSO,
CC-CZ, CZ-CPV, CZ-CPA a rekapitulaci celkové nabídkové ceny uchazeče za aktuální soupis prací.
Rekapitulace členění soupisu prací obsahuje rekapitulaci soupisu prací ve všech úrovních členění soupisu tak, jak byla tato členění použita (např.
stavební díly, funkční díly, případně jiné členění) s rekapitulací nabídkové ceny.
Soupis prací obsahuje položky veškerých stavebních nebo montážních prací, dodávek materiálů a služeb nezbytných pro zhotovení stavebního objektu,
inženýrského objektu, provozního souboru, vedlejších a ostatních nákladů.
Pro položky soupisu prací se zobrazují následující informace:
|  | PČ |  | Pořadové číslo položky v aktuálním soupisu
|  | TYP |  | Typ položky: K - konstrukce, M - materiál, PP - plný popis, PSC - poznámka k souboru cen, P - poznámka k položce, VV - výkaz výměr
|  | Kód |  | Kód položky
|  | Popis |  | Zkrácený popis položky
|  | MJ |  | Měrná jednotka položky
|  | Množství |  | Množství v měrné jednotce
|  | J.cena |  | Jednotková cena položky. Zadaní může obsahovat namísto J.ceny sloupce J.materiál a J.montáž, jejichž součet definuje
J.cenu položky.
|  | Cena celkem |  | Celková cena položky daná jako součin množství a j.ceny
|  | Cenová soustava |  | Příslušnost položky do cenové soustavy
Ke každé položce soupisu prací se na samostatných řádcích může zobrazovat:
Plný popis položky
Poznámka k souboru cen a poznámka zadavatele
Výkaz výměr
Pokud je k řádku výkazu výměr evidovaný údaj ve sloupci Kód, jedná se o definovaný odkaz, na který se může odvolávat výkaz výměr z jiné položky.
Metodika pro zpracování
Jednotlivé sestavy jsou v souboru provázány. Editovatelné pole jsou zvýrazněny žlutým podbarvením, ostatní pole neslouží k editaci a nesmí být jakkoliv
modifikovány.
Uchazeč je pro podání nabídky povinen vyplnit žlutě podbarvená pole:
Pole Uchazeč v sestavě Rekapitulace stavby - zde uchazeč vyplní svůj název (název subjektu)
Pole IČ a DIČ v sestavě Rekapitulace stavby - zde uchazeč vyplní svoje IČ a DIČ
Datum v sestavě Rekapitulace stavby - zde uchazeč vyplní datum vytvoření nabídky
J.cena = jednotková cena v sestavě Soupis prací o maximálním počtu desetinných míst uvedených v poli
- pokud sestavy soupisů prací obsahují pole J.cena, musí být všechna tato pole vyplněna nenulovými kladnými číslicemi
Poznámka - nepovinný údaj pro položku soupisu
V případě, že sestavy soupisů prací neobsahují pole J.cena, potom ve všech soupisech prací obsahují pole:
- J.materiál - jednotková cena materiálu
- J.montáž - jednotková cena montáže
Uchazeč je v tomto případě povinen vyplnit všechna pole J.materiál a pole J.montáž nenulovými kladnými číslicemi. V případech, kdy položka
neobsahuje žádný materiál je přípustné, aby pole J.materiál bylo vyplněno nulou. V případech, kdy položka neobsahuje žádnou montáž je přípustné,
aby pole J.montáž bylo vyplněno nulou. Není však přípustné, aby obě pole - J.materiál, J.Montáž byly u jedné položky vyplněny nulou.
Rekapitulace stavby
Název |  |  | Povinný |  | Popis | Typ | Max. počet
atributu |  |  | (A/N) |  |  |  | znaků
Kód |  |  | A |  | Kód stavby | String | 20
Stavba |  |  | A |  | Název stavby | String | 120
Místo |  |  | N |  | Místo stavby | String | 50
Datum |  |  | A |  | Datum vykonaného exportu | Date
KSO |  |  | N |  | Klasifikace stavebního objektu | String | 15
CC-CZ |  |  | N |  | Klasifikace stavbeních děl | String | 15
CZ-CPV |  |  | N |  | Společný slovník pro veřejné zakázky | String | 20
CZ-CPA |  |  | N |  | Klasifikace produkce podle činností | String | 20
Zadavatel |  |  | N |  | Zadavatel zadaní | String | 50
IČ |  |  | N |  | IČ zadavatele zadaní | String | 20
DIČ |  |  | N |  | DIČ zadavatele zadaní | String | 20
Uchazeč |  |  | N |  | Uchazeč veřejné zakázky | String | 50
Projektant |  |  | N |  | Projektant | String | 50
Poznámka |  |  | N |  | Poznámka k zadání | String | 255
Sazba DPH |  |  | A |  | Rekapitulace sazeb DPH u položek soupisů | eGSazbaDph
Základna DPH |  |  | A |  | Základna DPH určena součtem celkové ceny z položek soupisů | Double
Hodnota DPH |  |  | A |  | Hodnota DPH | Double
Cena bez DPH |  |  | A |  | Celková cena bez DPH za celou stavbu. Sčítává se ze všech listů. | Double
Cena s DPH |  |  | A |  | Celková cena s DPH za celou stavbu | Double
Rekapitulace objektů stavby a soupisů prací
Název |  |  | Povinný |  | Popis | Typ | Max. počet
atributu |  |  | (A/N) |  |  |  | znaků
Kód |  |  | A |  | Přebírá se z Rekapitulace stavby | String | 20
Stavba |  |  | A |  | Přebírá se z Rekapitulace stavby | String | 120
Místo |  |  | N |  | Přebírá se z Rekapitulace stavby | String | 50
Datum |  |  | A |  | Přebírá se z Rekapitulace stavby | Date
Zadavatel |  |  | N |  | Přebírá se z Rekapitulace stavby | String | 50
Projektant |  |  | N |  | Přebírá se z Rekapitulace stavby | String | 50
Uchazeč |  |  | N |  | Přebírá se z Rekapitulace stavby | String | 50
Kód |  |  | A |  | Kód objektu | String | 20
Objektu, Soupis prací |  |  | A |  | Název objektu | String | 120
Cena bez DPH |  |  | A |  | Cena bez DPH za daný objekt | Double
Cena s DPH |  |  | A |  | Cena spolu s DPH za daný objekt | Double
Typ |  |  | A |  | Typ zakázky | eGTypZakazky
Krycí list soupisu
Název |  |  | Povinný |  | Popis | Typ | Max. počet
atributu |  |  | (A/N) |  |  |  | znaků
Stavba |  |  | A |  | Přebírá se z Rekapitulace stavby | String | 120
Objekt |  |  | A |  | Kód a název objektu | String | 20 + 120
Soupis |  |  | A |  | Kód a název soupisu | String | 20 + 120
KSO |  |  | N |  | Klasifikace stavebního objektu | String | 15
CC-CZ |  |  | N |  | Klasifikace stavbeních děl | String | 15
CZ-CPV |  |  | N |  | Společný slovník pro veřejné zakázky | String | 20
CZ-CPA |  |  | N |  | Klasifikace produkce podle činností | String | 20
Místo |  |  | N |  | Přebírá se z Rekapitulace stavby | String | 50
Zadavatel |  |  | N |  | Přebírá se z Rekapitulace stavby | String | 50
Uchazeč |  |  | N |  | Přebírá se z Rekapitulace stavby | String | 50
Projektant |  |  | N |  | Přebírá se z Rekapitulace stavby | String | 50
Poznámka |  |  | N |  | Poznámka k soupisu prací | String | 255
Sazba DPH |  |  | A |  | Rekapitulace sazeb DPH na položkách aktuálního soupisu | eGSazbaDph
Základna DPH |  |  | A |  | Základna DPH určena součtem celkové ceny z položek aktuálního soupisu | Double
Hodnota DPH |  |  | A |  | Hodnota DPH | Double
Cena bez DPH |  |  | A |  | Cena bez DPH za daný soupis | Double
Cena s DPH |  |  | A |  | Cena s DPH za daný soupis | Double
Rekapitulace členění soupisu prací
Název |  |  | Povinný |  | Popis | Typ | Max. počet
atributu |  |  | (A/N) |  |  |  | znaků
Stavba |  |  | A |  | Přebírá se z Rekapitulace stavby | String | 120
Objekt |  |  | A |  | Kód a název objektu, přebírá se z Krycího listu soupisu | String | 20 + 120
Soupis |  |  | A |  | Kód a název objektu, přebírá se z Krycího listu soupisu | String | 20 + 120
Místo |  |  | N |  | Přebírá se z Rekapitulace stavby | String | 50
Datum |  |  | A |  | Přebírá se z Rekapitulace stavby | Date
Zadavatel |  |  | N |  | Přebírá se z Rekapitulace stavby | String | 50
Projektant |  |  | N |  | Přebírá se z Rekapitulace stavby | String | 50
Uchazeč |  |  | N |  | Přebírá se z Rekapitulace stavby | String | 50
Kód dílu - Popis |  |  | A |  | Kód a název dílu ze soupisu | String | 20 + 100
Cena celkem |  |  | A |  | Cena celkem za díl ze soupisu | Double
Soupis prací
Název |  |  | Povinný |  | Popis | Typ | Max. počet
atributu |  |  | (A/N) |  |  |  | znaků
Stavba |  |  | A |  | Přebírá se z Rekapitulace stavby | String | 120
Objekt |  |  | A |  | Kód a název objektu | String | 20 + 120
Soupis |  |  | A |  | Přebírá se z Krycího listu soupisu | String | 20 + 120
Místo |  |  | N |  | Přebírá se z Krycího listu soupisu | String | 50
Datum |  |  | A |  | Přebírá se z Krycího listu soupisu | Date
Zadavatel |  |  | N |  | Přebírá se z Krycího listu soupisu | String | 50
Projektant |  |  | N |  | Přebírá se z Krycího listu soupisu | String | 50
Uchazeč |  |  | N |  | Přebírá se z Krycího listu soupisu | String | 50
PČ |  |  | A |  | Pořadové číslo položky soupisu | Long
Typ |  |  | A |  | Typ položky soupisu | eGTypPolozky | 1
Kód |  |  | A |  | Kód položky ze soupisu | String | 20
Popis |  |  | A |  | Popis položky ze soupisu | String | 255
MJ |  |  | A |  | Měrná jednotka položky | String | 10
Množství |  |  | A |  | Množství položky soupisu | Double
J.Cena |  |  | A |  | Jednotková cena položky | Double
Cena celkem |  |  | A |  | Cena celkem vyčíslena jako J.Cena * Množství | Double
Cenová soustava |  |  | N |  | Zařazení položky do cenové soustavy | String | 50
p |  |  | N |  | Poznámka položky ze soupisu | Memo
psc |  |  | N |  | Poznámka k souboru cen ze soupisu | Memo
pp |  |  | N |  | Plný popis položky ze soupisu | Memo
vv |  |  | N |  | Výkaz výměr (figura, výraz, výměra) ze soupisu | Text,Text,Double | 20, 150
DPH |  |  | A |  | Sazba DPH pro položku | eGSazbaDPH
Hmotnost |  |  | A |  | Hmotnost položky ze soupisu | Double
Suť |  |  | A |  | Suť položky ze soupisu | Double
Nh |  |  | N |  | Normohodiny položky ze soupisu | Double
Datová věta
Typ věty |  |  | Hodnota |  | Význam
eGSazbaDPH |  |  | základní |  | Základní sazba DPH
|  |  | snížená |  | Snížená sazba DPH
|  |  | nulová |  | Nulová sazba DPH
|  |  | zákl. přenesená |  | Základní sazba DPH přenesená
|  |  | sníž. přenesená |  | Snížená sazba DPH přenesená
eGTypZakazky |  |  | STA |  | Stavební objekt
|  |  | PRO |  | Provozní soubor
|  |  | ING |  | Inženýrský objekt
|  |  | VON |  | Vedlejší a ostatní náklady
|  |  | OST |  | Ostatní náklady
eGTypPolozky |  |  | 1 |  | Položka typu HSV
|  |  | 2 |  | Položka typu PSV
|  |  | 3 |  | Položka typu M
|  |  | 4 |  | Položka typu OST