## Rekapitulace stavby
Export VZ |  | List obsahuje: |  |  |  |  | 1) Rekapitulace stavby |  |  | 2) Rekapitulace objektů stavby a soupisů prací | [15 empty] | 3.0 | ZAMOK |  |  |  |  | False | False | {0c0a5cbb-faa1-4e8f-9063-d1c94d06b282}
[31 empty] | 0,01 | 21
[31 empty] | 0,01 | 15
|  | REKAPITULACE STAVBY | [15 empty] | v --- níže se nacházejí doplnkové a pomocné údaje k sestavám --- v | [11 empty] | Návod na vyplnění | 0,001
|  | Kód: |  |  |  |  | 1811800 | [22 empty] | Měnit lze pouze buňky se žlutým podbarvením! 1) v Rekapitulaci stavby vyplňte údaje o Uchazeči (přenesou se do ostatních sestav i v jiných listech) 2) na vybraných listech vyplňte v sestavě Soupis prací ceny u položek Podrobnosti k vyplnění naleznete na poslední záložce s Pokyny pro vyplnění | 0,01
|  | Stavba: |  |  |  |  | B062-Švehlova , oprava mostu č. akce 1022, Praha 15 - vypracování PD a zajištění IČ | [23 empty] | 0,01
|  | KSO: |  |  |  |  | 821 11 23 | [6 empty] | CC-CZ: |  | 21411 | [14 empty] | 0,01
|  | Místo: |  |  |  |  | Praha | [6 empty] | Datum: |  | 8. 10. 2018 | [14 empty] | 0,01
|  | CZ-CPV: |  |  |  |  | 45221111-3 | [6 empty] | CZ-CPA: |  | 42.13.10 | [14 empty] | 0,01
|  | Zadavatel: | [11 empty] | IČ: |  | 03447286 | [14 empty] | 0,01
|  |  | TSK hl. m. Prahy, a.s. | [10 empty] | DIČ: |  | CZ03447286 | [14 empty] | 0,01
0,01
|  | Uchazeč: | [11 empty] | IČ: |  | Vyplň údaj | [14 empty] | 0,01
|  |  | Vyplň údaj | [10 empty] | DIČ: |  | Vyplň údaj | [14 empty] | 0,01
False
|  | Projektant: | [11 empty] | IČ: |  | 40763439 | [14 empty] | False
|  |  | Pontex, spol. s r.o. | [10 empty] | DIČ: |  | CZ40763439 | [14 empty] | True
0,01
|  | Poznámka: | [28 empty] | 0,01
|  |  | Soupis prací je sestaven s využitím Cenové soustavy ÚRS. Položky, které pochází z této cenové soustavy, jsou ve sloupci 'Cenová soustava' označeny popisem 'CS ÚRS' a úrovní příslušného kalendářního pololetí. Veškeré další informace vymezující popis a podmínky použití těchto položek z Cenové soustavy, které nejsou uvedeny přímo v soupisu prací, jsou neomezeně dálkově k dispozici na www.cs-urs.cz, sekce Cenové a technické podmínky. | [27 empty] | False
|  | Cena bez DPH | [11 empty] | 0
[8 empty] | Sazba daně |  | Základ daně |  |  |  | Výše daně
|  | DPH |  | základní |  |  |  | 21% |  | 0 |  |  |  | 0
|  |  |  | snížená |  |  |  | 15% |  | 0 |  |  |  | 0
|  |  |  | zákl. přenesená |  |  |  | 21% |  | 0 |  |  |  | 0
|  |  |  | sníž. přenesená |  |  |  | 15% |  | 0 |  |  |  | 0
|  |  |  | nulová |  |  |  | 0% |  | 0 |  |  |  | 0
|  | Cena s DPH | [6 empty] | v |  | CZK |  |  | 0
REKAPITULACE OBJEKTŮ STAVBY A SOUPISŮ PRACÍ
| Kód: | [6 empty] | 1811800
| Stavba: | [6 empty] | B062-Švehlova , oprava mostu č. akce 1022, Praha 15 - vypracování PD a zajištění IČ
| Místo: | [6 empty] | Praha |  |  |  |  | Datum: |  | 8. 10. 2018
| Zadavatel: | [6 empty] | TSK hl. m. Prahy, a.s. |  |  |  |  | Projektant: |  | Pontex, spol. s r.o. |  |  | Informatívní údaje z listů zakázek
Uchazeč:
| Kód |  |  |  | Objekt, Soupis prací | [6 empty] | Cena bez DPH [CZK] |  |  |  | Cena s DPH [CZK] | Typ | z toho Ostat. náklady [CZK] | DPH [CZK] | Normohodiny [h] | DPH základní [CZK] | DPH snížená [CZK] | DPH základní přenesená [CZK] | DPH snížená přenesená [CZK] | Základna DPH základní | Základna DPH snížená | Základna DPH zákl. přenesená | Základna DPH sníž. přenesená | Základna DPH nulová
| Náklady stavby celkem | [10 empty] | 0 |  |  |  | 0 |  | 0 | 0 | 0 | 0 | 0 | 0 | 0 | 0 | 0 | 0 | 0 | 0 |  | D | 0 | ###NOIMPORT### | IMPORT | {0c0a5cbb-faa1-4e8f-9063-d1c94d06b282} | {00000000-0000-0000-0000-000000000000} | 821 11 23
/ |  | SO 000 |  |  |  | Vedlejší a ostatní náklady | [5 empty] | 0 |  |  |  | 0 | STA | 0 | 0 | 0 | 0 | 0 | 0 | 0 | 0 | 0 | 0 | 0 | 0 |  |  | 1 |  | IMPORT | {1f37700f-0b00-4f34-a025-3b95e4768682} | {0c0a5cbb-faa1-4e8f-9063-d1c94d06b282} | 821 11 23 | 2
/ |  | SO 181 |  |  |  | DIO | [5 empty] | 0 |  |  |  | 0 | STA | 0 | 0 | 0 | 0 | 0 | 0 | 0 | 0 | 0 | 0 | 0 | 0 |  |  | 1 |  | IMPORT | {016ade51-7028-4cc0-91dc-c18adcf846e3} | {0c0a5cbb-faa1-4e8f-9063-d1c94d06b282} | 821 11 23 | 2
/ |  | SO 201 |  |  |  | Most | [5 empty] | 0 |  |  |  | 0 | STA | 0 | 0 | 0 | 0 | 0 | 0 | 0 | 0 | 0 | 0 | 0 | 0 |  |  | 1 |  | IMPORT | {325b1b03-b384-4f7e-811f-6f5dfcd156eb} | {0c0a5cbb-faa1-4e8f-9063-d1c94d06b282} | 821 11 23 | 2
/ |  | SO 411 |  |  |  | Přeložka VN a sdělovacího kabelu PRE | [5 empty] | 0 |  |  |  | 0 | STA | 0 | 0 | 0 | 0 | 0 | 0 | 0 | 0 | 0 | 0 | 0 | 0 |  |  | 1 |  | IMPORT | {b833b3e8-a4c6-4b3e-9e4a-3560ce4481c1} | {0c0a5cbb-faa1-4e8f-9063-d1c94d06b282} | 821 11 23 | 2
/ |  | SO 431 |  |  |  | VO | [5 empty] | 0 |  |  |  | 0 | STA | 0 | 0 | 0 | 0 | 0 | 0 | 0 | 0 | 0 | 0 | 0 | 0 |  |  | 1 |  | IMPORT | {930389f4-86ed-487f-aba8-883aec3370fe} | {0c0a5cbb-faa1-4e8f-9063-d1c94d06b282} | 821 11 23 | 2
/ |  | SO 432 |  |  |  | Přeložka NN PRE | [5 empty] | 0 |  |  |  | 0 | STA | 0 | 0 | 0 | 0 | 0 | 0 | 0 | 0 | 0 | 0 | 0 | 0 |  |  | 1 |  | IMPORT | {ac37c907-f37a-43e3-818e-279b0109e757} | {0c0a5cbb-faa1-4e8f-9063-d1c94d06b282} | 821 11 23 | 2
/ |  | SO 433 |  |  |  | Přeložka NN DPP - dráhový kabel | [5 empty] | 0 |  |  |  | 0 | STA | 0 | 0 | 0 | 0 | 0 | 0 | 0 | 0 | 0 | 0 | 0 | 0 |  |  | 1 |  | IMPORT | {ff27987d-18c7-4ad4-a494-1de76a12374d} | {0c0a5cbb-faa1-4e8f-9063-d1c94d06b282} | 821 11 23 | 2
/ |  | SO 451 |  |  |  | Přeložka trasy optických kabelů | [5 empty] | 0 |  |  |  | 0 | STA | 0 | 0 | 0 | 0 | 0 | 0 | 0 | 0 | 0 | 0 | 0 | 0 |  |  | 1 |  | IMPORT | {9a573873-638f-4b51-902b-a837459a19e4} | {0c0a5cbb-faa1-4e8f-9063-d1c94d06b282} | 821 11 23 | 2
/ |  | SO 452 |  |  |  | Přeložka kabelů TSK | [5 empty] | 0 |  |  |  | 0 | STA | 0 | 0 | 0 | 0 | 0 | 0 | 0 | 0 | 0 | 0 | 0 | 0 |  |  | 1 |  | IMPORT | {728aade4-84c8-4f4c-ba9d-e6e6ba610a2e} | {0c0a5cbb-faa1-4e8f-9063-d1c94d06b282} | 821 11 23 | 2
/ |  | SO 462 |  |  |  | Přeložka sdělovacího kabelu CETIN - neprovozovaný | [5 empty] | 0 |  |  |  | 0 | STA | 0 | 0 | 0 | 0 | 0 | 0 | 0 | 0 | 0 | 0 | 0 | 0 |  |  | 1 |  | IMPORT | {48eaa2c2-6589-4090-9ccd-85049517abb0} | {0c0a5cbb-faa1-4e8f-9063-d1c94d06b282} | 821 11 23 | 2

## SO 000 - Vedlejší a ostat...
| List obsahuje: |  | 1) Krycí list soupisu | 2) Rekapitulace |  |  | 3) Soupis prací | Zpět na list: | Rekapitulace stavby
{1f37700f-0b00-4f34-a025-3b95e4768682}
2
| KRYCÍ LIST SOUPISU | [8 empty] | v --- níže se nacházejí doplnkové a pomocné údaje k sestavám --- v | [8 empty] | False
Stavba:
B062-Švehlova , oprava mostu č. akce 1022, Praha 15 - vypracování PD a zajištění IČ
Objekt:
SO 000 - Vedlejší a ostatní náklady
| KSO: |  | 821 11 23 |  |  | CC-CZ:
| Místo: |  | Praha |  |  | Datum: | 8. 10. 2018
| Zadavatel: |  |  |  |  | IČ: | 03447286
|  | TSK hl. m. Prahy, a.s. |  |  |  | DIČ: | CZ03447286
| Uchazeč: |  |  |  |  | IČ:
DIČ:
| Projektant: |  |  |  |  | IČ: | 40763439
|  | Pontex, spol. s r.o. |  |  |  | DIČ: | CZ40763439
Poznámka:
| Cena bez DPH | [5 empty] | 0
|  |  | Základ daně |  |  | Sazba daně | Výše daně
| DPH | základní | 0 |  |  | 21% | 0
|  | snížená | 0 |  |  | 15% | 0
|  | zákl. přenesená | 0 |  |  | 21% | 0
|  | sníž. přenesená | 0 |  |  | 15% | 0
|  | nulová | 0 |  |  | 0% | 0
| Cena s DPH |  |  | v | CZK |  | 0
REKAPITULACE ČLENĚNÍ SOUPISU PRACÍ
Stavba:
B062-Švehlova , oprava mostu č. akce 1022, Praha 15 - vypracování PD a zajištění IČ
Objekt:
SO 000 - Vedlejší a ostatní náklady
Místo: |  |  | Praha |  |  | Datum: | 8. 10. 2018
Zadavatel: |  |  | TSK hl. m. Prahy, a.s. |  |  | Projektant: | Pontex, spol. s r.o.
Uchazeč:
Kód dílu - Popis | [6 empty] | Cena celkem [CZK]
Náklady soupisu celkem | [6 empty] | 0 | [12 empty] | -1
| VRN - Vedlejší rozpočtové náklady | [5 empty] | 0
| VRN1 - Průzkumné, geodetické a projektové práce | [5 empty] | 0
| VRN3 - Zařízení staveniště | [5 empty] | 0
| VRN4 - Inženýrská činnost | [5 empty] | 0
| VRN6 - Územní vlivy | [5 empty] | 0
| VRN7 - Provozní vlivy | [5 empty] | 0
| VRN9 - Ostatní náklady | [5 empty] | 0
SOUPIS PRACÍ
Stavba:
B062-Švehlova , oprava mostu č. akce 1022, Praha 15 - vypracování PD a zajištění IČ
Objekt:
SO 000 - Vedlejší a ostatní náklady
Místo: |  |  | Praha |  |  | Datum: | 8. 10. 2018
Zadavatel: |  |  | TSK hl. m. Prahy, a.s. |  |  | Projektant: | Pontex, spol. s r.o.
Uchazeč:
PČ | Typ | Kód | Popis | MJ | Množství | J.cena [CZK] | Cena celkem [CZK] | Cenová soustava |  | Poznámka | DPH | J. Nh [h] | Nh celkem [h] | J. hmotnost [t] | Hmotnost celkem [t] | J. suť [t] | Suť Celkem [t]
Náklady soupisu celkem | [6 empty] | 0 | [5 empty] | 0 |  | 0 |  | 0 |  | D | -1 | [10 empty] | 0
| D | VRN | Vedlejší rozpočtové náklady |  |  |  | 0 | [5 empty] | 0 |  | 0 |  | 0 | 5 | D | 0 |  |  |  | ROZPOCET | [6 empty] | 0
| D | VRN1 | Průzkumné, geodetické a projektové práce |  |  |  | 0 | [5 empty] | 0 |  | 0 |  | 0 | 5 | D | 1 |  |  |  | ROZPOCET | [6 empty] | 0
1 | K | 012103000 | Průzkumné, geodetické a projektové práce geodetické práce před výstavbou | kpl | 1 |  | 0 | CS ÚRS 2018 02 |  |  | základní |  | 0 | 0 | 0 | 0 | 0 | 1024 | K | 2 |  |  |  | ROZPOCET | 0 | 0 | 0 | 0 | 0 | 1 | 0 | 1024 | 380801817
| P |  | Poznámka k položce: Vytýčení staveniště | [15 empty] | P | 2
2 | K | 012203000 | Průzkumné, geodetické a projektové práce geodetické práce při provádění stavby | kpl | 1 |  | 0 | CS ÚRS 2018 02 |  |  | základní |  | 0 | 0 | 0 | 0 | 0 | 1024 | K | 2 |  |  |  | ROZPOCET | 0 | 0 | 0 | 0 | 0 | 1 | 0 | 1024 | -852071858
3 | K | 012303000 | Průzkumné, geodetické a projektové práce geodetické práce po výstavbě | kpl | 1 |  | 0 | CS ÚRS 2018 02 |  |  | základní |  | 0 | 0 | 0 | 0 | 0 | 1024 | K | 2 |  |  |  | ROZPOCET | 0 | 0 | 0 | 0 | 0 | 1 | 0 | 1024 | 891834498
| P |  | Poznámka k položce: Zaměření skutečného stavu | [15 empty] | P | 2
4 | K | 013194000 | Ostatní záměry a studie | kpl | 1 |  | 0 | CS ÚRS 2018 02 |  |  | základní |  | 0 | 0 | 0 | 0 | 0 | 1024 | K | 2 |  |  |  | ROZPOCET | 0 | 0 | 0 | 0 | 0 | 1 | 0 | 1024 | -1592647781
| P |  | Poznámka k položce: Vytýčení inženýrských sítí | [15 empty] | P | 2
| VV |  | 1 |  | 1 | [13 empty] | VV | 2 | 2 | True | 0 | ROZPOCET
| VV |  | Součet |  | 1 | [13 empty] | VV | 2 | 4 | True | 1 | ROZPOCET
5 | K | 013244000 | Průzkumné, geodetické a projektové práce projektové práce dokumentace stavby (výkresová a textová) pro provádění stavby | kpl | 1 |  | 0 | CS ÚRS 2018 02 |  |  | základní |  | 0 | 0 | 0 | 0 | 0 | 1024 | K | 2 |  |  |  | ROZPOCET | 0 | 0 | 0 | 0 | 0 | 1 | 0 | 1024 | -1948242617
| P |  | Poznámka k položce: RDS | [15 empty] | P | 2
6 | K | 013254000 | Průzkumné, geodetické a projektové práce projektové práce dokumentace stavby (výkresová a textová) skutečného provedení stavby | kpl | 1 |  | 0 | CS ÚRS 2018 02 |  |  | základní |  | 0 | 0 | 0 | 0 | 0 | 1024 | K | 2 |  |  |  | ROZPOCET | 0 | 0 | 0 | 0 | 0 | 1 | 0 | 1024 | 475515320
| D | VRN3 | Zařízení staveniště |  |  |  | 0 | [5 empty] | 0 |  | 0 |  | 0 | 5 | D | 1 |  |  |  | ROZPOCET | [6 empty] | 0
7 | K | 031203000 | Zařízení staveniště související (přípravné) práce terénní úpravy pro zařízení staveniště | kpl | 1 |  | 0 | CS ÚRS 2018 02 |  |  | základní |  | 0 | 0 | 0 | 0 | 0 | 1024 | K | 2 |  |  |  | ROZPOCET | 0 | 0 | 0 | 0 | 0 | 1 | 0 | 1024 | 1785699816
| P |  | Poznámka k položce: | [15 empty] | P | 2
8 | K | 032103000 | Zařízení staveniště vybavení staveniště náklady na stavební buňky | kpl | 1 |  | 0 | CS ÚRS 2018 02 |  |  | základní |  | 0 | 0 | 0 | 0 | 0 | 1024 | K | 2 |  |  |  | ROZPOCET | 0 | 0 | 0 | 0 | 0 | 1 | 0 | 1024 | -796532674
9 | K | 032503000 | Zařízení staveniště vybavení staveniště skládky na staveništi | kpl | 1 |  | 0 | CS ÚRS 2018 02 |  |  | základní |  | 0 | 0 | 0 | 0 | 0 | 1024 | K | 2 |  |  |  | ROZPOCET | 0 | 0 | 0 | 0 | 0 | 1 | 0 | 1024 | -1215128866
10 | K | 032903000 | Zařízení staveniště vybavení staveniště náklady na provoz a údržbu vybavení staveniště | kpl | 1 |  | 0 | CS ÚRS 2018 02 |  |  | základní |  | 0 | 0 | 0 | 0 | 0 | 1024 | K | 2 |  |  |  | ROZPOCET | 0 | 0 | 0 | 0 | 0 | 1 | 0 | 1024 | -2093950168
| P |  | Poznámka k položce: Včetně spotřeby a připojení energií | [15 empty] | P | 2
11 | K | 033103000 | Zařízení staveniště připojení a spotřeba energií pro zařízení staveniště připojení energií | kpl | 1 |  | 0 | CS ÚRS 2018 02 |  |  | základní |  | 0 | 0 | 0 | 0 | 0 | 1024 | K | 2 |  |  |  | ROZPOCET | 0 | 0 | 0 | 0 | 0 | 1 | 0 | 1024 | 1152048860
12 | K | 033203000 | Zařízení staveniště připojení a spotřeba energií pro zařízení staveniště energie pro zařízení staveniště | kpl | 1 |  | 0 | CS ÚRS 2018 02 |  |  | základní |  | 0 | 0 | 0 | 0 | 0 | 1024 | K | 2 |  |  |  | ROZPOCET | 0 | 0 | 0 | 0 | 0 | 1 | 0 | 1024 | 888922398
13 | K | 034303000 | Zařízení staveniště zabezpečení staveniště dopravní značení na staveništi | kpl | 1 |  | 0 | CS ÚRS 2018 02 |  |  | základní |  | 0 | 0 | 0 | 0 | 0 | 1024 | K | 2 |  |  |  | ROZPOCET | 0 | 0 | 0 | 0 | 0 | 1 | 0 | 1024 | -1270054055
14 | K | 034503000 | Zařízení staveniště zabezpečení staveniště informační tabule | kpl | 3 |  | 0 | CS ÚRS 2018 02 |  |  | základní |  | 0 | 0 | 0 | 0 | 0 | 1024 | K | 2 |  |  |  | ROZPOCET | 0 | 0 | 0 | 0 | 0 | 1 | 0 | 1024 | -1167069620
15 | K | 039103000 | Zařízení staveniště zrušení zařízení staveniště rozebrání, bourání a odvoz | kpl | 1 |  | 0 | CS ÚRS 2018 02 |  |  | základní |  | 0 | 0 | 0 | 0 | 0 | 1024 | K | 2 |  |  |  | ROZPOCET | 0 | 0 | 0 | 0 | 0 | 1 | 0 | 1024 | 763476865
16 | K | 039203000 | Zařízení staveniště zrušení zařízení staveniště úprava terénu | kpl | 1 |  | 0 | CS ÚRS 2018 02 |  |  | základní |  | 0 | 0 | 0 | 0 | 0 | 1024 | K | 2 |  |  |  | ROZPOCET | 0 | 0 | 0 | 0 | 0 | 1 | 0 | 1024 | -1059434322
| D | VRN4 | Inženýrská činnost |  |  |  | 0 | [5 empty] | 0 |  | 0 |  | 0 | 5 | D | 1 |  |  |  | ROZPOCET | [6 empty] | 0
17 | K | 041903000 | Inženýrská činnost dozory dozor jiné osoby | kpl | 1 |  | 0 | CS ÚRS 2018 02 |  |  | základní |  | 0 | 0 | 0 | 0 | 0 | 1024 | K | 2 |  |  |  | ROZPOCET | 0 | 0 | 0 | 0 | 0 | 1 | 0 | 1024 | 1459662280
| P |  | Poznámka k položce: DIO pro provedení a získání DIR | [15 empty] | P | 2
18 | K | 041903000 | Inženýrská činnost dozory dozor jiné osoby | kpl | 1 |  | 0 | CS ÚRS 2018 02 |  |  | základní |  | 0 | 0 | 0 | 0 | 0 | 1024 | K | 2 |  |  |  | ROZPOCET | 0 | 0 | 0 | 0 | 0 | 1 | 0 | 1024 | -689782322
| P |  | Poznámka k položce: Inženýrská činnost hlavního projektanta | [15 empty] | P | 2
19 | K | 045303000 | Koordinační činnost více dodavatelů | kpl | 1 |  | 0 | CS ÚRS 2018 02 |  |  | základní |  | 0 | 0 | 0 | 0 | 0 | 1024 | K | 2 |  |  |  | ROZPOCET | 0 | 0 | 0 | 0 | 0 | 1 | 0 | 1024 | 1464716615
| P |  | Poznámka k položce: Na překládky inženýrských sítí | [15 empty] | P | 2
| VV |  | 1 |  | 1 | [13 empty] | VV | 2 | 2 | True | 0 | ROZPOCET
| VV |  | Součet |  | 1 | [13 empty] | VV | 2 | 4 | True | 1 | ROZPOCET
20 | K | 049103000 | Inženýrská činnost inženýrská činnost ostatní náklady vzniklé v souvislosti s realizací stavby | kpl | 1 |  | 0 | CS ÚRS 2018 02 |  |  | základní |  | 0 | 0 | 0 | 0 | 0 | 1024 | K | 2 |  |  |  | ROZPOCET | 0 | 0 | 0 | 0 | 0 | 1 | 0 | 1024 | -260838106
| P |  | Poznámka k položce: Vedlejší náklady | [15 empty] | P | 2
| D | VRN6 | Územní vlivy |  |  |  | 0 | [5 empty] | 0 |  | 0 |  | 0 | 5 | D | 1 |  |  |  | ROZPOCET | [6 empty] | 0
21 | K | 062002000 | Ztížené dopravní podmínky | kpl | 1 |  | 0 | CS ÚRS 2018 02 |  |  | základní |  | 0 | 0 | 0 | 0 | 0 | 1024 | K | 2 |  |  |  | ROZPOCET | 0 | 0 | 0 | 0 | 0 | 1 | 0 | 1024 | -527819905
| VV |  | 1 |  | 1 | [13 empty] | VV | 2 | 2 | True | 0 | ROZPOCET
| VV |  | Součet |  | 1 | [13 empty] | VV | 2 | 4 | True | 1 | ROZPOCET
| D | VRN7 | Provozní vlivy |  |  |  | 0 | [5 empty] | 0 |  | 0 |  | 0 | 5 | D | 1 |  |  |  | ROZPOCET | [6 empty] | 0
22 | K | 070001000 | Provozní vlivy | kpl | 1 |  | 0 | CS ÚRS 2018 02 |  |  | základní |  | 0 | 0 | 0 | 0 | 0 | 1024 | K | 2 |  |  |  | ROZPOCET | 0 | 0 | 0 | 0 | 0 | 1 | 0 | 1024 | -1662526720
| P |  | Poznámka k položce: Příplatek na vyšší počet nasazené techniky | [15 empty] | P | 2
| D | VRN9 | Ostatní náklady |  |  |  | 0 | [5 empty] | 0 |  | 0 |  | 0 | 5 | D | 1 |  |  |  | ROZPOCET | [6 empty] | 0
23 | K | 091003000 | Ostatní náklady související s objektem bez rozlišení | kpl | 1 |  | 0 | CS ÚRS 2018 02 |  |  | základní |  | 0 | 0 | 0 | 0 | 0 | 1024 | K | 2 |  |  |  | ROZPOCET | 0 | 0 | 0 | 0 | 0 | 1 | 0 | 1024 | 1925577643

## SO 181 - DIO
| List obsahuje: |  | 1) Krycí list soupisu | 2) Rekapitulace |  |  | 3) Soupis prací | Zpět na list: | Rekapitulace stavby
{016ade51-7028-4cc0-91dc-c18adcf846e3}
2
| KRYCÍ LIST SOUPISU | [8 empty] | v --- níže se nacházejí doplnkové a pomocné údaje k sestavám --- v | [8 empty] | False
Stavba:
B062-Švehlova , oprava mostu č. akce 1022, Praha 15 - vypracování PD a zajištění IČ
Objekt:
SO 181 - DIO
| KSO: |  | 821 11 23 |  |  | CC-CZ:
| Místo: |  | Praha |  |  | Datum: | 8. 10. 2018
| Zadavatel: |  |  |  |  | IČ: | 03447286
|  | TSK hl. m. Prahy, a.s. |  |  |  | DIČ: | CZ03447286
| Uchazeč: |  |  |  |  | IČ:
DIČ:
| Projektant: |  |  |  |  | IČ: | 40763439
|  | Pontex, spol. s r.o. |  |  |  | DIČ: | CZ40763439
Poznámka:
| Cena bez DPH | [5 empty] | 0
|  |  | Základ daně |  |  | Sazba daně | Výše daně
| DPH | základní | 0 |  |  | 21% | 0
|  | snížená | 0 |  |  | 15% | 0
|  | zákl. přenesená | 0 |  |  | 21% | 0
|  | sníž. přenesená | 0 |  |  | 15% | 0
|  | nulová | 0 |  |  | 0% | 0
| Cena s DPH |  |  | v | CZK |  | 0
REKAPITULACE ČLENĚNÍ SOUPISU PRACÍ
Stavba:
B062-Švehlova , oprava mostu č. akce 1022, Praha 15 - vypracování PD a zajištění IČ
Objekt:
SO 181 - DIO
Místo: |  |  | Praha |  |  | Datum: | 8. 10. 2018
Zadavatel: |  |  | TSK hl. m. Prahy, a.s. |  |  | Projektant: | Pontex, spol. s r.o.
Uchazeč:
Kód dílu - Popis | [6 empty] | Cena celkem [CZK]
Náklady soupisu celkem | [6 empty] | 0 | [12 empty] | -1
| HSV - Práce a dodávky HSV | [5 empty] | 0
| 1 - Zemní práce | [5 empty] | 0
| 9 - Ostatní konstrukce a práce, bourání | [5 empty] | 0
SOUPIS PRACÍ
Stavba:
B062-Švehlova , oprava mostu č. akce 1022, Praha 15 - vypracování PD a zajištění IČ
Objekt:
SO 181 - DIO
Místo: |  |  | Praha |  |  | Datum: | 8. 10. 2018
Zadavatel: |  |  | TSK hl. m. Prahy, a.s. |  |  | Projektant: | Pontex, spol. s r.o.
Uchazeč:
PČ | Typ | Kód | Popis | MJ | Množství | J.cena [CZK] | Cena celkem [CZK] | Cenová soustava |  | Poznámka | DPH | J. Nh [h] | Nh celkem [h] | J. hmotnost [t] | Hmotnost celkem [t] | J. suť [t] | Suť Celkem [t]
Náklady soupisu celkem | [6 empty] | 0 | [5 empty] | 0 |  | 72.6577 |  | 75.9 |  | D | -1 | [10 empty] | 0
| D | HSV | Práce a dodávky HSV |  |  |  | 0 | [5 empty] | 0 |  | 72.6577 |  | 75.9 | 1 | D | 0 |  |  |  | ROZPOCET | [6 empty] | 0
| D | 1 | Zemní práce |  |  |  | 0 | [5 empty] | 0 |  | 0.0267 |  | 0 | 1 | D | 1 |  |  |  | ROZPOCET | [6 empty] | 0
19 | K | 119003223 | Pomocné konstrukce při zabezpečení výkopu svislé ocelové mobilní oplocení, výšky do 2,2 m panely vyplněné profilovaným plechem zřízení | m | 89 |  | 0 | CS ÚRS 2018 02 |  |  | základní |  | 0 | 0.0003 | 0.0267 | 0 | 0 | 4 | K | 2 |  |  |  | ROZPOCET | 0 | 0 | 0 | 0 | 0 | 1 | 0 | 4 | -2046517397
| VV |  | 51+38 |  | 89 | [13 empty] | VV | 2 | 2 | True | 0 | ROZPOCET
| VV |  | Součet |  | 89 | [13 empty] | VV | 2 | 4 | True | 1 | ROZPOCET
20 | K | 119003224 | Pomocné konstrukce při zabezpečení výkopu svislé ocelové mobilní oplocení, výšky do 2,2 m panely vyplněné profilovaným plechem odstranění | m | 89 |  | 0 | CS ÚRS 2018 02 |  |  | základní |  | 0 | 0 | 0 | 0 | 0 | 4 | K | 2 |  |  |  | ROZPOCET | 0 | 0 | 0 | 0 | 0 | 1 | 0 | 4 | -952262412
| VV |  | 51+38 |  | 89 | [13 empty] | VV | 2 | 2 | True | 0 | ROZPOCET
| VV |  | Součet |  | 89 | [13 empty] | VV | 2 | 4 | True | 1 | ROZPOCET
| D | 9 | Ostatní konstrukce a práce, bourání |  |  |  | 0 | [5 empty] | 0 |  | 72.631 |  | 75.9 | 1 | D | 1 |  |  |  | ROZPOCET | [6 empty] | 0
1 | K | 911381115 | Silniční svodidlo betonové jednostranné průběžné délky 2 m, výšky 1,0 m | m | 74 |  | 0 | CS ÚRS 2018 02 |  |  | základní |  | 0 | 0.88282 | 65.3287 | 0 | 0 | 4 | K | 2 |  |  |  | ROZPOCET | 0 | 0 | 0 | 0 | 0 | 1 | 0 | 4 | -1700756609
| VV |  | 11+20+7-2*4 |  | 30 | [13 empty] | VV | 2 | 2 | True | 0 | ROZPOCET
| VV |  | 16+23+13-2*4 |  | 44 | [13 empty] | VV | 2 | 2 | True | 0 | ROZPOCET
| VV |  | Součet |  | 74 | [13 empty] | VV | 2 | 4 | True | 1 | ROZPOCET
2 | K | 911381137 | Silniční svodidlo betonové jednostranné koncové délky 4 m, výšky 1,0 m | m | 16 |  | 0 | CS ÚRS 2018 02 |  |  | základní |  | 0 | 0.45516 | 7.2826 | 0 | 0 | 4 | K | 2 |  |  |  | ROZPOCET | 0 | 0 | 0 | 0 | 0 | 1 | 0 | 4 | 321248714
| VV |  | 4*4 |  | 16 | [13 empty] | VV | 2 | 2 | True | 0 | ROZPOCET
| VV |  | Součet |  | 16 | [13 empty] | VV | 2 | 4 | True | 1 | ROZPOCET
3 | K | 911381813 | Odstranění silničního betonového svodidla s naložením na dopravní prostředek délky 2 m, výšky 1,0 m | m | 74 |  | 0 | CS ÚRS 2018 02 |  |  | základní |  | 0 | 0 | 0 | 0.878 | 64.972 | 4 | K | 2 |  |  |  | ROZPOCET | 0 | 0 | 0 | 0 | 0 | 1 | 0 | 4 | 2006373307
| VV |  | 11+20+7-2*4 |  | 30 | [13 empty] | VV | 2 | 2 | True | 0 | ROZPOCET
| VV |  | 16+23+13-2*4 |  | 44 | [13 empty] | VV | 2 | 2 | True | 0 | ROZPOCET
| VV |  | Součet |  | 74 | [13 empty] | VV | 2 | 4 | True | 1 | ROZPOCET
4 | K | 911381823 | Odstranění silničního betonového svodidla s naložením na dopravní prostředek délky 4 m, výšky 1,0 m | m | 16 |  | 0 | CS ÚRS 2018 02 |  |  | základní |  | 0 | 0 | 0 | 0.683 | 10.928 | 4 | K | 2 |  |  |  | ROZPOCET | 0 | 0 | 0 | 0 | 0 | 1 | 0 | 4 | 210348928
| VV |  | 4*4 |  | 16 | [13 empty] | VV | 2 | 2 | True | 0 | ROZPOCET
| VV |  | Součet |  | 16 | [13 empty] | VV | 2 | 4 | True | 1 | ROZPOCET
5 | K | 912321111 | Montáž odrazek na svodidla betonová | kus | 45 |  | 0 | CS ÚRS 2018 02 |  |  | základní |  | 0 | 4e-05 | 0.0018 | 0 | 0 | 4 | K | 2 |  |  |  | ROZPOCET | 0 | 0 | 0 | 0 | 0 | 1 | 0 | 4 | -1686726801
| VV |  | (11+20+7)/2 |  | 19 | [13 empty] | VV | 2 | 2 | True | 0 | ROZPOCET
| VV |  | (16+23+13)/2 |  | 26 | [13 empty] | VV | 2 | 2 | True | 0 | ROZPOCET
| VV |  | Součet |  | 45 | [13 empty] | VV | 2 | 4 | True | 1 | ROZPOCET
6 | M | 40445175 | odrazka na svodidla V.1.B | kus | 45 |  | 0 | CS ÚRS 2018 02 |  |  | základní |  | 0 | 0.0004 | 0.018 | 0 | 0 | 8 | M | 2 |  |  |  | ROZPOCET | 0 | 0 | 0 | 0 | 0 | 1 | 0 | 4 | -1552039696
7 | K | 913121111 | Montáž a demontáž dočasných dopravních značek kompletních značek vč. podstavce a sloupku základních | kus | 8 |  | 0 | CS ÚRS 2018 02 |  |  | základní |  | 0 | 0 | 0 | 0 | 0 | 4 | K | 2 |  |  |  | ROZPOCET | 0 | 0 | 0 | 0 | 0 | 1 | 0 | 4 | 2032888543
| P |  | Poznámka k položce: Pro A15+VS1 2x, IP18b 2x, B12b 4x | [15 empty] | P | 2
| VV |  | 8 |  | 8 | [13 empty] | VV | 2 | 2 | True | 0 | ROZPOCET
| VV |  | Součet |  | 8 | [13 empty] | VV | 2 | 4 | True | 1 | ROZPOCET
8 | K | 913121211 | Montáž a demontáž dočasných dopravních značek Příplatek za první a každý další den použití dočasných dopravních značek k ceně 12-1111 | kus | 1952 |  | 0 | CS ÚRS 2018 02 |  |  | základní |  | 0 | 0 | 0 | 0 | 0 | 4 | K | 2 |  |  |  | ROZPOCET | 0 | 0 | 0 | 0 | 0 | 1 | 0 | 4 | -72426957
| VV |  | 8*(4*31+4*30) |  | 1952 | [13 empty] | VV | 2 | 2 | True | 0 | ROZPOCET
| VV |  | Součet |  | 1952 | [13 empty] | VV | 2 | 4 | True | 1 | ROZPOCET
9 | K | 913311212 | Montáž a demontáž dočasných dopravních vodících zařízení Příplatek za první a každý další den použití dočasných dopravních vodících zařízení k ceně 31-1112 | kus | 488 |  | 0 | CS ÚRS 2018 02 |  |  | základní |  | 0 | 0 | 0 | 0 | 0 | 4 | K | 2 |  |  |  | ROZPOCET | 0 | 0 | 0 | 0 | 0 | 1 | 0 | 4 | 912245652
| VV |  | 2*(4*31+4*30) |  | 488 | [13 empty] | VV | 2 | 2 | True | 0 | ROZPOCET
| VV |  | Součet |  | 488 | [13 empty] | VV | 2 | 4 | True | 1 | ROZPOCET
10 | K | 913331112 | Montáž a demontáž dočasných dopravních vodících zařízení směrové světelné soupravy s 10 světly | kus | 2 |  | 0 | CS ÚRS 2018 02 |  |  | základní |  | 0 | 0 | 0 | 0 | 0 | 4 | K | 2 |  |  |  | ROZPOCET | 0 | 0 | 0 | 0 | 0 | 1 | 0 | 4 | -360826327
| P |  | Poznámka k položce: (10x Z4+VS1) x 2 | [15 empty] | P | 2
| VV |  | 1+1 |  | 2 | [13 empty] | VV | 2 | 2 | True | 0 | ROZPOCET
| VV |  | Součet |  | 2 | [13 empty] | VV | 2 | 4 | True | 1 | ROZPOCET
11 | K | 913911111 | Montáž a demontáž akumulátorů a zásobníků dočasného dopravního značení akumulátoru olověného 12V/7,2 Ah | kus | 2 |  | 0 | CS ÚRS 2018 02 |  |  | základní |  | 0 | 0 | 0 | 0 | 0 | 4 | K | 2 |  |  |  | ROZPOCET | 0 | 0 | 0 | 0 | 0 | 1 | 0 | 4 | -88367897
| VV |  | 2 |  | 2 | [13 empty] | VV | 2 | 2 | True | 0 | ROZPOCET
| VV |  | Součet |  | 2 | [13 empty] | VV | 2 | 4 | True | 1 | ROZPOCET
12 | K | 913911113 | Montáž a demontáž akumulátorů a zásobníků dočasného dopravního značení akumulátoru olověného 12V/180 Ah | kus | 2 |  | 0 | CS ÚRS 2018 02 |  |  | základní |  | 0 | 0 | 0 | 0 | 0 | 4 | K | 2 |  |  |  | ROZPOCET | 0 | 0 | 0 | 0 | 0 | 1 | 0 | 4 | 85201621
| VV |  | 2 |  | 2 | [13 empty] | VV | 2 | 2 | True | 0 | ROZPOCET
| VV |  | Součet |  | 2 | [13 empty] | VV | 2 | 4 | True | 1 | ROZPOCET
13 | K | 913911122 | Montáž a demontáž akumulátorů a zásobníků dočasného dopravního značení zásobníku na akumulátor a řídící jednotku ocelového | kus | 4 |  | 0 | CS ÚRS 2018 02 |  |  | základní |  | 0 | 0 | 0 | 0 | 0 | 4 | K | 2 |  |  |  | ROZPOCET | 0 | 0 | 0 | 0 | 0 | 1 | 0 | 4 | 1038617803
| VV |  | 2+2 |  | 4 | [13 empty] | VV | 2 | 2 | True | 0 | ROZPOCET
| VV |  | Součet |  | 4 | [13 empty] | VV | 2 | 4 | True | 1 | ROZPOCET
14 | K | 913911211 | Montáž a demontáž akumulátorů a zásobníků dočasného dopravního značení Příplatek za první a každý další den použití akumulátorů a zásobníků dočasného dopravního značení k ceně 91-1111 | kus | 488 |  | 0 | CS ÚRS 2018 02 |  |  | základní |  | 0 | 0 | 0 | 0 | 0 | 4 | K | 2 |  |  |  | ROZPOCET | 0 | 0 | 0 | 0 | 0 | 1 | 0 | 4 | 1060033419
| VV |  | 2*(4*31+4*30) |  | 488 | [13 empty] | VV | 2 | 2 | True | 0 | ROZPOCET
| VV |  | Součet |  | 488 | [13 empty] | VV | 2 | 4 | True | 1 | ROZPOCET
15 | K | 913911213 | Montáž a demontáž akumulátorů a zásobníků dočasného dopravního značení Příplatek za první a každý další den použití akumulátorů a zásobníků dočasného dopravního značení k ceně 91-1113 | kus | 488 |  | 0 | CS ÚRS 2018 02 |  |  | základní |  | 0 | 0 | 0 | 0 | 0 | 4 | K | 2 |  |  |  | ROZPOCET | 0 | 0 | 0 | 0 | 0 | 1 | 0 | 4 | 896082049
| VV |  | 2*(4*31+4*30) |  | 488 | [13 empty] | VV | 2 | 2 | True | 0 | ROZPOCET
| VV |  | Součet |  | 488 | [13 empty] | VV | 2 | 4 | True | 1 | ROZPOCET
16 | K | 913911222 | Montáž a demontáž akumulátorů a zásobníků dočasného dopravního značení Příplatek za první a každý další den použití akumulátorů a zásobníků dočasného dopravního značení k ceně 91-1122 | kus | 976 |  | 0 | CS ÚRS 2018 02 |  |  | základní |  | 0 | 0 | 0 | 0 | 0 | 4 | K | 2 |  |  |  | ROZPOCET | 0 | 0 | 0 | 0 | 0 | 1 | 0 | 4 | 332209899
| VV |  | 4*(4*31+4*30) |  | 976 | [13 empty] | VV | 2 | 2 | True | 0 | ROZPOCET
| VV |  | Součet |  | 976 | [13 empty] | VV | 2 | 4 | True | 1 | ROZPOCET
17 | K | 913921131 | Dočasné omezení platnosti základní dopravní značky zakrytí značky | kus | 8 |  | 0 | CS ÚRS 2018 02 |  |  | základní |  | 0 | 0 | 0 | 0 | 0 | 4 | K | 2 |  |  |  | ROZPOCET | 0 | 0 | 0 | 0 | 0 | 1 | 0 | 4 | -989947536
| VV |  | 8 |  | 8 | [13 empty] | VV | 2 | 2 | True | 0 | ROZPOCET
| VV |  | Součet |  | 8 | [13 empty] | VV | 2 | 4 | True | 1 | ROZPOCET
18 | K | 913921132 | Dočasné omezení platnosti základní dopravní značky odkrytí značky | kus | 8 |  | 0 | CS ÚRS 2018 02 |  |  | základní |  | 0 | 0 | 0 | 0 | 0 | 4 | K | 2 |  |  |  | ROZPOCET | 0 | 0 | 0 | 0 | 0 | 1 | 0 | 4 | -1479362864
| VV |  | 8 |  | 8 | [13 empty] | VV | 2 | 2 | True | 0 | ROZPOCET
| VV |  | Součet |  | 8 | [13 empty] | VV | 2 | 4 | True | 1 | ROZPOCET

## SO 201 - Most
| List obsahuje: |  | 1) Krycí list soupisu | 2) Rekapitulace |  |  | 3) Soupis prací | Zpět na list: | Rekapitulace stavby
{325b1b03-b384-4f7e-811f-6f5dfcd156eb}
2
| KRYCÍ LIST SOUPISU | [8 empty] | v --- níže se nacházejí doplnkové a pomocné údaje k sestavám --- v | [8 empty] | False
Stavba:
B062-Švehlova , oprava mostu č. akce 1022, Praha 15 - vypracování PD a zajištění IČ
Objekt:
SO 201 - Most
| KSO: |  | 821 11 23 |  |  | CC-CZ:
| Místo: |  | Praha |  |  | Datum: | 8. 10. 2018
| Zadavatel: |  |  |  |  | IČ: | 03447286
|  | TSK hl. m. Prahy, a.s. |  |  |  | DIČ: | CZ03447286
| Uchazeč: |  |  |  |  | IČ:
DIČ:
| Projektant: |  |  |  |  | IČ: | 40763439
|  | Pontex, spol. s r.o. |  |  |  | DIČ: | CZ40763439
Poznámka:
| Cena bez DPH | [5 empty] | 0
|  |  | Základ daně |  |  | Sazba daně | Výše daně
| DPH | základní | 0 |  |  | 21% | 0
|  | snížená | 0 |  |  | 15% | 0
|  | zákl. přenesená | 0 |  |  | 21% | 0
|  | sníž. přenesená | 0 |  |  | 15% | 0
|  | nulová | 0 |  |  | 0% | 0
| Cena s DPH |  |  | v | CZK |  | 0
REKAPITULACE ČLENĚNÍ SOUPISU PRACÍ
Stavba:
B062-Švehlova , oprava mostu č. akce 1022, Praha 15 - vypracování PD a zajištění IČ
Objekt:
SO 201 - Most
Místo: |  |  | Praha |  |  | Datum: | 8. 10. 2018
Zadavatel: |  |  | TSK hl. m. Prahy, a.s. |  |  | Projektant: | Pontex, spol. s r.o.
Uchazeč:
Kód dílu - Popis | [6 empty] | Cena celkem [CZK]
Náklady soupisu celkem | [6 empty] | 0 | [12 empty] | -1
| HSV - Práce a dodávky HSV | [5 empty] | 0
| 1 - Zemní práce | [5 empty] | 0
| 2 - Zakládání | [5 empty] | 0
| 3 - Svislé a kompletní konstrukce | [5 empty] | 0
| 4 - Vodorovné konstrukce | [5 empty] | 0
| 5 - Komunikace pozemní | [5 empty] | 0
| 8 - Trubní vedení | [5 empty] | 0
| 9 - Ostatní konstrukce a práce, bourání | [5 empty] | 0
| 997 - Přesun sutě | [5 empty] | 0
| 998 - Přesun hmot | [5 empty] | 0
| PSV - Práce a dodávky PSV | [5 empty] | 0
| 711 - Izolace proti vodě, vlhkosti a plynům | [5 empty] | 0
| 767 - Konstrukce zámečnické | [5 empty] | 0
| M - Práce a dodávky M | [5 empty] | 0
| 21-M - Elektromontáže | [5 empty] | 0
| VRN - Vedlejší rozpočtové náklady | [5 empty] | 0
| VRN4 - Inženýrská činnost | [5 empty] | 0
SOUPIS PRACÍ
Stavba:
B062-Švehlova , oprava mostu č. akce 1022, Praha 15 - vypracování PD a zajištění IČ
Objekt:
SO 201 - Most
Místo: |  |  | Praha |  |  | Datum: | 8. 10. 2018
Zadavatel: |  |  | TSK hl. m. Prahy, a.s. |  |  | Projektant: | Pontex, spol. s r.o.
Uchazeč:
PČ | Typ | Kód | Popis | MJ | Množství | J.cena [CZK] | Cena celkem [CZK] | Cenová soustava |  | Poznámka | DPH | J. Nh [h] | Nh celkem [h] | J. hmotnost [t] | Hmotnost celkem [t] | J. suť [t] | Suť Celkem [t]
Náklady soupisu celkem | [6 empty] | 0 | [5 empty] | 0 |  | 609.1944 |  | 1759.7156 |  | D | -1 | [10 empty] | 0
| D | HSV | Práce a dodávky HSV |  |  |  | 0 | [5 empty] | 0 |  | 607.8004 |  | 1758.9656 | 1 | D | 0 |  |  |  | ROZPOCET | [6 empty] | 0
| D | 1 | Zemní práce |  |  |  | 0 | [5 empty] | 0 |  | 143.3583 |  | 1168.841 | 1 | D | 1 |  |  |  | ROZPOCET | [6 empty] | 0
1 | K | 111101101 | Odstranění travin a rákosu travin, při celkové ploše do 0,1 ha | ha | 0.038 |  | 0 | CS ÚRS 2018 02 |  |  | základní |  | 0 | 0 | 0 | 0 | 0 | 4 | K | 2 |  |  |  | ROZPOCET | 0 | 0 | 0 | 0 | 0 | 1 | 0 | 4 | -1363799735
| VV |  | 0,0375 |  | 0.038 | [13 empty] | VV | 2 | 2 | True | 0 | ROZPOCET
| VV |  | Součet |  | 0.038 | [13 empty] | VV | 2 | 4 | True | 1 | ROZPOCET
2 | K | 111101104 | Odstranění travin a rákosu rákos ve vodě pro jakoukoliv plochu | ha | 0.038 |  | 0 | CS ÚRS 2018 02 |  |  | základní |  | 0 | 0 | 0 | 0 | 0 | 4 | K | 2 |  |  |  | ROZPOCET | 0 | 0 | 0 | 0 | 0 | 1 | 0 | 4 | 1830471598
| VV |  | 0,0375 |  | 0.038 | [13 empty] | VV | 2 | 2 | True | 0 | ROZPOCET
| VV |  | Součet |  | 0.038 | [13 empty] | VV | 2 | 4 | True | 1 | ROZPOCET
3 | K | 111201101 | Odstranění křovin a stromů s odstraněním kořenů průměru kmene do 100 mm do sklonu terénu 1 : 5, při celkové ploše do 1 000 m2 | m2 | 375 |  | 0 | CS ÚRS 2018 02 |  |  | základní |  | 0 | 0 | 0 | 0 | 0 | 4 | K | 2 |  |  |  | ROZPOCET | 0 | 0 | 0 | 0 | 0 | 1 | 0 | 4 | 1982311351
| VV |  | 375 |  | 375 | [13 empty] | VV | 2 | 2 | True | 0 | ROZPOCET
| VV |  | Součet |  | 375 | [13 empty] | VV | 2 | 4 | True | 1 | ROZPOCET
4 | K | 111201401 | Spálení odstraněných křovin a stromů na hromadách průměru kmene do 100 mm pro jakoukoliv plochu | m2 | 375 |  | 0 | CS ÚRS 2018 02 |  |  | základní |  | 0 | 0.00018 | 0.0675 | 0 | 0 | 4 | K | 2 |  |  |  | ROZPOCET | 0 | 0 | 0 | 0 | 0 | 1 | 0 | 4 | -258097932
| VV |  | 375 |  | 375 | [13 empty] | VV | 2 | 2 | True | 0 | ROZPOCET
| VV |  | Součet |  | 375 | [13 empty] | VV | 2 | 4 | True | 1 | ROZPOCET
5 | K | 111301111 | Sejmutí drnu tl. do 100 mm, v jakékoliv ploše | m2 | 208.8 |  | 0 | CS ÚRS 2018 02 |  |  | základní |  | 0 | 0 | 0 | 0 | 0 | 4 | K | 2 |  |  |  | ROZPOCET | 0 | 0 | 0 | 0 | 0 | 1 | 0 | 4 | 505225338
| VV |  | 2*13*1,2*2+2*6,5*1,2+2*16*1,2*2+2*7,5/2*1,2 |  | 163.8 | [13 empty] | VV | 2 | 2 | True | 0 | ROZPOCET
| VV |  | 0,5*45,0*2,0 |  | 45 | [13 empty] | VV | 2 | 2 | True | 0 | ROZPOCET
| VV |  | Součet |  | 208.8 | [13 empty] | VV | 2 | 4 | True | 1 | ROZPOCET
6 | K | 112101104 | Odstranění stromů s odřezáním kmene a s odvětvením listnatých, průměru kmene přes 700 do 900 mm | kus | 6 |  | 0 | CS ÚRS 2018 02 |  |  | základní |  | 0 | 0 | 0 | 0 | 0 | 4 | K | 2 |  |  |  | ROZPOCET | 0 | 0 | 0 | 0 | 0 | 1 | 0 | 4 | -1567396122
| VV |  | 6 |  | 6 | [13 empty] | VV | 2 | 2 | True | 0 | ROZPOCET
| VV |  | Součet |  | 6 | [13 empty] | VV | 2 | 4 | True | 1 | ROZPOCET
7 | K | 112151018 | Pokácení stromu volné v celku s odřezáním kmene a s odvětvením průměru kmene přes 800 do 900 mm | kus | 6 |  | 0 | CS ÚRS 2018 02 |  |  | základní |  | 0 | 0 | 0 | 0 | 0 | 4 | K | 2 |  |  |  | ROZPOCET | 0 | 0 | 0 | 0 | 0 | 1 | 0 | 4 | 2034688871
| VV |  | 6 |  | 6 | [13 empty] | VV | 2 | 2 | True | 0 | ROZPOCET
| VV |  | Součet |  | 6 | [13 empty] | VV | 2 | 4 | True | 1 | ROZPOCET
8 | K | 112201118 | Odstranění pařezu v rovině nebo na svahu do 1:5 o průměru pařezu na řezné ploše přes 800 do 900 mm | kus | 6 |  | 0 | CS ÚRS 2018 02 |  |  | základní |  | 0 | 0 | 0 | 0 | 0 | 4 | K | 2 |  |  |  | ROZPOCET | 0 | 0 | 0 | 0 | 0 | 1 | 0 | 4 | -1318825713
| VV |  | 6 |  | 6 | [13 empty] | VV | 2 | 2 | True | 0 | ROZPOCET
| VV |  | Součet |  | 6 | [13 empty] | VV | 2 | 4 | True | 1 | ROZPOCET
9 | K | 113107163 | Odstranění podkladů nebo krytů strojně plochy jednotlivě přes 50 m2 do 200 m2 s přemístěním hmot na skládku na vzdálenost do 20 m nebo s naložením na dopravní prostředek z kameniva hrubého drceného, o tl. vrstvy přes 200 do 300 mm | m2 | 193.5 |  | 0 | CS ÚRS 2018 02 |  |  | základní |  | 0 | 0 | 0 | 0.44 | 85.14 | 4 | K | 2 |  |  |  | ROZPOCET | 0 | 0 | 0 | 0 | 0 | 1 | 0 | 4 | 1946619351
| P |  | Poznámka k položce: Odhad : Štěrkodrť tl 250 mm | [15 empty] | P | 2
| VV |  | 103,250+90,250 |  | 193.5 | [13 empty] | VV | 2 | 2 | True | 0 | ROZPOCET
| VV |  | Součet |  | 193.5 | [13 empty] | VV | 2 | 4 | True | 1 | ROZPOCET
10 | K | 113107172 | Odstranění podkladů nebo krytů strojně plochy jednotlivě přes 50 m2 do 200 m2 s přemístěním hmot na skládku na vzdálenost do 20 m nebo s naložením na dopravní prostředek z betonu prostého, o tl. vrstvy přes 150 do 300 mm | m2 | 193.5 |  | 0 | CS ÚRS 2018 02 |  |  | základní |  | 0 | 0 | 0 | 0.625 | 120.9375 | 4 | K | 2 |  |  |  | ROZPOCET | 0 | 0 | 0 | 0 | 0 | 1 | 0 | 4 | 203685442
| P |  | Poznámka k položce: Odhad : Směs stmelená cementem tl. 170 mm | [15 empty] | P | 2
| VV |  | 103,250+90,250 |  | 193.5 | [13 empty] | VV | 2 | 2 | True | 0 | ROZPOCET
| VV |  | Součet |  | 193.5 | [13 empty] | VV | 2 | 4 | True | 1 | ROZPOCET
11 | K | 113107182 | Odstranění podkladů nebo krytů strojně plochy jednotlivě přes 50 m2 do 200 m2 s přemístěním hmot na skládku na vzdálenost do 20 m nebo s naložením na dopravní prostředek živičných, o tl. vrstvy přes 50 do 100 mm | m2 | 193.5 |  | 0 | CS ÚRS 2018 02 |  |  | základní |  | 0 | 0 | 0 | 0.22 | 42.57 | 4 | K | 2 |  |  |  | ROZPOCET | 0 | 0 | 0 | 0 | 0 | 1 | 0 | 4 | -2045870517
| P |  | Poznámka k položce: Odhad : ACP tl. 70 mm | [15 empty] | P | 2
| VV |  | 103,250+90,250 |  | 193.5 | [13 empty] | VV | 2 | 2 | True | 0 | ROZPOCET
| VV |  | Součet |  | 193.5 | [13 empty] | VV | 2 | 4 | True | 1 | ROZPOCET
12 | K | 113107222 | Odstranění podkladů nebo krytů strojně plochy jednotlivě přes 200 m2 s přemístěním hmot na skládku na vzdálenost do 20 m nebo s naložením na dopravní prostředek z kameniva hrubého drceného, o tl. vrstvy přes 100 do 200 mm | m2 | 669.088 |  | 0 | CS ÚRS 2018 02 |  |  | základní |  | 0 | 0 | 0 | 0.29 | 194.0355 | 4 | K | 2 |  |  |  | ROZPOCET | 0 | 0 | 0 | 0 | 0 | 1 | 0 | 4 | -1486253059
| P |  | Poznámka k položce: Štěrkodrť tl. 150 mm | [15 empty] | P | 2
| VV |  | (61+15+8)*((4,012+3,996)/2)+(26+15+43)*((4,012+3,989+3,883)/3) |  | 669.088 | [13 empty] | VV | 2 | 2 | True | 0 | ROZPOCET
| VV |  | Součet |  | 669.088 | [13 empty] | VV | 2 | 4 | True | 1 | ROZPOCET
13 | K | 113107224 | Odstranění podkladů nebo krytů strojně plochy jednotlivě přes 200 m2 s přemístěním hmot na skládku na vzdálenost do 20 m nebo s naložením na dopravní prostředek z kameniva hrubého drceného, o tl. vrstvy přes 300 do 400 mm | m2 | 669.088 |  | 0 | CS ÚRS 2018 02 |  |  | základní |  | 0 | 0 | 0 | 0.58 | 388.071 | 4 | K | 2 |  |  |  | ROZPOCET | 0 | 0 | 0 | 0 | 0 | 1 | 0 | 4 | -1898337364
| P |  | Poznámka k položce: Štěrkodrť tl. 308 až 376 mm | [15 empty] | P | 2
| VV |  | (61+15+8)*((4,012+3,996)/2)+(26+15+43)*((4,012+3,989+3,883)/3) |  | 669.088 | [13 empty] | VV | 2 | 2 | True | 0 | ROZPOCET
| VV |  | Součet |  | 669.088 | [13 empty] | VV | 2 | 4 | True | 1 | ROZPOCET
14 | K | 113107231 | Odstranění podkladů nebo krytů strojně plochy jednotlivě přes 200 m2 s přemístěním hmot na skládku na vzdálenost do 20 m nebo s naložením na dopravní prostředek z betonu prostého, o tl. vrstvy přes 100 do 150 mm | m2 | 669.088 |  | 0 | CS ÚRS 2018 02 |  |  | základní |  | 0 | 0 | 0 | 0.325 | 217.4536 | 4 | K | 2 |  |  |  | ROZPOCET | 0 | 0 | 0 | 0 | 0 | 1 | 0 | 4 | 1548725
| P |  | Poznámka k položce: Směs stmelená cementem tl. 120 mm | [15 empty] | P | 2
| VV |  | (61+15+8)*((4,012+3,996)/2)+(26+15+43)*((4,012+3,989+3,883)/3) |  | 669.088 | [13 empty] | VV | 2 | 2 | True | 0 | ROZPOCET
| VV |  | Součet |  | 669.088 | [13 empty] | VV | 2 | 4 | True | 1 | ROZPOCET
15 | K | 113107241 | Odstranění podkladů nebo krytů strojně plochy jednotlivě přes 200 m2 s přemístěním hmot na skládku na vzdálenost do 20 m nebo s naložením na dopravní prostředek živičných, o tl. vrstvy do 50 mm | m2 | 669.088 |  | 0 | CS ÚRS 2018 02 |  |  | základní |  | 0 | 0 | 0 | 0.098 | 65.5706 | 4 | K | 2 |  |  |  | ROZPOCET | 0 | 0 | 0 | 0 | 0 | 1 | 0 | 4 | -434360973
| P |  | Poznámka k položce: Litý asfalt tl. 40 mm | [15 empty] | P | 2
| VV |  | (61+15+8)*((4,012+3,996)/2)+(26+15+43)*((4,012+3,989+3,883)/3) |  | 669.088 | [13 empty] | VV | 2 | 2 | True | 0 | ROZPOCET
| VV |  | Součet |  | 669.088 | [13 empty] | VV | 2 | 4 | True | 1 | ROZPOCET
16 | K | 113154124 | Frézování živičného podkladu nebo krytu s naložením na dopravní prostředek plochy do 500 m2 bez překážek v trase pruhu šířky přes 0,5 m do 1 m, tloušťky vrstvy 100 mm | m2 | 193.5 |  | 0 | CS ÚRS 2018 02 |  |  | základní |  | 0 | 9e-05 | 0.017415 | 0.256 | 49.536 | 4 | K | 2 |  |  |  | ROZPOCET | 0 | 0 | 0 | 0 | 0 | 1 | 0 | 4 | -559445196
| P |  | Poznámka k položce: Odhad : ACO + ACL tl. 100 mm - včetně zajištění recyklace dle instrukcí objednatele (věcí zhotovitele) | [15 empty] | P | 2
| VV |  | 103,250+90,250 |  | 193.5 | [13 empty] | VV | 2 | 2 | True | 0 | ROZPOCET
| VV |  | Součet |  | 193.5 | [13 empty] | VV | 2 | 4 | True | 1 | ROZPOCET
17 | K | 113204111 | Vytrhání obrub s vybouráním lože, s přemístěním hmot na skládku na vzdálenost do 3 m nebo s naložením na dopravní prostředek záhonových | m | 138.167 |  | 0 | CS ÚRS 2018 02 |  |  | základní |  | 0 | 0 | 0 | 0.04 | 5.5267 | 4 | K | 2 |  |  |  | ROZPOCET | 0 | 0 | 0 | 0 | 0 | 1 | 0 | 4 | 1225768229
| P |  | Poznámka k položce: Záhonové obrubníky u zeleně | [15 empty] | P | 2
| VV |  | (61+15+8+26+15+43)-(14,984+14,849) |  | 138.167 | [13 empty] | VV | 2 | 2 | True | 0 | ROZPOCET
| VV |  | Součet |  | 138.167 | [13 empty] | VV | 2 | 4 | True | 1 | ROZPOCET
18 | K | 115001106 | Převedení vody potrubím DN do 900 | m | 30 |  | 0 | CS ÚRS 2018 02 |  |  | základní |  | 0 | 0.02102 | 0.6306 | 0 | 0 | 4 | K | 2 |  |  |  | ROZPOCET | 0 | 0 | 0 | 0 | 0 | 1 | 0 | 4 | 1520664849
| P |  | Poznámka k položce: Zatrubnění potoka DN 600 - dodávka + montáž + demontáž - kompletní provedení | [15 empty] | P | 2
| VV |  | 30 |  | 30 | [13 empty] | VV | 2 | 2 | True | 0 | ROZPOCET
| VV |  | Součet |  | 30 | [13 empty] | VV | 2 | 4 | True | 1 | ROZPOCET
19 | K | 115101202 | Čerpání vody na dopravní výšku do 10 m s uvažovaným průměrným přítokem přes 500 do 1 000 l/min | hod | 480 |  | 0 | CS ÚRS 2018 02 |  |  | základní |  | 0 | 0 | 0 | 0 | 0 | 4 | K | 2 |  |  |  | ROZPOCET | 0 | 0 | 0 | 0 | 0 | 1 | 0 | 4 | -988639462
| P |  | Poznámka k položce: Odhad - věcí zhotovitele | [15 empty] | P | 2
| VV |  | 8*5*4*3 |  | 480 | [13 empty] | VV | 2 | 2 | True | 0 | ROZPOCET
| VV |  | Součet |  | 480 | [13 empty] | VV | 2 | 4 | True | 1 | ROZPOCET
20 | K | 122101401 | Vykopávky v zemnících na suchu s přehozením výkopku na vzdálenost do 3 m nebo s naložením na dopravní prostředek v horninách tř. 1 a 2 do 100 m3 | m3 | 28 |  | 0 | CS ÚRS 2018 02 |  |  | základní |  | 0 | 0 | 0 | 0 | 0 | 4 | K | 2 |  |  |  | ROZPOCET | 0 | 0 | 0 | 0 | 0 | 1 | 0 | 4 | -628257238
| P |  | Poznámka k položce: Pro zemní hrázky | [15 empty] | P | 2
| VV |  | 2*8*(1*1+0,75*1/2*2) |  | 28 | [13 empty] | VV | 2 | 2 | True | 0 | ROZPOCET
| VV |  | Součet |  | 28 | [13 empty] | VV | 2 | 4 | True | 1 | ROZPOCET
21 | K | 122101402 | Vykopávky v zemnících na suchu s přehozením výkopku na vzdálenost do 3 m nebo s naložením na dopravní prostředek v horninách tř. 1 a 2 přes 100 do 1 000 m3 | m3 | 352.107 |  | 0 | CS ÚRS 2018 02 |  |  | základní |  | 0 | 0 | 0 | 0 | 0 | 4 | K | 2 |  |  |  | ROZPOCET | 0 | 0 | 0 | 0 | 0 | 1 | 0 | 4 | 848383809
| VV |  | Pod těsnící vrstvou - Povodní vpravo | [15 empty] | VV | 2 | 1 | True | 0 | ROZPOCET
| VV |  | 3,866*(8,015+8,800)/2+0,800*1,85*0,600+1,942*6,950 |  | 46.888 | [13 empty] | VV | 2 | 2 | True | 0 | ROZPOCET
| VV |  | Pod těsnící vrstvou - Povodní vlevo | [15 empty] | VV | 2 | 1 | True | 0 | ROZPOCET
| VV |  | 3,866*(4,800+2,800)/2+1,250*1,85*0,600+1,942*6,300 |  | 28.313 | [13 empty] | VV | 2 | 2 | True | 0 | ROZPOCET
| VV |  | Pod těsnící vrstvou - Návodní vpravo | [15 empty] | VV | 2 | 1 | True | 0 | ROZPOCET
| VV |  | 5,633*(4,770+2,480)/2+1,280*2,450*0,600+2,605*6,170 |  | 38.374 | [13 empty] | VV | 2 | 2 | True | 0 | ROZPOCET
| VV |  | Pod těsnící vrstvou - Návodní vlevo | [15 empty] | VV | 2 | 1 | True | 0 | ROZPOCET
| VV |  | 5,633*(8,100+8,320)/2+0,800*2,450*0,600+2,605*6,800 |  | 65.137 | [13 empty] | VV | 2 | 2 | True | 0 | ROZPOCET
| VV |  | Nad těsnící vrstvou - Povodní vpravo | [15 empty] | VV | 2 | 1 | True | 0 | ROZPOCET
| VV |  | 7,064*(8,015+8,800)/2+0,800*2,140*0,600 |  | 60.418 | [13 empty] | VV | 2 | 2 | True | 0 | ROZPOCET
| VV |  | Nad těsnící vrstvou - Povodní vlevo | [15 empty] | VV | 2 | 1 | True | 0 | ROZPOCET
| VV |  | 7,064*(4,800+2,800)/2+1,250*2,140*0,600 |  | 28.448 | [13 empty] | VV | 2 | 2 | True | 0 | ROZPOCET
| VV |  | Nad těsnící vrstvou - Návodní vpravo | [15 empty] | VV | 2 | 1 | True | 0 | ROZPOCET
| VV |  | 4,850*(4,770+2,480)/2+1,280*2,050*0,600 |  | 19.156 | [13 empty] | VV | 2 | 2 | True | 0 | ROZPOCET
| VV |  | Nad těsnící vrstvou - Návodní vlevo | [15 empty] | VV | 2 | 1 | True | 0 | ROZPOCET
| VV |  | 4,850*(8,100+8,320)/2+0,800*2,050*0,600 |  | 40.803 | [13 empty] | VV | 2 | 2 | True | 0 | ROZPOCET
| VV |  | Ornice | [15 empty] | VV | 2 | 1 | True | 0 | ROZPOCET
| VV |  | (2*13*1,2*2+2*6,5*1,2+2*16*1,2*2+2*7,5/2*1,2)*0,15 |  | 24.57 | [13 empty] | VV | 2 | 2 | True | 0 | ROZPOCET
| VV |  | Součet |  | 352.107 | [13 empty] | VV | 2 | 4 | True | 1 | ROZPOCET
22 | K | 127701111 | Vykopávky pod vodou strojně na hloubku do 5 m pod projektem stanovenou hladinou vody v horninách tř.1 až 4, průměrné tloušťky projektované vrstvy přes 0,50 m do 1 000 m3 | m3 | 28 |  | 0 | CS ÚRS 2018 02 |  |  | základní |  | 0 | 0 | 0 | 0 | 0 | 4 | K | 2 |  |  |  | ROZPOCET | 0 | 0 | 0 | 0 | 0 | 1 | 0 | 4 | 1475104136
| P |  | Poznámka k položce: Zemní hrázky | [15 empty] | P | 2
| VV |  | 2*8*(1*1+0,75*1/2*2) |  | 28 | [13 empty] | VV | 2 | 2 | True | 0 | ROZPOCET
| VV |  | Součet |  | 28 | [13 empty] | VV | 2 | 4 | True | 1 | ROZPOCET
23 | K | 129103101 | Čištění otevřených koryt vodotečí s přehozením rozpojeného nánosu do 3 m nebo s naložením na dopravní prostředek při šířce původního dna do 5m a hloubce koryta do 2,5 m v horninách tř. 1 a 2 | m3 | 3.58 |  | 0 | CS ÚRS 2018 02 |  |  | základní |  | 0 | 0 | 0 | 0 | 0 | 4 | K | 2 |  |  |  | ROZPOCET | 0 | 0 | 0 | 0 | 0 | 1 | 0 | 4 | 1231400307
| P |  | Poznámka k položce: Odstranění nánosů v délce max. 10 m z obou stran | [15 empty] | P | 2
| VV |  | 0,194*10,000+0,164*10,000 |  | 3.58 | [13 empty] | VV | 2 | 2 | True | 0 | ROZPOCET
| VV |  | Součet |  | 3.58 | [13 empty] | VV | 2 | 4 | True | 1 | ROZPOCET
24 | K | 131101202 | Hloubení zapažených jam a zářezů s urovnáním dna do předepsaného profilu a spádu v horninách tř. 1 a 2 přes 100 do 1 000 m3 | m3 | 758.582 |  | 0 | CS ÚRS 2018 02 |  |  | základní |  | 0 | 0 | 0 | 0 | 0 | 4 | K | 2 |  |  |  | ROZPOCET | 0 | 0 | 0 | 0 | 0 | 1 | 0 | 4 | 1351337698
| P |  | Poznámka k položce: Výkop pro nové rozšíření | [15 empty] | P | 2
| VV |  | Povodní | [15 empty] | VV | 2 | 1 | True | 0 | ROZPOCET
| VV |  | ((14,564+(16,600-1,104-2,4))/2)*6,200*((3,509+3,795)/2) |  | 313.144 | [13 empty] | VV | 2 | 2 | True | 0 | ROZPOCET
| VV |  | 2,400*3,600*3,509 |  | 30.318 | [13 empty] | VV | 2 | 2 | True | 0 | ROZPOCET
| VV |  | 1,104*4,100*3,509 |  | 15.883 | [13 empty] | VV | 2 | 2 | True | 0 | ROZPOCET
| VV |  | Návodní | [15 empty] | VV | 2 | 1 | True | 0 | ROZPOCET
| VV |  | ((13,925+(16,600-4,296))/2)*6,200*((4,125+3,908)/2) |  | 326.581 | [13 empty] | VV | 2 | 2 | True | 0 | ROZPOCET
| VV |  | 4,100*4,296*4,125 |  | 72.656 | [13 empty] | VV | 2 | 2 | True | 0 | ROZPOCET
| VV |  | Součet |  | 758.582 | [13 empty] | VV | 2 | 4 | True | 1 | ROZPOCET
25 | K | 151711111 | Osazení ocelových zápor pro pažení hloubených vykopávek do předem provedených vrtů se zabetonováním spodního konce, s příp. nutným obsypem zápory pískem délky od 0 do 8 m | m | 99 |  | 0 | CS ÚRS 2018 02 |  |  | základní |  | 0 | 0.00133 | 0.13167 | 0 | 0 | 4 | K | 2 |  |  |  | ROZPOCET | 0 | 0 | 0 | 0 | 0 | 1 | 0 | 4 | -1772335207
| VV |  | 48+49+1+1 |  | 99 | [13 empty] | VV | 2 | 2 | True | 0 | ROZPOCET
| VV |  | Součet |  | 99 | [13 empty] | VV | 2 | 4 | True | 1 | ROZPOCET
26 | M | 13010990 | ocel profilová HE-B 300 jakost 11 375 | t | 11.88 |  | 0 | CS ÚRS 2018 02 |  |  | základní |  | 0 | 1 | 11.88 | 0 | 0 | 8 | M | 2 |  |  |  | ROZPOCET | 0 | 0 | 0 | 0 | 0 | 1 | 0 | 4 | -1936493224
| VV |  | (48+49+1+1)*0,120 |  | 11.88 | [13 empty] | VV | 2 | 2 | True | 0 | ROZPOCET
| VV |  | Součet |  | 11.88 | [13 empty] | VV | 2 | 4 | True | 1 | ROZPOCET
27 | K | 151711131 | Vytažení ocelových zápor pro pažení délky od 0 do 8 m | m | 99 |  | 0 | CS ÚRS 2018 02 |  |  | základní |  | 0 | 0 | 0 | 0 | 0 | 4 | K | 2 |  |  |  | ROZPOCET | 0 | 0 | 0 | 0 | 0 | 1 | 0 | 4 | -774967714
| VV |  | 48+49+1+1 |  | 99 | [13 empty] | VV | 2 | 2 | True | 0 | ROZPOCET
| VV |  | Součet |  | 99 | [13 empty] | VV | 2 | 4 | True | 1 | ROZPOCET
28 | K | 151712111 | Převázka ocelová pro ukotvení záporového pažení pro jakoukoliv délku převázky zdvojená | m | 95.433 |  | 0 | CS ÚRS 2018 02 |  |  | základní |  | 0 | 0.15478 | 14.7711 | 0 | 0 | 4 | K | 2 |  |  |  | ROZPOCET | 0 | 0 | 0 | 0 | 0 | 1 | 0 | 4 | 2075854278
| VV |  | (4,1+1,104+0,800+2,4+2,1+14,564+6,372+16,6) |  | 48.04 | [13 empty] | VV | 2 | 2 | True | 0 | ROZPOCET
| VV |  | (4,1+4,296+2,1+13,925+6,372+16,6) |  | 47.393 | [13 empty] | VV | 2 | 2 | True | 0 | ROZPOCET
| VV |  | Součet |  | 95.433 | [13 empty] | VV | 2 | 4 | True | 1 | ROZPOCET
29 | K | 151712121 | Odstranění ocelové převázky pro ukotvení záporového pažení jakékoliv délky převázky zdvojené | m | 95.433 |  | 0 | CS ÚRS 2018 02 |  |  | základní |  | 0 | 0 | 0 | 0 | 0 | 4 | K | 2 |  |  |  | ROZPOCET | 0 | 0 | 0 | 0 | 0 | 1 | 0 | 4 | 152647232
| VV |  | (4,1+1,104+0,800+2,4+2,1+14,564+6,372+16,6) |  | 48.04 | [13 empty] | VV | 2 | 2 | True | 0 | ROZPOCET
| VV |  | (4,1+4,296+2,1+13,925+6,372+16,6) |  | 47.393 | [13 empty] | VV | 2 | 2 | True | 0 | ROZPOCET
| VV |  | Součet |  | 95.433 | [13 empty] | VV | 2 | 4 | True | 1 | ROZPOCET
30 | K | 151713111 | Vrchní kotvení zápor na povrch výkopové jámy s provedením kotevních bloků z betonu nebo se zaberaněním ocelových pilot, případně s provedením vrtů a jejich výplní betonem, s dodáním hmot při délce zápory do 8 m zřízení | kus | 12 |  | 0 | CS ÚRS 2018 02 |  |  | základní |  | 0 | 3.7098 | 44.5178 | 0 | 0 | 4 | K | 2 |  |  |  | ROZPOCET | 0 | 0 | 0 | 0 | 0 | 1 | 0 | 4 | 1395947294
| VV |  | 12 |  | 12 | [13 empty] | VV | 2 | 2 | True | 0 | ROZPOCET
| VV |  | Součet |  | 12 | [13 empty] | VV | 2 | 4 | True | 1 | ROZPOCET
31 | K | 151713112 | Vrchní kotvení zápor na povrch výkopové jámy s provedením kotevních bloků z betonu nebo se zaberaněním ocelových pilot, případně s provedením vrtů a jejich výplní betonem, s dodáním hmot při délce zápory do 8 m odstranění | kus | 12 |  | 0 | CS ÚRS 2018 02 |  |  | základní |  | 0 | 0 | 0 | 0 | 0 | 4 | K | 2 |  |  |  | ROZPOCET | 0 | 0 | 0 | 0 | 0 | 1 | 0 | 4 | -1797859533
| VV |  | 12 |  | 12 | [13 empty] | VV | 2 | 2 | True | 0 | ROZPOCET
| VV |  | Součet |  | 12 | [13 empty] | VV | 2 | 4 | True | 1 | ROZPOCET
175 | K | 151721112 | Pažení do ocelových zápor bez ohledu na druh pažin, s odstraněním pažení, hloubky výkopu přes 4 do 10 m | m2 | 295.239 |  | 0 | CS ÚRS 2018 02 |  |  | základní |  | 0 | 0.02944 | 8.6918 | 0 | 0 | 4 | K | 2 |  |  |  | ROZPOCET | 0 | 0 | 0 | 0 | 0 | 1 | 0 | 4 | 1266589686
| VV |  | Povodní | [15 empty] | VV | 2 | 1 | True | 0 | ROZPOCET
| VV |  | (4,100+2,100+0,800)*3,608 |  | 25.256 | [13 empty] | VV | 2 | 2 | True | 0 | ROZPOCET
| VV |  | (1,104+2,400+14,564)*3,608 |  | 65.189 | [13 empty] | VV | 2 | 2 | True | 0 | ROZPOCET
| VV |  | 6,372*3,608 |  | 22.99 | [13 empty] | VV | 2 | 2 | True | 0 | ROZPOCET
| VV |  | 16,600*1,560 |  | 25.896 | [13 empty] | VV | 2 | 2 | True | 0 | ROZPOCET
| VV |  | Návodní | [15 empty] | VV | 2 | 1 | True | 0 | ROZPOCET
| VV |  | 6,372*3,924 |  | 25.004 | [13 empty] | VV | 2 | 2 | True | 0 | ROZPOCET
| VV |  | (13,925+4,296)*3,924 |  | 71.499 | [13 empty] | VV | 2 | 2 | True | 0 | ROZPOCET
| VV |  | (2,100+4,1000)*3,924 |  | 24.329 | [13 empty] | VV | 2 | 2 | True | 0 | ROZPOCET
| VV |  | 16,600*2,113 |  | 35.076 | [13 empty] | VV | 2 | 2 | True | 0 | ROZPOCET
| VV |  | Součet |  | 295.239 | [13 empty] | VV | 2 | 4 | True | 1 | ROZPOCET
33 | K | 155131312 | Zřízení protierozního zpevnění svahů geomříží nebo georohoží včetně plošného kotvení ocelovými skobami, ve sklonu přes 1:2 do 1:1 | m2 | 10 |  | 0 | CS ÚRS 2018 02 |  |  | základní |  | 0 | 0.00014 | 0.0014 | 0 | 0 | 4 | K | 2 |  |  |  | ROZPOCET | 0 | 0 | 0 | 0 | 0 | 1 | 0 | 4 | 1987711829
| P |  | Poznámka k položce: Zpevnění zemní hrázky zatrubnění | [15 empty] | P | 2
| VV |  | 1,25*8 |  | 10 | [13 empty] | VV | 2 | 2 | True | 0 | ROZPOCET
| VV |  | Součet |  | 10 | [13 empty] | VV | 2 | 4 | True | 1 | ROZPOCET
34 | M | 69321052 | geomříž tříosá PP tl 4mm | m2 | 11.5 |  | 0 | CS ÚRS 2018 02 |  |  | základní |  | 0 | 0.00032 | 0.00368 | 0 | 0 | 8 | M | 2 |  |  |  | ROZPOCET | 0 | 0 | 0 | 0 | 0 | 1 | 0 | 4 | 1172031627
| VV |  | 10*1,15 'Přepočtené koeficientem množství |  | 11.5 | [13 empty] | VV | 2 | 2 | False | 1 | ROZPOCET
35 | K | 161101102 | Svislé přemístění výkopku bez naložení do dopravní nádoby avšak s vyprázdněním dopravní nádoby na hromadu nebo do dopravního prostředku z horniny tř. 1 až 4, při hloubce výkopu přes 2,5 do 4 m | m3 | 848.23 |  | 0 | CS ÚRS 2018 02 |  |  | základní |  | 0 | 0 | 0 | 0 | 0 | 4 | K | 2 |  |  |  | ROZPOCET | 0 | 0 | 0 | 0 | 0 | 1 | 0 | 4 | 1222627876
| VV |  | Povodní (jámy) | [15 empty] | VV | 2 | 1 | True | 0 | ROZPOCET
| VV |  | ((14,564+(16,600-1,104-2,4))/2)*6,200*((3,509+3,795)/2) |  | 313.144 | [13 empty] | VV | 2 | 2 | True | 0 | ROZPOCET
| VV |  | 2,400*3,600*3,509 |  | 30.318 | [13 empty] | VV | 2 | 2 | True | 0 | ROZPOCET
| VV |  | 1,104*4,100*3,509 |  | 15.883 | [13 empty] | VV | 2 | 2 | True | 0 | ROZPOCET
| VV |  | Návodní (jámy) | [15 empty] | VV | 2 | 1 | True | 0 | ROZPOCET
| VV |  | ((13,925+(16,600-4,296))/2)*6,200*((4,125+3,908)/2) |  | 326.581 | [13 empty] | VV | 2 | 2 | True | 0 | ROZPOCET
| VV |  | 4,100*4,296*4,125 |  | 72.656 | [13 empty] | VV | 2 | 2 | True | 0 | ROZPOCET
| VV |  | Koryto | [15 empty] | VV | 2 | 1 | True | 0 | ROZPOCET
| VV |  | 0,194*10,000+0,164*10,000 |  | 3.58 | [13 empty] | VV | 2 | 2 | True | 0 | ROZPOCET
| VV |  | Vrty pro zápory | [15 empty] | VV | 2 | 1 | True | 0 | ROZPOCET
| VV |  | ((48+49+1+1)/2*2,25+(48+49+1+1)/2*4,0)*0,16 |  | 49.5 | [13 empty] | VV | 2 | 2 | True | 0 | ROZPOCET
| VV |  | Vrty pro mikropiloty | [15 empty] | VV | 2 | 1 | True | 0 | ROZPOCET
| VV |  | 5,6*(41+44)*0,018 |  | 8.568 | [13 empty] | VV | 2 | 2 | True | 0 | ROZPOCET
| VV |  | Zemní hrázky | [15 empty] | VV | 2 | 1 | True | 0 | ROZPOCET
| VV |  | 2*8*(1*1+0,75*1/2*2) |  | 28 | [13 empty] | VV | 2 | 2 | True | 0 | ROZPOCET
| VV |  | Součet |  | 848.23 | [13 empty] | VV | 2 | 4 | True | 1 | ROZPOCET
36 | K | 162701105 | Vodorovné přemístění výkopku nebo sypaniny po suchu na obvyklém dopravním prostředku, bez naložení výkopku, avšak se složením bez rozhrnutí z horniny tř. 1 až 4 na vzdálenost přes 9 000 do 10 000 m | m3 | 1228.337 |  | 0 | CS ÚRS 2018 02 |  |  | základní |  | 0 | 0 | 0 | 0 | 0 | 4 | K | 2 |  |  |  | ROZPOCET | 0 | 0 | 0 | 0 | 0 | 1 | 0 | 4 | -1181610956
| VV |  | Povodní (jámy) | [15 empty] | VV | 2 | 1 | True | 0 | ROZPOCET
| VV |  | ((14,564+(16,600-1,104-2,4))/2)*6,200*((3,509+3,795)/2) |  | 313.144 | [13 empty] | VV | 2 | 2 | True | 0 | ROZPOCET
| VV |  | 2,400*3,600*3,509 |  | 30.318 | [13 empty] | VV | 2 | 2 | True | 0 | ROZPOCET
| VV |  | 1,104*4,100*3,509 |  | 15.883 | [13 empty] | VV | 2 | 2 | True | 0 | ROZPOCET
| VV |  | Návodní (jámy) | [15 empty] | VV | 2 | 1 | True | 0 | ROZPOCET
| VV |  | ((13,925+(16,600-4,296))/2)*6,200*((4,125+3,908)/2) |  | 326.581 | [13 empty] | VV | 2 | 2 | True | 0 | ROZPOCET
| VV |  | 4,100*4,296*4,125 |  | 72.656 | [13 empty] | VV | 2 | 2 | True | 0 | ROZPOCET
| VV |  | Koryto | [15 empty] | VV | 2 | 1 | True | 0 | ROZPOCET
| VV |  | 0,194*10,000+0,164*10,000 |  | 3.58 | [13 empty] | VV | 2 | 2 | True | 0 | ROZPOCET
| VV |  | Vrty pro zápory | [15 empty] | VV | 2 | 1 | True | 0 | ROZPOCET
| VV |  | ((48+49+1+1)/2*2,25+(48+49+1+1)/2*4,0)*0,16 |  | 49.5 | [13 empty] | VV | 2 | 2 | True | 0 | ROZPOCET
| VV |  | Vrty pro mikropiloty | [15 empty] | VV | 2 | 1 | True | 0 | ROZPOCET
| VV |  | 5,6*(41+44)*0,018 |  | 8.568 | [13 empty] | VV | 2 | 2 | True | 0 | ROZPOCET
| VV |  | Zřízení - Zemní hrázky | [15 empty] | VV | 2 | 1 | True | 0 | ROZPOCET
| VV |  | 2*8*(1*1+0,75*1/2*2) |  | 28 | [13 empty] | VV | 2 | 2 | True | 0 | ROZPOCET
| VV |  | Odstranění - Zemní hrázky | [15 empty] | VV | 2 | 1 | True | 0 | ROZPOCET
| VV |  | 2*8*(1*1+0,75*1/2*2) |  | 28 | [13 empty] | VV | 2 | 2 | True | 0 | ROZPOCET
| VV |  | Pod těsnící vrstvou - Povodní vpravo | [15 empty] | VV | 2 | 1 | True | 0 | ROZPOCET
| VV |  | 3,866*(8,015+8,800)/2+0,800*1,85*0,600+1,942*6,950 |  | 46.888 | [13 empty] | VV | 2 | 2 | True | 0 | ROZPOCET
| VV |  | Pod těsnící vrstvou - Povodní vlevo | [15 empty] | VV | 2 | 1 | True | 0 | ROZPOCET
| VV |  | 3,866*(4,800+2,800)/2+1,250*1,85*0,600+1,942*6,300 |  | 28.313 | [13 empty] | VV | 2 | 2 | True | 0 | ROZPOCET
| VV |  | Pod těsnící vrstvou - Návodní vpravo | [15 empty] | VV | 2 | 1 | True | 0 | ROZPOCET
| VV |  | 5,633*(4,770+2,480)/2+1,280*2,450*0,600+2,605*6,170 |  | 38.374 | [13 empty] | VV | 2 | 2 | True | 0 | ROZPOCET
| VV |  | Pod těsnící vrstvou - Návodní vlevo | [15 empty] | VV | 2 | 1 | True | 0 | ROZPOCET
| VV |  | 5,633*(8,100+8,320)/2+0,800*2,450*0,600+2,605*6,800 |  | 65.137 | [13 empty] | VV | 2 | 2 | True | 0 | ROZPOCET
| VV |  | Nad těsnící vrstvou - Povodní vpravo | [15 empty] | VV | 2 | 1 | True | 0 | ROZPOCET
| VV |  | 7,064*(8,015+8,800)/2+0,800*2,140*0,600 |  | 60.418 | [13 empty] | VV | 2 | 2 | True | 0 | ROZPOCET
| VV |  | Nad těsnící vrstvou - Povodní vlevo | [15 empty] | VV | 2 | 1 | True | 0 | ROZPOCET
| VV |  | 7,064*(4,800+2,800)/2+1,250*2,140*0,600 |  | 28.448 | [13 empty] | VV | 2 | 2 | True | 0 | ROZPOCET
| VV |  | Nad těsnící vrstvou - Návodní vpravo | [15 empty] | VV | 2 | 1 | True | 0 | ROZPOCET
| VV |  | 4,850*(4,770+2,480)/2+1,280*2,050*0,600 |  | 19.156 | [13 empty] | VV | 2 | 2 | True | 0 | ROZPOCET
| VV |  | Nad těsnící vrstvou - Návodní vlevo | [15 empty] | VV | 2 | 1 | True | 0 | ROZPOCET
| VV |  | 4,850*(8,100+8,320)/2+0,800*2,050*0,600 |  | 40.803 | [13 empty] | VV | 2 | 2 | True | 0 | ROZPOCET
| VV |  | Ornice | [15 empty] | VV | 2 | 1 | True | 0 | ROZPOCET
| VV |  | (2*13*1,2*2+2*6,5*1,2+2*16*1,2*2+2*7,5/2*1,2)*0,15 |  | 24.57 | [13 empty] | VV | 2 | 2 | True | 0 | ROZPOCET
| VV |  | Součet |  | 1228.337 | [13 empty] | VV | 2 | 4 | True | 1 | ROZPOCET
37 | K | 162701109 | Vodorovné přemístění výkopku nebo sypaniny po suchu na obvyklém dopravním prostředku, bez naložení výkopku, avšak se složením bez rozhrnutí z horniny tř. 1 až 4 na vzdálenost Příplatek k ceně za každých dalších i započatých 1 000 m | m3 | 12283.37 |  | 0 | CS ÚRS 2018 02 |  |  | základní |  | 0 | 0 | 0 | 0 | 0 | 4 | K | 2 |  |  |  | ROZPOCET | 0 | 0 | 0 | 0 | 0 | 1 | 0 | 4 | 1671550428
| VV |  | Povodní (jámy) | [15 empty] | VV | 2 | 1 | True | 0 | ROZPOCET
| VV |  | ((14,564+(16,600-1,104-2,4))/2)*6,200*((3,509+3,795)/2) |  | 313.144 | [13 empty] | VV | 2 | 2 | True | 0 | ROZPOCET
| VV |  | 2,400*3,600*3,509 |  | 30.318 | [13 empty] | VV | 2 | 2 | True | 0 | ROZPOCET
| VV |  | 1,104*4,100*3,509 |  | 15.883 | [13 empty] | VV | 2 | 2 | True | 0 | ROZPOCET
| VV |  | Návodní (jámy) | [15 empty] | VV | 2 | 1 | True | 0 | ROZPOCET
| VV |  | ((13,925+(16,600-4,296))/2)*6,200*((4,125+3,908)/2) |  | 326.581 | [13 empty] | VV | 2 | 2 | True | 0 | ROZPOCET
| VV |  | 4,100*4,296*4,125 |  | 72.656 | [13 empty] | VV | 2 | 2 | True | 0 | ROZPOCET
| VV |  | Koryto | [15 empty] | VV | 2 | 1 | True | 0 | ROZPOCET
| VV |  | 0,194*10,000+0,164*10,000 |  | 3.58 | [13 empty] | VV | 2 | 2 | True | 0 | ROZPOCET
| VV |  | Vrty pro zápory | [15 empty] | VV | 2 | 1 | True | 0 | ROZPOCET
| VV |  | ((48+49+1+1)/2*2,25+(48+49+1+1)/2*4,0)*0,16 |  | 49.5 | [13 empty] | VV | 2 | 2 | True | 0 | ROZPOCET
| VV |  | Vrty pro mikropiloty | [15 empty] | VV | 2 | 1 | True | 0 | ROZPOCET
| VV |  | 5,6*(41+44)*0,018 |  | 8.568 | [13 empty] | VV | 2 | 2 | True | 0 | ROZPOCET
| VV |  | Zřízení - Zemní hrázky | [15 empty] | VV | 2 | 1 | True | 0 | ROZPOCET
| VV |  | 2*8*(1*1+0,75*1/2*2) |  | 28 | [13 empty] | VV | 2 | 2 | True | 0 | ROZPOCET
| VV |  | Odstranění - Zemní hrázky | [15 empty] | VV | 2 | 1 | True | 0 | ROZPOCET
| VV |  | 2*8*(1*1+0,75*1/2*2) |  | 28 | [13 empty] | VV | 2 | 2 | True | 0 | ROZPOCET
| VV |  | Pod těsnící vrstvou - Povodní vpravo | [15 empty] | VV | 2 | 1 | True | 0 | ROZPOCET
| VV |  | 3,866*(8,015+8,800)/2+0,800*1,85*0,600+1,942*6,950 |  | 46.888 | [13 empty] | VV | 2 | 2 | True | 0 | ROZPOCET
| VV |  | Pod těsnící vrstvou - Povodní vlevo | [15 empty] | VV | 2 | 1 | True | 0 | ROZPOCET
| VV |  | 3,866*(4,800+2,800)/2+1,250*1,85*0,600+1,942*6,300 |  | 28.313 | [13 empty] | VV | 2 | 2 | True | 0 | ROZPOCET
| VV |  | Pod těsnící vrstvou - Návodní vpravo | [15 empty] | VV | 2 | 1 | True | 0 | ROZPOCET
| VV |  | 5,633*(4,770+2,480)/2+1,280*2,450*0,600+2,605*6,170 |  | 38.374 | [13 empty] | VV | 2 | 2 | True | 0 | ROZPOCET
| VV |  | Pod těsnící vrstvou - Návodní vlevo | [15 empty] | VV | 2 | 1 | True | 0 | ROZPOCET
| VV |  | 5,633*(8,100+8,320)/2+0,800*2,450*0,600+2,605*6,800 |  | 65.137 | [13 empty] | VV | 2 | 2 | True | 0 | ROZPOCET
| VV |  | Nad těsnící vrstvou - Povodní vpravo | [15 empty] | VV | 2 | 1 | True | 0 | ROZPOCET
| VV |  | 7,064*(8,015+8,800)/2+0,800*2,140*0,600 |  | 60.418 | [13 empty] | VV | 2 | 2 | True | 0 | ROZPOCET
| VV |  | Nad těsnící vrstvou - Povodní vlevo | [15 empty] | VV | 2 | 1 | True | 0 | ROZPOCET
| VV |  | 7,064*(4,800+2,800)/2+1,250*2,140*0,600 |  | 28.448 | [13 empty] | VV | 2 | 2 | True | 0 | ROZPOCET
| VV |  | Nad těsnící vrstvou - Návodní vpravo | [15 empty] | VV | 2 | 1 | True | 0 | ROZPOCET
| VV |  | 4,850*(4,770+2,480)/2+1,280*2,050*0,600 |  | 19.156 | [13 empty] | VV | 2 | 2 | True | 0 | ROZPOCET
| VV |  | Nad těsnící vrstvou - Návodní vlevo | [15 empty] | VV | 2 | 1 | True | 0 | ROZPOCET
| VV |  | 4,850*(8,100+8,320)/2+0,800*2,050*0,600 |  | 40.803 | [13 empty] | VV | 2 | 2 | True | 0 | ROZPOCET
| VV |  | Ornice | [15 empty] | VV | 2 | 1 | True | 0 | ROZPOCET
| VV |  | (2*13*1,2*2+2*6,5*1,2+2*16*1,2*2+2*7,5/2*1,2)*0,15 |  | 24.57 | [13 empty] | VV | 2 | 2 | True | 0 | ROZPOCET
| VV |  | Součet |  | 1228.337 | [13 empty] | VV | 2 | 4 | True | 1 | ROZPOCET
| VV |  | 1228,337*10 'Přepočtené koeficientem množství |  | 12283.37 | [13 empty] | VV | 2 | 2 | False | 1 | ROZPOCET
38 | K | 162702111 | Vodorovné přemístění drnu na suchu na vzdálenost přes 5000 do 6000 m | m2 | 163.8 |  | 0 | CS ÚRS 2018 02 |  |  | základní |  | 0 | 0 | 0 | 0 | 0 | 4 | K | 2 |  |  |  | ROZPOCET | 0 | 0 | 0 | 0 | 0 | 1 | 0 | 4 | -881714389
| VV |  | 2*13*1,2*2+2*6,5*1,2+2*16*1,2*2+2*7,5/2*1,2 |  | 163.8 | [13 empty] | VV | 2 | 2 | True | 0 | ROZPOCET
| VV |  | Součet |  | 163.8 | [13 empty] | VV | 2 | 4 | True | 1 | ROZPOCET
39 | K | 162702119 | Vodorovné přemístění drnu na suchu Příplatek k ceně za každých dalších i započatých 1000 m | m2 | 2293.2 |  | 0 | CS ÚRS 2018 02 |  |  | základní |  | 0 | 0 | 0 | 0 | 0 | 4 | K | 2 |  |  |  | ROZPOCET | 0 | 0 | 0 | 0 | 0 | 1 | 0 | 4 | 1900655611
| VV |  | 2*13*1,2*2+2*6,5*1,2+2*16*1,2*2+2*7,5/2*1,2 |  | 163.8 | [13 empty] | VV | 2 | 2 | True | 0 | ROZPOCET
| VV |  | Součet |  | 163.8 | [13 empty] | VV | 2 | 4 | True | 1 | ROZPOCET
| VV |  | 163,8*14 'Přepočtené koeficientem množství |  | 2293.2 | [13 empty] | VV | 2 | 2 | False | 1 | ROZPOCET
40 | K | 166101101 | Přehození neulehlého výkopku z horniny tř. 1 až 4 | m3 | 7.16 |  | 0 | CS ÚRS 2018 02 |  |  | základní |  | 0 | 0 | 0 | 0 | 0 | 4 | K | 2 |  |  |  | ROZPOCET | 0 | 0 | 0 | 0 | 0 | 1 | 0 | 4 | 1927531057
| P |  | Poznámka k položce: Pro nánosy vodních koryt | [15 empty] | P | 2
| VV |  | 2*(0,194*10,000+0,164*10,000) |  | 7.16 | [13 empty] | VV | 2 | 2 | True | 0 | ROZPOCET
| VV |  | Součet |  | 7.16 | [13 empty] | VV | 2 | 4 | True | 1 | ROZPOCET
41 | K | 167101102 | Nakládání, skládání a překládání neulehlého výkopku nebo sypaniny nakládání, množství přes 100 m3, z hornin tř. 1 až 4 | m3 | 1228.337 |  | 0 | CS ÚRS 2018 02 |  |  | základní |  | 0 | 0 | 0 | 0 | 0 | 4 | K | 2 |  |  |  | ROZPOCET | 0 | 0 | 0 | 0 | 0 | 1 | 0 | 4 | -1812022789
| VV |  | Povodní (jámy) | [15 empty] | VV | 2 | 1 | True | 0 | ROZPOCET
| VV |  | ((14,564+(16,600-1,104-2,4))/2)*6,200*((3,509+3,795)/2) |  | 313.144 | [13 empty] | VV | 2 | 2 | True | 0 | ROZPOCET
| VV |  | 2,400*3,600*3,509 |  | 30.318 | [13 empty] | VV | 2 | 2 | True | 0 | ROZPOCET
| VV |  | 1,104*4,100*3,509 |  | 15.883 | [13 empty] | VV | 2 | 2 | True | 0 | ROZPOCET
| VV |  | Návodní (jámy) | [15 empty] | VV | 2 | 1 | True | 0 | ROZPOCET
| VV |  | ((13,925+(16,600-4,296))/2)*6,200*((4,125+3,908)/2) |  | 326.581 | [13 empty] | VV | 2 | 2 | True | 0 | ROZPOCET
| VV |  | 4,100*4,296*4,125 |  | 72.656 | [13 empty] | VV | 2 | 2 | True | 0 | ROZPOCET
| VV |  | Koryto | [15 empty] | VV | 2 | 1 | True | 0 | ROZPOCET
| VV |  | 0,194*10,000+0,164*10,000 |  | 3.58 | [13 empty] | VV | 2 | 2 | True | 0 | ROZPOCET
| VV |  | Vrty pro zápory | [15 empty] | VV | 2 | 1 | True | 0 | ROZPOCET
| VV |  | ((48+49+1+1)/2*2,25+(48+49+1+1)/2*4,0)*0,16 |  | 49.5 | [13 empty] | VV | 2 | 2 | True | 0 | ROZPOCET
| VV |  | Vrty pro mikropiloty | [15 empty] | VV | 2 | 1 | True | 0 | ROZPOCET
| VV |  | 5,6*(41+44)*0,018 |  | 8.568 | [13 empty] | VV | 2 | 2 | True | 0 | ROZPOCET
| VV |  | Zřízení - Zemní hrázky | [15 empty] | VV | 2 | 1 | True | 0 | ROZPOCET
| VV |  | 2*8*(1*1+0,75*1/2*2) |  | 28 | [13 empty] | VV | 2 | 2 | True | 0 | ROZPOCET
| VV |  | Odstranění - Zemní hrázky | [15 empty] | VV | 2 | 1 | True | 0 | ROZPOCET
| VV |  | 2*8*(1*1+0,75*1/2*2) |  | 28 | [13 empty] | VV | 2 | 2 | True | 0 | ROZPOCET
| VV |  | Pod těsnící vrstvou - Povodní vpravo | [15 empty] | VV | 2 | 1 | True | 0 | ROZPOCET
| VV |  | 3,866*(8,015+8,800)/2+0,800*1,85*0,600+1,942*6,950 |  | 46.888 | [13 empty] | VV | 2 | 2 | True | 0 | ROZPOCET
| VV |  | Pod těsnící vrstvou - Povodní vlevo | [15 empty] | VV | 2 | 1 | True | 0 | ROZPOCET
| VV |  | 3,866*(4,800+2,800)/2+1,250*1,85*0,600+1,942*6,300 |  | 28.313 | [13 empty] | VV | 2 | 2 | True | 0 | ROZPOCET
| VV |  | Pod těsnící vrstvou - Návodní vpravo | [15 empty] | VV | 2 | 1 | True | 0 | ROZPOCET
| VV |  | 5,633*(4,770+2,480)/2+1,280*2,450*0,600+2,605*6,170 |  | 38.374 | [13 empty] | VV | 2 | 2 | True | 0 | ROZPOCET
| VV |  | Pod těsnící vrstvou - Návodní vlevo | [15 empty] | VV | 2 | 1 | True | 0 | ROZPOCET
| VV |  | 5,633*(8,100+8,320)/2+0,800*2,450*0,600+2,605*6,800 |  | 65.137 | [13 empty] | VV | 2 | 2 | True | 0 | ROZPOCET
| VV |  | Nad těsnící vrstvou - Povodní vpravo | [15 empty] | VV | 2 | 1 | True | 0 | ROZPOCET
| VV |  | 7,064*(8,015+8,800)/2+0,800*2,140*0,600 |  | 60.418 | [13 empty] | VV | 2 | 2 | True | 0 | ROZPOCET
| VV |  | Nad těsnící vrstvou - Povodní vlevo | [15 empty] | VV | 2 | 1 | True | 0 | ROZPOCET
| VV |  | 7,064*(4,800+2,800)/2+1,250*2,140*0,600 |  | 28.448 | [13 empty] | VV | 2 | 2 | True | 0 | ROZPOCET
| VV |  | Nad těsnící vrstvou - Návodní vpravo | [15 empty] | VV | 2 | 1 | True | 0 | ROZPOCET
| VV |  | 4,850*(4,770+2,480)/2+1,280*2,050*0,600 |  | 19.156 | [13 empty] | VV | 2 | 2 | True | 0 | ROZPOCET
| VV |  | Nad těsnící vrstvou - Návodní vlevo | [15 empty] | VV | 2 | 1 | True | 0 | ROZPOCET
| VV |  | 4,850*(8,100+8,320)/2+0,800*2,050*0,600 |  | 40.803 | [13 empty] | VV | 2 | 2 | True | 0 | ROZPOCET
| VV |  | Ornice | [15 empty] | VV | 2 | 1 | True | 0 | ROZPOCET
| VV |  | (2*13*1,2*2+2*6,5*1,2+2*16*1,2*2+2*7,5/2*1,2)*0,15 |  | 24.57 | [13 empty] | VV | 2 | 2 | True | 0 | ROZPOCET
| VV |  | Součet |  | 1228.337 | [13 empty] | VV | 2 | 4 | True | 1 | ROZPOCET
42 | K | 167101103 | Nakládání, skládání a překládání neulehlého výkopku nebo sypaniny skládání nebo překládání, z hornin tř. 1 až 4 | m3 | 864.61 |  | 0 | CS ÚRS 2018 02 |  |  | základní |  | 0 | 0 | 0 | 0 | 0 | 4 | K | 2 |  |  |  | ROZPOCET | 0 | 0 | 0 | 0 | 0 | 1 | 0 | 4 | 1197011519
| VV |  | Povodní (jámy) | [15 empty] | VV | 2 | 1 | True | 0 | ROZPOCET
| VV |  | ((14,564+(16,600-1,104-2,4))/2)*6,200*((3,509+3,795)/2) |  | 313.144 | [13 empty] | VV | 2 | 2 | True | 0 | ROZPOCET
| VV |  | 2,400*3,600*3,509 |  | 30.318 | [13 empty] | VV | 2 | 2 | True | 0 | ROZPOCET
| VV |  | 1,104*4,100*3,509 |  | 15.883 | [13 empty] | VV | 2 | 2 | True | 0 | ROZPOCET
| VV |  | Návodní (jámy) | [15 empty] | VV | 2 | 1 | True | 0 | ROZPOCET
| VV |  | ((13,925+(16,600-4,296))/2)*6,200*((4,125+3,908)/2) |  | 326.581 | [13 empty] | VV | 2 | 2 | True | 0 | ROZPOCET
| VV |  | 4,100*4,296*4,125 |  | 72.656 | [13 empty] | VV | 2 | 2 | True | 0 | ROZPOCET
| VV |  | Koryto | [15 empty] | VV | 2 | 1 | True | 0 | ROZPOCET
| VV |  | 0,194*10,000+0,164*10,000 |  | 3.58 | [13 empty] | VV | 2 | 2 | True | 0 | ROZPOCET
| VV |  | Vrty pro zápory | [15 empty] | VV | 2 | 1 | True | 0 | ROZPOCET
| VV |  | ((48+49+1+1)/2*2,25+(48+49+1+1)/2*4,0)*0,16 |  | 49.5 | [13 empty] | VV | 2 | 2 | True | 0 | ROZPOCET
| VV |  | Vrty pro mikropiloty | [15 empty] | VV | 2 | 1 | True | 0 | ROZPOCET
| VV |  | 5,6*(41+44)*0,018 |  | 8.568 | [13 empty] | VV | 2 | 2 | True | 0 | ROZPOCET
| VV |  | Zemní hrázky | [15 empty] | VV | 2 | 1 | True | 0 | ROZPOCET
| VV |  | 2*8*(1*1+0,75*1/2*2) |  | 28 | [13 empty] | VV | 2 | 2 | True | 0 | ROZPOCET
| VV |  | Drn | [15 empty] | VV | 2 | 1 | True | 0 | ROZPOCET
| VV |  | (2*13*1,2*2+2*6,5*1,2+2*16*1,2*2+2*7,5/2*1,2)*0,100 |  | 16.38 | [13 empty] | VV | 2 | 2 | True | 0 | ROZPOCET
| VV |  | Součet |  | 864.61 | [13 empty] | VV | 2 | 4 | True | 1 | ROZPOCET
43 | K | 171101103 | Uložení sypaniny do násypů s rozprostřením sypaniny ve vrstvách a s hrubým urovnáním zhutněných s uzavřením povrchu násypu z hornin soudržných s předepsanou mírou zhutnění v procentech výsledků zkoušek Proctor-Standard (dále jen PS) přes 96 do 100 % PS | m3 | 148.825 |  | 0 | CS ÚRS 2018 02 |  |  | základní |  | 0 | 0 | 0 | 0 | 0 | 4 | K | 2 |  |  |  | ROZPOCET | 0 | 0 | 0 | 0 | 0 | 1 | 0 | 4 | -590160731
| VV |  | Povodní vpravo | [15 empty] | VV | 2 | 1 | True | 0 | ROZPOCET
| VV |  | 7,064*(8,015+8,800)/2+0,800*2,140*0,600 |  | 60.418 | [13 empty] | VV | 2 | 2 | True | 0 | ROZPOCET
| VV |  | Povodní vlevo | [15 empty] | VV | 2 | 1 | True | 0 | ROZPOCET
| VV |  | 7,064*(4,800+2,800)/2+1,250*2,140*0,600 |  | 28.448 | [13 empty] | VV | 2 | 2 | True | 0 | ROZPOCET
| VV |  | Návodní vpravo | [15 empty] | VV | 2 | 1 | True | 0 | ROZPOCET
| VV |  | 4,850*(4,770+2,480)/2+1,280*2,050*0,600 |  | 19.156 | [13 empty] | VV | 2 | 2 | True | 0 | ROZPOCET
| VV |  | Návodní vlevo | [15 empty] | VV | 2 | 1 | True | 0 | ROZPOCET
| VV |  | 4,850*(8,100+8,320)/2+0,800*2,050*0,600 |  | 40.803 | [13 empty] | VV | 2 | 2 | True | 0 | ROZPOCET
| VV |  | Součet |  | 148.825 | [13 empty] | VV | 2 | 4 | True | 1 | ROZPOCET
44 | K | 171103101 | Zemní hrázky přívodních a odpadních melioračních kanálů zhutňované po vrstvách tloušťky 200 mm, s přemístěním sypaniny do 20 m nebo s jejím přehozením do 3 m z hornin tř. 1 až 4 | m3 | 28 |  | 0 | CS ÚRS 2018 02 |  |  | základní |  | 0 | 0 | 0 | 0 | 0 | 4 | K | 2 |  |  |  | ROZPOCET | 0 | 0 | 0 | 0 | 0 | 1 | 0 | 4 | 200083572
| P |  | Poznámka k položce: Zemní hrázky pro zatrubnění potoka | [15 empty] | P | 2
| VV |  | 2*8*(1*1+0,75*1/2*2) |  | 28 | [13 empty] | VV | 2 | 2 | True | 0 | ROZPOCET
| VV |  | Součet |  | 28 | [13 empty] | VV | 2 | 4 | True | 1 | ROZPOCET
45 | K | 171201201 | Uložení sypaniny na skládky | m3 | 1228.337 |  | 0 | CS ÚRS 2018 02 |  |  | základní |  | 0 | 0 | 0 | 0 | 0 | 4 | K | 2 |  |  |  | ROZPOCET | 0 | 0 | 0 | 0 | 0 | 1 | 0 | 4 | -839817655
| VV |  | Povodní (jámy) | [15 empty] | VV | 2 | 1 | True | 0 | ROZPOCET
| VV |  | ((14,564+(16,600-1,104-2,4))/2)*6,200*((3,509+3,795)/2) |  | 313.144 | [13 empty] | VV | 2 | 2 | True | 0 | ROZPOCET
| VV |  | 2,400*3,600*3,509 |  | 30.318 | [13 empty] | VV | 2 | 2 | True | 0 | ROZPOCET
| VV |  | 1,104*4,100*3,509 |  | 15.883 | [13 empty] | VV | 2 | 2 | True | 0 | ROZPOCET
| VV |  | Návodní (jámy) | [15 empty] | VV | 2 | 1 | True | 0 | ROZPOCET
| VV |  | ((13,925+(16,600-4,296))/2)*6,200*((4,125+3,908)/2) |  | 326.581 | [13 empty] | VV | 2 | 2 | True | 0 | ROZPOCET
| VV |  | 4,100*4,296*4,125 |  | 72.656 | [13 empty] | VV | 2 | 2 | True | 0 | ROZPOCET
| VV |  | Koryto | [15 empty] | VV | 2 | 1 | True | 0 | ROZPOCET
| VV |  | 0,194*10,000+0,164*10,000 |  | 3.58 | [13 empty] | VV | 2 | 2 | True | 0 | ROZPOCET
| VV |  | Vrty pro zápory | [15 empty] | VV | 2 | 1 | True | 0 | ROZPOCET
| VV |  | ((48+49+1+1)/2*2,25+(48+49+1+1)/2*4,0)*0,16 |  | 49.5 | [13 empty] | VV | 2 | 2 | True | 0 | ROZPOCET
| VV |  | Vrty pro mikropiloty | [15 empty] | VV | 2 | 1 | True | 0 | ROZPOCET
| VV |  | 5,6*(41+44)*0,018 |  | 8.568 | [13 empty] | VV | 2 | 2 | True | 0 | ROZPOCET
| VV |  | Zřízení - Zemní hrázky | [15 empty] | VV | 2 | 1 | True | 0 | ROZPOCET
| VV |  | 2*8*(1*1+0,75*1/2*2) |  | 28 | [13 empty] | VV | 2 | 2 | True | 0 | ROZPOCET
| VV |  | Odstranění - Zemní hrázky | [15 empty] | VV | 2 | 1 | True | 0 | ROZPOCET
| VV |  | 2*8*(1*1+0,75*1/2*2) |  | 28 | [13 empty] | VV | 2 | 2 | True | 0 | ROZPOCET
| VV |  | Pod těsnící vrstvou - Povodní vpravo | [15 empty] | VV | 2 | 1 | True | 0 | ROZPOCET
| VV |  | 3,866*(8,015+8,800)/2+0,800*1,85*0,600+1,942*6,950 |  | 46.888 | [13 empty] | VV | 2 | 2 | True | 0 | ROZPOCET
| VV |  | Pod těsnící vrstvou - Povodní vlevo | [15 empty] | VV | 2 | 1 | True | 0 | ROZPOCET
| VV |  | 3,866*(4,800+2,800)/2+1,250*1,85*0,600+1,942*6,300 |  | 28.313 | [13 empty] | VV | 2 | 2 | True | 0 | ROZPOCET
| VV |  | Pod těsnící vrstvou - Návodní vpravo | [15 empty] | VV | 2 | 1 | True | 0 | ROZPOCET
| VV |  | 5,633*(4,770+2,480)/2+1,280*2,450*0,600+2,605*6,170 |  | 38.374 | [13 empty] | VV | 2 | 2 | True | 0 | ROZPOCET
| VV |  | Pod těsnící vrstvou - Návodní vlevo | [15 empty] | VV | 2 | 1 | True | 0 | ROZPOCET
| VV |  | 5,633*(8,100+8,320)/2+0,800*2,450*0,600+2,605*6,800 |  | 65.137 | [13 empty] | VV | 2 | 2 | True | 0 | ROZPOCET
| VV |  | Nad těsnící vrstvou - Povodní vpravo | [15 empty] | VV | 2 | 1 | True | 0 | ROZPOCET
| VV |  | 7,064*(8,015+8,800)/2+0,800*2,140*0,600 |  | 60.418 | [13 empty] | VV | 2 | 2 | True | 0 | ROZPOCET
| VV |  | Nad těsnící vrstvou - Povodní vlevo | [15 empty] | VV | 2 | 1 | True | 0 | ROZPOCET
| VV |  | 7,064*(4,800+2,800)/2+1,250*2,140*0,600 |  | 28.448 | [13 empty] | VV | 2 | 2 | True | 0 | ROZPOCET
| VV |  | Nad těsnící vrstvou - Návodní vpravo | [15 empty] | VV | 2 | 1 | True | 0 | ROZPOCET
| VV |  | 4,850*(4,770+2,480)/2+1,280*2,050*0,600 |  | 19.156 | [13 empty] | VV | 2 | 2 | True | 0 | ROZPOCET
| VV |  | Nad těsnící vrstvou - Návodní vlevo | [15 empty] | VV | 2 | 1 | True | 0 | ROZPOCET
| VV |  | 4,850*(8,100+8,320)/2+0,800*2,050*0,600 |  | 40.803 | [13 empty] | VV | 2 | 2 | True | 0 | ROZPOCET
| VV |  | Ornice | [15 empty] | VV | 2 | 1 | True | 0 | ROZPOCET
| VV |  | (2*13*1,2*2+2*6,5*1,2+2*16*1,2*2+2*7,5/2*1,2)*0,15 |  | 24.57 | [13 empty] | VV | 2 | 2 | True | 0 | ROZPOCET
| VV |  | Drn | [15 empty] | VV | 2 | 1 | True | 0 | ROZPOCET
| VV |  | Součet |  | 1228.337 | [13 empty] | VV | 2 | 4 | True | 1 | ROZPOCET
46 | K | 171201211 | Poplatek za uložení stavebního odpadu na skládce (skládkovné) zeminy a kameniva zatříděného do Katalogu odpadů pod kódem 170 504 | t | 3290.205 |  | 0 | CS ÚRS 2018 02 |  |  | základní |  | 0 | 0 | 0 | 0 | 0 | 4 | K | 2 |  |  |  | ROZPOCET | 0 | 0 | 0 | 0 | 0 | 1 | 0 | 4 | -1331995980
| VV |  | Povodní (jámy) | [15 empty] | VV | 2 | 1 | True | 0 | ROZPOCET
| VV |  | ((14,564+(16,600-1,104-2,4))/2)*6,200*((3,509+3,795)/2)*2,000 |  | 626.289 | [13 empty] | VV | 2 | 2 | True | 0 | ROZPOCET
| VV |  | 2,400*3,600*3,509*2,000 |  | 60.636 | [13 empty] | VV | 2 | 2 | True | 0 | ROZPOCET
| VV |  | 1,104*4,100*3,509*2,000 |  | 31.766 | [13 empty] | VV | 2 | 2 | True | 0 | ROZPOCET
| VV |  | Návodní (jámy) | [15 empty] | VV | 2 | 1 | True | 0 | ROZPOCET
| VV |  | ((13,925+(16,600-4,296))/2)*6,200*((4,125+3,908)/2)*2,000 |  | 653.162 | [13 empty] | VV | 2 | 2 | True | 0 | ROZPOCET
| VV |  | 4,100*4,296*4,125*2,000 |  | 145.312 | [13 empty] | VV | 2 | 2 | True | 0 | ROZPOCET
| VV |  | Koryto | [15 empty] | VV | 2 | 1 | True | 0 | ROZPOCET
| VV |  | (0,194*10,000+0,164*10,000)*2,000 |  | 7.16 | [13 empty] | VV | 2 | 2 | True | 0 | ROZPOCET
| VV |  | Vrty pro zápory | [15 empty] | VV | 2 | 1 | True | 0 | ROZPOCET
| VV |  | (((48+49+1+1)/2*2,25+(48+49+1+1)/2*4,0)*0,16)*2,000 |  | 99 | [13 empty] | VV | 2 | 2 | True | 0 | ROZPOCET
| VV |  | Vrty pro mikropiloty | [15 empty] | VV | 2 | 1 | True | 0 | ROZPOCET
| VV |  | 5,6*(41+44)*0,018*2,000 |  | 17.136 | [13 empty] | VV | 2 | 2 | True | 0 | ROZPOCET
| VV |  | Zřízení - Zemní hrázky | [15 empty] | VV | 2 | 1 | True | 0 | ROZPOCET
| VV |  | 2*8*(1*1+0,75*1/2*2)*2,000 |  | 56 | [13 empty] | VV | 2 | 2 | True | 0 | ROZPOCET
| VV |  | Odstranění - Zemní hrázky | [15 empty] | VV | 2 | 1 | True | 0 | ROZPOCET
| VV |  | 2*8*(1*1+0,75*1/2*2)*2,000 |  | 56 | [13 empty] | VV | 2 | 2 | True | 0 | ROZPOCET
| VV |  | Pod těsnící vrstvou - Povodní vpravo | [15 empty] | VV | 2 | 1 | True | 0 | ROZPOCET
| VV |  | (3,866*(8,015+8,800)/2+0,800*1,85*0,600+1,942*6,950)*2,000 |  | 93.777 | [13 empty] | VV | 2 | 2 | True | 0 | ROZPOCET
| VV |  | Pod těsnící vrstvou - Povodní vlevo | [15 empty] | VV | 2 | 1 | True | 0 | ROZPOCET
| VV |  | (3,866*(4,800+2,800)/2+1,250*1,85*0,600+1,942*6,300)*2,000 |  | 56.626 | [13 empty] | VV | 2 | 2 | True | 0 | ROZPOCET
| VV |  | Pod těsnící vrstvou - Návodní vpravo | [15 empty] | VV | 2 | 1 | True | 0 | ROZPOCET
| VV |  | (5,633*(4,770+2,480)/2+1,280*2,450*0,600+2,605*6,170)*2,000 |  | 76.748 | [13 empty] | VV | 2 | 2 | True | 0 | ROZPOCET
| VV |  | Pod těsnící vrstvou - Návodní vlevo | [15 empty] | VV | 2 | 1 | True | 0 | ROZPOCET
| VV |  | (5,633*(8,100+8,320)/2+0,800*2,450*0,600+2,605*6,800)*2,000 |  | 130.274 | [13 empty] | VV | 2 | 2 | True | 0 | ROZPOCET
| VV |  | Nad těsnící vrstvou - Povodní vpravo | [15 empty] | VV | 2 | 1 | True | 0 | ROZPOCET
| VV |  | (7,064*(8,015+8,800)/2+0,800*2,140*0,600)*2,000 |  | 120.836 | [13 empty] | VV | 2 | 2 | True | 0 | ROZPOCET
| VV |  | Nad těsnící vrstvou - Povodní vlevo | [15 empty] | VV | 2 | 1 | True | 0 | ROZPOCET
| VV |  | (7,064*(4,800+2,800)/2+1,250*2,140*0,600)*2,000 |  | 56.896 | [13 empty] | VV | 2 | 2 | True | 0 | ROZPOCET
| VV |  | Nad těsnící vrstvou - Návodní vpravo | [15 empty] | VV | 2 | 1 | True | 0 | ROZPOCET
| VV |  | (4,850*(4,770+2,480)/2+1,280*2,050*0,600)*2,000 |  | 38.311 | [13 empty] | VV | 2 | 2 | True | 0 | ROZPOCET
| VV |  | Nad těsnící vrstvou - Návodní vlevo | [15 empty] | VV | 2 | 1 | True | 0 | ROZPOCET
| VV |  | (4,850*(8,100+8,320)/2+0,800*2,050*0,600)*2,000 |  | 81.605 | [13 empty] | VV | 2 | 2 | True | 0 | ROZPOCET
| VV |  | Ornice | [15 empty] | VV | 2 | 1 | True | 0 | ROZPOCET
| VV |  | (2*13*1,2*2+2*6,5*1,2+2*16*1,2*2+2*7,5/2*1,2)*0,15*2,000 |  | 49.14 | [13 empty] | VV | 2 | 2 | True | 0 | ROZPOCET
| VV |  | Drn | [15 empty] | VV | 2 | 1 | True | 0 | ROZPOCET
| VV |  | (2*13*1,2*2+2*6,5*1,2+2*16*1,2*2+2*7,5/2*1,2)*0,1*2,000 |  | 32.76 | [13 empty] | VV | 2 | 2 | True | 0 | ROZPOCET
| VV |  | 0,5*45,0*2,0*0,1*2,000 |  | 9 | [13 empty] | VV | 2 | 2 | True | 0 | ROZPOCET
| VV |  | Kámen a kemenivo | [15 empty] | VV | 2 | 1 | True | 0 | ROZPOCET
| VV |  | 124,524+85,140+194,036+388,071 |  | 791.771 | [13 empty] | VV | 2 | 2 | True | 0 | ROZPOCET
| VV |  | Součet |  | 3290.205 | [13 empty] | VV | 2 | 4 | True | 1 | ROZPOCET
47 | K | 174101101 | Zásyp sypaninou z jakékoliv horniny s uložením výkopku ve vrstvách se zhutněním jam, šachet, rýh nebo kolem objektů v těchto vykopávkách | m3 | 178.712 |  | 0 | CS ÚRS 2018 02 |  |  | základní |  | 0 | 0 | 0 | 0 | 0 | 4 | K | 2 |  |  |  | ROZPOCET | 0 | 0 | 0 | 0 | 0 | 1 | 0 | 4 | -915586665
| VV |  | Povodní vpravo | [15 empty] | VV | 2 | 1 | True | 0 | ROZPOCET
| VV |  | 3,866*(8,015+8,800)/2+0,800*1,85*0,600+1,942*6,950 |  | 46.888 | [13 empty] | VV | 2 | 2 | True | 0 | ROZPOCET
| VV |  | Povodní vlevo | [15 empty] | VV | 2 | 1 | True | 0 | ROZPOCET
| VV |  | 3,866*(4,800+2,800)/2+1,250*1,85*0,600+1,942*6,300 |  | 28.313 | [13 empty] | VV | 2 | 2 | True | 0 | ROZPOCET
| VV |  | Návodní vpravo | [15 empty] | VV | 2 | 1 | True | 0 | ROZPOCET
| VV |  | 5,633*(4,770+2,480)/2+1,280*2,450*0,600+2,605*6,170 |  | 38.374 | [13 empty] | VV | 2 | 2 | True | 0 | ROZPOCET
| VV |  | Návodní vlevo | [15 empty] | VV | 2 | 1 | True | 0 | ROZPOCET
| VV |  | 5,633*(8,100+8,320)/2+0,800*2,450*0,600+2,605*6,800 |  | 65.137 | [13 empty] | VV | 2 | 2 | True | 0 | ROZPOCET
| VV |  | Součet |  | 178.712 | [13 empty] | VV | 2 | 4 | True | 1 | ROZPOCET
48 | K | 181451312 | Založení trávníku strojně výsevem včetně utažení na ploše na svahu přes 1:5 do 1:2 | m2 | 208.8 |  | 0 | CS ÚRS 2018 02 |  |  | základní |  | 0 | 0 | 0 | 0 | 0 | 4 | K | 2 |  |  |  | ROZPOCET | 0 | 0 | 0 | 0 | 0 | 1 | 0 | 4 | 1553480436
| VV |  | 2*13*1,2*2+2*6,5*1,2+2*16*1,2*2+2*7,5/2*1,2 |  | 163.8 | [13 empty] | VV | 2 | 2 | True | 0 | ROZPOCET
| VV |  | Po výkopech přeložek IS | [15 empty] | VV | 2 | 1 | True | 0 | ROZPOCET
| VV |  | 0,5*45,0*2,0 |  | 45 | [13 empty] | VV | 2 | 2 | True | 0 | ROZPOCET
| VV |  | Součet |  | 208.8 | [13 empty] | VV | 2 | 4 | True | 1 | ROZPOCET
49 | M | 00572410 | osivo směs travní parková | kg | 5.22 |  | 0 | CS ÚRS 2018 02 |  |  | základní |  | 0 | 0.001 | 0.00522 | 0 | 0 | 8 | M | 2 |  |  |  | ROZPOCET | 0 | 0 | 0 | 0 | 0 | 1 | 0 | 4 | 1745099343
| VV |  | 208,8*0,025 'Přepočtené koeficientem množství |  | 5.22 | [13 empty] | VV | 2 | 2 | False | 1 | ROZPOCET
50 | K | 182301122 | Rozprostření a urovnání ornice ve svahu sklonu přes 1:5 při souvislé ploše do 500 m2, tl. vrstvy přes 100 do 150 mm | m2 | 208.8 |  | 0 | CS ÚRS 2018 02 |  |  | základní |  | 0 | 0 | 0 | 0 | 0 | 4 | K | 2 |  |  |  | ROZPOCET | 0 | 0 | 0 | 0 | 0 | 1 | 0 | 4 | -1120208417
| VV |  | 2*13*1,2*2+2*6,5*1,2+2*16*1,2*2+2*7,5/2*1,2 |  | 163.8 | [13 empty] | VV | 2 | 2 | True | 0 | ROZPOCET
| VV |  | 0,5*45,0*2,0 |  | 45 | [13 empty] | VV | 2 | 2 | True | 0 | ROZPOCET
| VV |  | Součet |  | 208.8 | [13 empty] | VV | 2 | 4 | True | 1 | ROZPOCET
51 | M | 10364101 | zemina pro terénní úpravy - ornice | t | 62.64 |  | 0 | CS ÚRS 2018 02 |  |  | základní |  | 0 | 1 | 62.64 | 0 | 0 | 8 | M | 2 |  |  |  | ROZPOCET | 0 | 0 | 0 | 0 | 0 | 1 | 0 | 4 | 1673998969
52 | K | 184818112 | Vyvětvení a tvarový ořez dřevin s úpravou koruny při výšce stromu přes 3 do 5 m | kus | 20 |  | 0 | CS ÚRS 2018 02 |  |  | základní |  | 0 | 0 | 0 | 0 | 0 | 4 | K | 2 |  |  |  | ROZPOCET | 0 | 0 | 0 | 0 | 0 | 1 | 0 | 4 | -1845446329
| VV |  | Odhad | [15 empty] | VV | 2 | 1 | True | 0 | ROZPOCET
| VV |  | 20 |  | 20 | [13 empty] | VV | 2 | 2 | True | 0 | ROZPOCET
| VV |  | Součet |  | 20 | [13 empty] | VV | 2 | 4 | True | 1 | ROZPOCET
| D | 2 | Zakládání |  |  |  | 0 | [5 empty] | 0 |  | 72.6037 |  | 0 | 1 | D | 1 |  |  |  | ROZPOCET | [6 empty] | 0
53 | K | 212792312 | Odvodnění mostní opěry z plastových trub drenážní potrubí HDPE DN 160 | m | 39.159 |  | 0 | CS ÚRS 2018 02 |  |  | základní |  | 0 | 0.00092 | 0.036026 | 0 | 0 | 4 | K | 2 |  |  |  | ROZPOCET | 0 | 0 | 0 | 0 | 0 | 1 | 0 | 4 | -2025937339
| P |  | Poznámka k položce: vč. provedení viz. příloha č. 6 | [15 empty] | P | 2
| VV |  | 7,214+4,437+4,4648+3,5649+3,4928+4,3565+4,3761+7,2526 |  | 39.159 | [13 empty] | VV | 2 | 2 | True | 0 | ROZPOCET
| VV |  | Součet |  | 39.159 | [13 empty] | VV | 2 | 4 | True | 1 | ROZPOCET
54 | K | 212792313 | Odvodnění mostní opěry z plastových trub drenážní potrubí HDPE DN 175 | m | 2 |  | 0 | CS ÚRS 2018 02 |  |  | základní |  | 0 | 0.00128 | 0.00256 | 0 | 0 | 4 | K | 2 |  |  |  | ROZPOCET | 0 | 0 | 0 | 0 | 0 | 1 | 0 | 4 | 1769336754
| P |  | Poznámka k položce: vč. provedení viz. příloha č. 6 | [15 empty] | P | 2
| VV |  | 4*0,500 |  | 2 | [13 empty] | VV | 2 | 2 | True | 0 | ROZPOCET
| VV |  | Součet |  | 2 | [13 empty] | VV | 2 | 4 | True | 1 | ROZPOCET
55 | K | 212972113 | Opláštění drenážních trub filtrační textilií DN 160 | m | 41.159 |  | 0 | CS ÚRS 2018 02 |  |  | základní |  | 0 | 0.00016 | 0.0065854 | 0 | 0 | 4 | K | 2 |  |  |  | ROZPOCET | 0 | 0 | 0 | 0 | 0 | 1 | 0 | 4 | -207521058
| VV |  | 7,214+4,437+4,4648+3,5649+3,4928+4,3565+4,3761+7,2526+4*0,500 |  | 41.159 | [13 empty] | VV | 2 | 2 | True | 0 | ROZPOCET
| VV |  | Součet |  | 41.159 | [13 empty] | VV | 2 | 4 | True | 1 | ROZPOCET
56 | K | 224321114 | Maloprofilové vrty průběžným sacím vrtáním průměru přes 93 do 156 mm v omezeném prostoru do úklonu 45° v hl 0 až 25 m v hornině tř. III a IV | m | 476 |  | 0 | CS ÚRS 2018 02 |  |  | základní |  | 0 | 0.00039 | 0.18564 | 0 | 0 | 4 | K | 2 |  |  |  | ROZPOCET | 0 | 0 | 0 | 0 | 0 | 1 | 0 | 4 | 189066033
| VV |  | 5,6*(41+44) |  | 476 | [13 empty] | VV | 2 | 2 | True | 0 | ROZPOCET
| VV |  | Součet |  | 476 | [13 empty] | VV | 2 | 4 | True | 1 | ROZPOCET
57 | K | 226111113 | Velkoprofilové vrty náběrovým vrtáním svislé nezapažené průměru přes 400 do 450 mm, v hl od 0 do 5 m v hornině tř. III | m | 309.375 |  | 0 | CS ÚRS 2018 02 |  |  | základní |  | 0 | 3e-05 | 0.0092812 | 0 | 0 | 4 | K | 2 |  |  |  | ROZPOCET | 0 | 0 | 0 | 0 | 0 | 1 | 0 | 4 | -1613350331
| P |  | Poznámka k položce: Vrty pro ocelové zápory | [15 empty] | P | 2
| VV |  | (48+49+1+1)/2*2,25+(48+49+1+1)/2*4,0 |  | 309.375 | [13 empty] | VV | 2 | 2 | True | 0 | ROZPOCET
| VV |  | Součet |  | 309.375 | [13 empty] | VV | 2 | 4 | True | 1 | ROZPOCET
58 | K | 273321118 | Základové konstrukce z betonu železového desky ve výkopu nebo na hlavách pilot C 30/37 | m3 | 55.293 |  | 0 | CS ÚRS 2018 02 |  |  | základní |  | 0 | 0 | 0 | 0 | 0 | 4 | K | 2 |  |  |  | ROZPOCET | 0 | 0 | 0 | 0 | 0 | 1 | 0 | 4 | -939068363
| P |  | Poznámka k položce: Beton C 30/37 - XF3/XC2 | [15 empty] | P | 2
| VV |  | Povodní | [15 empty] | VV | 2 | 1 | True | 0 | ROZPOCET
| VV |  | ((2,3218+2,3589)/2)*4,000*0,600 |  | 5.617 | [13 empty] | VV | 2 | 2 | True | 0 | ROZPOCET
| VV |  | 0,500*0,500/2*0,600 |  | 0.075 | [13 empty] | VV | 2 | 2 | True | 0 | ROZPOCET
| VV |  | 2,500*15,000*0,600-0,500*1,407*0,600 |  | 22.078 | [13 empty] | VV | 2 | 2 | True | 0 | ROZPOCET
| VV |  | Mezisoučet |  | 27.77 | [13 empty] | VV | 2 | 3 | True | 0 | ROZPOCET
| VV |  | Návodní | [15 empty] | VV | 2 | 1 | True | 0 | ROZPOCET
| VV |  | ((2,2259+2,252)/2)*4,000*0,600 |  | 5.373 | [13 empty] | VV | 2 | 2 | True | 0 | ROZPOCET
| VV |  | 0,500*0,500/2*0,600 |  | 0.075 | [13 empty] | VV | 2 | 2 | True | 0 | ROZPOCET
| VV |  | 2,500*15,000*0,600-0,500*1,4182*0,600 |  | 22.075 | [13 empty] | VV | 2 | 2 | True | 0 | ROZPOCET
| VV |  | Mezisoučet |  | 27.523 | [13 empty] | VV | 2 | 3 | True | 0 | ROZPOCET
| VV |  | Součet |  | 55.293 | [13 empty] | VV | 2 | 4 | True | 1 | ROZPOCET
59 | K | 273354111 | Bednění základových konstrukcí desek zřízení | m2 | 49.543 |  | 0 | CS ÚRS 2018 02 |  |  | základní |  | 0 | 0.00144 | 0.071342 | 0 | 0 | 4 | K | 2 |  |  |  | ROZPOCET | 0 | 0 | 0 | 0 | 0 | 1 | 0 | 4 | -2044287606
| VV |  | Povodní | [15 empty] | VV | 2 | 1 | True | 0 | ROZPOCET
| VV |  | (2,5*2+15,0*2+2*0,7035-0,7068+0,5+0,5+2,3218+2,3589)*0,6 |  | 24.829 | [13 empty] | VV | 2 | 2 | True | 0 | ROZPOCET
| VV |  | Návodní | [15 empty] | VV | 2 | 1 | True | 0 | ROZPOCET
| VV |  | (2,5*2+15,0*2+2*0,7091-0,7068+0,5+0,5+2,2259+2,252)*0,6 |  | 24.714 | [13 empty] | VV | 2 | 2 | True | 0 | ROZPOCET
| VV |  | Součet |  | 49.543 | [13 empty] | VV | 2 | 4 | True | 1 | ROZPOCET
60 | K | 273361116 | Výztuž základových konstrukcí desek z betonářské oceli 10 505 (R) nebo BSt 500 | t | 12.164 |  | 0 | CS ÚRS 2018 02 |  |  | základní |  | 0 | 1.0382 | 12.6289 | 0 | 0 | 4 | K | 2 |  |  |  | ROZPOCET | 0 | 0 | 0 | 0 | 0 | 1 | 0 | 4 | 1624292605
| P |  | Poznámka k položce: Betonářská výztuž B 500B (10 505 (R)) - odhad 220 kg/m3 | [15 empty] | P | 2
| VV |  | Povodní | [15 empty] | VV | 2 | 1 | True | 0 | ROZPOCET
| VV |  | ((2,3218+2,3589)/2)*4,000*0,600 |  | 5.617 | [13 empty] | VV | 2 | 2 | True | 0 | ROZPOCET
| VV |  | 0,500*0,500/2*0,600 |  | 0.075 | [13 empty] | VV | 2 | 2 | True | 0 | ROZPOCET
| VV |  | 2,500*15,000*0,600-0,500*1,407*0,600 |  | 22.078 | [13 empty] | VV | 2 | 2 | True | 0 | ROZPOCET
| VV |  | Mezisoučet |  | 27.77 | [13 empty] | VV | 2 | 3 | True | 0 | ROZPOCET
| VV |  | Návodní | [15 empty] | VV | 2 | 1 | True | 0 | ROZPOCET
| VV |  | ((2,2259+2,252)/2)*4,000*0,600 |  | 5.373 | [13 empty] | VV | 2 | 2 | True | 0 | ROZPOCET
| VV |  | 0,500*0,500/2*0,600 |  | 0.075 | [13 empty] | VV | 2 | 2 | True | 0 | ROZPOCET
| VV |  | 2,500*15,000*0,600-0,500*1,4182*0,600 |  | 22.075 | [13 empty] | VV | 2 | 2 | True | 0 | ROZPOCET
| VV |  | Mezisoučet |  | 27.523 | [13 empty] | VV | 2 | 3 | True | 0 | ROZPOCET
| VV |  | Součet |  | 55.293 | [13 empty] | VV | 2 | 4 | True | 0 | ROZPOCET
| VV |  | 55,293*0,220 |  | 12.164 | [13 empty] | VV | 2 | 2 | True | 1 | ROZPOCET
61 | K | 282601112 | Injektování s jednoduchým obturátorem nebo bez obturátoru vzestupné, tlakem přes 0,60 do 2,0 MPa | hod | 39.667 |  | 0 | CS ÚRS 2018 02 |  |  | základní |  | 0 | 4e-05 | 0.0015867 | 0 | 0 | 4 | K | 2 |  |  |  | ROZPOCET | 0 | 0 | 0 | 0 | 0 | 1 | 0 | 4 | 592582540
| VV |  | Odhad (5 min 1,0 m) | [15 empty] | VV | 2 | 1 | True | 0 | ROZPOCET
| VV |  | 5,6*(41+44)*5/60 |  | 39.667 | [13 empty] | VV | 2 | 2 | True | 0 | ROZPOCET
| VV |  | Součet |  | 39.667 | [13 empty] | VV | 2 | 4 | True | 1 | ROZPOCET
62 | M | 58521113 | cement portlandský 52,5 MPa, pro nízké teploty | t | 19.706 |  | 0 | CS ÚRS 2018 02 |  |  | základní |  | 0 | 1 | 19.706 | 0 | 0 | 8 | M | 2 |  |  |  | ROZPOCET | 0 | 0 | 0 | 0 | 0 | 1 | 0 | 4 | -1868605050
| VV |  | 5,6*(41+44)*0,018*2,3 |  | 19.706 | [13 empty] | VV | 2 | 2 | True | 0 | ROZPOCET
| VV |  | Součet |  | 19.706 | [13 empty] | VV | 2 | 4 | True | 1 | ROZPOCET
63 | K | 283111113 | Zřízení ocelových, trubkových mikropilot tlakové i tahové svislé nebo odklon od svislice do 60° část hladká, průměru přes 105 do 115 mm | m | 476 |  | 0 | CS ÚRS 2018 02 |  |  | základní |  | 0 | 0.03739 | 17.7976 | 0 | 0 | 4 | K | 2 |  |  |  | ROZPOCET | 0 | 0 | 0 | 0 | 0 | 1 | 0 | 4 | -1969165344
| P |  | Poznámka k položce: Včetně dopravy vrtné soupravy do jámy pomocí jeřábu | [15 empty] | P | 2
| VV |  | 5,6*(41+44) |  | 476 | [13 empty] | VV | 2 | 2 | True | 0 | ROZPOCET
| VV |  | Součet |  | 476 | [13 empty] | VV | 2 | 4 | True | 1 | ROZPOCET
64 | M | 14011080 | trubka ocelová bezešvá hladká jakost 11 353 108x20mm | m | 476 |  | 0 | CS ÚRS 2018 02 |  |  | základní |  | 0 | 0.0434 | 20.6584 | 0 | 0 | 8 | M | 2 |  |  |  | ROZPOCET | 0 | 0 | 0 | 0 | 0 | 1 | 0 | 4 | -547212467
65 | K | 283131113 | Zřízení hlav trubkových mikropilot namáhaných tlakem i tahem, průměru přes 105 do 115 mm | kus | 34 |  | 0 | CS ÚRS 2018 02 |  |  | základní |  | 0 | 0.00071 | 0.02414 | 0 | 0 | 4 | K | 2 |  |  |  | ROZPOCET | 0 | 0 | 0 | 0 | 0 | 1 | 0 | 4 | 939552244
| VV |  | 0,4*(41+44) |  | 34 | [13 empty] | VV | 2 | 2 | True | 0 | ROZPOCET
| VV |  | Součet |  | 34 | [13 empty] | VV | 2 | 4 | True | 1 | ROZPOCET
66 | M | 14011080 | trubka ocelová bezešvá hladká jakost 11 353 108x20mm | m | 34 |  | 0 | CS ÚRS 2018 02 |  |  | základní |  | 0 | 0.0434 | 1.4756 | 0 | 0 | 8 | M | 2 |  |  |  | ROZPOCET | 0 | 0 | 0 | 0 | 0 | 1 | 0 | 4 | 1510057223
| D | 3 | Svislé a kompletní konstrukce |  |  |  | 0 | [5 empty] | 0 |  | 17.0035 |  | 0 | 1 | D | 1 |  |  |  | ROZPOCET | [6 empty] | 0
67 | K | 317321118 | Mostní římsy ze ŽB C 30/37 | m3 | 10.099 |  | 0 | CS ÚRS 2018 02 |  |  | základní |  | 0 | 0 | 0 | 0 | 0 | 4 | K | 2 |  |  |  | ROZPOCET | 0 | 0 | 0 | 0 | 0 | 1 | 0 | 4 | -1841435790
| P |  | Poznámka k položce: Včetně dodání a osazení nivelačních značek z nerezové oceli | [15 empty] | P | 2
| VV |  | ((0,542+0,533)/2)*0,600*15,000 |  | 4.838 | [13 empty] | VV | 2 | 2 | True | 0 | ROZPOCET
| VV |  | ((0,589+0,580)/2)*0,600*15,000 |  | 5.261 | [13 empty] | VV | 2 | 2 | True | 0 | ROZPOCET
| VV |  | Součet |  | 10.099 | [13 empty] | VV | 2 | 4 | True | 1 | ROZPOCET
68 | K | 317353121 | Bednění mostní římsy zřízení všech tvarů | m2 | 38.904 |  | 0 | CS ÚRS 2018 02 |  |  | základní |  | 0 | 0.04174 | 1.6239 | 0 | 0 | 4 | K | 2 |  |  |  | ROZPOCET | 0 | 0 | 0 | 0 | 0 | 1 | 0 | 4 | -492880074
| VV |  | 15,000*(0,542+0,533+0,100)+((0,542+0,533)/2*2) |  | 18.7 | [13 empty] | VV | 2 | 2 | True | 0 | ROZPOCET
| VV |  | 15,000*(0,589+0,580+0,100)+((0,589+0,580)/2*2) |  | 20.204 | [13 empty] | VV | 2 | 2 | True | 0 | ROZPOCET
| VV |  | Součet |  | 38.904 | [13 empty] | VV | 2 | 4 | True | 1 | ROZPOCET
69 | K | 317353221 | Bednění mostní římsy odstranění všech tvarů | m2 | 38.904 |  | 0 | CS ÚRS 2018 02 |  |  | základní |  | 0 | 2e-05 | 0.00077808 | 0 | 0 | 4 | K | 2 |  |  |  | ROZPOCET | 0 | 0 | 0 | 0 | 0 | 1 | 0 | 4 | 1014202490
| VV |  | 15,000*(0,542+0,533+0,100)+((0,542+0,533)/2*2) |  | 18.7 | [13 empty] | VV | 2 | 2 | True | 0 | ROZPOCET
| VV |  | 15,000*(0,589+0,580+0,100)+((0,589+0,580)/2*2) |  | 20.204 | [13 empty] | VV | 2 | 2 | True | 0 | ROZPOCET
| VV |  | Součet |  | 38.904 | [13 empty] | VV | 2 | 4 | True | 1 | ROZPOCET
70 | K | 317361116 | Výztuž mostních železobetonových říms z betonářské oceli 10 505 (R) nebo BSt 500 | t | 1.616 |  | 0 | CS ÚRS 2018 02 |  |  | základní |  | 0 | 1.0488 | 1.6948 | 0 | 0 | 4 | K | 2 |  |  |  | ROZPOCET | 0 | 0 | 0 | 0 | 0 | 1 | 0 | 4 | 876456014
| P |  | Poznámka k položce: Odhad 160 kg/m3 | [15 empty] | P | 2
| VV |  | ((0,542+0,533)/2)*0,600*15,000*0,160 |  | 0.774 | [13 empty] | VV | 2 | 2 | True | 0 | ROZPOCET
| VV |  | ((0,589+0,580)/2)*0,600*15,000*0,160 |  | 0.842 | [13 empty] | VV | 2 | 2 | True | 0 | ROZPOCET
| VV |  | Součet |  | 1.616 | [13 empty] | VV | 2 | 4 | True | 1 | ROZPOCET
71 | K | 317661141 | Výplň spár monolitické římsy tmelem polyuretanovým, spára šířky do 15 mm | m | 2.4 |  | 0 | CS ÚRS 2018 02 |  |  | základní |  | 0 | 7e-05 | 0.000168 | 0 | 0 | 4 | K | 2 |  |  |  | ROZPOCET | 0 | 0 | 0 | 0 | 0 | 1 | 0 | 4 | -836038771
| VV |  | 2*2*0,6 |  | 2.4 | [13 empty] | VV | 2 | 2 | True | 0 | ROZPOCET
| VV |  | Součet |  | 2.4 | [13 empty] | VV | 2 | 4 | True | 1 | ROZPOCET
72 | K | 334323118 | Mostní opěry a úložné prahy z betonu železového C 30/37 | m3 | 21.752 |  | 0 | CS ÚRS 2018 02 |  |  | základní |  | 0 | 0 | 0 | 0 | 0 | 4 | K | 2 |  |  |  | ROZPOCET | 0 | 0 | 0 | 0 | 0 | 1 | 0 | 4 | 524873108
| VV |  | Opěra vpravo povodní | [15 empty] | VV | 2 | 1 | True | 0 | ROZPOCET
| VV |  | 0,500*2,032*5,266 |  | 5.35 | [13 empty] | VV | 2 | 2 | True | 0 | ROZPOCET
| VV |  | Opěra vlevo povodní | [15 empty] | VV | 2 | 1 | True | 0 | ROZPOCET
| VV |  | 0,500*2,076*5,266 |  | 5.466 | [13 empty] | VV | 2 | 2 | True | 0 | ROZPOCET
| VV |  | Opěra vpravo návodní | [15 empty] | VV | 2 | 1 | True | 0 | ROZPOCET
| VV |  | 0,500*2,132*5,076 |  | 5.411 | [13 empty] | VV | 2 | 2 | True | 0 | ROZPOCET
| VV |  | Opěra vlevo návodní | [15 empty] | VV | 2 | 1 | True | 0 | ROZPOCET
| VV |  | 0,500*2,177*5,076 |  | 5.525 | [13 empty] | VV | 2 | 2 | True | 0 | ROZPOCET
| VV |  | Součet |  | 21.752 | [13 empty] | VV | 2 | 4 | True | 1 | ROZPOCET
73 | K | 334323218 | Mostní křídla a závěrné zídky z betonu železového C 30/37 | m3 | 34.838 |  | 0 | CS ÚRS 2018 02 |  |  | základní |  | 0 | 0 | 0 | 0 | 0 | 4 | K | 2 |  |  |  | ROZPOCET | 0 | 0 | 0 | 0 | 0 | 1 | 0 | 4 | 1199393386
| VV |  | Povodní | [15 empty] | VV | 2 | 1 | True | 0 | ROZPOCET
| VV |  | 15,000*((2,7432+3,0231)/2)*0,500-9,9057*0,500 |  | 16.671 | [13 empty] | VV | 2 | 2 | True | 0 | ROZPOCET
| VV |  | Návodní | [15 empty] | VV | 2 | 1 | True | 0 | ROZPOCET
| VV |  | 15,000*((3,2041+3,0624)/2)*0,500-10,6638*0,500 |  | 18.167 | [13 empty] | VV | 2 | 2 | True | 0 | ROZPOCET
| VV |  | Součet |  | 34.838 | [13 empty] | VV | 2 | 4 | True | 1 | ROZPOCET
74 | K | 334351112 | Bednění mostních opěr a úložných prahů ze systémového bednění zřízení z překližek, pro železobeton | m2 | 91.218 |  | 0 | CS ÚRS 2018 02 |  |  | základní |  | 0 | 0.00182 | 0.16602 | 0 | 0 | 4 | K | 2 |  |  |  | ROZPOCET | 0 | 0 | 0 | 0 | 0 | 1 | 0 | 4 | -656301205
| VV |  | Opěra vpravo povodní | [15 empty] | VV | 2 | 1 | True | 0 | ROZPOCET
| VV |  | 2*2,032*5,266+0,500*2,032 |  | 22.417 | [13 empty] | VV | 2 | 2 | True | 0 | ROZPOCET
| VV |  | Opěra vlevo povodní | [15 empty] | VV | 2 | 1 | True | 0 | ROZPOCET
| VV |  | 2*2,076*5,266+0,500*2,076 |  | 22.902 | [13 empty] | VV | 2 | 2 | True | 0 | ROZPOCET
| VV |  | Opěra vpravo návodní | [15 empty] | VV | 2 | 1 | True | 0 | ROZPOCET
| VV |  | 2*2,132*5,076+0,500*2,132 |  | 22.71 | [13 empty] | VV | 2 | 2 | True | 0 | ROZPOCET
| VV |  | Opěra vlevo návodní | [15 empty] | VV | 2 | 1 | True | 0 | ROZPOCET
| VV |  | 2*2,177*5,076+0,500*2,177 |  | 23.189 | [13 empty] | VV | 2 | 2 | True | 0 | ROZPOCET
| VV |  | Součet |  | 91.218 | [13 empty] | VV | 2 | 4 | True | 1 | ROZPOCET
75 | K | 334351211 | Bednění mostních opěr a úložných prahů ze systémového bednění odstranění z překližek | m2 | 91.218 |  | 0 | CS ÚRS 2018 02 |  |  | základní |  | 0 | 4e-05 | 0.0036487 | 0 | 0 | 4 | K | 2 |  |  |  | ROZPOCET | 0 | 0 | 0 | 0 | 0 | 1 | 0 | 4 | -879385489
| VV |  | Opěra vpravo povodní | [15 empty] | VV | 2 | 1 | True | 0 | ROZPOCET
| VV |  | 2*2,032*5,266+0,500*2,032 |  | 22.417 | [13 empty] | VV | 2 | 2 | True | 0 | ROZPOCET
| VV |  | Opěra vlevo povodní | [15 empty] | VV | 2 | 1 | True | 0 | ROZPOCET
| VV |  | 2*2,076*5,266+0,500*2,076 |  | 22.902 | [13 empty] | VV | 2 | 2 | True | 0 | ROZPOCET
| VV |  | Opěra vpravo návodní | [15 empty] | VV | 2 | 1 | True | 0 | ROZPOCET
| VV |  | 2*2,132*5,076+0,500*2,132 |  | 22.71 | [13 empty] | VV | 2 | 2 | True | 0 | ROZPOCET
| VV |  | Opěra vlevo návodní | [15 empty] | VV | 2 | 1 | True | 0 | ROZPOCET
| VV |  | 2*2,177*5,076+0,500*2,177 |  | 23.189 | [13 empty] | VV | 2 | 2 | True | 0 | ROZPOCET
| VV |  | Součet |  | 91.218 | [13 empty] | VV | 2 | 4 | True | 1 | ROZPOCET
76 | K | 334352111 | Bednění mostních křídel a závěrných zídek ze systémového bednění zřízení z překližek | m2 | 145.369 |  | 0 | CS ÚRS 2018 02 |  |  | základní |  | 0 | 0.00132 | 0.19189 | 0 | 0 | 4 | K | 2 |  |  |  | ROZPOCET | 0 | 0 | 0 | 0 | 0 | 1 | 0 | 4 | 1773909470
| VV |  | Povodní | [15 empty] | VV | 2 | 1 | True | 0 | ROZPOCET
| VV |  | 15,000*((2,7432+3,0231)/2)*2-9,9057*2+0,500*2,7432+0,500*3,0231 |  | 69.566 | [13 empty] | VV | 2 | 2 | True | 0 | ROZPOCET
| VV |  | Návodní | [15 empty] | VV | 2 | 1 | True | 0 | ROZPOCET
| VV |  | 15,000*((3,2041+3,0624)/2)*2-10,6638*2+0,500*3,2041+0,500*3,0624 |  | 75.803 | [13 empty] | VV | 2 | 2 | True | 0 | ROZPOCET
| VV |  | Součet |  | 145.369 | [13 empty] | VV | 2 | 4 | True | 1 | ROZPOCET
77 | K | 334352211 | Bednění mostních křídel a závěrných zídek ze systémového bednění odstranění z překližek | m2 | 145.369 |  | 0 | CS ÚRS 2018 02 |  |  | základní |  | 0 | 4e-05 | 0.0058148 | 0 | 0 | 4 | K | 2 |  |  |  | ROZPOCET | 0 | 0 | 0 | 0 | 0 | 1 | 0 | 4 | 1269281096
| VV |  | Povodní | [15 empty] | VV | 2 | 1 | True | 0 | ROZPOCET
| VV |  | 15,000*((2,7432+3,0231)/2)*2-9,9057*2+0,500*2,7432+0,500*3,0231 |  | 69.566 | [13 empty] | VV | 2 | 2 | True | 0 | ROZPOCET
| VV |  | Návodní | [15 empty] | VV | 2 | 1 | True | 0 | ROZPOCET
| VV |  | 15,000*((3,2041+3,0624)/2)*2-10,6638*2+0,500*3,2041+0,500*3,0624 |  | 75.803 | [13 empty] | VV | 2 | 2 | True | 0 | ROZPOCET
| VV |  | Součet |  | 145.369 | [13 empty] | VV | 2 | 4 | True | 1 | ROZPOCET
78 | K | 334361216 | Výztuž betonářská mostních konstrukcí opěr, úložných prahů, křídel, závěrných zídek, bloků ložisek, pilířů a sloupů z oceli 10 505 (R) nebo BSt 500 dříků opěr | t | 4.785 |  | 0 | CS ÚRS 2018 02 |  |  | základní |  | 0 | 1.0383 | 4.9683 | 0 | 0 | 4 | K | 2 |  |  |  | ROZPOCET | 0 | 0 | 0 | 0 | 0 | 1 | 0 | 4 | -1944569265
| P |  | Poznámka k položce: Odhad - 220 kg/m3 | [15 empty] | P | 2
| VV |  | Opěra vpravo povodní | [15 empty] | VV | 2 | 1 | True | 0 | ROZPOCET
| VV |  | 0,500*2,032*5,266 |  | 5.35 | [13 empty] | VV | 2 | 2 | True | 0 | ROZPOCET
| VV |  | Opěra vlevo povodní | [15 empty] | VV | 2 | 1 | True | 0 | ROZPOCET
| VV |  | 0,500*2,076*5,266 |  | 5.466 | [13 empty] | VV | 2 | 2 | True | 0 | ROZPOCET
| VV |  | Opěra vpravo návodní | [15 empty] | VV | 2 | 1 | True | 0 | ROZPOCET
| VV |  | 0,500*2,132*5,076 |  | 5.411 | [13 empty] | VV | 2 | 2 | True | 0 | ROZPOCET
| VV |  | Opěra vlevo návodní | [15 empty] | VV | 2 | 1 | True | 0 | ROZPOCET
| VV |  | 0,500*2,177*5,076 |  | 5.525 | [13 empty] | VV | 2 | 2 | True | 0 | ROZPOCET
| VV |  | Součet |  | 21.752 | [13 empty] | VV | 2 | 4 | True | 0 | ROZPOCET
| VV |  | 21,752*0,220 |  | 4.785 | [13 empty] | VV | 2 | 2 | True | 1 | ROZPOCET
79 | K | 334361226 | Výztuž betonářská mostních konstrukcí opěr, úložných prahů, křídel, závěrných zídek, bloků ložisek, pilířů a sloupů z oceli 10 505 (R) nebo BSt 500 křídel, závěrných zdí | t | 7.664 |  | 0 | CS ÚRS 2018 02 |  |  | základní |  | 0 | 1.0764 | 8.2493 | 0 | 0 | 4 | K | 2 |  |  |  | ROZPOCET | 0 | 0 | 0 | 0 | 0 | 1 | 0 | 4 | 1473025476
| P |  | Poznámka k položce: Odhad - 220 kg/m3 | [15 empty] | P | 2
| VV |  | Povodní | [15 empty] | VV | 2 | 1 | True | 0 | ROZPOCET
| VV |  | 15,000*((2,7432+3,0231)/2)*0,500-9,9057*0,500 |  | 16.671 | [13 empty] | VV | 2 | 2 | True | 0 | ROZPOCET
| VV |  | Návodní | [15 empty] | VV | 2 | 1 | True | 0 | ROZPOCET
| VV |  | 15,000*((3,2041+3,0624)/2)*0,500-10,6638*0,500 |  | 18.167 | [13 empty] | VV | 2 | 2 | True | 0 | ROZPOCET
| VV |  | Součet |  | 34.838 | [13 empty] | VV | 2 | 4 | True | 0 | ROZPOCET
| VV |  | 34,838*0,220 |  | 7.664 | [13 empty] | VV | 2 | 2 | True | 1 | ROZPOCET
80 | K | 348401130 | Osazení oplocení ze strojového pletiva s napínacími dráty do 15° sklonu svahu, výšky přes 1,6 do 2,0 m | m | 66 |  | 0 | CS ÚRS 2018 02 |  |  | základní |  | 0 | 0 | 0 | 0 | 0 | 4 | K | 2 |  |  |  | ROZPOCET | 0 | 0 | 0 | 0 | 0 | 1 | 0 | 4 | -576302010
| P |  | Poznámka k položce: Uvažováno s ponecháním stávajících sloupků - pouze výměna pletiva nebo dle instrukcí objednatele | [15 empty] | P | 2
| VV |  | 16+50 |  | 66 | [13 empty] | VV | 2 | 2 | True | 0 | ROZPOCET
| VV |  | Součet |  | 66 | [13 empty] | VV | 2 | 4 | True | 1 | ROZPOCET
81 | M | 31327504 | pletivo drátěné plastifikované se čtvercovými oky 50 mm/2,2 mm, 200 cm | m | 66 |  | 0 | CS ÚRS 2018 02 |  |  | základní |  | 0 | 0.0015 | 0.099 | 0 | 0 | 8 | M | 2 |  |  |  | ROZPOCET | 0 | 0 | 0 | 0 | 0 | 1 | 0 | 4 | -525234591
| VV |  | 16+50 |  | 66 | [13 empty] | VV | 2 | 2 | True | 0 | ROZPOCET
| VV |  | Součet |  | 66 | [13 empty] | VV | 2 | 4 | True | 1 | ROZPOCET
| D | 4 | Vodorovné konstrukce |  |  |  | 0 | [5 empty] | 0 |  | 321.2748 |  | 0 | 1 | D | 1 |  |  |  | ROZPOCET | [6 empty] | 0
82 | K | 421321108 | Mostní železobetonové nosné konstrukce deskové nebo klenbové, trámové, ostatní deskové přechodové, z betonu C 30/37 | m3 | 14.463 |  | 0 | CS ÚRS 2018 02 |  |  | základní |  | 0 | 0 | 0 | 0 | 0 | 4 | K | 2 |  |  |  | ROZPOCET | 0 | 0 | 0 | 0 | 0 | 1 | 0 | 4 | 1635282256
| P |  | Poznámka k položce: Beton C 30/37 - XF2/XD1/XC3 | [15 empty] | P | 2
| VV |  | Povodní | [15 empty] | VV | 2 | 1 | True | 0 | ROZPOCET
| VV |  | 4,222*0,330*5,266 |  | 7.337 | [13 empty] | VV | 2 | 2 | True | 0 | ROZPOCET
| VV |  | Návodní | [15 empty] | VV | 2 | 1 | True | 0 | ROZPOCET
| VV |  | 4,254*0,330*5,076 |  | 7.126 | [13 empty] | VV | 2 | 2 | True | 0 | ROZPOCET
| VV |  | Součet |  | 14.463 | [13 empty] | VV | 2 | 4 | True | 1 | ROZPOCET
83 | K | 421351131 | Bednění deskových konstrukcí mostů z betonu železového nebo předpjatého zřízení boční stěny výšky do 350 mm | m2 | 6.587 |  | 0 | CS ÚRS 2018 02 |  |  | základní |  | 0 | 0.01787 | 0.11771 | 0 | 0 | 4 | K | 2 |  |  |  | ROZPOCET | 0 | 0 | 0 | 0 | 0 | 1 | 0 | 4 | 852300071
| P |  | Poznámka k položce: Čela NK | [15 empty] | P | 2
| VV |  | Čela na návodní a povodní straně | [15 empty] | VV | 2 | 1 | True | 0 | ROZPOCET
| VV |  | (4,222+4,254)*0,350 |  | 2.967 | [13 empty] | VV | 2 | 2 | True | 0 | ROZPOCET
| VV |  | Boky nad opěrami | [15 empty] | VV | 2 | 1 | True | 0 | ROZPOCET
| VV |  | 5,266*0,350+5,076*0,350 |  | 3.62 | [13 empty] | VV | 2 | 2 | True | 0 | ROZPOCET
| VV |  | Součet |  | 6.587 | [13 empty] | VV | 2 | 4 | True | 1 | ROZPOCET
84 | K | 421351231 | Bednění deskových konstrukcí mostů z betonu železového nebo předpjatého odstranění boční stěny výšky do 350 mm | m2 | 6.587 |  | 0 | CS ÚRS 2018 02 |  |  | základní |  | 0 | 0 | 0 | 0 | 0 | 4 | K | 2 |  |  |  | ROZPOCET | 0 | 0 | 0 | 0 | 0 | 1 | 0 | 4 | -608510026
| VV |  | Čela na návodní a povodní straně | [15 empty] | VV | 2 | 1 | True | 0 | ROZPOCET
| VV |  | (4,222+4,254)*0,350 |  | 2.967 | [13 empty] | VV | 2 | 2 | True | 0 | ROZPOCET
| VV |  | Boky nad opěrami | [15 empty] | VV | 2 | 1 | True | 0 | ROZPOCET
| VV |  | 5,266*0,350+5,076*0,350 |  | 3.62 | [13 empty] | VV | 2 | 2 | True | 0 | ROZPOCET
| VV |  | Součet |  | 6.587 | [13 empty] | VV | 2 | 4 | True | 1 | ROZPOCET
85 | K | 421361226 | Výztuž deskových konstrukcí z betonářské oceli 10 505 (R) nebo BSt 500 deskového mostu | t | 3.182 |  | 0 | CS ÚRS 2018 02 |  |  | základní |  | 0 | 1.0491 | 3.3382 | 0 | 0 | 4 | K | 2 |  |  |  | ROZPOCET | 0 | 0 | 0 | 0 | 0 | 1 | 0 | 4 | 558379774
| P |  | Poznámka k položce: Odhad 220 kg/m3 | [15 empty] | P | 2
| VV |  | Povodní | [15 empty] | VV | 2 | 1 | True | 0 | ROZPOCET
| VV |  | 4,222*0,330*5,266*0,220 |  | 1.614 | [13 empty] | VV | 2 | 2 | True | 0 | ROZPOCET
| VV |  | Návodní | [15 empty] | VV | 2 | 1 | True | 0 | ROZPOCET
| VV |  | 4,254*0,330*5,076*0,220 |  | 1.568 | [13 empty] | VV | 2 | 2 | True | 0 | ROZPOCET
| VV |  | Součet |  | 3.182 | [13 empty] | VV | 2 | 4 | True | 1 | ROZPOCET
86 | K | 421955112 | Bednění na mostní skruži zřízení bednění z překližek | m2 | 20.934 |  | 0 | CS ÚRS 2018 02 |  |  | základní |  | 0 | 0.01087 | 0.22755 | 0 | 0 | 4 | K | 2 |  |  |  | ROZPOCET | 0 | 0 | 0 | 0 | 0 | 1 | 0 | 4 | 2023823166
| P |  | Poznámka k položce: Bednění horní desky NK | [15 empty] | P | 2
| VV |  | 2,000*5,266+2,000*5,076+2*(0,500*0,500/2) |  | 20.934 | [13 empty] | VV | 2 | 2 | True | 0 | ROZPOCET
| VV |  | Součet |  | 20.934 | [13 empty] | VV | 2 | 4 | True | 1 | ROZPOCET
87 | K | 421955115 | Bednění na mostní skruži zřízení pracovní lávky z prken | m2 | 30 |  | 0 | CS ÚRS 2018 02 |  |  | základní |  | 0 | 0.00837 | 0.2511 | 0 | 0 | 4 | K | 2 |  |  |  | ROZPOCET | 0 | 0 | 0 | 0 | 0 | 1 | 0 | 4 | 190513240
| VV |  | 15,000*1,000*2 |  | 30 | [13 empty] | VV | 2 | 2 | True | 0 | ROZPOCET
| VV |  | Součet |  | 30 | [13 empty] | VV | 2 | 4 | True | 1 | ROZPOCET
88 | K | 421955212 | Bednění na mostní skruži odstranění bednění z překližek | m2 | 20.934 |  | 0 | CS ÚRS 2018 02 |  |  | základní |  | 0 | 0 | 0 | 0 | 0 | 4 | K | 2 |  |  |  | ROZPOCET | 0 | 0 | 0 | 0 | 0 | 1 | 0 | 4 | -1455425663
| P |  | Poznámka k položce: Bednění horní desky NK | [15 empty] | P | 2
| VV |  | 2,000*5,266+2,000*5,076+2*(0,500*0,500/2) |  | 20.934 | [13 empty] | VV | 2 | 2 | True | 0 | ROZPOCET
| VV |  | Součet |  | 20.934 | [13 empty] | VV | 2 | 4 | True | 1 | ROZPOCET
89 | K | 421955215 | Bednění na mostní skruži odstranění pracovní lávky z prken | m2 | 30 |  | 0 | CS ÚRS 2018 02 |  |  | základní |  | 0 | 0 | 0 | 0 | 0 | 4 | K | 2 |  |  |  | ROZPOCET | 0 | 0 | 0 | 0 | 0 | 1 | 0 | 4 | 6914875
| VV |  | 15,000*1,000*2 |  | 30 | [13 empty] | VV | 2 | 2 | True | 0 | ROZPOCET
| VV |  | Součet |  | 30 | [13 empty] | VV | 2 | 4 | True | 1 | ROZPOCET
90 | K | 451315114 | Podkladní a výplňové vrstvy z betonu prostého tloušťky do 100 mm, z betonu C 12/15 | m2 | 119.662 |  | 0 | CS ÚRS 2018 02 |  |  | základní |  | 0 | 0 | 0 | 0 | 0 | 4 | K | 2 |  |  |  | ROZPOCET | 0 | 0 | 0 | 0 | 0 | 1 | 0 | 4 | -490850813
| VV |  | Povodní | [15 empty] | VV | 2 | 1 | True | 0 | ROZPOCET
| VV |  | ((2,3218+0,300+2,3589+0,300)/2)*4,600 |  | 12.146 | [13 empty] | VV | 2 | 2 | True | 0 | ROZPOCET
| VV |  | 0,800*0,800/2 |  | 0.32 | [13 empty] | VV | 2 | 2 | True | 0 | ROZPOCET
| VV |  | 3,100*15,600 |  | 48.36 | [13 empty] | VV | 2 | 2 | True | 0 | ROZPOCET
| VV |  | Mezisoučet |  | 60.826 | [13 empty] | VV | 2 | 3 | True | 0 | ROZPOCET
| VV |  | Návodní | [15 empty] | VV | 2 | 1 | True | 0 | ROZPOCET
| VV |  | ((2,2259+0,300+2,252+0,300)/2)*4,000 |  | 10.156 | [13 empty] | VV | 2 | 2 | True | 0 | ROZPOCET
| VV |  | 0,800*0,800/2 |  | 0.32 | [13 empty] | VV | 2 | 2 | True | 0 | ROZPOCET
| VV |  | 3,100*15,600 |  | 48.36 | [13 empty] | VV | 2 | 2 | True | 0 | ROZPOCET
| VV |  | Mezisoučet |  | 58.836 | [13 empty] | VV | 2 | 3 | True | 0 | ROZPOCET
| VV |  | Součet |  | 119.662 | [13 empty] | VV | 2 | 4 | True | 1 | ROZPOCET
91 | K | 457311114 | Vyrovnávací nebo spádový beton včetně úpravy povrchu C 12/15 | m3 | 18.814 |  | 0 | CS ÚRS 2018 02 |  |  | základní |  | 0 | 0 | 0 | 0 | 0 | 4 | K | 2 |  |  |  | ROZPOCET | 0 | 0 | 0 | 0 | 0 | 1 | 0 | 4 | -353844175
| P |  | Poznámka k položce: Podkladní beton pod drenáž | [15 empty] | P | 2
| VV |  | 1,420*0,400*(7,214+4,437+4,4648+3,5649)+0,980*0,400*(3,4928+4,3565+4,3761+7,2526) |  | 18.814 | [13 empty] | VV | 2 | 2 | True | 0 | ROZPOCET
| VV |  | Součet |  | 18.814 | [13 empty] | VV | 2 | 4 | True | 1 | ROZPOCET
92 | K | 462511270 | Zához z lomového kamene neupraveného záhozového bez proštěrkování z terénu, hmotnosti jednotlivých kamenů do 200 kg | m3 | 3 |  | 0 | CS ÚRS 2018 02 |  |  | základní |  | 0 | 2.1341 | 6.4022 | 0 | 0 | 4 | K | 2 |  |  |  | ROZPOCET | 0 | 0 | 0 | 0 | 0 | 1 | 0 | 4 | 188514918
| P |  | Poznámka k položce: Pro zemní hrázky zatrubnění potoka | [15 empty] | P | 2
| VV |  | 1,25*8*0,3 |  | 3 | [13 empty] | VV | 2 | 2 | True | 0 | ROZPOCET
| VV |  | Součet |  | 3 | [13 empty] | VV | 2 | 4 | True | 1 | ROZPOCET
93 | K | 465513228 | Dlažba z lomového kamene lomařsky upraveného vodorovná nebo ve sklonu na cementovou maltu ze 400 kg cementu na m3 malty, s vyspárováním cementovou maltou MCs tl. 250 mm | m2 | 295.45 |  | 0 | CS ÚRS 2018 02 |  |  | základní |  | 0 | 0.40242 | 118.895 | 0 | 0 | 4 | K | 2 |  |  |  | ROZPOCET | 0 | 0 | 0 | 0 | 0 | 1 | 0 | 4 | -824660090
| VV |  | (2,000*2*1,2+2,000)*(13,0+16,0)+2,000*(45,525+2*1,800) |  | 295.45 | [13 empty] | VV | 2 | 2 | True | 0 | ROZPOCET
| VV |  | Součet |  | 295.45 | [13 empty] | VV | 2 | 4 | True | 1 | ROZPOCET
94 | M | 58380650 | kámen lomový neupravený žula, třída I netříděný | t | 192.043 |  | 0 | CS ÚRS 2018 02 |  |  | základní |  | 0 | 1 | 192.043 | 0 | 0 | 8 | M | 2 |  |  |  | ROZPOCET | 0 | 0 | 0 | 0 | 0 | 1 | 0 | 4 | -1243504597
| D | 5 | Komunikace pozemní |  |  |  | 0 | [5 empty] | 0 |  | 0 |  | 0 | 1 | D | 1 |  |  |  | ROZPOCET | [6 empty] | 0
95 | K | 564851111 | Podklad ze štěrkodrti ŠD s rozprostřením a zhutněním, po zhutnění tl. 150 mm | m2 | 644.8 |  | 0 | CS ÚRS 2018 02 |  |  | základní |  | 0 | 0 | 0 | 0 | 0 | 4 | K | 2 |  |  |  | ROZPOCET | 0 | 0 | 0 | 0 | 0 | 1 | 0 | 4 | -1629844908
| P |  | Poznámka k položce: Štěrkodrť třída A ŠD 0-32 min. 150 mm | [15 empty] | P | 2
| VV |  | (331,475+313,325) |  | 644.8 | [13 empty] | VV | 2 | 2 | True | 0 | ROZPOCET
| VV |  | Součet |  | 644.8 | [13 empty] | VV | 2 | 4 | True | 1 | ROZPOCET
96 | K | 564871111 | Podklad ze štěrkodrti ŠD s rozprostřením a zhutněním, po zhutnění tl. 250 mm | m2 | 193.5 |  | 0 | CS ÚRS 2018 02 |  |  | základní |  | 0 | 0 | 0 | 0 | 0 | 4 | K | 2 |  |  |  | ROZPOCET | 0 | 0 | 0 | 0 | 0 | 1 | 0 | 4 | -319618790
| P |  | Poznámka k položce: Štěrkodrť, třídy A ŠD 0,32 tl. 250 mm | [15 empty] | P | 2
| VV |  | 103,250+90,250 |  | 193.5 | [13 empty] | VV | 2 | 2 | True | 0 | ROZPOCET
| VV |  | Součet |  | 193.5 | [13 empty] | VV | 2 | 4 | True | 1 | ROZPOCET
97 | K | 565145121 | Asfaltový beton vrstva podkladní ACP 16 (obalované kamenivo střednězrnné - OKS) s rozprostřením a zhutněním v pruhu šířky přes 3 m, po zhutnění tl. 60 mm | m2 | 193.5 |  | 0 | CS ÚRS 2018 02 |  |  | základní |  | 0 | 0 | 0 | 0 | 0 | 4 | K | 2 |  |  |  | ROZPOCET | 0 | 0 | 0 | 0 | 0 | 1 | 0 | 4 | -2062207329
| P |  | Poznámka k položce: Asf. bet. pro podkl. vrst. ACP 16S tl. 60 mm | [15 empty] | P | 2
| VV |  | (103,250+90,250) |  | 193.5 | [13 empty] | VV | 2 | 2 | True | 0 | ROZPOCET
| VV |  | Součet |  | 193.5 | [13 empty] | VV | 2 | 4 | True | 1 | ROZPOCET
98 | K | 567122111 | Podklad ze směsi stmelené cementem SC bez dilatačních spár, s rozprostřením a zhutněním SC C 8/10 (KSC I), po zhutnění tl. 120 mm | m2 | 644.8 |  | 0 | CS ÚRS 2018 02 |  |  | základní |  | 0 | 0 | 0 | 0 | 0 | 4 | K | 2 |  |  |  | ROZPOCET | 0 | 0 | 0 | 0 | 0 | 1 | 0 | 4 | 1811812929
| P |  | Poznámka k položce: Směs stmelená cementem SC C 8/10 120 mm | [15 empty] | P | 2
| VV |  | (331,475+313,325) |  | 644.8 | [13 empty] | VV | 2 | 2 | True | 1 | ROZPOCET
99 | K | 567130112 | Podklad ze směsi stmelené cementem SC bez dilatačních spár, s rozprostřením a zhutněním SC C 1,5/2,0 (SC II), po zhutnění tl. 170 mm | m2 | 193.5 |  | 0 | CS ÚRS 2018 02 |  |  | základní |  | 0 | 0 | 0 | 0 | 0 | 4 | K | 2 |  |  |  | ROZPOCET | 0 | 0 | 0 | 0 | 0 | 1 | 0 | 4 | 460362695
| P |  | Poznámka k položce: Směs stmelená cementen C 8/10 tl. 170 mm - vč. použití pomalu tuhnoucích pojiv jako opatření proti vytvoření reflexních trhlin | [15 empty] | P | 2
| VV |  | 103,250+90,250 |  | 193.5 | [13 empty] | VV | 2 | 2 | True | 0 | ROZPOCET
| VV |  | Součet |  | 193.5 | [13 empty] | VV | 2 | 4 | True | 1 | ROZPOCET
100 | K | 573191111 | Postřik infiltrační kationaktivní emulzí v množství 1,00 kg/m2 | m2 | 838.3 |  | 0 | CS ÚRS 2018 02 |  |  | základní |  | 0 | 0 | 0 | 0 | 0 | 4 | K | 2 |  |  |  | ROZPOCET | 0 | 0 | 0 | 0 | 0 | 1 | 0 | 4 | -963112447
| P |  | Poznámka k položce: Postřik infiltrační emulsní PI-EP 0,6 kg/m2 | [15 empty] | P | 2
| VV |  | (103,250+90,250)+(331,475+313,325) |  | 838.3 | [13 empty] | VV | 2 | 2 | True | 0 | ROZPOCET
| VV |  | Součet |  | 838.3 | [13 empty] | VV | 2 | 4 | True | 1 | ROZPOCET
101 | K | 573231107 | Postřik spojovací PS bez posypu kamenivem ze silniční emulze, v množství 0,40 kg/m2 | m2 | 387 |  | 0 | CS ÚRS 2018 02 |  |  | základní |  | 0 | 0 | 0 | 0 | 0 | 4 | K | 2 |  |  |  | ROZPOCET | 0 | 0 | 0 | 0 | 0 | 1 | 0 | 4 | 1422837677
| P |  | Poznámka k položce: Postřik spojovací emulsní PS-EP 0,35 kg/m2 | [15 empty] | P | 2
| VV |  | (103,250+90,250)*2 |  | 387 | [13 empty] | VV | 2 | 2 | True | 0 | ROZPOCET
| VV |  | Součet |  | 387 | [13 empty] | VV | 2 | 4 | True | 1 | ROZPOCET
102 | K | 577134141 | Asfaltový beton vrstva obrusná ACO 11 (ABS) s rozprostřením a se zhutněním z modifikovaného asfaltu v pruhu šířky přes 3 m tl. 40 mm | m2 | 193.5 |  | 0 | CS ÚRS 2018 02 |  |  | základní |  | 0 | 0 | 0 | 0 | 0 | 4 | K | 2 |  |  |  | ROZPOCET | 0 | 0 | 0 | 0 | 0 | 1 | 0 | 4 | -1723903509
| P |  | Poznámka k položce: Asf. beton pro obrusné vrstvy ACO 11S+ modif. tl. 40 mm | [15 empty] | P | 2
| VV |  | (103,250+90,250) |  | 193.5 | [13 empty] | VV | 2 | 2 | True | 0 | ROZPOCET
| VV |  | Součet |  | 193.5 | [13 empty] | VV | 2 | 4 | True | 1 | ROZPOCET
103 | K | 577165142 | Asfaltový beton vrstva ložní ACL 16 (ABH) s rozprostřením a zhutněním z modifikovaného asfaltu v pruhu šířky přes 3 m, po zhutnění tl. 70 mm | m2 | 193.5 |  | 0 | CS ÚRS 2018 02 |  |  | základní |  | 0 | 0 | 0 | 0 | 0 | 4 | K | 2 |  |  |  | ROZPOCET | 0 | 0 | 0 | 0 | 0 | 1 | 0 | 4 | -104938591
| P |  | Poznámka k položce: Asf. bet. pro ložné vrstvy ACL 16S modif. tl. 70 mm | [15 empty] | P | 2
| VV |  | (103,250+90,250) |  | 193.5 | [13 empty] | VV | 2 | 2 | True | 0 | ROZPOCET
| VV |  | Součet |  | 193.5 | [13 empty] | VV | 2 | 4 | True | 1 | ROZPOCET
104 | K | 578143233 | Litý asfalt MA 11 (LAS) s rozprostřením z modifikovaného asfaltu v pruhu šířky přes 3 m tl. 40 mm | m2 | 644.8 |  | 0 | CS ÚRS 2018 02 |  |  | základní |  | 0 | 0 | 0 | 0 | 0 | 4 | K | 2 |  |  |  | ROZPOCET | 0 | 0 | 0 | 0 | 0 | 1 | 0 | 4 | -114939960
| P |  | Poznámka k položce: Viz TZ : Litý asfalt ACO 8 modif. 40 mm | [15 empty] | P | 2
| VV |  | (331,475+313,325) |  | 644.8 | [13 empty] | VV | 2 | 2 | True | 1 | ROZPOCET
| D | 8 | Trubní vedení |  |  |  | 0 | [5 empty] | 0 |  | 0.076165 |  | 0 | 1 | D | 1 |  |  |  | ROZPOCET | [6 empty] | 0
105 | K | 831352121 | Montáž potrubí z trub kameninových hrdlových s integrovaným těsněním v otevřeném výkopu ve sklonu do 20 % DN 200 | m | 1 |  | 0 | CS ÚRS 2018 02 |  |  | základní |  | 0 | 4e-05 | 4e-05 | 0 | 0 | 4 | K | 2 |  |  |  | ROZPOCET | 0 | 0 | 0 | 0 | 0 | 1 | 0 | 4 | -497656303
| VV |  | 4*0,250 |  | 1 | [13 empty] | VV | 2 | 2 | True | 1 | ROZPOCET
106 | M | 59710705 | trouba kameninová glazovaná pouze uvnitř DN 250mm L2,50m spojovací systém C Třída 240 | m | 1.015 |  | 0 | CS ÚRS 2018 02 |  |  | základní |  | 0 | 0.075 | 0.076125 | 0 | 0 | 8 | M | 2 |  |  |  | ROZPOCET | 0 | 0 | 0 | 0 | 0 | 1 | 0 | 4 | -370942317
| VV |  | 1*1,015 'Přepočtené koeficientem množství |  | 1.015 | [13 empty] | VV | 2 | 2 | False | 1 | ROZPOCET
| D | 9 | Ostatní konstrukce a práce, bourání |  |  |  | 0 | [5 empty] | 0 |  | 53.4839 |  | 590.1246 | 1 | D | 1 |  |  |  | ROZPOCET | [6 empty] | 0
107 | K | 9111B1OTSKP | ZÁBRADLÍ SILNIČNÍ SE SVISLOU VÝPLNÍ - DODÁVKA A MONTÁŽ - kompletní provedení včetvě povrch. úpr. a patek | m | 5.5 |  | 0 |  |  |  | základní |  | 0 | 0.035 | 0.1925 | 0 | 0 | 4 | K | 2 |  |  |  | ROZPOCET | 0 | 0 | 0 | 0 | 0 | 1 | 0 | 4 | 1632234253
| P |  | Poznámka k položce: položka zahrnuje: - dodání zábradlí včetně předepsané povrchové úpravy - osazení sloupků zaberaněním nebo osazením do betonových bloků (včetně betonových bloků a nutných zemních prací) - případné bednění ( trubku) betonové patky v gabionové zdi | [15 empty] | P | 2
| VV |  | Napojení a doplnění | [15 empty] | VV | 2 | 1 | True | 0 | ROZPOCET
| VV |  | 2,5+3 |  | 5.5 | [13 empty] | VV | 2 | 2 | True | 0 | ROZPOCET
| VV |  | Součet |  | 5.5 | [13 empty] | VV | 2 | 4 | True | 1 | ROZPOCET
108 | K | 9112B1OTSKP | ZÁBRADLÍ MOSTNÍ SE SVISLOU VÝPLNÍ - DODÁVKA A MONTÁŽ - kompletní provedení včetně povrch. úpr. a kotvení | m | 30 |  | 0 |  |  |  | základní |  | 0 | 0.035 | 1.05 | 0 | 0 | 4 | K | 2 |  |  |  | ROZPOCET | 0 | 0 | 0 | 0 | 0 | 1 | 0 | 4 | 641703156
| P |  | Poznámka k položce: položka zahrnuje: dodání zábradlí včetně předepsané povrchové úpravy kotvení sloupků, t.j. kotevní desky, šrouby z nerez oceli, vrty a zálivku, pokud zadávací dokumentace nestanoví jinak případné nivelační hmoty pod kotevní desky | [15 empty] | P | 2
| VV |  | Most | [15 empty] | VV | 2 | 1 | True | 0 | ROZPOCET
| VV |  | 15+15 |  | 30 | [13 empty] | VV | 2 | 2 | True | 0 | ROZPOCET
| VV |  | Součet |  | 30 | [13 empty] | VV | 2 | 4 | True | 1 | ROZPOCET
109 | K | 91345OTSKP | NIVELAČNÍ ZNAČKY KOVOVÉ | KUS | 8 |  | 0 |  |  |  | základní |  | 0 | 0.0035 | 0.028 | 0 | 0 | 4 | K | 2 |  |  |  | ROZPOCET | 0 | 0 | 0 | 0 | 0 | 1 | 0 | 4 | 830032041
| P |  | Poznámka k položce: položka zahrnuje: - dodání a osazení nivelační značky včetně nutných zemních prací - vnitrostaveništní a mimostaveništní dopravu | [15 empty] | P | 2
| VV |  | 2+2+2*2 |  | 8 | [13 empty] | VV | 2 | 2 | True | 0 | ROZPOCET
| VV |  | Součet |  | 8 | [13 empty] | VV | 2 | 4 | True | 1 | ROZPOCET
110 | K | 914112111 | Tabulka s označením evidenčního čísla mostu na sloupek | kus | 2 |  | 0 | CS ÚRS 2018 02 |  |  | základní |  | 0 | 0.08542 | 0.17084 | 0 | 0 | 4 | K | 2 |  |  |  | ROZPOCET | 0 | 0 | 0 | 0 | 0 | 1 | 0 | 4 | 332903316
| VV |  | 1+1 |  | 2 | [13 empty] | VV | 2 | 2 | True | 0 | ROZPOCET
| VV |  | Součet |  | 2 | [13 empty] | VV | 2 | 4 | True | 1 | ROZPOCET
111 | K | 915221112 | Vodorovné dopravní značení stříkaným plastem vodící čára bílá šířky 250 mm souvislá retroreflexní | m | 70 |  | 0 | CS ÚRS 2018 02 |  |  | základní |  | 0 | 0.00065 | 0.0455 | 0 | 0 | 4 | K | 2 |  |  |  | ROZPOCET | 0 | 0 | 0 | 0 | 0 | 1 | 0 | 4 | 394139259
| P |  | Poznámka k položce: 1 x V2a viz SO181 | [15 empty] | P | 2
| VV |  | 2*35 |  | 70 | [13 empty] | VV | 2 | 2 | True | 0 | ROZPOCET
| VV |  | Součet |  | 70 | [13 empty] | VV | 2 | 4 | True | 1 | ROZPOCET
112 | K | 915231112 | Vodorovné dopravní značení stříkaným plastem přechody pro chodce, šipky, symboly nápisy bílé retroreflexní | m2 | 10 |  | 0 | CS ÚRS 2018 02 |  |  | základní |  | 0 | 0.0026 | 0.026 | 0 | 0 | 4 | K | 2 |  |  |  | ROZPOCET | 0 | 0 | 0 | 0 | 0 | 1 | 0 | 4 | 2143470569
| P |  | Poznámka k položce: Předpoklad : Část dopravního stínu V13 | [15 empty] | P | 2
| VV |  | 10 |  | 10 | [13 empty] | VV | 2 | 2 | True | 0 | ROZPOCET
| VV |  | Součet |  | 10 | [13 empty] | VV | 2 | 4 | True | 1 | ROZPOCET
113 | K | 916231213 | Osazení chodníkového obrubníku betonového se zřízením lože, s vyplněním a zatřením spár cementovou maltou stojatého s boční opěrou z betonu prostého, do lože z betonu prostého | m | 138.167 |  | 0 | CS ÚRS 2018 02 |  |  | základní |  | 0 | 0.1295 | 17.8926 | 0 | 0 | 4 | K | 2 |  |  |  | ROZPOCET | 0 | 0 | 0 | 0 | 0 | 1 | 0 | 4 | -1694782496
| VV |  | (61+15+8+26+15+43)-(14,984+14,849) |  | 138.167 | [13 empty] | VV | 2 | 2 | True | 0 | ROZPOCET
| VV |  | Součet |  | 138.167 | [13 empty] | VV | 2 | 4 | True | 1 | ROZPOCET
114 | M | 59217017 | obrubník betonový chodníkový 100x10x25 cm | m | 138.167 |  | 0 | CS ÚRS 2018 02 |  |  | základní |  | 0 | 0.058 | 8.0137 | 0 | 0 | 8 | M | 2 |  |  |  | ROZPOCET | 0 | 0 | 0 | 0 | 0 | 1 | 0 | 4 | 155054598
176 | K | 916241213 | Osazení obrubníku kamenného se zřízením lože, s vyplněním a zatřením spár cementovou maltou stojatého s boční opěrou z betonu prostého, do lože z betonu prostého | m | 44 |  | 0 | CS ÚRS 2018 02 |  |  | základní |  | 0 | 0.14067 | 6.1895 | 0 | 0 | 4 | K | 2 |  |  |  | ROZPOCET | 0 | 0 | 0 | 0 | 0 | 1 | 0 | 4 | 783358944
| P |  | Poznámka k položce: Výšková úprava stávajících obrubníků | [15 empty] | P | 2
| VV |  | 23+21 |  | 44 | [13 empty] | VV | 2 | 2 | True | 1 | ROZPOCET
115 | K | 919112233 | Řezání dilatačních spár v živičném krytu vytvoření komůrky pro těsnící zálivku šířky 20 mm, hloubky 40 mm | m | 97.7 |  | 0 | CS ÚRS 2018 02 |  |  | základní |  | 0 | 1e-05 | 0.000977 | 0 | 0 | 4 | K | 2 |  |  |  | ROZPOCET | 0 | 0 | 0 | 0 | 0 | 1 | 0 | 4 | 1772170647
| VV |  | 23,000+21,000+4,500+4,500+4*4,000+7,650*2+6,700*2 |  | 97.7 | [13 empty] | VV | 2 | 2 | True | 1 | ROZPOCET
116 | K | 919122122 | Utěsnění dilatačních spár zálivkou za tepla v cementobetonovém nebo živičném krytu včetně adhezního nátěru s těsnicím profilem pod zálivkou, pro komůrky šířky 15 mm, hloubky 30 mm | m | 74 |  | 0 | CS ÚRS 2018 02 |  |  | základní |  | 0 | 0.00017 | 0.01258 | 0 | 0 | 4 | K | 2 |  |  |  | ROZPOCET | 0 | 0 | 0 | 0 | 0 | 1 | 0 | 4 | -1147031250
| VV |  | 2*15,000+23,000+21,000 |  | 74 | [13 empty] | VV | 2 | 2 | True | 1 | ROZPOCET
117 | K | 919122132 | Utěsnění dilatačních spár zálivkou za tepla v cementobetonovém nebo živičném krytu včetně adhezního nátěru s těsnicím profilem pod zálivkou, pro komůrky šířky 20 mm, hloubky 40 mm | m | 97.7 |  | 0 | CS ÚRS 2018 02 |  |  | základní |  | 0 | 0.00034 | 0.033218 | 0 | 0 | 4 | K | 2 |  |  |  | ROZPOCET | 0 | 0 | 0 | 0 | 0 | 1 | 0 | 4 | 1742829203
| VV |  | 23,000+21,000+4,500+4,500+4*4,000+7,650*2+6,700*2 |  | 97.7 | [13 empty] | VV | 2 | 2 | True | 1 | ROZPOCET
118 | K | 919726124 | Geotextilie netkaná pro ochranu, separaci nebo filtraci měrná hmotnost přes 500 do 800 g/m2 | m2 | 88.948 |  | 0 | CS ÚRS 2018 02 |  |  | základní |  | 0 | 0.00102 | 0.090727 | 0 | 0 | 4 | K | 2 |  |  |  | ROZPOCET | 0 | 0 | 0 | 0 | 0 | 1 | 0 | 4 | 726558984
| VV |  | Rub opěry povodní vpravo | [15 empty] | VV | 2 | 1 | True | 0 | ROZPOCET
| VV |  | (1,654+0,247)*4,563 |  | 8.674 | [13 empty] | VV | 2 | 2 | True | 0 | ROZPOCET
| VV |  | Rub opěry povodní vlevo | [15 empty] | VV | 2 | 1 | True | 0 | ROZPOCET
| VV |  | (1,654+0,247)*4,563 |  | 8.674 | [13 empty] | VV | 2 | 2 | True | 0 | ROZPOCET
| VV |  | Rub opěry návodní vpravo | [15 empty] | VV | 2 | 1 | True | 0 | ROZPOCET
| VV |  | (1,638+0,247)*4,367 |  | 8.232 | [13 empty] | VV | 2 | 2 | True | 0 | ROZPOCET
| VV |  | Rub opěry návodní vlevo | [15 empty] | VV | 2 | 1 | True | 0 | ROZPOCET
| VV |  | (1,638+0,247)*4,367 |  | 8.232 | [13 empty] | VV | 2 | 2 | True | 0 | ROZPOCET
| VV |  | Rub křídla povodní vpravo | [15 empty] | VV | 2 | 1 | True | 0 | ROZPOCET
| VV |  | (0,150+2,180+0,300)*6,719 |  | 17.671 | [13 empty] | VV | 2 | 2 | True | 0 | ROZPOCET
| VV |  | Rub křídla povodní vlevo | [15 empty] | VV | 2 | 1 | True | 0 | ROZPOCET
| VV |  | (0,150+2,180+0,300)*4,059 |  | 10.675 | [13 empty] | VV | 2 | 2 | True | 0 | ROZPOCET
| VV |  | Rub křídla návodní vpravo | [15 empty] | VV | 2 | 1 | True | 0 | ROZPOCET
| VV |  | (0,150+2,050+0,300)*3,966 |  | 9.915 | [13 empty] | VV | 2 | 2 | True | 0 | ROZPOCET
| VV |  | Rub křídla návodní vlevo | [15 empty] | VV | 2 | 1 | True | 0 | ROZPOCET
| VV |  | (0,150+2,050+0,300)*6,750 |  | 16.875 | [13 empty] | VV | 2 | 2 | True | 0 | ROZPOCET
| VV |  | Součet |  | 88.948 | [13 empty] | VV | 2 | 4 | True | 1 | ROZPOCET
119 | K | 931994132 | Těsnění spáry betonové konstrukce pásy, profily, tmely tmelem silikonovým spáry dilatační do 4,0 cm2 | m | 25.507 |  | 0 | CS ÚRS 2018 02 |  |  | základní |  | 0 | 0.00018 | 0.0045913 | 0 | 0 | 4 | K | 2 |  |  |  | ROZPOCET | 0 | 0 | 0 | 0 | 0 | 1 | 0 | 4 | -1744677379
| P |  | Poznámka k položce: Spára mezi bet. deskou a ulož. prahem + křídla | [15 empty] | P | 2
| VV |  | Spára mezi bet. deskou a ulož. prahem | [15 empty] | VV | 2 | 1 | True | 0 | ROZPOCET
| VV |  | 2*(4,275*2) |  | 17.1 | [13 empty] | VV | 2 | 2 | True | 0 | ROZPOCET
| VV |  | Křídla | [15 empty] | VV | 2 | 1 | True | 0 | ROZPOCET
| VV |  | 2,841+3,166 |  | 6.007 | [13 empty] | VV | 2 | 2 | True | 0 | ROZPOCET
| VV |  | Římsy | [15 empty] | VV | 2 | 1 | True | 0 | ROZPOCET
| VV |  | 0,600*4 |  | 2.4 | [13 empty] | VV | 2 | 2 | True | 0 | ROZPOCET
| VV |  | Součet |  | 25.507 | [13 empty] | VV | 2 | 4 | True | 1 | ROZPOCET
120 | K | 931994142 | Těsnění spáry betonové konstrukce pásy, profily, tmely tmelem polyuretanovým spáry dilatační do 4,0 cm2 | m | 9.031 |  | 0 | CS ÚRS 2018 02 |  |  | základní |  | 0 | 0.00017 | 0.0015353 | 0 | 0 | 4 | K | 2 |  |  |  | ROZPOCET | 0 | 0 | 0 | 0 | 0 | 1 | 0 | 4 | -1860526610
| P |  | Poznámka k položce: Křídla - separace | [15 empty] | P | 2
| VV |  | Křídla | [15 empty] | VV | 2 | 1 | True | 0 | ROZPOCET
| VV |  | 2,841+3,166 |  | 6.007 | [13 empty] | VV | 2 | 2 | True | 0 | ROZPOCET
| VV |  | Římsy | [15 empty] | VV | 2 | 1 | True | 0 | ROZPOCET
| VV |  | 4*0,600 |  | 2.4 | [13 empty] | VV | 2 | 2 | True | 0 | ROZPOCET
| VV |  | Drenáž | [15 empty] | VV | 2 | 1 | True | 0 | ROZPOCET
| VV |  | 0,150*0,260*4*4 |  | 0.624 | [13 empty] | VV | 2 | 2 | True | 0 | ROZPOCET
| VV |  | Součet |  | 9.031 | [13 empty] | VV | 2 | 4 | True | 1 | ROZPOCET
121 | K | 931994151 | Těsnění spáry betonové konstrukce pásy, profily, tmely spárovým profilem průřezu 20/20 mm | m | 24.518 |  | 0 | CS ÚRS 2018 02 |  |  | základní |  | 0 | 1e-05 | 0.00024518 | 0 | 0 | 4 | K | 2 |  |  |  | ROZPOCET | 0 | 0 | 0 | 0 | 0 | 1 | 0 | 4 | 1747317342
| P |  | Poznámka k položce: Spára mezi bet. deskou a ulož. prahem + křídla + římsy | [15 empty] | P | 2
| VV |  | Spára mezi bet. deskou a ulož. prahem | [15 empty] | VV | 2 | 1 | True | 0 | ROZPOCET
| VV |  | 2*(4,275*2) |  | 17.1 | [13 empty] | VV | 2 | 2 | True | 0 | ROZPOCET
| VV |  | Křídla | [15 empty] | VV | 2 | 1 | True | 0 | ROZPOCET
| VV |  | 2,841+2,177 |  | 5.018 | [13 empty] | VV | 2 | 2 | True | 0 | ROZPOCET
| VV |  | Římsy | [15 empty] | VV | 2 | 1 | True | 0 | ROZPOCET
| VV |  | 0,600*4 |  | 2.4 | [13 empty] | VV | 2 | 2 | True | 0 | ROZPOCET
| VV |  | Součet |  | 24.518 | [13 empty] | VV | 2 | 4 | True | 1 | ROZPOCET
122 | K | 931994172 | Těsnění spáry betonové konstrukce pásy, profily, tmely pásem izolačním bitumenovým a asfaltovaným šířky do 500 mm spáry dilatační | m | 64.638 |  | 0 | CS ÚRS 2018 02 |  |  | základní |  | 0 | 0.00357 | 0.23076 | 0 | 0 | 4 | K | 2 |  |  |  | ROZPOCET | 0 | 0 | 0 | 0 | 0 | 1 | 0 | 4 | -1976816721
| P |  | Poznámka k položce: Spára mezi bet. deskou a ulož. prahem + křídla | [15 empty] | P | 2
| VV |  | Vodorovně (Spára mezi bet. deskou a ulož. prahem) | [15 empty] | VV | 2 | 1 | True | 0 | ROZPOCET
| VV |  | 2*(4,275*2)*2 |  | 34.2 | [13 empty] | VV | 2 | 2 | True | 0 | ROZPOCET
| VV |  | Svisle (Spára mezi bet. deskou a ulož. prahem) | [15 empty] | VV | 2 | 1 | True | 0 | ROZPOCET
| VV |  | 2*(3,0326+3,0752)*2 |  | 24.431 | [13 empty] | VV | 2 | 2 | True | 0 | ROZPOCET
| VV |  | Vodorovně (křídla) | [15 empty] | VV | 2 | 1 | True | 0 | ROZPOCET
| VV |  | 2,841+3,166 |  | 6.007 | [13 empty] | VV | 2 | 2 | True | 0 | ROZPOCET
| VV |  | Součet |  | 64.638 | [13 empty] | VV | 2 | 4 | True | 1 | ROZPOCET
123 | K | 931995111 | Nátěr betonářské výztuže v pracovní spáře 2x ochranný | m2 | 26.232 |  | 0 | CS ÚRS 2018 02 |  |  | základní |  | 0 | 0.00042 | 0.011017 | 0 | 0 | 4 | K | 2 |  |  |  | ROZPOCET | 0 | 0 | 0 | 0 | 0 | 1 | 0 | 4 | -220609157
| P |  | Poznámka k položce: Spára mezi bet. deskou a ulož. prahem + křídla + římsy | [15 empty] | P | 2
| VV |  | Spára mezi bet. deskou a ulož. prahem | [15 empty] | VV | 2 | 1 | True | 0 | ROZPOCET
| VV |  | (4,275*2)*0,250+(4,275*2)*0,600 |  | 7.268 | [13 empty] | VV | 2 | 2 | True | 0 | ROZPOCET
| VV |  | Křídla - dilatace | [15 empty] | VV | 2 | 1 | True | 0 | ROZPOCET
| VV |  | (2,841+3,166)*0,500 |  | 3.004 | [13 empty] | VV | 2 | 2 | True | 0 | ROZPOCET
| VV |  | Římsy - dilatace | [15 empty] | VV | 2 | 1 | True | 0 | ROZPOCET
| VV |  | 0,600*0,400*4 |  | 0.96 | [13 empty] | VV | 2 | 2 | True | 0 | ROZPOCET
| VV |  | Křídla pod římsami | [15 empty] | VV | 2 | 1 | True | 0 | ROZPOCET
| VV |  | 15,000*0,500*2 |  | 15 | [13 empty] | VV | 2 | 2 | True | 0 | ROZPOCET
| VV |  | Součet |  | 26.232 | [13 empty] | VV | 2 | 4 | True | 1 | ROZPOCET
124 | K | 936942211 | Zhotovení tabulky s letopočtem opravy nebo větší údržby vložením šablony do bednění | kus | 2 |  | 0 | CS ÚRS 2018 02 |  |  | základní |  | 0 | 0.00649 | 0.01298 | 0 | 0 | 4 | K | 2 |  |  |  | ROZPOCET | 0 | 0 | 0 | 0 | 0 | 1 | 0 | 4 | -1600503078
| VV |  | 1+1 |  | 2 | [13 empty] | VV | 2 | 2 | True | 0 | ROZPOCET
| VV |  | Součet |  | 2 | [13 empty] | VV | 2 | 4 | True | 1 | ROZPOCET
125 | K | 961051111 | Bourání mostních konstrukcí základů ze železového betonu | m3 | 30.526 |  | 0 | CS ÚRS 2018 02 |  |  | základní |  | 0 | 0.12171 | 3.7153 | 2.4 | 73.2624 | 4 | K | 2 |  |  |  | ROZPOCET | 0 | 0 | 0 | 0 | 0 | 1 | 0 | 4 | -1538693233
| P |  | Poznámka k položce: Základy křídel a opěr | [15 empty] | P | 2
| VV |  | Základy křídel | [15 empty] | VV | 2 | 1 | True | 0 | ROZPOCET
| VV |  | 1,000*0,600*14,984+1,000*0,600*14,849 |  | 17.9 | [13 empty] | VV | 2 | 2 | True | 0 | ROZPOCET
| VV |  | Základy opěr rozšíření | [15 empty] | VV | 2 | 1 | True | 0 | ROZPOCET
| VV |  | 1,000*0,600*2*(5,266+5,256) |  | 12.626 | [13 empty] | VV | 2 | 2 | True | 0 | ROZPOCET
| VV |  | Součet |  | 30.526 | [13 empty] | VV | 2 | 4 | True | 1 | ROZPOCET
126 | K | 962051111 | Bourání mostních konstrukcí zdiva a pilířů ze železového betonu | m3 | 87.208 |  | 0 | CS ÚRS 2018 02 |  |  | základní |  | 0 | 0.12171 | 10.6141 | 2.4 | 209.2992 | 4 | K | 2 |  |  |  | ROZPOCET | 0 | 0 | 0 | 0 | 0 | 1 | 0 | 4 | -1504312620
| P |  | Poznámka k položce: Křídla a opěry | [15 empty] | P | 2
| VV |  | Křídla | [15 empty] | VV | 2 | 1 | True | 0 | ROZPOCET
| VV |  | 0,800*2,267*14,984+0,800*2,447*14,849-0,25*0,25*(14,984+14,849) |  | 54.379 | [13 empty] | VV | 2 | 2 | True | 0 | ROZPOCET
| VV |  | Opěry rozšíření | [15 empty] | VV | 2 | 1 | True | 0 | ROZPOCET
| VV |  | ((0,800*2,000-0,800*0,250+0,480*0,250+0,320*0,250/2)*2)*(5,266+5,256) |  | 32.829 | [13 empty] | VV | 2 | 2 | True | 0 | ROZPOCET
| VV |  | Součet |  | 87.208 | [13 empty] | VV | 2 | 4 | True | 1 | ROZPOCET
127 | K | 963051111 | Bourání mostních konstrukcí nosných konstrukcí ze železového betonu | m3 | 22.144 |  | 0 | CS ÚRS 2018 02 |  |  | základní |  | 0 | 0.12171 | 2.6951 | 2.4 | 53.1456 | 4 | K | 2 |  |  |  | ROZPOCET | 0 | 0 | 0 | 0 | 0 | 1 | 0 | 4 | -1679426768
| P |  | Poznámka k položce: Římsy a horní NK + zazubení pro styk nové a puvodní NK a prahu | [15 empty] | P | 2
| VV |  | Římsy | [15 empty] | VV | 2 | 1 | True | 0 | ROZPOCET
| VV |  | 0,620*0,600*14,984+0,620*0,600*14,849 |  | 11.098 | [13 empty] | VV | 2 | 2 | True | 0 | ROZPOCET
| VV |  | Horní deska rozšíření | [15 empty] | VV | 2 | 1 | True | 0 | ROZPOCET
| VV |  | (3,500-1,600+0,960)*0,35*(5,266+5,256) |  | 10.533 | [13 empty] | VV | 2 | 2 | True | 0 | ROZPOCET
| VV |  | Styk NK a prahu | [15 empty] | VV | 2 | 1 | True | 0 | ROZPOCET
| VV |  | 2*(4,275*2)*0,200*0,150 |  | 0.513 | [13 empty] | VV | 2 | 2 | True | 0 | ROZPOCET
| VV |  | Součet |  | 22.144 | [13 empty] | VV | 2 | 4 | True | 1 | ROZPOCET
128 | K | 965022131 | Bourání podlah kamenných bez podkladního lože, s jakoukoliv výplní spár z lomového kamene nebo kostek, plochy přes 1 m2 | m2 | 288.25 |  | 0 | CS ÚRS 2018 02 |  |  | základní |  | 0 | 0 | 0 | 0.432 | 124.524 | 4 | K | 2 |  |  |  | ROZPOCET | 0 | 0 | 0 | 0 | 0 | 1 | 0 | 4 | 1045971596
| P |  | Poznámka k položce: Dlažba dna koryta | [15 empty] | P | 2
| VV |  | (2,000*2*1,2+2,000)*(13,0+16,0)+2,000*45,525 |  | 288.25 | [13 empty] | VV | 2 | 2 | True | 0 | ROZPOCET
| VV |  | Součet |  | 288.25 | [13 empty] | VV | 2 | 4 | True | 1 | ROZPOCET
129 | K | 965042241 | Bourání mazanin betonových nebo z litého asfaltu tl. přes 100 mm, plochy přes 4 m2 | m3 | 57.65 |  | 0 | CS ÚRS 2018 02 |  |  | základní |  | 0 | 0 | 0 | 2.2 | 126.83 | 4 | K | 2 |  |  |  | ROZPOCET | 0 | 0 | 0 | 0 | 0 | 1 | 0 | 4 | -2041749017
| P |  | Poznámka k položce: Podkladní beton pod dlažbou koryta tl. 200 mm | [15 empty] | P | 2
| VV |  | ((2,000*2*1,2+2,000)*(13,0+16,0)+2,000*45,525)*0,200 |  | 57.65 | [13 empty] | VV | 2 | 2 | True | 0 | ROZPOCET
| VV |  | Součet |  | 57.65 | [13 empty] | VV | 2 | 4 | True | 1 | ROZPOCET
130 | K | 966005111 | Rozebrání a odstranění silničního zábradlí a ocelových svodidel s přemístěním hmot na skládku na vzdálenost do 10 m nebo s naložením na dopravní prostředek, se zásypem jam po odstraněných sloupcích a s jeho zhutněním silničního zábradlí se sloupky osazenými s betonovými patkami | m | 5.5 |  | 0 | CS ÚRS 2018 02 |  |  | základní |  | 0 | 0 | 0 | 0.035 | 0.1925 | 4 | K | 2 |  |  |  | ROZPOCET | 0 | 0 | 0 | 0 | 0 | 1 | 0 | 4 | 1505557777
| P |  | Poznámka k položce: - včetně odvozu a zajištění likvidace (kovošrot) - výzisk náleží objednateli | [15 empty] | P | 2
| VV |  | 2,5+3 |  | 5.5 | [13 empty] | VV | 2 | 2 | True | 0 | ROZPOCET
| VV |  | Součet |  | 5.5 | [13 empty] | VV | 2 | 4 | True | 1 | ROZPOCET
131 | K | 966071822 | Rozebrání oplocení z pletiva drátěného se čtvercovými oky, výšky přes 1,6 do 2,0 m | m | 66 |  | 0 | CS ÚRS 2018 02 |  |  | základní |  | 0 | 0 | 0 | 0.00248 | 0.16368 | 4 | K | 2 |  |  |  | ROZPOCET | 0 | 0 | 0 | 0 | 0 | 1 | 0 | 4 | 1449171241
| P |  | Poznámka k položce: - včetně odvozu a zajištění likvidace (kovošrot) - výzisk náleží objednateli | [15 empty] | P | 2
| VV |  | 16+50 |  | 66 | [13 empty] | VV | 2 | 2 | True | 0 | ROZPOCET
| VV |  | Součet |  | 66 | [13 empty] | VV | 2 | 4 | True | 1 | ROZPOCET
132 | K | 966075141 | Odstranění různých konstrukcí na mostech kovového zábradlí vcelku | m | 29.878 |  | 0 | CS ÚRS 2018 02 |  |  | základní |  | 0 | 8e-05 | 0.0023902 | 0.018 | 0.5378 | 4 | K | 2 |  |  |  | ROZPOCET | 0 | 0 | 0 | 0 | 0 | 1 | 0 | 4 | -1271523488
| P |  | Poznámka k položce: Ocelové zábradlí se svislou výplní - včetně odvozu a zajištění likvidace (kovošrot) - výzisk náleží objednateli | [15 empty] | P | 2
| VV |  | 14,984+14,894 |  | 29.878 | [13 empty] | VV | 2 | 2 | True | 0 | ROZPOCET
| VV |  | Součet |  | 29.878 | [13 empty] | VV | 2 | 4 | True | 1 | ROZPOCET
133 | K | 977211111 | Řezání konstrukcí stěnovou pilou železobetonových průměru řezané výztuže do 16 mm hloubka řezu do 200 mm | m | 17.1 |  | 0 | CS ÚRS 2018 02 |  |  | základní |  | 0 | 8e-05 | 0.001368 | 0 | 0 | 4 | K | 2 |  |  |  | ROZPOCET | 0 | 0 | 0 | 0 | 0 | 1 | 0 | 4 | 1260055234
| P |  | Poznámka k položce: Spára mezi novým a původním betonem NK a uložný práh | [15 empty] | P | 2
| VV |  | 2*(4,275*2) |  | 17.1 | [13 empty] | VV | 2 | 2 | True | 0 | ROZPOCET
| VV |  | Součet |  | 17.1 | [13 empty] | VV | 2 | 4 | True | 1 | ROZPOCET
134 | K | 985131111 | Očištění ploch stěn, rubu kleneb a podlah tlakovou vodou | m2 | 202.513 |  | 0 | CS ÚRS 2018 02 |  |  | základní |  | 0 | 0 | 0 | 0 | 0 | 4 | K | 2 |  |  |  | ROZPOCET | 0 | 0 | 0 | 0 | 0 | 1 | 0 | 4 | -1120492271
| P |  | Poznámka k položce: Sanace stávajících kamenných opěr | [15 empty] | P | 2
| VV |  | 34,916*2,9*2 |  | 202.513 | [13 empty] | VV | 2 | 2 | True | 0 | ROZPOCET
| VV |  | Součet |  | 202.513 | [13 empty] | VV | 2 | 4 | True | 1 | ROZPOCET
135 | K | 985139111 | Očištění ploch Příplatek k cenám za práci ve stísněném prostoru | m2 | 202.513 |  | 0 | CS ÚRS 2018 02 |  |  | základní |  | 0 | 0 | 0 | 0 | 0 | 4 | K | 2 |  |  |  | ROZPOCET | 0 | 0 | 0 | 0 | 0 | 1 | 0 | 4 | -1661446710
| P |  | Poznámka k položce: Sanace stávajících kamenných opěr | [15 empty] | P | 2
| VV |  | 34,916*2,9*2 |  | 202.513 | [13 empty] | VV | 2 | 2 | True | 0 | ROZPOCET
| VV |  | Součet |  | 202.513 | [13 empty] | VV | 2 | 4 | True | 1 | ROZPOCET
136 | K | 985142111 | Vysekání spojovací hmoty ze spár zdiva včetně vyčištění hloubky spáry do 40 mm délky spáry na 1 m2 upravované plochy do 6 m | m2 | 202.513 |  | 0 | CS ÚRS 2018 02 |  |  | základní |  | 0 | 0 | 0 | 0.0106 | 2.1466 | 4 | K | 2 |  |  |  | ROZPOCET | 0 | 0 | 0 | 0 | 0 | 1 | 0 | 4 | -1913381811
| P |  | Poznámka k položce: Sanace stávajících kamenných opěr | [15 empty] | P | 2
| VV |  | 34,916*2,9*2 |  | 202.513 | [13 empty] | VV | 2 | 2 | True | 0 | ROZPOCET
| VV |  | Součet |  | 202.513 | [13 empty] | VV | 2 | 4 | True | 1 | ROZPOCET
137 | K | 985231111 | Spárování zdiva hloubky do 40 mm aktivovanou maltou délky spáry na 1 m2 upravované plochy do 6 m | m2 | 202.513 |  | 0 | CS ÚRS 2018 02 |  |  | základní |  | 0 | 0.01162 | 2.3532 | 0 | 0 | 4 | K | 2 |  |  |  | ROZPOCET | 0 | 0 | 0 | 0 | 0 | 1 | 0 | 4 | -578662946
| P |  | Poznámka k položce: Sanace stávajících kamenných opěr | [15 empty] | P | 2
| VV |  | 34,916*2,9*2 |  | 202.513 | [13 empty] | VV | 2 | 2 | True | 1 | ROZPOCET
138 | K | 985231191 | Spárování zdiva hloubky do 40 mm aktivovanou maltou Příplatek k cenám za práci ve stísněném prostoru | m2 | 202.513 |  | 0 | CS ÚRS 2018 02 |  |  | základní |  | 0 | 0 | 0 | 0 | 0 | 4 | K | 2 |  |  |  | ROZPOCET | 0 | 0 | 0 | 0 | 0 | 1 | 0 | 4 | -2091882097
| P |  | Poznámka k položce: Sanace stávajících kamenných opěr | [15 empty] | P | 2
| VV |  | 34,916*2,9*2 |  | 202.513 | [13 empty] | VV | 2 | 2 | True | 0 | ROZPOCET
| VV |  | Součet |  | 202.513 | [13 empty] | VV | 2 | 4 | True | 1 | ROZPOCET
139 | K | 985233111 | Úprava spár po spárování zdiva kamenného nebo cihelného délky spáry na 1 m2 upravované plochy do 6 m uhlazením | m2 | 202.513 |  | 0 | CS ÚRS 2018 02 |  |  | základní |  | 0 | 0 | 0 | 0 | 0 | 4 | K | 2 |  |  |  | ROZPOCET | 0 | 0 | 0 | 0 | 0 | 1 | 0 | 4 | -1144292946
| P |  | Poznámka k položce: Sanace stávajících kamenných opěr | [15 empty] | P | 2
| VV |  | 34,916*2,9*2 |  | 202.513 | [13 empty] | VV | 2 | 2 | True | 0 | ROZPOCET
| VV |  | Součet |  | 202.513 | [13 empty] | VV | 2 | 4 | True | 1 | ROZPOCET
140 | K | 985233911 | Úprava spár po spárování zdiva kamenného nebo cihelného Příplatek k cenám za práci ve stísněném prostoru | m2 | 202.513 |  | 0 | CS ÚRS 2018 02 |  |  | základní |  | 0 | 0 | 0 | 0 | 0 | 4 | K | 2 |  |  |  | ROZPOCET | 0 | 0 | 0 | 0 | 0 | 1 | 0 | 4 | 1508035866
| P |  | Poznámka k položce: Sanace stávajících kamenných opěr | [15 empty] | P | 2
| VV |  | 34,916*2,9*2 |  | 202.513 | [13 empty] | VV | 2 | 2 | True | 0 | ROZPOCET
| VV |  | Součet |  | 202.513 | [13 empty] | VV | 2 | 4 | True | 1 | ROZPOCET
141 | K | 985331214 | Dodatečné vlepování betonářské výztuže včetně vyvrtání a vyčištění otvoru chemickou maltou průměr výztuže 14 mm | m | 22.8 |  | 0 | CS ÚRS 2018 02 |  |  | základní |  | 0 | 0.0004 | 0.00912 | 0.001 | 0.0228 | 4 | K | 2 |  |  |  | ROZPOCET | 0 | 0 | 0 | 0 | 0 | 1 | 0 | 4 | 312653972
| P |  | Poznámka k položce: Pro spojení původní a nové konstrukce | [15 empty] | P | 2
| VV |  | 2*(4,275*2/0,15*0,200) |  | 22.8 | [13 empty] | VV | 2 | 2 | True | 0 | ROZPOCET
| VV |  | Součet |  | 22.8 | [13 empty] | VV | 2 | 4 | True | 1 | ROZPOCET
142 | M | 13021014 | tyč ocelová žebírková jakost BSt 500S výztuž do betonu D 14mm | t | 0.086 |  | 0 | CS ÚRS 2018 02 |  |  | základní |  | 0 | 1 | 0.086 | 0 | 0 | 8 | M | 2 |  |  |  | ROZPOCET | 0 | 0 | 0 | 0 | 0 | 1 | 0 | 4 | 1970260830
| VV |  | 2*(4,275*2/0,15)*0,600*1,25/1000 |  | 0.086 | [13 empty] | VV | 2 | 2 | True | 0 | ROZPOCET
| VV |  | Součet |  | 0.086 | [13 empty] | VV | 2 | 4 | True | 1 | ROZPOCET
| D | 997 | Přesun sutě |  |  |  | 0 | [5 empty] | 0 |  | 0 |  | 0 | 1 | D | 1 |  |  |  | ROZPOCET | [6 empty] | 0
143 | K | 997013831 | Poplatek za uložení stavebního odpadu na skládce (skládkovné) směsného stavebního a demoličního zatříděného do Katalogu odpadů pod kódem 170 904 | t | 2.147 |  | 0 | CS ÚRS 2018 02 |  |  | základní |  | 0 | 0 | 0 | 0 | 0 | 4 | K | 2 |  |  |  | ROZPOCET | 0 | 0 | 0 | 0 | 0 | 1 | 0 | 4 | -1144912864
| VV |  | 2,147 |  | 2.147 | [13 empty] | VV | 2 | 2 | True | 0 | ROZPOCET
| VV |  | Součet |  | 2.147 | [13 empty] | VV | 2 | 4 | True | 1 | ROZPOCET
144 | K | 997211211 | Svislá doprava suti nebo vybouraných hmot s naložením do dopravního zařízení a s vyprázdněním dopravního zařízení na hromadu nebo do dopravního prostředku vybouraných hmot na výšku do 3,5 m | t | 1759.716 |  | 0 | CS ÚRS 2018 02 |  |  | základní |  | 0 | 0 | 0 | 0 | 0 | 4 | K | 2 |  |  |  | ROZPOCET | 0 | 0 | 0 | 0 | 0 | 1 | 0 | 4 | 259510909
145 | K | 997211521 | Vodorovná doprava suti nebo vybouraných hmot vybouraných hmot se složením a hrubým urovnáním nebo s přeložením na jiný dopravní prostředek kromě lodi, na vzdálenost do 1 km | t | 1759.716 |  | 0 | CS ÚRS 2018 02 |  |  | základní |  | 0 | 0 | 0 | 0 | 0 | 4 | K | 2 |  |  |  | ROZPOCET | 0 | 0 | 0 | 0 | 0 | 1 | 0 | 4 | -1564571074
146 | K | 997211529 | Vodorovná doprava suti nebo vybouraných hmot vybouraných hmot se složením a hrubým urovnáním nebo s přeložením na jiný dopravní prostředek kromě lodi, na vzdálenost Příplatek k ceně za každý další i započatý 1 km přes 1 km | t | 33434.604 |  | 0 | CS ÚRS 2018 02 |  |  | základní |  | 0 | 0 | 0 | 0 | 0 | 4 | K | 2 |  |  |  | ROZPOCET | 0 | 0 | 0 | 0 | 0 | 1 | 0 | 4 | -1847991889
| VV |  | 1759,716*19 'Přepočtené koeficientem množství |  | 33434.604 | [13 empty] | VV | 2 | 2 | False | 1 | ROZPOCET
147 | K | 997221815 | Poplatek za uložení stavebního odpadu na skládce (skládkovné) z prostého betonu zatříděného do Katalogu odpadů pod kódem 170 101 | t | 470.749 |  | 0 | CS ÚRS 2018 02 |  |  | základní |  | 0 | 0 | 0 | 0 | 0 | 4 | K | 2 |  |  |  | ROZPOCET | 0 | 0 | 0 | 0 | 0 | 1 | 0 | 4 | 514762895
| VV |  | 126,830+120,938+217,454+5,527 |  | 470.749 | [13 empty] | VV | 2 | 2 | True | 0 | ROZPOCET
| VV |  | Součet |  | 470.749 | [13 empty] | VV | 2 | 4 | True | 1 | ROZPOCET
148 | K | 997221825 | Poplatek za uložení stavebního odpadu na skládce (skládkovné) z armovaného betonu zatříděného do Katalogu odpadů pod kódem 170 101 | t | 335.707 |  | 0 | CS ÚRS 2018 02 |  |  | základní |  | 0 | 0 | 0 | 0 | 0 | 4 | K | 2 |  |  |  | ROZPOCET | 0 | 0 | 0 | 0 | 0 | 1 | 0 | 4 | -565465914
| VV |  | 73,262+209,299+53,146 |  | 335.707 | [13 empty] | VV | 2 | 2 | True | 0 | ROZPOCET
| VV |  | Součet |  | 335.707 | [13 empty] | VV | 2 | 4 | True | 1 | ROZPOCET
149 | K | 997221845 | Poplatek za uložení stavebního odpadu na skládce (skládkovné) asfaltového bez obsahu dehtu zatříděného do Katalogu odpadů pod kódem 170 302 | t | 108.141 |  | 0 | CS ÚRS 2018 02 |  |  | základní |  | 0 | 0 | 0 | 0 | 0 | 4 | K | 2 |  |  |  | ROZPOCET | 0 | 0 | 0 | 0 | 0 | 1 | 0 | 4 | 1647395735
| VV |  | 42,570+65,571 |  | 108.141 | [13 empty] | VV | 2 | 2 | True | 0 | ROZPOCET
| VV |  | Součet |  | 108.141 | [13 empty] | VV | 2 | 4 | True | 1 | ROZPOCET
| D | 998 | Přesun hmot |  |  |  | 0 | [5 empty] | 0 |  | 0 |  | 0 | 1 | D | 1 |  |  |  | ROZPOCET | [6 empty] | 0
150 | K | 998231311 | Přesun hmot pro sadovnické a krajinářské úpravy - strojně dopravní vzdálenost do 5000 m | t | 28.375 |  | 0 | CS ÚRS 2018 02 |  |  | základní |  | 0 | 0 | 0 | 0 | 0 | 4 | K | 2 |  |  |  | ROZPOCET | 0 | 0 | 0 | 0 | 0 | 1 | 0 | 4 | 652364548
| VV |  | 3,14*(0,45*0,45)*8,5*1,25*0,7*6 |  | 28.375 | [13 empty] | VV | 2 | 2 | True | 0 | ROZPOCET
| VV |  | Součet |  | 28.375 | [13 empty] | VV | 2 | 4 | True | 1 | ROZPOCET
| D | PSV | Práce a dodávky PSV |  |  |  | 0 | [5 empty] | 0 |  | 1.194 |  | 0.75 | 2 | D | 0 |  |  |  | ROZPOCET | [6 empty] | 0
| D | 711 | Izolace proti vodě, vlhkosti a plynům |  |  |  | 0 | [5 empty] | 0 |  | 1.194 |  | 0 | 2 | D | 1 |  |  |  | ROZPOCET | [6 empty] | 0
151 | K | 711111001 | Provedení izolace proti zemní vlhkosti natěradly a tmely za studena na ploše vodorovné V nátěrem penetračním | m2 | 138.181 |  | 0 | CS ÚRS 2018 02 |  |  | základní |  | 0 | 0 | 0 | 0 | 0 | 16 | K | 2 |  |  |  | ROZPOCET | 0 | 0 | 0 | 0 | 0 | 1 | 0 | 16 | -198151831
| VV |  | Povodní | [15 empty] | VV | 2 | 1 | True | 0 | ROZPOCET
| VV |  | ((2,3218+2,3589)/2)*4,000 |  | 9.361 | [13 empty] | VV | 2 | 2 | True | 0 | ROZPOCET
| VV |  | 0,500*0,500/2 |  | 0.125 | [13 empty] | VV | 2 | 2 | True | 0 | ROZPOCET
| VV |  | 2,500*15,000-0,500*1,407 |  | 36.797 | [13 empty] | VV | 2 | 2 | True | 0 | ROZPOCET
| VV |  | Mezisoučet |  | 46.283 | [13 empty] | VV | 2 | 3 | True | 0 | ROZPOCET
| VV |  | Návodní | [15 empty] | VV | 2 | 1 | True | 0 | ROZPOCET
| VV |  | ((2,2259+2,252)/2)*4,000 |  | 8.956 | [13 empty] | VV | 2 | 2 | True | 0 | ROZPOCET
| VV |  | 0,500*0,500/2 |  | 0.125 | [13 empty] | VV | 2 | 2 | True | 0 | ROZPOCET
| VV |  | 2,500*15,000-0,500*1,4182 |  | 36.791 | [13 empty] | VV | 2 | 2 | True | 0 | ROZPOCET
| VV |  | Mezisoučet |  | 45.872 | [13 empty] | VV | 2 | 3 | True | 0 | ROZPOCET
| VV |  | NK horní | [15 empty] | VV | 2 | 1 | True | 0 | ROZPOCET
| VV |  | 5,266*3,000+5,076*3,000 |  | 31.026 | [13 empty] | VV | 2 | 2 | True | 0 | ROZPOCET
| VV |  | Křídla horní hrana | [15 empty] | VV | 2 | 1 | True | 0 | ROZPOCET
| VV |  | 15,000*0,500*2 |  | 15 | [13 empty] | VV | 2 | 2 | True | 0 | ROZPOCET
| VV |  | Mezisoučet |  | 46.026 | [13 empty] | VV | 2 | 3 | True | 0 | ROZPOCET
| VV |  | Součet |  | 138.181 | [13 empty] | VV | 2 | 4 | True | 1 | ROZPOCET
152 | M | 11163150 | lak asfaltový penetrační | t | 0.041 |  | 0 | CS ÚRS 2018 02 |  |  | základní |  | 0 | 1 | 0.041 | 0 | 0 | 32 | M | 2 |  |  |  | ROZPOCET | 0 | 0 | 0 | 0 | 0 | 1 | 0 | 16 | 444823966
| VV |  | 138,181*0,0003 'Přepočtené koeficientem množství |  | 0.041 | [13 empty] | VV | 2 | 2 | False | 1 | ROZPOCET
153 | K | 711111002 | Provedení izolace proti zemní vlhkosti natěradly a tmely za studena na ploše vodorovné V nátěrem lakem asfaltovým | m2 | 276.362 |  | 0 | CS ÚRS 2018 02 |  |  | základní |  | 0 | 0 | 0 | 0 | 0 | 16 | K | 2 |  |  |  | ROZPOCET | 0 | 0 | 0 | 0 | 0 | 1 | 0 | 16 | -1740035992
| P |  | Poznámka k položce: 2 x asfaltový nátěr ALN | [15 empty] | P | 2
| VV |  | Povodní | [15 empty] | VV | 2 | 1 | True | 0 | ROZPOCET
| VV |  | ((2,3218+2,3589)/2)*4,000*2 |  | 18.723 | [13 empty] | VV | 2 | 2 | True | 0 | ROZPOCET
| VV |  | 0,500*0,500/2*2 |  | 0.25 | [13 empty] | VV | 2 | 2 | True | 0 | ROZPOCET
| VV |  | (2,500*15,000-0,500*1,407)*2 |  | 73.593 | [13 empty] | VV | 2 | 2 | True | 0 | ROZPOCET
| VV |  | Mezisoučet |  | 92.566 | [13 empty] | VV | 2 | 3 | True | 0 | ROZPOCET
| VV |  | Návodní | [15 empty] | VV | 2 | 1 | True | 0 | ROZPOCET
| VV |  | ((2,2259+2,252)/2)*4,000*2 |  | 17.912 | [13 empty] | VV | 2 | 2 | True | 0 | ROZPOCET
| VV |  | 0,500*0,500/2*2 |  | 0.25 | [13 empty] | VV | 2 | 2 | True | 0 | ROZPOCET
| VV |  | (2,500*15,000-0,500*1,4182)*2 |  | 73.582 | [13 empty] | VV | 2 | 2 | True | 0 | ROZPOCET
| VV |  | Mezisoučet |  | 91.744 | [13 empty] | VV | 2 | 3 | True | 0 | ROZPOCET
| VV |  | NK horní | [15 empty] | VV | 2 | 1 | True | 0 | ROZPOCET
| VV |  | (5,266*3,000+5,076*3,000)*2 |  | 62.052 | [13 empty] | VV | 2 | 2 | True | 0 | ROZPOCET
| VV |  | Křídla horní hrana | [15 empty] | VV | 2 | 1 | True | 0 | ROZPOCET
| VV |  | 15,000*0,500*2*2 |  | 30 | [13 empty] | VV | 2 | 2 | True | 0 | ROZPOCET
| VV |  | Mezisoučet |  | 92.052 | [13 empty] | VV | 2 | 3 | True | 0 | ROZPOCET
| VV |  | Součet |  | 276.362 | [13 empty] | VV | 2 | 4 | True | 1 | ROZPOCET
154 | M | 11163152 | lak asfaltový izolační | t | 0.097 |  | 0 | CS ÚRS 2018 02 |  |  | základní |  | 0 | 1 | 0.097 | 0 | 0 | 32 | M | 2 |  |  |  | ROZPOCET | 0 | 0 | 0 | 0 | 0 | 1 | 0 | 16 | 896937874
| VV |  | 276,362*0,00035 'Přepočtené koeficientem množství |  | 0.097 | [13 empty] | VV | 2 | 2 | False | 1 | ROZPOCET
155 | K | 711112001 | Provedení izolace proti zemní vlhkosti natěradly a tmely za studena na ploše svislé S nátěrem penetračním | m2 | 266.008 |  | 0 | CS ÚRS 2018 02 |  |  | základní |  | 0 | 0 | 0 | 0 | 0 | 16 | K | 2 |  |  |  | ROZPOCET | 0 | 0 | 0 | 0 | 0 | 1 | 0 | 16 | -566837018
| P |  | Poznámka k položce: Nátěr spodní stavby proti zemní vlhkosti 1 x ALP | [15 empty] | P | 2
| VV |  | Základy povodní | [15 empty] | VV | 2 | 1 | True | 0 | ROZPOCET
| VV |  | 0,600*(15,000+0,705*2+2,500*2+8,000+2,322+3,534+0,500*2+1,415+2,360+1,377) |  | 24.851 | [13 empty] | VV | 2 | 2 | True | 0 | ROZPOCET
| VV |  | Základy návodní | [15 empty] | VV | 2 | 1 | True | 0 | ROZPOCET
| VV |  | 0,600*(15,000+0,710*2+2,500*2+8,052+2,520+3,534+0,5*2+1,415+2,260+1,276) |  | 24.886 | [13 empty] | VV | 2 | 2 | True | 0 | ROZPOCET
| VV |  | Křídla Povodní | [15 empty] | VV | 2 | 1 | True | 0 | ROZPOCET
| VV |  | (((3,343+3,623)/2)*15,000-9,8528)+(1,6651*(15,000-4,222))+(0,500*3,343)+(0,500*3,623) |  | 63.822 | [13 empty] | VV | 2 | 2 | True | 0 | ROZPOCET
| VV |  | Křídla návodní | [15 empty] | VV | 2 | 1 | True | 0 | ROZPOCET
| VV |  | (((3,804+3,662)/2)*15,000-10,6104)+(1,6651*(15,000-4,254))+(0,500*3,804)+(0,500*3,662) |  | 67.011 | [13 empty] | VV | 2 | 2 | True | 0 | ROZPOCET
| VV |  | Opěry povodní | [15 empty] | VV | 2 | 1 | True | 0 | ROZPOCET
| VV |  | (2,032*4,563+0,500*4,563)*2 |  | 23.107 | [13 empty] | VV | 2 | 2 | True | 0 | ROZPOCET
| VV |  | Opěry návodní | [15 empty] | VV | 2 | 1 | True | 0 | ROZPOCET
| VV |  | (2,076*4,367+0,500*4,367)*2 |  | 22.499 | [13 empty] | VV | 2 | 2 | True | 0 | ROZPOCET
| VV |  | Nosná konstrukce - horní deska | [15 empty] | VV | 2 | 1 | True | 0 | ROZPOCET
| VV |  | (5,266+5,076)*3,000+0,330*(3,000*2+5,266*2+5,076*2) |  | 39.832 | [13 empty] | VV | 2 | 2 | True | 0 | ROZPOCET
| VV |  | Součet |  | 266.008 | [13 empty] | VV | 2 | 4 | True | 1 | ROZPOCET
156 | M | 11163150 | lak asfaltový penetrační | t | 0.093 |  | 0 | CS ÚRS 2018 02 |  |  | základní |  | 0 | 1 | 0.093 | 0 | 0 | 32 | M | 2 |  |  |  | ROZPOCET | 0 | 0 | 0 | 0 | 0 | 1 | 0 | 16 | -773919569
| VV |  | 266,008*0,00035 'Přepočtené koeficientem množství |  | 0.093 | [13 empty] | VV | 2 | 2 | False | 1 | ROZPOCET
157 | K | 711112002 | Provedení izolace proti zemní vlhkosti natěradly a tmely za studena na ploše svislé S nátěrem lakem asfaltovým | m2 | 266.008 |  | 0 | CS ÚRS 2018 02 |  |  | základní |  | 0 | 0 | 0 | 0 | 0 | 16 | K | 2 |  |  |  | ROZPOCET | 0 | 0 | 0 | 0 | 0 | 1 | 0 | 16 | -2076688283
| VV |  | Základy povodní | [15 empty] | VV | 2 | 1 | True | 0 | ROZPOCET
| VV |  | 0,600*(15,000+0,705*2+2,500*2+8,000+2,322+3,534+0,500*2+1,415+2,360+1,377) |  | 24.851 | [13 empty] | VV | 2 | 2 | True | 0 | ROZPOCET
| VV |  | Základy návodní | [15 empty] | VV | 2 | 1 | True | 0 | ROZPOCET
| VV |  | 0,600*(15,000+0,710*2+2,500*2+8,052+2,520+3,534+0,5*2+1,415+2,260+1,276) |  | 24.886 | [13 empty] | VV | 2 | 2 | True | 0 | ROZPOCET
| VV |  | Křídla Povodní | [15 empty] | VV | 2 | 1 | True | 0 | ROZPOCET
| VV |  | (((3,343+3,623)/2)*15,000-9,8528)+(1,6651*(15,000-4,222))+(0,500*3,343)+(0,500*3,623) |  | 63.822 | [13 empty] | VV | 2 | 2 | True | 0 | ROZPOCET
| VV |  | Křídla návodní | [15 empty] | VV | 2 | 1 | True | 0 | ROZPOCET
| VV |  | (((3,804+3,662)/2)*15,000-10,6104)+(1,6651*(15,000-4,254))+(0,500*3,804)+(0,500*3,662) |  | 67.011 | [13 empty] | VV | 2 | 2 | True | 0 | ROZPOCET
| VV |  | Opěry povodní | [15 empty] | VV | 2 | 1 | True | 0 | ROZPOCET
| VV |  | (2,032*4,563+0,500*4,563)*2 |  | 23.107 | [13 empty] | VV | 2 | 2 | True | 0 | ROZPOCET
| VV |  | Opěry návodní | [15 empty] | VV | 2 | 1 | True | 0 | ROZPOCET
| VV |  | (2,076*4,367+0,500*4,367)*2 |  | 22.499 | [13 empty] | VV | 2 | 2 | True | 0 | ROZPOCET
| VV |  | Nosná konstrukce - horní deska | [15 empty] | VV | 2 | 1 | True | 0 | ROZPOCET
| VV |  | (5,266+5,076)*3,000+0,330*(3,000*2+5,266*2+5,076*2) |  | 39.832 | [13 empty] | VV | 2 | 2 | True | 0 | ROZPOCET
| VV |  | Součet |  | 266.008 | [13 empty] | VV | 2 | 4 | True | 1 | ROZPOCET
158 | M | 11163152 | lak asfaltový izolační | t | 0.12 |  | 0 | CS ÚRS 2018 02 |  |  | základní |  | 0 | 1 | 0.12 | 0 | 0 | 32 | M | 2 |  |  |  | ROZPOCET | 0 | 0 | 0 | 0 | 0 | 1 | 0 | 16 | -2125004161
| VV |  | 266,008*0,00045 'Přepočtené koeficientem množství |  | 0.12 | [13 empty] | VV | 2 | 2 | False | 1 | ROZPOCET
159 | K | 711142559 | Provedení izolace proti zemní vlhkosti pásy přitavením NAIP na ploše svislé S | m2 | 88.948 |  | 0 | CS ÚRS 2018 02 |  |  | základní |  | 0 | 0.0004 | 0.035579 | 0 | 0 | 16 | K | 2 |  |  |  | ROZPOCET | 0 | 0 | 0 | 0 | 0 | 1 | 0 | 16 | 1401719184
| VV |  | Rub opěry povodní vpravo | [15 empty] | VV | 2 | 1 | True | 0 | ROZPOCET
| VV |  | (1,654+0,247)*4,563 |  | 8.674 | [13 empty] | VV | 2 | 2 | True | 0 | ROZPOCET
| VV |  | Rub opěry povodní vlevo | [15 empty] | VV | 2 | 1 | True | 0 | ROZPOCET
| VV |  | (1,654+0,247)*4,563 |  | 8.674 | [13 empty] | VV | 2 | 2 | True | 0 | ROZPOCET
| VV |  | Rub opěry návodní vpravo | [15 empty] | VV | 2 | 1 | True | 0 | ROZPOCET
| VV |  | (1,638+0,247)*4,367 |  | 8.232 | [13 empty] | VV | 2 | 2 | True | 0 | ROZPOCET
| VV |  | Rub opěry návodní vlevo | [15 empty] | VV | 2 | 1 | True | 0 | ROZPOCET
| VV |  | (1,638+0,247)*4,367 |  | 8.232 | [13 empty] | VV | 2 | 2 | True | 0 | ROZPOCET
| VV |  | Rub křídla povodní vpravo | [15 empty] | VV | 2 | 1 | True | 0 | ROZPOCET
| VV |  | (0,150+2,180+0,300)*6,719 |  | 17.671 | [13 empty] | VV | 2 | 2 | True | 0 | ROZPOCET
| VV |  | Rub křídla povodní vlevo | [15 empty] | VV | 2 | 1 | True | 0 | ROZPOCET
| VV |  | (0,150+2,180+0,300)*4,059 |  | 10.675 | [13 empty] | VV | 2 | 2 | True | 0 | ROZPOCET
| VV |  | Rub křídla návodní vpravo | [15 empty] | VV | 2 | 1 | True | 0 | ROZPOCET
| VV |  | (0,150+2,050+0,300)*3,966 |  | 9.915 | [13 empty] | VV | 2 | 2 | True | 0 | ROZPOCET
| VV |  | Rub křídla návodní vlevo | [15 empty] | VV | 2 | 1 | True | 0 | ROZPOCET
| VV |  | (0,150+2,050+0,300)*6,750 |  | 16.875 | [13 empty] | VV | 2 | 2 | True | 0 | ROZPOCET
| VV |  | Součet |  | 88.948 | [13 empty] | VV | 2 | 4 | True | 1 | ROZPOCET
160 | M | 62832134 | pás těžký asfaltovaný V60 S40 | m2 | 106.738 |  | 0 | CS ÚRS 2018 02 |  |  | základní |  | 0 | 0.00388 | 0.41414 | 0 | 0 | 32 | M | 2 |  |  |  | ROZPOCET | 0 | 0 | 0 | 0 | 0 | 1 | 0 | 16 | 1951796096
| VV |  | 88,948*1,2 'Přepočtené koeficientem množství |  | 106.738 | [13 empty] | VV | 2 | 2 | False | 1 | ROZPOCET
161 | K | 711341564 | Provedení izolace mostovek pásy přitavením NAIP | m2 | 43.109 |  | 0 | CS ÚRS 2018 02 |  |  | základní |  | 0 | 0.00038 | 0.016381 | 0 | 0 | 16 | K | 2 |  |  |  | ROZPOCET | 0 | 0 | 0 | 0 | 0 | 1 | 0 | 16 | 1271338271
| VV |  | (5,266+0,300)*(3,000+2*0,150)+(5,076+0,300)*(3,000+2*0,150) |  | 36.109 | [13 empty] | VV | 2 | 2 | True | 0 | ROZPOCET
| VV |  | 0,500*3,500*2*2 |  | 7 | [13 empty] | VV | 2 | 2 | True | 0 | ROZPOCET
| VV |  | Součet |  | 43.109 | [13 empty] | VV | 2 | 4 | True | 1 | ROZPOCET
162 | M | 62833159 | pás těžký asfaltovaný G 200 S40 | m2 | 49.575 |  | 0 | CS ÚRS 2018 02 |  |  | základní |  | 0 | 0.0045 | 0.22309 | 0 | 0 | 32 | M | 2 |  |  |  | ROZPOCET | 0 | 0 | 0 | 0 | 0 | 1 | 0 | 16 | -1684361993
| VV |  | 43,109*1,15 'Přepočtené koeficientem množství |  | 49.575 | [13 empty] | VV | 2 | 2 | False | 1 | ROZPOCET
163 | K | 711491171 | Provedení izolace proti povrchové a podpovrchové tlakové vodě ostatní na ploše vodorovné V z textilií, vrstva podkladní | m2 | 108.049 |  | 0 | CS ÚRS 2018 02 |  |  | základní |  | 0 | 0 | 0 | 0 | 0 | 16 | K | 2 |  |  |  | ROZPOCET | 0 | 0 | 0 | 0 | 0 | 1 | 0 | 16 | 2102102357
| VV |  | 4,405*8,020+4,405*4,800+4,02*4,770+4,020*8,060 |  | 108.049 | [13 empty] | VV | 2 | 2 | True | 0 | ROZPOCET
| VV |  | Součet |  | 108.049 | [13 empty] | VV | 2 | 4 | True | 1 | ROZPOCET
164 | M | 69311009 | geotextilie tkaná PP 60kN/m | m2 | 113.451 |  | 0 | CS ÚRS 2018 02 |  |  | základní |  | 0 | 0.00028 | 0.031766 | 0 | 0 | 32 | M | 2 |  |  |  | ROZPOCET | 0 | 0 | 0 | 0 | 0 | 1 | 0 | 16 | 1911206396
| VV |  | 108,049*1,05 'Přepočtené koeficientem množství |  | 113.451 | [13 empty] | VV | 2 | 2 | False | 1 | ROZPOCET
165 | K | 711491172 | Provedení izolace proti povrchové a podpovrchové tlakové vodě ostatní na ploše vodorovné V z textilií, vrstva ochranná | m2 | 144.158 |  | 0 | CS ÚRS 2018 02 |  |  | základní |  | 0 | 0 | 0 | 0 | 0 | 16 | K | 2 |  |  |  | ROZPOCET | 0 | 0 | 0 | 0 | 0 | 1 | 0 | 16 | -1334760583
| VV |  | 4,405*8,020+4,405*4,800+4,02*4,770+4,020*8,060 |  | 108.049 | [13 empty] | VV | 2 | 2 | True | 0 | ROZPOCET
| VV |  | (5,266+0,300)*(3,000+2*0,150)+(5,076+0,300)*(3,000+2*0,150) |  | 36.109 | [13 empty] | VV | 2 | 2 | True | 0 | ROZPOCET
| VV |  | Součet |  | 144.158 | [13 empty] | VV | 2 | 4 | True | 1 | ROZPOCET
166 | M | 69311010 | geotextilie tkaná PP 80kN/m | m2 | 151.366 |  | 0 | CS ÚRS 2018 02 |  |  | základní |  | 0 | 0.00031 | 0.046923 | 0 | 0 | 32 | M | 2 |  |  |  | ROZPOCET | 0 | 0 | 0 | 0 | 0 | 1 | 0 | 16 | -507780623
| VV |  | 144,158*1,05 'Přepočtené koeficientem množství |  | 151.366 | [13 empty] | VV | 2 | 2 | False | 1 | ROZPOCET
167 | K | 711491173 | Provedení izolace proti povrchové a podpovrchové tlakové vodě ostatní na ploše vodorovné V z nopové fólie | m2 | 108.049 |  | 0 | CS ÚRS 2018 02 |  |  | základní |  | 0 | 0 | 0 | 0 | 0 | 16 | K | 2 |  |  |  | ROZPOCET | 0 | 0 | 0 | 0 | 0 | 1 | 0 | 16 | -1445228288
| VV |  | 4,405*8,020+4,405*4,800+4,02*4,770+4,020*8,060 |  | 108.049 | [13 empty] | VV | 2 | 2 | True | 0 | ROZPOCET
| VV |  | Součet |  | 108.049 | [13 empty] | VV | 2 | 4 | True | 1 | ROZPOCET
168 | M | 28323005 | fólie drenážní nopová v 8mm tl 0,5mm š 2,0m | m2 | 129.659 |  | 0 | CS ÚRS 2018 02 |  |  | základní |  | 0 | 0.0005 | 0.064829 | 0 | 0 | 32 | M | 2 |  |  |  | ROZPOCET | 0 | 0 | 0 | 0 | 0 | 1 | 0 | 16 | 1694985015
| VV |  | 108,049*1,2 'Přepočtené koeficientem množství |  | 129.659 | [13 empty] | VV | 2 | 2 | False | 1 | ROZPOCET
169 | K | 711491176 | Provedení izolace proti povrchové a podpovrchové tlakové vodě ostatní na ploše vodorovné V připevnění izolace ukončovací lištou | m | 39.5 |  | 0 | CS ÚRS 2018 02 |  |  | základní |  | 0 | 8e-05 | 0.00316 | 0 | 0 | 16 | K | 2 |  |  |  | ROZPOCET | 0 | 0 | 0 | 0 | 0 | 1 | 0 | 16 | 1027009774
| VV |  | 7,300+4,500+3,600+4,500+3,500+4,400+7,300+4,400 |  | 39.5 | [13 empty] | VV | 2 | 2 | True | 0 | ROZPOCET
| VV |  | Součet |  | 39.5 | [13 empty] | VV | 2 | 4 | True | 1 | ROZPOCET
170 | M | 28323011 | lišta ukončovací provětrávací pro drenážní fólie nopové | m | 39.5 |  | 0 | CS ÚRS 2018 02 |  |  | základní |  | 0 | 0.00018 | 0.00711 | 0 | 0 | 32 | M | 2 |  |  |  | ROZPOCET | 0 | 0 | 0 | 0 | 0 | 1 | 0 | 16 | 1151376122
| D | 767 | Konstrukce zámečnické |  |  |  | 0 | [5 empty] | 0 |  | 0 |  | 0.75 | 2 | D | 1 |  |  |  | ROZPOCET | [6 empty] | 0
171 | K | 767996803 | Demontáž ostatních zámečnických konstrukcí o hmotnosti jednotlivých dílů rozebráním přes 100 do 250 kg | kg | 750 |  | 0 | CS ÚRS 2018 02 |  |  | základní |  | 0 | 0 | 0 | 0.001 | 0.75 | 16 | K | 2 |  |  |  | ROZPOCET | 0 | 0 | 0 | 0 | 0 | 1 | 0 | 16 | -698502053
| P |  | Poznámka k položce: Zajištění stožáru NN - včetně odvozu a zajištění likvidace (kovošrot) - výzisk náleží objednateli | [15 empty] | P | 2
| VV |  | 750 |  | 750 | [13 empty] | VV | 2 | 2 | True | 0 | ROZPOCET
| VV |  | Součet |  | 750 | [13 empty] | VV | 2 | 4 | True | 1 | ROZPOCET
| D | M | Práce a dodávky M |  |  |  | 0 | [5 empty] | 0 |  | 0.2 |  | 0 | 3 | D | 0 |  |  |  | ROZPOCET | [6 empty] | 0
| D | 21-M | Elektromontáže |  |  |  | 0 | [5 empty] | 0 |  | 0.2 |  | 0 | 3 | D | 1 |  |  |  | ROZPOCET | [6 empty] | 0
172 | K | 210040061 | Montáž kotev venkovního vedení nn sloupových pro stožár do země včetně uložení kotvy, tahu do 30 kN | kus | 4 |  | 0 | CS ÚRS 2018 02 |  |  | základní |  | 0 | 0 | 0 | 0 | 0 | 64 | K | 2 |  |  |  | ROZPOCET | 0 | 0 | 0 | 0 | 0 | 1 | 0 | 64 | 1147192396
| P |  | Poznámka k položce: Zajištění stability trakčního stožáru DPP (2 ks x 2 ks) - provedení je věcí zhotovitele - vrcholový tah 16 kN | [15 empty] | P | 2
173 | M | 13010014 | tyč ocelová kruhová jakost 11 375 D 16mm | t | 0.2 |  | 0 | CS ÚRS 2018 02 |  |  | základní |  | 0 | 1 | 0.2 | 0 | 0 | 128 | M | 2 |  |  |  | ROZPOCET | 0 | 0 | 0 | 0 | 0 | 1 | 0 | 128 | -115380639
| VV |  | 4*25*0,002 |  | 0.2 | [13 empty] | VV | 2 | 2 | True | 0 | ROZPOCET
| VV |  | Součet |  | 0.2 | [13 empty] | VV | 2 | 4 | True | 1 | ROZPOCET
| D | VRN | Vedlejší rozpočtové náklady |  |  |  | 0 | [5 empty] | 0 |  | 0 |  | 0 | 5 | D | 0 |  |  |  | ROZPOCET | [6 empty] | 0
| D | VRN4 | Inženýrská činnost |  |  |  | 0 | [5 empty] | 0 |  | 0 |  | 0 | 5 | D | 1 |  |  |  | ROZPOCET | [6 empty] | 0
174 | K | 043134000 | Zkoušky zatěžovací | kpl | 4 |  | 0 | CS ÚRS 2018 02 |  |  | základní |  | 0 | 0 | 0 | 0 | 0 | 1024 | K | 2 |  |  |  | ROZPOCET | 0 | 0 | 0 | 0 | 0 | 1 | 0 | 1024 | 1944198357
| P |  | Poznámka k položce: kouška zhutnění pod vozovkou dle TKP | [15 empty] | P | 2
| VV |  | 4*1 |  | 4 | [13 empty] | VV | 2 | 2 | True | 0 | ROZPOCET
| VV |  | Součet |  | 4 | [13 empty] | VV | 2 | 4 | True | 1 | ROZPOCET

## SO 411 - Přeložka VN a sd...
| List obsahuje: |  | 1) Krycí list soupisu | 2) Rekapitulace |  |  | 3) Soupis prací | Zpět na list: | Rekapitulace stavby
{b833b3e8-a4c6-4b3e-9e4a-3560ce4481c1}
2
| KRYCÍ LIST SOUPISU | [8 empty] | v --- níže se nacházejí doplnkové a pomocné údaje k sestavám --- v | [8 empty] | False
Stavba:
B062-Švehlova , oprava mostu č. akce 1022, Praha 15 - vypracování PD a zajištění IČ
Objekt:
SO 411 - Přeložka VN a sdělovacího kabelu PRE
| KSO: |  | 821 11 23 |  |  | CC-CZ:
| Místo: |  | Praha |  |  | Datum: | 8. 10. 2018
| Zadavatel: |  |  |  |  | IČ: | 03447286
|  | TSK hl. m. Prahy, a.s. |  |  |  | DIČ: | CZ03447286
| Uchazeč: |  |  |  |  | IČ:
DIČ:
| Projektant: |  |  |  |  | IČ: | 40763439
|  | Pontex, spol. s r.o. |  |  |  | DIČ: | CZ40763439
Poznámka:
| Cena bez DPH | [5 empty] | 0
|  |  | Základ daně |  |  | Sazba daně | Výše daně
| DPH | základní | 0 |  |  | 21% | 0
|  | snížená | 0 |  |  | 15% | 0
|  | zákl. přenesená | 0 |  |  | 21% | 0
|  | sníž. přenesená | 0 |  |  | 15% | 0
|  | nulová | 0 |  |  | 0% | 0
| Cena s DPH |  |  | v | CZK |  | 0
REKAPITULACE ČLENĚNÍ SOUPISU PRACÍ
Stavba:
B062-Švehlova , oprava mostu č. akce 1022, Praha 15 - vypracování PD a zajištění IČ
Objekt:
SO 411 - Přeložka VN a sdělovacího kabelu PRE
Místo: |  |  | Praha |  |  | Datum: | 8. 10. 2018
Zadavatel: |  |  | TSK hl. m. Prahy, a.s. |  |  | Projektant: | Pontex, spol. s r.o.
Uchazeč:
Kód dílu - Popis | [6 empty] | Cena celkem [CZK]
Náklady soupisu celkem | [6 empty] | 0 | [12 empty] | -1
| HSV - Práce a dodávky HSV | [5 empty] | 0
| 1 - Zemní práce | [5 empty] | 0
| 997 - Přesun sutě | [5 empty] | 0
| M - Práce a dodávky M | [5 empty] | 0
| 21-M - Elektromontáže | [5 empty] | 0
| 22-M - Montáže technologických zařízení pro dopravní stavby | [5 empty] | 0
| 46-M - Zemní práce při extr.mont.pracích | [5 empty] | 0
| VRN - Vedlejší rozpočtové náklady | [5 empty] | 0
| VRN1 - Průzkumné, geodetické a projektové práce | [5 empty] | 0
| VRN4 - Inženýrská činnost | [5 empty] | 0
SOUPIS PRACÍ
Stavba:
B062-Švehlova , oprava mostu č. akce 1022, Praha 15 - vypracování PD a zajištění IČ
Objekt:
SO 411 - Přeložka VN a sdělovacího kabelu PRE
Místo: |  |  | Praha |  |  | Datum: | 8. 10. 2018
Zadavatel: |  |  | TSK hl. m. Prahy, a.s. |  |  | Projektant: | Pontex, spol. s r.o.
Uchazeč:
PČ | Typ | Kód | Popis | MJ | Množství | J.cena [CZK] | Cena celkem [CZK] | Cenová soustava |  | Poznámka | DPH | J. Nh [h] | Nh celkem [h] | J. hmotnost [t] | Hmotnost celkem [t] | J. suť [t] | Suť Celkem [t]
Náklady soupisu celkem | [6 empty] | 0 | [5 empty] | 0 |  | 50.0545 |  | 0 |  | D | -1 | [10 empty] | 0
| D | HSV | Práce a dodávky HSV |  |  |  | 0 | [5 empty] | 0 |  | 0 |  | 0 | 1 | D | 0 |  |  |  | ROZPOCET | [6 empty] | 0
| D | 1 | Zemní práce |  |  |  | 0 | [5 empty] | 0 |  | 0 |  | 0 | 1 | D | 1 |  |  |  | ROZPOCET | [6 empty] | 0
1 | K | 171201211 | Poplatek za uložení stavebního odpadu na skládce (skládkovné) zeminy a kameniva zatříděného do Katalogu odpadů pod kódem 170 504 | t | 42.525 |  | 0 | CS ÚRS 2018 02 |  |  | základní |  | 0 | 0 | 0 | 0 | 0 | 4 | K | 2 |  |  |  | ROZPOCET | 0 | 0 | 0 | 0 | 0 | 1 | 0 | 4 | 1679237876
| VV |  | proviz trasa | [15 empty] | VV | 2 | 1 | True | 0 | ROZPOCET
| VV |  | 0,5*0,35*45*1,8 |  | 14.175 | [13 empty] | VV | 2 | 2 | True | 0 | ROZPOCET
| VV |  | def trasa | [15 empty] | VV | 2 | 1 | True | 0 | ROZPOCET
| VV |  | 0,6*0,35*10*1,8 |  | 3.78 | [13 empty] | VV | 2 | 2 | True | 0 | ROZPOCET
| VV |  | 0,6*0,35*(75-10)*1,8 |  | 24.57 | [13 empty] | VV | 2 | 2 | True | 0 | ROZPOCET
| VV |  | Součet |  | 42.525 | [13 empty] | VV | 2 | 4 | True | 1 | ROZPOCET
| D | 997 | Přesun sutě |  |  |  | 0 | [5 empty] | 0 |  | 0 |  | 0 | 1 | D | 1 |  |  |  | ROZPOCET | [6 empty] | 0
2 | K | 997223845 | Poplatek za uložení stavebního odpadu na skládce (skládkovné) asfaltového bez obsahu dehtu zatříděného do Katalogu odpadů pod kódem 170 302 | t | 18.81 |  | 0 | CS ÚRS 2018 02 |  |  | základní |  | 0 | 0 | 0 | 0 | 0 | 4 | K | 2 |  |  |  | ROZPOCET | 0 | 0 | 0 | 0 | 0 | 1 | 0 | 4 | -2346068
| VV |  | (0,6+0,35)*60*0,15*2,2 |  | 18.81 | [13 empty] | VV | 2 | 2 | True | 1 | ROZPOCET
| D | M | Práce a dodávky M |  |  |  | 0 | [5 empty] | 0 |  | 50.0545 |  | 0 | 3 | D | 0 |  |  |  | ROZPOCET | [6 empty] | 0
| D | 21-M | Elektromontáže |  |  |  | 0 | [5 empty] | 0 |  | 0 |  | 0 | 3 | D | 1 |  |  |  | ROZPOCET | [6 empty] | 0
3 | K | 210102025 | Propojení kabelů nebo vodičů spojkou do 22 kV venkovní páskovou vodičů přechodových celoplastových a s papírovou izolací | kus | 8 |  | 0 | CS ÚRS 2018 02 |  |  | základní |  | 0 | 0 | 0 | 0 | 0 | 64 | K | 2 |  |  |  | ROZPOCET | 0 | 0 | 0 | 0 | 0 | 1 | 0 | 64 | -265767497
| VV |  | 4*2 |  | 8 | [13 empty] | VV | 2 | 2 | True | 1 | ROZPOCET
4 | M | R2 | přechodová spojka VN včetně spojovačů, průřez 240 mm2 | KUS | 8 |  | 0 |  |  |  | základní |  | 0 | 0 | 0 | 0 | 0 | 256 | M | 2 |  |  |  | ROZPOCET | 0 | 0 | 0 | 0 | 0 | 1 | 0 | 64 | 1166589496
5 | K | 210280002 | Zkoušky a prohlídky elektrických rozvodů a zařízení celková prohlídka, zkoušení, měření a vyhotovení revizní zprávy pro objem montážních prací přes 100 do 500 tisíc Kč | kus | 2 |  | 0 | CS ÚRS 2018 02 |  |  | základní |  | 0 | 0 | 0 | 0 | 0 | 64 | K | 2 |  |  |  | ROZPOCET | 0 | 0 | 0 | 0 | 0 | 1 | 0 | 64 | -2111935059
6 | K | 210280391 | Zkoušky vodičů a kabelů zvýšeným napětím kabelů silových do 35 kV | kus | 4 |  | 0 | CS ÚRS 2018 02 |  |  | základní |  | 0 | 0 | 0 | 0 | 0 | 64 | K | 2 |  |  |  | ROZPOCET | 0 | 0 | 0 | 0 | 0 | 1 | 0 | 64 | -35231405
7 | K | 210931018 | Montáž kabelů hliníkových vn 22 kV a 35 kV bez ukončení stíněných plných nebo laněných kulatých s izolací ze sítěného polyetylenu nebo bezhalogenových (AXEKVCE, AXEKCE,...) uložených volně, počtu a průřezu žil 1x240 mm2 | m | 792 |  | 0 | CS ÚRS 2018 02 |  |  | základní |  | 0 | 0 | 0 | 0 | 0 | 64 | K | 2 |  |  |  | ROZPOCET | 0 | 0 | 0 | 0 | 0 | 1 | 0 | 64 | -1405658872
| VV |  | 45*3*2*1,1 |  | 297 | [13 empty] | VV | 2 | 2 | True | 0 | ROZPOCET
| VV |  | 75*3*2*1,1 |  | 495 | [13 empty] | VV | 2 | 2 | True | 0 | ROZPOCET
| VV |  | Součet |  | 792 | [13 empty] | VV | 2 | 4 | True | 1 | ROZPOCET
8 | M | R3 | kabel 22-AXEKVCEY+OT | m | 792 |  | 0 |  |  |  | základní |  | 0 | 0 | 0 | 0 | 0 | 256 | M | 2 |  |  |  | ROZPOCET | 0 | 0 | 0 | 0 | 0 | 1 | 0 | 64 | 785964306
| VV |  | 45*3*2*1,1 |  | 297 | [13 empty] | VV | 2 | 2 | True | 0 | ROZPOCET
| VV |  | 75*3*2*1,1 |  | 495 | [13 empty] | VV | 2 | 2 | True | 0 | ROZPOCET
| VV |  | Součet |  | 792 | [13 empty] | VV | 2 | 4 | True | 1 | ROZPOCET
9 | K | 210931018-D | Demontáž kabelů hliníkových vn 22 kV a 35 kV bez ukončení stíněných plných nebo laněných kulatých s izolací ze sítěného polyetylenu nebo bezhalogenových (AXEKVCE, AXEKCE,...) uložených volně, počtu a průřezu žil 1x240 mm2 | m | 120 |  | 0 | CS ÚRS 2018 02 |  |  | základní |  | 0 | 0 | 0 | 0 | 0 | 64 | K | 2 |  |  |  | ROZPOCET | 0 | 0 | 0 | 0 | 0 | 1 | 0 | 64 | 1756162661
| VV |  | 75+45 |  | 120 | [13 empty] | VV | 2 | 2 | True | 1 | ROZPOCET
10 | K | 210950111 | Ostatní práce při montáži vodičů, šňůr a kabelů svazkování jednožilových kabelů vn | kus | 240 |  | 0 | CS ÚRS 2018 02 |  |  | základní |  | 0 | 0 | 0 | 0 | 0 | 64 | K | 2 |  |  |  | ROZPOCET | 0 | 0 | 0 | 0 | 0 | 1 | 0 | 64 | 323366412
| VV |  | (45+75)*2 |  | 240 | [13 empty] | VV | 2 | 2 | True | 1 | ROZPOCET
| D | 22-M | Montáže technologických zařízení pro dopravní stavby |  |  |  | 0 | [5 empty] | 0 |  | 0 |  | 0 | 3 | D | 1 |  |  |  | ROZPOCET | [6 empty] | 0
11 | K | 220060345 | Přeměření izolačního stavu a kontinuity žil kabelu včetně úpravy dvou konců kabelu ke zkoušení, přezkoušení elektrických hodnot kabelu, úpravy a uzavření dvou konců konců kabelu úložného 60 žil | kus | 2 |  | 0 | CS ÚRS 2018 02 |  |  | základní |  | 0 | 0 | 0 | 0 | 0 | 64 | K | 2 |  |  |  | ROZPOCET | 0 | 0 | 0 | 0 | 0 | 1 | 0 | 64 | 782721407
12 | K | 220060773 | Montáž kabelu sdělovacího párového volně uloženého včetně přistavení kabelového bubnu ke kabelové komoře nebo telekomunikačnímu kanálku, pročištění otvoru v tvárnicové, žlabové nebo trubkové trase a zatažení kabelu, odříznutí kabelu, uzavření konců a uzavření kabelu ručně zatahovaného TCEKE, TCEKFE, TCEKFY, TCEKEZE -Y, TCEKPFLEY, TCEKPFLEZE -Y s jádrem 1,00 mm 24 až 30 P | m | 126 |  | 0 | CS ÚRS 2018 02 |  |  | základní |  | 0 | 0 | 0 | 0 | 0 | 64 | K | 2 |  |  |  | ROZPOCET | 0 | 0 | 0 | 0 | 0 | 1 | 0 | 64 | 2121464578
| VV |  | (45+75)*1,05 |  | 126 | [13 empty] | VV | 2 | 2 | True | 1 | ROZPOCET
13 | M | 1148539 | KABEL TCEKEZY 24PX1 | kus | 126 |  | 0 |  |  |  | základní |  | 0 | 0 | 0 | 0 | 0 | 256 | M | 2 |  |  |  | ROZPOCET | 0 | 0 | 0 | 0 | 0 | 1 | 0 | 64 | 887819878
| VV |  | (45+75)*1,05 |  | 126 | [13 empty] | VV | 2 | 2 | True | 1 | ROZPOCET
14 | K | 220060773-D | Demontáž kabelu sdělovacího párového volně uloženého včetně přistavení kabelového bubnu ke kabelové komoře nebo telekomunikačnímu kanálku, pročištění otvoru v tvárnicové, žlabové nebo trubkové trase a zatažení kabelu, odříznutí kabelu, uzavření konců a uzavření kabelu ručně zatahovaného TCEKE, TCEKFE, TCEKFY, TCEKEZE -Y, TCEKPFLEY, TCEKPFLEZE -Y s jádrem 1,00 mm 24 až 30 P | m | 120 |  | 0 | CS ÚRS 2018 02 |  |  | základní |  | 0 | 0 | 0 | 0 | 0 | 64 | K | 2 |  |  |  | ROZPOCET | 0 | 0 | 0 | 0 | 0 | 1 | 0 | 64 | -455897827
| VV |  | (75+45) |  | 120 | [13 empty] | VV | 2 | 2 | True | 1 | ROZPOCET
15 | K | 220080104 | Montáž spojky S rovné pro kabely párové plastové a ovládací včetně přeměření izolačního odporu, sestavení montážního stojanu, upnutí kabelu do stojanu, spojení žil, svaření spojky, uvolnění kabelu a uložení spojky do jámy s jádrem 1,0 mm bez pancíře S 1 do 24 žil | kus | 4 |  | 0 | CS ÚRS 2018 02 |  |  | základní |  | 0 | 0 | 0 | 0 | 0 | 64 | K | 2 |  |  |  | ROZPOCET | 0 | 0 | 0 | 0 | 0 | 1 | 0 | 64 | 105728027
16 | M | R1 | SCXCZ 75/15-300 | KUS | 4 |  | 0 |  |  |  | základní |  | 0 | 0 | 0 | 0 | 0 | 256 | M | 2 |  |  |  | ROZPOCET | 0 | 0 | 0 | 0 | 0 | 1 | 0 | 64 | 1005988542
17 | K | 220111431 | Měření na místním sdělovacím kabelu včetně měření kontinuity žil, smyčkových a izolačních odporů, vyplnění měření protokolu jednosměrné | pár | 3 |  | 0 | CS ÚRS 2018 02 |  |  | základní |  | 0 | 0 | 0 | 0 | 0 | 64 | K | 2 |  |  |  | ROZPOCET | 0 | 0 | 0 | 0 | 0 | 1 | 0 | 64 | 2016280343
18 | K | 220182024 | Označení optického kabelu nebo spojky HDPE trubky zaměřovacím markrem | kus | 2 |  | 0 | CS ÚRS 2018 02 |  |  | základní |  | 0 | 0 | 0 | 0 | 0 | 64 | K | 2 |  |  |  | ROZPOCET | 0 | 0 | 0 | 0 | 0 | 1 | 0 | 64 | 1007915433
19 | M | 1240397 | 3M BALL MARKER 1402 POWER/ELEKTRO CERV. | kus | 2 |  | 0 |  |  |  | základní |  | 0 | 0 | 0 | 0 | 0 | 256 | M | 2 |  |  |  | ROZPOCET | 0 | 0 | 0 | 0 | 0 | 1 | 0 | 64 | -1797996880
| D | 46-M | Zemní práce při extr.mont.pracích |  |  |  | 0 | [5 empty] | 0 |  | 50.0545 |  | 0 | 3 | D | 1 |  |  |  | ROZPOCET | [6 empty] | 0
20 | K | 460030173 | Přípravné terénní práce odstranění podkladu nebo krytu komunikace včetně rozpojení na kusy a zarovnání styčné spáry ze živice, tloušťky přes 10 do 15 cm | m2 | 57 |  | 0 | CS ÚRS 2018 02 |  |  | základní |  | 0 | 0 | 0 | 0 | 0 | 64 | K | 2 |  |  |  | ROZPOCET | 0 | 0 | 0 | 0 | 0 | 1 | 0 | 64 | -216835145
| VV |  | (0,6+0,35)*60 |  | 57 | [13 empty] | VV | 2 | 2 | True | 1 | ROZPOCET
21 | K | 460030193 | Přípravné terénní práce řezání spár v podkladu nebo krytu živičném, tloušťky přes 10 do 15 cm | m | 120 |  | 0 | CS ÚRS 2018 02 |  |  | základní |  | 0 | 0 | 0 | 0 | 0 | 64 | K | 2 |  |  |  | ROZPOCET | 0 | 0 | 0 | 0 | 0 | 1 | 0 | 64 | 1236647928
| VV |  | 2*60 |  | 120 | [13 empty] | VV | 2 | 2 | True | 1 | ROZPOCET
22 | K | 460071003 | Hloubení nezapažených jam strojně pro ostatní konstrukce včetně přemístění výkopku do vzdálenosti 3 m od okraje jámy nebo naložení na dopravní prostředek v hornině třídy 3 | m3 | 218.4 |  | 0 | CS ÚRS 2018 02 |  |  | základní |  | 0 | 0 | 0 | 0 | 0 | 64 | K | 2 |  |  |  | ROZPOCET | 0 | 0 | 0 | 0 | 0 | 1 | 0 | 64 | 1044206391
| VV |  | pro kabelovou spojku | [15 empty] | VV | 2 | 1 | True | 0 | ROZPOCET
| VV |  | 4*(4,0*10,5*1,3) |  | 218.4 | [13 empty] | VV | 2 | 2 | True | 1 | ROZPOCET
23 | K | 460151553 | Hloubení zapažených i nezapažených kabelových rýh ručně včetně urovnání dna s přemístěním výkopku do vzdálenosti 3 m od okraje jámy nebo naložením na dopravní prostředek ostatních rozměrů, v hornině třídy 3 | m3 | 86.04 |  | 0 | CS ÚRS 2018 02 |  |  | základní |  | 0 | 0 | 0 | 0 | 0 | 64 | K | 2 |  |  |  | ROZPOCET | 0 | 0 | 0 | 0 | 0 | 1 | 0 | 64 | 332747141
| VV |  | proviz trasa | [15 empty] | VV | 2 | 1 | True | 0 | ROZPOCET
| VV |  | 0,5*0,8*45*2 |  | 36 | [13 empty] | VV | 2 | 2 | True | 0 | ROZPOCET
| VV |  | def trasa | [15 empty] | VV | 2 | 1 | True | 0 | ROZPOCET
| VV |  | 0,6*0,8*10 |  | 4.8 | [13 empty] | VV | 2 | 2 | True | 0 | ROZPOCET
| VV |  | 0,6*1,16*(75-10) |  | 45.24 | [13 empty] | VV | 2 | 2 | True | 0 | ROZPOCET
| VV |  | Součet |  | 86.04 | [13 empty] | VV | 2 | 4 | True | 1 | ROZPOCET
24 | K | 460300001 | Zásyp jam strojně s uložením výkopku ve vrstvách včetně zhutnění a urovnání povrchu v zástavbě | m3 | 218.4 |  | 0 | CS ÚRS 2018 02 |  |  | základní |  | 0 | 0 | 0 | 0 | 0 | 64 | K | 2 |  |  |  | ROZPOCET | 0 | 0 | 0 | 0 | 0 | 1 | 0 | 64 | 557803247
25 | K | 460421042 | Kabelové lože včetně podsypu, zhutnění a urovnání povrchu z písku nebo štěrkopísku tloušťky 5 cm nad kabel zakryté betonovými deskami vel. 50 x 25 cm, šířky lože přes 25 do 50 cm | m | 45 |  | 0 | CS ÚRS 2018 02 |  |  | základní |  | 0 | 0.156 | 7.02 | 0 | 0 | 64 | K | 2 |  |  |  | ROZPOCET | 0 | 0 | 0 | 0 | 0 | 1 | 0 | 64 | -594341972
26 | K | 460421043 | Kabelové lože včetně podsypu, zhutnění a urovnání povrchu z písku nebo štěrkopísku tloušťky 5 cm nad kabel zakryté betonovými deskami vel. 50 x 25 cm, šířky lože přes 50 do 75 cm | m | 150 |  | 0 | CS ÚRS 2018 02 |  |  | základní |  | 0 | 0.235 | 35.25 | 0 | 0 | 64 | K | 2 |  |  |  | ROZPOCET | 0 | 0 | 0 | 0 | 0 | 1 | 0 | 64 | 130873376
| VV |  | 2*75 |  | 150 | [13 empty] | VV | 2 | 2 | True | 1 | ROZPOCET
27 | M | 59213005 | deska krycí betonová 50 x 23/15,4 x 4,5 cm | m | 270 |  | 0 | CS ÚRS 2018 02 |  |  | základní |  | 0 | 0.0224 | 6.048 | 0 | 0 | 128 | M | 2 |  |  |  | ROZPOCET | 0 | 0 | 0 | 0 | 0 | 1 | 0 | 128 | -2493565
| VV |  | (45+3*75) |  | 270 | [13 empty] | VV | 2 | 2 | True | 1 | ROZPOCET
28 | K | 460490013 | Krytí kabelů, spojek, koncovek a odbočnic kabelů výstražnou fólií z PVC včetně vyrovnání povrchu rýhy, rozvinutí a uložení fólie do rýhy, fólie šířky do 34cm | m | 150 |  | 0 | CS ÚRS 2018 02 |  |  | základní |  | 0 | 9e-05 | 0.0135 | 0 | 0 | 64 | K | 2 |  |  |  | ROZPOCET | 0 | 0 | 0 | 0 | 0 | 1 | 0 | 64 | -373484723
| VV |  | 75*2 |  | 150 | [13 empty] | VV | 2 | 2 | True | 1 | ROZPOCET
29 | M | 69311311 | pás varovný plný PE šíře 33 cm s potiskem | m | 150 |  | 0 | CS ÚRS 2018 02 |  |  | základní |  | 0 | 2e-05 | 0.003 | 0 | 0 | 128 | M | 2 |  |  |  | ROZPOCET | 0 | 0 | 0 | 0 | 0 | 1 | 0 | 128 | -1032180766
30 | K | 460510201 | Kabelové prostupy, kanály a multikanály kanály z prefabrikovaných betonových žlabů včetně utěsnění, vyspárování a zakrytí víkem do rýhy, bez výkopových prací neasfaltované 17x14/10,5x10 cm | m | 20 |  | 0 | CS ÚRS 2018 02 |  |  | základní |  | 0 | 0.043 | 0.86 | 0 | 0 | 64 | K | 2 |  |  |  | ROZPOCET | 0 | 0 | 0 | 0 | 0 | 1 | 0 | 64 | -1337950665
| VV |  | 2*10 |  | 20 | [13 empty] | VV | 2 | 2 | True | 1 | ROZPOCET
31 | M | 59213344 | poklop kabelového žlabu betonový 50x16x3,5 cm | kus | 40 |  | 0 | CS ÚRS 2018 02 |  |  | základní |  | 0 | 0.006 | 0.24 | 0 | 0 | 128 | M | 2 |  |  |  | ROZPOCET | 0 | 0 | 0 | 0 | 0 | 1 | 0 | 128 | -415753354
| VV |  | 10*2*2 |  | 40 | [13 empty] | VV | 2 | 2 | True | 1 | ROZPOCET
32 | M | 59213009 | žlab kabelový betonový k ochraně zemního drátovodného vedení 100x17x14 cm | m | 20 |  | 0 | CS ÚRS 2018 02 |  |  | základní |  | 0 | 0.031 | 0.62 | 0 | 0 | 128 | M | 2 |  |  |  | ROZPOCET | 0 | 0 | 0 | 0 | 0 | 1 | 0 | 128 | -605776760
| VV |  | 10*2 |  | 20 | [13 empty] | VV | 2 | 2 | True | 1 | ROZPOCET
33 | K | 460561821 | Zásyp kabelových rýh strojně s uložením výkopku ve vrstvách včetně zhutnění a urovnání povrchu v zástavbě | m3 | 62.415 |  | 0 | CS ÚRS 2018 02 |  |  | základní |  | 0 | 0 | 0 | 0 | 0 | 64 | K | 2 |  |  |  | ROZPOCET | 0 | 0 | 0 | 0 | 0 | 1 | 0 | 64 | -322484133
| VV |  | proviz trasa | [15 empty] | VV | 2 | 1 | True | 0 | ROZPOCET
| VV |  | 0,5*(0,8+0,8-0,35)*45 |  | 28.125 | [13 empty] | VV | 2 | 2 | True | 0 | ROZPOCET
| VV |  | def trasa | [15 empty] | VV | 2 | 1 | True | 0 | ROZPOCET
| VV |  | 0,6*(0,8-0,35)*10 |  | 2.7 | [13 empty] | VV | 2 | 2 | True | 0 | ROZPOCET
| VV |  | 0,6*(1,16-0,35)*(75-10) |  | 31.59 | [13 empty] | VV | 2 | 2 | True | 0 | ROZPOCET
| VV |  | Součet |  | 62.415 | [13 empty] | VV | 2 | 4 | True | 1 | ROZPOCET
34 | K | 460600023 | Přemístění (odvoz) horniny, suti a vybouraných hmot vodorovné přemístění horniny včetně složení, bez naložení a rozprostření jakékoliv třídy, na vzdálenost přes 500 do 1000 m | m3 | 32.175 |  | 0 | CS ÚRS 2018 02 |  |  | základní |  | 0 | 0 | 0 | 0 | 0 | 64 | K | 2 |  |  |  | ROZPOCET | 0 | 0 | 0 | 0 | 0 | 1 | 0 | 64 | 748394170
| VV |  | proviz trasa | [15 empty] | VV | 2 | 1 | True | 0 | ROZPOCET
| VV |  | 0,5*0,35*45 |  | 7.875 | [13 empty] | VV | 2 | 2 | True | 0 | ROZPOCET
| VV |  | def trasa | [15 empty] | VV | 2 | 1 | True | 0 | ROZPOCET
| VV |  | 0,6*0,35*10 |  | 2.1 | [13 empty] | VV | 2 | 2 | True | 0 | ROZPOCET
| VV |  | 0,6*0,35*(75-10) |  | 13.65 | [13 empty] | VV | 2 | 2 | True | 0 | ROZPOCET
| VV |  | vozovka | [15 empty] | VV | 2 | 1 | True | 0 | ROZPOCET
| VV |  | (0,6+0,35)*60*0,15 |  | 8.55 | [13 empty] | VV | 2 | 2 | True | 0 | ROZPOCET
| VV |  | Součet |  | 32.175 | [13 empty] | VV | 2 | 4 | True | 1 | ROZPOCET
35 | K | 460600031 | Přemístění (odvoz) horniny, suti a vybouraných hmot vodorovné přemístění horniny včetně složení, bez naložení a rozprostření jakékoliv třídy, na vzdálenost Příplatek k ceně -0023 za každých dalších i započatých 1000 m | m3 | 611.325 |  | 0 | CS ÚRS 2018 02 |  |  | základní |  | 0 | 0 | 0 | 0 | 0 | 64 | K | 2 |  |  |  | ROZPOCET | 0 | 0 | 0 | 0 | 0 | 1 | 0 | 64 | 1171303586
| VV |  | proviz trasa | [15 empty] | VV | 2 | 1 | True | 0 | ROZPOCET
| VV |  | 0,5*0,35*45*19 |  | 149.625 | [13 empty] | VV | 2 | 2 | True | 0 | ROZPOCET
| VV |  | def trasa | [15 empty] | VV | 2 | 1 | True | 0 | ROZPOCET
| VV |  | 0,6*0,35*10*19 |  | 39.9 | [13 empty] | VV | 2 | 2 | True | 0 | ROZPOCET
| VV |  | 0,6*0,35*(75-10)*19 |  | 259.35 | [13 empty] | VV | 2 | 2 | True | 0 | ROZPOCET
| VV |  | vozovka | [15 empty] | VV | 2 | 1 | True | 0 | ROZPOCET
| VV |  | (0,6+0,35)*60*0,15*19 |  | 162.45 | [13 empty] | VV | 2 | 2 | True | 0 | ROZPOCET
| VV |  | Součet |  | 611.325 | [13 empty] | VV | 2 | 4 | True | 1 | ROZPOCET
| D | VRN | Vedlejší rozpočtové náklady |  |  |  | 0 | [5 empty] | 0 |  | 0 |  | 0 | 5 | D | 0 |  |  |  | ROZPOCET | [6 empty] | 0
| D | VRN1 | Průzkumné, geodetické a projektové práce |  |  |  | 0 | [5 empty] | 0 |  | 0 |  | 0 | 5 | D | 1 |  |  |  | ROZPOCET | [6 empty] | 0
36 | K | 012203000 | Geodetické práce při provádění stavby | KPL | 1 |  | 0 | CS ÚRS 2018 02 |  |  | základní |  | 0 | 0 | 0 | 0 | 0 | 1024 | K | 2 |  |  |  | ROZPOCET | 0 | 0 | 0 | 0 | 0 | 1 | 0 | 1024 | -1137654241
| D | VRN4 | Inženýrská činnost |  |  |  | 0 | [5 empty] | 0 |  | 0 |  | 0 | 5 | D | 1 |  |  |  | ROZPOCET | [6 empty] | 0
37 | K | 045303000 | Koordinační činnost | KPL | 1 |  | 0 | CS ÚRS 2018 02 |  |  | základní |  | 0 | 0 | 0 | 0 | 0 | 1024 | K | 2 |  |  |  | ROZPOCET | 0 | 0 | 0 | 0 | 0 | 1 | 0 | 1024 | -1960136775
| VV |  | koordinační činnost s PRE, beznapěťový stav | [15 empty] | VV | 2 | 1 | True | 0 | ROZPOCET
| VV |  | 1 |  | 1 | [13 empty] | VV | 2 | 2 | True | 1 | ROZPOCET

## SO 431 - VO
| List obsahuje: |  | 1) Krycí list soupisu | 2) Rekapitulace |  |  | 3) Soupis prací | Zpět na list: | Rekapitulace stavby
{930389f4-86ed-487f-aba8-883aec3370fe}
2
| KRYCÍ LIST SOUPISU | [8 empty] | v --- níže se nacházejí doplnkové a pomocné údaje k sestavám --- v | [8 empty] | False
Stavba:
B062-Švehlova , oprava mostu č. akce 1022, Praha 15 - vypracování PD a zajištění IČ
Objekt:
SO 431 - VO
| KSO: |  | 821 11 23 |  |  | CC-CZ:
| Místo: |  | Praha |  |  | Datum: | 8. 10. 2018
| Zadavatel: |  |  |  |  | IČ: | 03447286
|  | TSK hl. m. Prahy, a.s. |  |  |  | DIČ: | CZ03447286
| Uchazeč: |  |  |  |  | IČ:
DIČ:
| Projektant: |  |  |  |  | IČ: | 40763439
|  | Pontex, spol. s r.o. |  |  |  | DIČ: | CZ40763439
Poznámka:
| Cena bez DPH | [5 empty] | 0
|  |  | Základ daně |  |  | Sazba daně | Výše daně
| DPH | základní | 0 |  |  | 21% | 0
|  | snížená | 0 |  |  | 15% | 0
|  | zákl. přenesená | 0 |  |  | 21% | 0
|  | sníž. přenesená | 0 |  |  | 15% | 0
|  | nulová | 0 |  |  | 0% | 0
| Cena s DPH |  |  | v | CZK |  | 0
REKAPITULACE ČLENĚNÍ SOUPISU PRACÍ
Stavba:
B062-Švehlova , oprava mostu č. akce 1022, Praha 15 - vypracování PD a zajištění IČ
Objekt:
SO 431 - VO
Místo: |  |  | Praha |  |  | Datum: | 8. 10. 2018
Zadavatel: |  |  | TSK hl. m. Prahy, a.s. |  |  | Projektant: | Pontex, spol. s r.o.
Uchazeč:
Kód dílu - Popis | [6 empty] | Cena celkem [CZK]
Náklady soupisu celkem | [6 empty] | 0 | [12 empty] | -1
| HSV - Práce a dodávky HSV | [5 empty] | 0
| 1 - Zemní práce | [5 empty] | 0
| PSV - Práce a dodávky PSV | [5 empty] | 0
| 741 - Elektroinstalace - silnoproud | [5 empty] | 0
| M - Práce a dodávky M | [5 empty] | 0
| 21-M - Elektromontáže | [5 empty] | 0
| 46-M - Zemní práce při extr.mont.pracích | [5 empty] | 0
| VRN - Vedlejší rozpočtové náklady | [5 empty] | 0
| VRN1 - Průzkumné, geodetické a projektové práce | [5 empty] | 0
SOUPIS PRACÍ
Stavba:
B062-Švehlova , oprava mostu č. akce 1022, Praha 15 - vypracování PD a zajištění IČ
Objekt:
SO 431 - VO
Místo: |  |  | Praha |  |  | Datum: | 8. 10. 2018
Zadavatel: |  |  | TSK hl. m. Prahy, a.s. |  |  | Projektant: | Pontex, spol. s r.o.
Uchazeč:
PČ | Typ | Kód | Popis | MJ | Množství | J.cena [CZK] | Cena celkem [CZK] | Cenová soustava |  | Poznámka | DPH | J. Nh [h] | Nh celkem [h] | J. hmotnost [t] | Hmotnost celkem [t] | J. suť [t] | Suť Celkem [t]
Náklady soupisu celkem | [6 empty] | 0 | [5 empty] | 0 |  | 31.9631 |  | 0 |  | D | -1 | [10 empty] | 0
| D | HSV | Práce a dodávky HSV |  |  |  | 0 | [5 empty] | 0 |  | 0 |  | 0 | 1 | D | 0 |  |  |  | ROZPOCET | [6 empty] | 0
| D | 1 | Zemní práce |  |  |  | 0 | [5 empty] | 0 |  | 0 |  | 0 | 1 | D | 1 |  |  |  | ROZPOCET | [6 empty] | 0
1 | K | 171201211 | Poplatek za uložení stavebního odpadu na skládce (skládkovné) zeminy a kameniva zatříděného do Katalogu odpadů pod kódem 170 504 | t | 17.64 |  | 0 | CS ÚRS 2018 02 |  |  | základní |  | 0 | 0 | 0 | 0 | 0 | 4 | K | 2 |  |  |  | ROZPOCET | 0 | 0 | 0 | 0 | 0 | 1 | 0 | 4 | 1743457038
| VV |  | 9,8*1,8 |  | 17.64 | [13 empty] | VV | 2 | 2 | True | 1 | ROZPOCET
| D | PSV | Práce a dodávky PSV |  |  |  | 0 | [5 empty] | 0 |  | 0.26287 |  | 0 | 2 | D | 0 |  |  |  | ROZPOCET | [6 empty] | 0
| D | 741 | Elektroinstalace - silnoproud |  |  |  | 0 | [5 empty] | 0 |  | 0.26287 |  | 0 | 2 | D | 1 |  |  |  | ROZPOCET | [6 empty] | 0
2 | K | 741122134 | Montáž kabelů měděných bez ukončení uložených v trubkách zatažených plných kulatých nebo bezhalogenových (CYKY) počtu a průřezu žil 4x16 až 25 mm2 | m | 133.35 |  | 0 | CS ÚRS 2018 02 |  |  | základní |  | 0 | 0 | 0 | 0 | 0 | 16 | K | 2 |  |  |  | ROZPOCET | 0 | 0 | 0 | 0 | 0 | 1 | 0 | 16 | -603863960
| VV |  | (50+30+35+6*2)*1,05 |  | 133.35 | [13 empty] | VV | 2 | 2 | True | 1 | ROZPOCET
3 | M | 34111610 | kabel silový s Cu jádrem 1 kV 4x25mm2 | m | 133.35 |  | 0 | CS ÚRS 2018 02 |  |  | základní |  | 0 | 0.00157 | 0.20936 | 0 | 0 | 32 | M | 2 |  |  |  | ROZPOCET | 0 | 0 | 0 | 0 | 0 | 1 | 0 | 16 | -1247714847
| VV |  | 121,227272727273*1,1 'Přepočtené koeficientem množství |  | 133.35 | [13 empty] | VV | 2 | 2 | False | 1 | ROZPOCET
4 | K | 741123226 | Montáž kabelů hliníkových bez ukončení uložených volně plných nebo laněných kulatých (AYKY) počtu a průřezu žil 4x35 až 50 mm2 | m | 51.45 |  | 0 | CS ÚRS 2018 02 |  |  | základní |  | 0 | 0 | 0 | 0 | 0 | 16 | K | 2 |  |  |  | ROZPOCET | 0 | 0 | 0 | 0 | 0 | 1 | 0 | 16 | -172299845
| VV |  | (45+2+2)*1,05 |  | 51.45 | [13 empty] | VV | 2 | 2 | True | 1 | ROZPOCET
5 | M | 34113122 | kabel silový s Al jádrem 1 kV 4x35mm2 | m | 51.45 |  | 0 | CS ÚRS 2018 02 |  |  | základní |  | 0 | 0.00104 | 0.053508 | 0 | 0 | 32 | M | 2 |  |  |  | ROZPOCET | 0 | 0 | 0 | 0 | 0 | 1 | 0 | 16 | -2026844640
6 | K | 741132134 | Ukončení kabelů smršťovací záklopkou nebo páskou se zapojením bez letování, počtu a průřezu žil 4x25 mm2 | kus | 5 |  | 0 | CS ÚRS 2018 02 |  |  | základní |  | 0 | 0 | 0 | 0 | 0 | 16 | K | 2 |  |  |  | ROZPOCET | 0 | 0 | 0 | 0 | 0 | 1 | 0 | 16 | -968119534
7 | K | 741132135 | Ukončení kabelů smršťovací záklopkou nebo páskou se zapojením bez letování, počtu a průřezu žil 4x35 mm2 | kus | 1 |  | 0 | CS ÚRS 2018 02 |  |  | základní |  | 0 | 0 | 0 | 0 | 0 | 16 | K | 2 |  |  |  | ROZPOCET | 0 | 0 | 0 | 0 | 0 | 1 | 0 | 16 | 1413627873
8 | M | 1187950 | SMRST.ROZ.KAB.KONCOVKA SEH4 35-15 | kus | 6 |  | 0 |  |  |  | základní |  | 0 | 0 | 0 | 0 | 0 | 32 | M | 2 |  |  |  | ROZPOCET | 0 | 0 | 0 | 0 | 0 | 1 | 0 | 16 | -707880387
| P |  | Poznámka k položce: Teplem smrštitelná rozdělovací hlava s lepidlem pro 4–žilové kabely a vedení Použití: Vodotěsná rozdělovací hlava (koncovka) pro plastové, gumové a papírem izolované kabely pro vnitřní i venkovní prostory. Vlastnosti: • s termoplastickým lepidlem • tlakuodolná a vodotěsná • vynikající mechanické, chemické a elektrické vlastnosti • UV odolnost • bezhalogenová | [15 empty] | P | 2
9 | K | 741136002 | Propojení kabelů nebo vodičů spojkou venkovní teplem smršťovací kabelů celoplastových, počtu a průřezu žil 4x25 až 35 mm2 | kus | 2 |  | 0 | CS ÚRS 2018 02 |  |  | základní |  | 0 | 0 | 0 | 0 | 0 | 16 | K | 2 |  |  |  | ROZPOCET | 0 | 0 | 0 | 0 | 0 | 1 | 0 | 16 | 1582889002
10 | M | 1225511 | SPOJKA SMOE-81513 | kus | 2 |  | 0 |  |  |  | základní |  | 0 | 0 | 0 | 0 | 0 | 32 | M | 2 |  |  |  | ROZPOCET | 0 | 0 | 0 | 0 | 0 | 1 | 0 | 16 | 2043848747
11 | K | 741810002 | Zkoušky a prohlídky elektrických rozvodů a zařízení celková prohlídka a vyhotovení revizní zprávy pro objem montážních prací přes 100 do 500 tis. Kč | kus | 2 |  | 0 | CS ÚRS 2018 02 |  |  | základní |  | 0 | 0 | 0 | 0 | 0 | 16 | K | 2 |  |  |  | ROZPOCET | 0 | 0 | 0 | 0 | 0 | 1 | 0 | 16 | 111523575
12 | K | R1 | montáž provizorní kabelové lávky, rozpětí 6,5 m | KPL | 2 |  | 0 |  |  |  | základní |  | 0 | 0 | 0 | 0 | 0 | 16 | K | 2 |  |  |  | ROZPOCET | 0 | 0 | 0 | 0 | 0 | 1 | 0 | 16 | -518341794
| VV |  | včetně uzemnění | [15 empty] | VV | 2 | 1 | True | 0 | ROZPOCET
| VV |  | 2 |  | 2 | [13 empty] | VV | 2 | 2 | True | 1 | ROZPOCET
13 | M | R2 | provizorní kabelová lávka | KPL | 2 |  | 0 |  |  |  | základní |  | 0 | 0 | 0 | 0 | 0 | 32 | M | 2 |  |  |  | ROZPOCET | 0 | 0 | 0 | 0 | 0 | 1 | 0 | 16 | -1013232203
| P |  | Poznámka k položce: Zřízení i odstranění | [15 empty] | P | 2
| D | M | Práce a dodávky M |  |  |  | 0 | [5 empty] | 0 |  | 31.7003 |  | 0 | 3 | D | 0 |  |  |  | ROZPOCET | [6 empty] | 0
| D | 21-M | Elektromontáže |  |  |  | 0 | [5 empty] | 0 |  | 0 |  | 0 | 3 | D | 1 |  |  |  | ROZPOCET | [6 empty] | 0
14 | K | 210204125 | Montáž patic stožárů osvětlení litinových | kus | 6 |  | 0 | CS ÚRS 2018 02 |  |  | základní |  | 0 | 0 | 0 | 0 | 0 | 64 | K | 2 |  |  |  | ROZPOCET | 0 | 0 | 0 | 0 | 0 | 1 | 0 | 64 | 516458345
15 | K | 210204125-D | Demontáž patic stožárů osvětlení litinových | kus | 6 |  | 0 | CS ÚRS 2018 02 |  |  | základní |  | 0 | 0 | 0 | 0 | 0 | 64 | K | 2 |  |  |  | ROZPOCET | 0 | 0 | 0 | 0 | 0 | 1 | 0 | 64 | 533942498
16 | K | 210812037-D | Demontáž izolovaných kabelů měděných do 1 kV bez ukončení plných a kulatých (CYKY, CHKE-R,...) uložených volně nebo v liště počtu a průřezu žil 4x25 až 35 mm2 | m | 80 |  | 0 | CS ÚRS 2018 02 |  |  | základní |  | 0 | 0 | 0 | 0 | 0 | 64 | K | 2 |  |  |  | ROZPOCET | 0 | 0 | 0 | 0 | 0 | 1 | 0 | 64 | -12393366
| VV |  | 50+30 |  | 80 | [13 empty] | VV | 2 | 2 | True | 1 | ROZPOCET
17 | K | 210902013-D | Demontáž izolovaných kabelů hliníkových do 1 kV bez ukončení plných nebo laněných kulatých (AYKY,...) uložených volně počtu a průřezu žil 4x35 mm2 | m | 80 |  | 0 | CS ÚRS 2018 02 |  |  | základní |  | 0 | 0 | 0 | 0 | 0 | 64 | K | 2 |  |  |  | ROZPOCET | 0 | 0 | 0 | 0 | 0 | 1 | 0 | 64 | 1162484161
| VV |  | 45+35 |  | 80 | [13 empty] | VV | 2 | 2 | True | 1 | ROZPOCET
| D | 46-M | Zemní práce při extr.mont.pracích |  |  |  | 0 | [5 empty] | 0 |  | 31.7003 |  | 0 | 3 | D | 1 |  |  |  | ROZPOCET | [6 empty] | 0
18 | K | 460151553 | Hloubení zapažených i nezapažených kabelových rýh ručně včetně urovnání dna s přemístěním výkopku do vzdálenosti 3 m od okraje jámy nebo naložením na dopravní prostředek ostatních rozměrů, v hornině třídy 3 | m3 | 33.864 |  | 0 | CS ÚRS 2018 02 |  |  | základní |  | 0 | 0 | 0 | 0 | 0 | 64 | K | 2 |  |  |  | ROZPOCET | 0 | 0 | 0 | 0 | 0 | 1 | 0 | 64 | -1559222371
| VV |  | 0,35*0,45*(30+45+35+15) |  | 19.688 | [13 empty] | VV | 2 | 2 | True | 0 | ROZPOCET
| VV |  | 0,35*0,45*(45+15) |  | 9.45 | [13 empty] | VV | 2 | 2 | True | 0 | ROZPOCET
| VV |  | 0,15*0,45*(50-15) |  | 2.363 | [13 empty] | VV | 2 | 2 | True | 0 | ROZPOCET
| VV |  | 0,15*0,45*(50-15) |  | 2.363 | [13 empty] | VV | 2 | 2 | True | 0 | ROZPOCET
| VV |  | Součet |  | 33.864 | [13 empty] | VV | 2 | 4 | True | 1 | ROZPOCET
19 | K | 460421113 | Kabelové lože včetně podsypu, zhutnění a urovnání povrchu z písku nebo štěrkopísku tloušťky 10 cm nad kabel zakryté cihlami, na šířku lože přes 30 do 45 cm | m | 160 |  | 0 | CS ÚRS 2018 02 |  |  | základní |  | 0 | 0.18446 | 29.5136 | 0 | 0 | 64 | K | 2 |  |  |  | ROZPOCET | 0 | 0 | 0 | 0 | 0 | 1 | 0 | 64 | -1294552409
| VV |  | 50+30+45+35 |  | 160 | [13 empty] | VV | 2 | 2 | True | 1 | ROZPOCET
20 | M | 59610001 | cihla pálená plná 290x140x65mm do P15 | kus | 533.333 |  | 0 | CS ÚRS 2018 02 |  |  | základní |  | 0 | 0.0041 | 2.1867 | 0 | 0 | 128 | M | 2 |  |  |  | ROZPOCET | 0 | 0 | 0 | 0 | 0 | 1 | 0 | 128 | 161339523
| P |  | Poznámka k položce: Spotřeba: 333 kus/m3 | [15 empty] | P | 2
| VV |  | (50+30+45+35)/0,3 |  | 533.333 | [13 empty] | VV | 2 | 2 | True | 1 | ROZPOCET
21 | K | 460561603 | Zásyp kabelových rýh ručně s uložením výkopku ve vrstvách včetně zhutnění a urovnání povrchu šířky 140 cm ostatních rozměrů, v hornině třídy 3 | m3 | 24.064 |  | 0 | CS ÚRS 2018 02 |  |  | základní |  | 0 | 0 | 0 | 0 | 0 | 64 | K | 2 |  |  |  | ROZPOCET | 0 | 0 | 0 | 0 | 0 | 1 | 0 | 64 | -1914137798
| VV |  | 0,35*(0,45-0,2)*(30+45+35+15) |  | 10.938 | [13 empty] | VV | 2 | 2 | True | 0 | ROZPOCET
| VV |  | 0,35*0,45*(45+15) |  | 9.45 | [13 empty] | VV | 2 | 2 | True | 0 | ROZPOCET
| VV |  | 0,15*(0,45-0,2)*(50-15) |  | 1.313 | [13 empty] | VV | 2 | 2 | True | 0 | ROZPOCET
| VV |  | 0,15*0,45*(50-15) |  | 2.363 | [13 empty] | VV | 2 | 2 | True | 0 | ROZPOCET
| VV |  | Součet |  | 24.064 | [13 empty] | VV | 2 | 4 | True | 1 | ROZPOCET
22 | K | 460600023 | Přemístění (odvoz) horniny, suti a vybouraných hmot vodorovné přemístění horniny včetně složení, bez naložení a rozprostření jakékoliv třídy, na vzdálenost přes 500 do 1000 m | m3 | 9.8 |  | 0 | CS ÚRS 2018 02 |  |  | základní |  | 0 | 0 | 0 | 0 | 0 | 64 | K | 2 |  |  |  | ROZPOCET | 0 | 0 | 0 | 0 | 0 | 1 | 0 | 64 | 2116289994
| VV |  | 0,35*0,2*(30+45+35+15) |  | 8.75 | [13 empty] | VV | 2 | 2 | True | 0 | ROZPOCET
| VV |  | 0,15*0,2*(50-15) |  | 1.05 | [13 empty] | VV | 2 | 2 | True | 0 | ROZPOCET
| VV |  | Součet |  | 9.8 | [13 empty] | VV | 2 | 4 | True | 1 | ROZPOCET
23 | K | 460600031 | Přemístění (odvoz) horniny, suti a vybouraných hmot vodorovné přemístění horniny včetně složení, bez naložení a rozprostření jakékoliv třídy, na vzdálenost Příplatek k ceně -0023 za každých dalších i započatých 1000 m | m3 | 186.2 |  | 0 | CS ÚRS 2018 02 |  |  | základní |  | 0 | 0 | 0 | 0 | 0 | 64 | K | 2 |  |  |  | ROZPOCET | 0 | 0 | 0 | 0 | 0 | 1 | 0 | 64 | -1909966150
| VV |  | 0,35*0,2*(30+45+35+15)*19 |  | 166.25 | [13 empty] | VV | 2 | 2 | True | 0 | ROZPOCET
| VV |  | 0,15*0,2*(50-15)*19 |  | 19.95 | [13 empty] | VV | 2 | 2 | True | 0 | ROZPOCET
| VV |  | Součet |  | 186.2 | [13 empty] | VV | 2 | 4 | True | 1 | ROZPOCET
| D | VRN | Vedlejší rozpočtové náklady |  |  |  | 0 | [5 empty] | 0 |  | 0 |  | 0 | 5 | D | 0 |  |  |  | ROZPOCET | [6 empty] | 0
| D | VRN1 | Průzkumné, geodetické a projektové práce |  |  |  | 0 | [5 empty] | 0 |  | 0 |  | 0 | 5 | D | 1 |  |  |  | ROZPOCET | [6 empty] | 0
24 | K | 012203000 | Geodetické práce při provádění stavby | KPL | 1 |  | 0 | CS ÚRS 2018 02 |  |  | základní |  | 0 | 0 | 0 | 0 | 0 | 1024 | K | 2 |  |  |  | ROZPOCET | 0 | 0 | 0 | 0 | 0 | 1 | 0 | 1024 | 1052579744

## SO 432 - Přeložka NN PRE
| List obsahuje: |  | 1) Krycí list soupisu | 2) Rekapitulace |  |  | 3) Soupis prací | Zpět na list: | Rekapitulace stavby
{ac37c907-f37a-43e3-818e-279b0109e757}
2
| KRYCÍ LIST SOUPISU | [8 empty] | v --- níže se nacházejí doplnkové a pomocné údaje k sestavám --- v | [8 empty] | False
Stavba:
B062-Švehlova , oprava mostu č. akce 1022, Praha 15 - vypracování PD a zajištění IČ
Objekt:
SO 432 - Přeložka NN PRE
| KSO: |  | 821 11 23 |  |  | CC-CZ:
| Místo: |  | Praha |  |  | Datum: | 8. 10. 2018
| Zadavatel: |  |  |  |  | IČ: | 03447286
|  | TSK hl. m. Prahy, a.s. |  |  |  | DIČ: | CZ03447286
| Uchazeč: |  |  |  |  | IČ:
DIČ:
| Projektant: |  |  |  |  | IČ: | 40763439
|  | Pontex, spol. s r.o. |  |  |  | DIČ: | CZ40763439
Poznámka:
| Cena bez DPH | [5 empty] | 0
|  |  | Základ daně |  |  | Sazba daně | Výše daně
| DPH | základní | 0 |  |  | 21% | 0
|  | snížená | 0 |  |  | 15% | 0
|  | zákl. přenesená | 0 |  |  | 21% | 0
|  | sníž. přenesená | 0 |  |  | 15% | 0
|  | nulová | 0 |  |  | 0% | 0
| Cena s DPH |  |  | v | CZK |  | 0
REKAPITULACE ČLENĚNÍ SOUPISU PRACÍ
Stavba:
B062-Švehlova , oprava mostu č. akce 1022, Praha 15 - vypracování PD a zajištění IČ
Objekt:
SO 432 - Přeložka NN PRE
Místo: |  |  | Praha |  |  | Datum: | 8. 10. 2018
Zadavatel: |  |  | TSK hl. m. Prahy, a.s. |  |  | Projektant: | Pontex, spol. s r.o.
Uchazeč:
Kód dílu - Popis | [6 empty] | Cena celkem [CZK]
Náklady soupisu celkem | [6 empty] | 0 | [12 empty] | -1
| HSV - Práce a dodávky HSV | [5 empty] | 0
| 1 - Zemní práce | [5 empty] | 0
| PSV - Práce a dodávky PSV | [5 empty] | 0
| 741 - Elektroinstalace - silnoproud | [5 empty] | 0
| M - Práce a dodávky M | [5 empty] | 0
| 21-M - Elektromontáže | [5 empty] | 0
| 46-M - Zemní práce při extr.mont.pracích | [5 empty] | 0
| VRN - Vedlejší rozpočtové náklady | [5 empty] | 0
| VRN1 - Průzkumné, geodetické a projektové práce | [5 empty] | 0
| VRN4 - Inženýrská činnost | [5 empty] | 0
SOUPIS PRACÍ
Stavba:
B062-Švehlova , oprava mostu č. akce 1022, Praha 15 - vypracování PD a zajištění IČ
Objekt:
SO 432 - Přeložka NN PRE
Místo: |  |  | Praha |  |  | Datum: | 8. 10. 2018
Zadavatel: |  |  | TSK hl. m. Prahy, a.s. |  |  | Projektant: | Pontex, spol. s r.o.
Uchazeč:
PČ | Typ | Kód | Popis | MJ | Množství | J.cena [CZK] | Cena celkem [CZK] | Cenová soustava |  | Poznámka | DPH | J. Nh [h] | Nh celkem [h] | J. hmotnost [t] | Hmotnost celkem [t] | J. suť [t] | Suť Celkem [t]
Náklady soupisu celkem | [6 empty] | 0 | [5 empty] | 0 |  | 22.4956 |  | 0 |  | D | -1 | [10 empty] | 0
| D | HSV | Práce a dodávky HSV |  |  |  | 0 | [5 empty] | 0 |  | 0 |  | 0 | 1 | D | 0 |  |  |  | ROZPOCET | [6 empty] | 0
| D | 1 | Zemní práce |  |  |  | 0 | [5 empty] | 0 |  | 0 |  | 0 | 1 | D | 1 |  |  |  | ROZPOCET | [6 empty] | 0
1 | K | 171201211 | Poplatek za uložení stavebního odpadu na skládce (skládkovné) zeminy a kameniva zatříděného do Katalogu odpadů pod kódem 170 504 | t | 17.01 |  | 0 | CS ÚRS 2018 02 |  |  | základní |  | 0 | 0 | 0 | 0 | 0 | 4 | K | 2 |  |  |  | ROZPOCET | 0 | 0 | 0 | 0 | 0 | 1 | 0 | 4 | 1350850953
| VV |  | proviz trasa | [15 empty] | VV | 2 | 1 | True | 0 | ROZPOCET
| VV |  | 0,35*0,2*45*1,8 |  | 5.67 | [13 empty] | VV | 2 | 2 | True | 0 | ROZPOCET
| VV |  | def trasa | [15 empty] | VV | 2 | 1 | True | 0 | ROZPOCET
| VV |  | 0,35*0,2*90*1,8 |  | 11.34 | [13 empty] | VV | 2 | 2 | True | 0 | ROZPOCET
| VV |  | Součet |  | 17.01 | [13 empty] | VV | 2 | 4 | True | 1 | ROZPOCET
| D | PSV | Práce a dodávky PSV |  |  |  | 0 | [5 empty] | 0 |  | 0.43659 |  | 0 | 2 | D | 0 |  |  |  | ROZPOCET | [6 empty] | 0
| D | 741 | Elektroinstalace - silnoproud |  |  |  | 0 | [5 empty] | 0 |  | 0.43659 |  | 0 | 2 | D | 1 |  |  |  | ROZPOCET | [6 empty] | 0
2 | K | 741123233 | Montáž kabelů hliníkových bez ukončení uložených volně plných nebo laněných kulatých (AYKY) počtu a průřezu žil 3x150+70 až 240+120 mm2 | m | 445.5 |  | 0 | CS ÚRS 2018 02 |  |  | základní |  | 0 | 0 | 0 | 0 | 0 | 16 | K | 2 |  |  |  | ROZPOCET | 0 | 0 | 0 | 0 | 0 | 1 | 0 | 16 | -816061048
| VV |  | provizorní (185) | [15 empty] | VV | 2 | 1 | True | 0 | ROZPOCET
| VV |  | 3*45*1,1 |  | 148.5 | [13 empty] | VV | 2 | 2 | True | 0 | ROZPOCET
| VV |  | definitivní (240) | [15 empty] | VV | 2 | 1 | True | 0 | ROZPOCET
| VV |  | 3*90*1,1 |  | 297 | [13 empty] | VV | 2 | 2 | True | 0 | ROZPOCET
| VV |  | Součet |  | 445.5 | [13 empty] | VV | 2 | 4 | True | 1 | ROZPOCET
3 | M | 34113235 | kabel silový s Al jádrem 1 kV 3x185+95mm2 | m | 148.5 |  | 0 | CS ÚRS 2018 02 |  |  | základní |  | 0 | 0.00294 | 0.43659 | 0 | 0 | 32 | M | 2 |  |  |  | ROZPOCET | 0 | 0 | 0 | 0 | 0 | 1 | 0 | 16 | 1900704303
| VV |  | 45*3*1,1 |  | 148.5 | [13 empty] | VV | 2 | 2 | True | 1 | ROZPOCET
4 | M | R1 | kabel silový s Al jádrem 1 kV 3x240+120-OT | m | 297 |  | 0 |  |  |  | základní |  | 0 | 0 | 0 | 0 | 0 | 32 | M | 2 |  |  |  | ROZPOCET | 0 | 0 | 0 | 0 | 0 | 1 | 0 | 16 | 1197539306
| VV |  | 90*3*1,1 |  | 297 | [13 empty] | VV | 2 | 2 | True | 1 | ROZPOCET
| D | M | Práce a dodávky M |  |  |  | 0 | [5 empty] | 0 |  | 22.059 |  | 0 | 3 | D | 0 |  |  |  | ROZPOCET | [6 empty] | 0
| D | 21-M | Elektromontáže |  |  |  | 0 | [5 empty] | 0 |  | 0 |  | 0 | 3 | D | 1 |  |  |  | ROZPOCET | [6 empty] | 0
5 | K | 210100193 | Ukončení kabelů smršťovací záklopkou nebo páskou se zapojením bez letování počtu a průřezu žil do 3 x 240 + 120 mm2 | kus | 4 |  | 0 | CS ÚRS 2018 02 |  |  | základní |  | 0 | 0 | 0 | 0 | 0 | 64 | K | 2 |  |  |  | ROZPOCET | 0 | 0 | 0 | 0 | 0 | 1 | 0 | 64 | 114117744
| VV |  | 3+1 |  | 4 | [13 empty] | VV | 2 | 2 | True | 1 | ROZPOCET
6 | M | 1187948 | SMRST.ROZ.KAB.KONCOVKA SEH4 95-36 | kus | 4 |  | 0 |  |  |  | základní |  | 0 | 0 | 0 | 0 | 0 | 256 | M | 2 |  |  |  | ROZPOCET | 0 | 0 | 0 | 0 | 0 | 1 | 0 | 64 | 875098668
| P |  | Poznámka k položce: Teplem smrštitelná rozdělovací hlava s lepidlem pro 4–žilové kabely a vedení Použití: Vodotěsná rozdělovací hlava (koncovka) pro plastové, gumové a papírem izolované kabely pro vnitřní i venkovní prostory. Vlastnosti: • s termoplastickým lepidlem • tlakuodolná a vodotěsná • vynikající mechanické, chemické a elektrické vlastnosti • UV odolnost • bezhalogenová | [15 empty] | P | 2
7 | K | 210101237 | Propojení kabelů nebo vodičů spojkou do 1 kV venkovní smršťovací kabelů celoplastových, počtu a průřezu žil do 3 x 185 + 95 až 240 + 120 mm2 | kus | 8 |  | 0 | CS ÚRS 2018 02 |  |  | základní |  | 0 | 0 | 0 | 0 | 0 | 64 | K | 2 |  |  |  | ROZPOCET | 0 | 0 | 0 | 0 | 0 | 1 | 0 | 64 | -1581282176
8 | M | 1250516 | SMRST.SPOJKA SMH-4 150-240/PB/V SE SPOJO | kus | 8 |  | 0 |  |  |  | základní |  | 0 | 0 | 0 | 0 | 0 | 256 | M | 2 |  |  |  | ROZPOCET | 0 | 0 | 0 | 0 | 0 | 1 | 0 | 64 | 914022070
9 | K | 210280002 | Zkoušky a prohlídky elektrických rozvodů a zařízení celková prohlídka, zkoušení, měření a vyhotovení revizní zprávy pro objem montážních prací přes 100 do 500 tisíc Kč | kus | 2 |  | 0 | CS ÚRS 2018 02 |  |  | základní |  | 0 | 0 | 0 | 0 | 0 | 64 | K | 2 |  |  |  | ROZPOCET | 0 | 0 | 0 | 0 | 0 | 1 | 0 | 64 | 1790937770
10 | K | 210902045-D | Demontáž izolovaných kabelů hliníkových do 1 kV bez ukončení plných nebo laněných kulatých (AYKY,...) uložených volně počtu a průřezu žil 3x185+95 mm2 | m | 405 |  | 0 | CS ÚRS 2018 02 |  |  | základní |  | 0 | 0 | 0 | 0 | 0 | 64 | K | 2 |  |  |  | ROZPOCET | 0 | 0 | 0 | 0 | 0 | 1 | 0 | 64 | 836682199
| VV |  | 3*(45+90) |  | 405 | [13 empty] | VV | 2 | 2 | True | 1 | ROZPOCET
11 | K | R2 | utěsnění prostupů do transformovny | KUS | 3 |  | 0 |  |  |  | základní |  | 0 | 0 | 0 | 0 | 0 | 64 | K | 2 |  |  |  | ROZPOCET | 0 | 0 | 0 | 0 | 0 | 1 | 0 | 64 | -16718155
| D | 46-M | Zemní práce při extr.mont.pracích |  |  |  | 0 | [5 empty] | 0 |  | 22.059 |  | 0 | 3 | D | 1 |  |  |  | ROZPOCET | [6 empty] | 0
12 | K | 460151553 | Hloubení zapažených i nezapažených kabelových rýh ručně včetně urovnání dna s přemístěním výkopku do vzdálenosti 3 m od okraje jámy nebo naložením na dopravní prostředek ostatních rozměrů, v hornině třídy 3 | m3 | 28.35 |  | 0 | CS ÚRS 2018 02 |  |  | základní |  | 0 | 0 | 0 | 0 | 0 | 64 | K | 2 |  |  |  | ROZPOCET | 0 | 0 | 0 | 0 | 0 | 1 | 0 | 64 | -522519519
| VV |  | proviz trasa | [15 empty] | VV | 2 | 1 | True | 0 | ROZPOCET
| VV |  | 0,35*0,45*45*2 |  | 14.175 | [13 empty] | VV | 2 | 2 | True | 0 | ROZPOCET
| VV |  | def trasa | [15 empty] | VV | 2 | 1 | True | 0 | ROZPOCET
| VV |  | 0,35*0,45*90 |  | 14.175 | [13 empty] | VV | 2 | 2 | True | 0 | ROZPOCET
| VV |  | Součet |  | 28.35 | [13 empty] | VV | 2 | 4 | True | 1 | ROZPOCET
13 | K | 460421123 | Kabelové lože včetně podsypu, zhutnění a urovnání povrchu z písku nebo štěrkopísku tloušťky 10 cm nad kabel zakryté betonovými deskami vel. 50 x 15 cm, šířky lože přes 30 do 45 cm | m | 135 |  | 0 | CS ÚRS 2018 02 |  |  | základní |  | 0 | 0.141 | 19.035 | 0 | 0 | 64 | K | 2 |  |  |  | ROZPOCET | 0 | 0 | 0 | 0 | 0 | 1 | 0 | 64 | -1355076680
| VV |  | 45+90 |  | 135 | [13 empty] | VV | 2 | 2 | True | 1 | ROZPOCET
14 | M | 59213005 | deska krycí betonová 50 x 23/15,4 x 4,5 cm | m | 135 |  | 0 | CS ÚRS 2018 02 |  |  | základní |  | 0 | 0.0224 | 3.024 | 0 | 0 | 128 | M | 2 |  |  |  | ROZPOCET | 0 | 0 | 0 | 0 | 0 | 1 | 0 | 128 | 67481614
15 | K | 460561603 | Zásyp kabelových rýh ručně s uložením výkopku ve vrstvách včetně zhutnění a urovnání povrchu šířky 140 cm ostatních rozměrů, v hornině třídy 3 | m3 | 18.9 |  | 0 | CS ÚRS 2018 02 |  |  | základní |  | 0 | 0 | 0 | 0 | 0 | 64 | K | 2 |  |  |  | ROZPOCET | 0 | 0 | 0 | 0 | 0 | 1 | 0 | 64 | 1095231821
| VV |  | proviz trasa | [15 empty] | VV | 2 | 1 | True | 0 | ROZPOCET
| VV |  | 0,35*(0,45+0,45-0,2)*45 |  | 11.025 | [13 empty] | VV | 2 | 2 | True | 0 | ROZPOCET
| VV |  | def trasa | [15 empty] | VV | 2 | 1 | True | 0 | ROZPOCET
| VV |  | 0,35*(0,45-0,2)*90 |  | 7.875 | [13 empty] | VV | 2 | 2 | True | 0 | ROZPOCET
| VV |  | Součet |  | 18.9 | [13 empty] | VV | 2 | 4 | True | 1 | ROZPOCET
16 | K | 460600023 | Přemístění (odvoz) horniny, suti a vybouraných hmot vodorovné přemístění horniny včetně složení, bez naložení a rozprostření jakékoliv třídy, na vzdálenost přes 500 do 1000 m | m3 | 9.45 |  | 0 | CS ÚRS 2018 02 |  |  | základní |  | 0 | 0 | 0 | 0 | 0 | 64 | K | 2 |  |  |  | ROZPOCET | 0 | 0 | 0 | 0 | 0 | 1 | 0 | 64 | 2065951077
| VV |  | proviz trasa | [15 empty] | VV | 2 | 1 | True | 0 | ROZPOCET
| VV |  | 0,35*0,2*45 |  | 3.15 | [13 empty] | VV | 2 | 2 | True | 0 | ROZPOCET
| VV |  | def trasa | [15 empty] | VV | 2 | 1 | True | 0 | ROZPOCET
| VV |  | 0,35*0,2*90 |  | 6.3 | [13 empty] | VV | 2 | 2 | True | 0 | ROZPOCET
| VV |  | Součet |  | 9.45 | [13 empty] | VV | 2 | 4 | True | 1 | ROZPOCET
17 | K | 460600031 | Přemístění (odvoz) horniny, suti a vybouraných hmot vodorovné přemístění horniny včetně složení, bez naložení a rozprostření jakékoliv třídy, na vzdálenost Příplatek k ceně -0023 za každých dalších i započatých 1000 m | m3 | 179.55 |  | 0 | CS ÚRS 2018 02 |  |  | základní |  | 0 | 0 | 0 | 0 | 0 | 64 | K | 2 |  |  |  | ROZPOCET | 0 | 0 | 0 | 0 | 0 | 1 | 0 | 64 | -108140595
| VV |  | proviz trasa | [15 empty] | VV | 2 | 1 | True | 0 | ROZPOCET
| VV |  | 0,35*0,2*45*19 |  | 59.85 | [13 empty] | VV | 2 | 2 | True | 0 | ROZPOCET
| VV |  | def trasa | [15 empty] | VV | 2 | 1 | True | 0 | ROZPOCET
| VV |  | 0,35*0,2*90*19 |  | 119.7 | [13 empty] | VV | 2 | 2 | True | 0 | ROZPOCET
| VV |  | Součet |  | 179.55 | [13 empty] | VV | 2 | 4 | True | 1 | ROZPOCET
| D | VRN | Vedlejší rozpočtové náklady |  |  |  | 0 | [5 empty] | 0 |  | 0 |  | 0 | 5 | D | 0 |  |  |  | ROZPOCET | [6 empty] | 0
| D | VRN1 | Průzkumné, geodetické a projektové práce |  |  |  | 0 | [5 empty] | 0 |  | 0 |  | 0 | 5 | D | 1 |  |  |  | ROZPOCET | [6 empty] | 0
18 | K | 012203000 | Geodetické práce při provádění stavby | KPL | 1 |  | 0 | CS ÚRS 2018 02 |  |  | základní |  | 0 | 0 | 0 | 0 | 0 | 1024 | K | 2 |  |  |  | ROZPOCET | 0 | 0 | 0 | 0 | 0 | 1 | 0 | 1024 | 1036313763
| D | VRN4 | Inženýrská činnost |  |  |  | 0 | [5 empty] | 0 |  | 0 |  | 0 | 5 | D | 1 |  |  |  | ROZPOCET | [6 empty] | 0
19 | K | 045303000 | Koordinační činnost | KPL | 2 |  | 0 | CS ÚRS 2018 02 |  |  | základní |  | 0 | 0 | 0 | 0 | 0 | 1024 | K | 2 |  |  |  | ROZPOCET | 0 | 0 | 0 | 0 | 0 | 1 | 0 | 1024 | 558123592
| VV |  | koordinační činnost s PRE, beznapěťový stav | [15 empty] | VV | 2 | 1 | True | 0 | ROZPOCET
| VV |  | 2 |  | 2 | [13 empty] | VV | 2 | 2 | True | 1 | ROZPOCET

## SO 433 - Přeložka NN DPP ...
| List obsahuje: |  | 1) Krycí list soupisu | 2) Rekapitulace |  |  | 3) Soupis prací | Zpět na list: | Rekapitulace stavby
{ff27987d-18c7-4ad4-a494-1de76a12374d}
2
| KRYCÍ LIST SOUPISU | [8 empty] | v --- níže se nacházejí doplnkové a pomocné údaje k sestavám --- v | [8 empty] | False
Stavba:
B062-Švehlova , oprava mostu č. akce 1022, Praha 15 - vypracování PD a zajištění IČ
Objekt:
SO 433 - Přeložka NN DPP - dráhový kabel
| KSO: |  | 821 11 23 |  |  | CC-CZ:
| Místo: |  | Praha |  |  | Datum: | 8. 10. 2018
| Zadavatel: |  |  |  |  | IČ: | 03447286
|  | TSK hl. m. Prahy, a.s. |  |  |  | DIČ: | CZ03447286
| Uchazeč: |  |  |  |  | IČ:
DIČ:
| Projektant: |  |  |  |  | IČ: | 40763439
|  | Pontex, spol. s r.o. |  |  |  | DIČ: | CZ40763439
Poznámka:
| Cena bez DPH | [5 empty] | 0
|  |  | Základ daně |  |  | Sazba daně | Výše daně
| DPH | základní | 0 |  |  | 21% | 0
|  | snížená | 0 |  |  | 15% | 0
|  | zákl. přenesená | 0 |  |  | 21% | 0
|  | sníž. přenesená | 0 |  |  | 15% | 0
|  | nulová | 0 |  |  | 0% | 0
| Cena s DPH |  |  | v | CZK |  | 0
REKAPITULACE ČLENĚNÍ SOUPISU PRACÍ
Stavba:
B062-Švehlova , oprava mostu č. akce 1022, Praha 15 - vypracování PD a zajištění IČ
Objekt:
SO 433 - Přeložka NN DPP - dráhový kabel
Místo: |  |  | Praha |  |  | Datum: | 8. 10. 2018
Zadavatel: |  |  | TSK hl. m. Prahy, a.s. |  |  | Projektant: | Pontex, spol. s r.o.
Uchazeč:
Kód dílu - Popis | [6 empty] | Cena celkem [CZK]
Náklady soupisu celkem | [6 empty] | 0 | [12 empty] | -1
| HSV - HSV | [5 empty] | 0
| 1 - Zemní práce | [5 empty] | 0
| PSV - Práce a dodávky PSV | [5 empty] | 0
| 741 - Elektroinstalace - silnoproud | [5 empty] | 0
| M - Práce a dodávky M | [5 empty] | 0
| 22-M - Montáže technologických zařízení pro dopravní stavby | [5 empty] | 0
| 46-M - Zemní práce při extr.mont.pracích | [5 empty] | 0
| VRN - Vedlejší rozpočtové náklady | [5 empty] | 0
| VRN1 - Průzkumné, geodetické a projektové práce | [5 empty] | 0
| VRN9 - Ostatní náklady | [5 empty] | 0
SOUPIS PRACÍ
Stavba:
B062-Švehlova , oprava mostu č. akce 1022, Praha 15 - vypracování PD a zajištění IČ
Objekt:
SO 433 - Přeložka NN DPP - dráhový kabel
Místo: |  |  | Praha |  |  | Datum: | 8. 10. 2018
Zadavatel: |  |  | TSK hl. m. Prahy, a.s. |  |  | Projektant: | Pontex, spol. s r.o.
Uchazeč:
PČ | Typ | Kód | Popis | MJ | Množství | J.cena [CZK] | Cena celkem [CZK] | Cenová soustava |  | Poznámka | DPH | J. Nh [h] | Nh celkem [h] | J. hmotnost [t] | Hmotnost celkem [t] | J. suť [t] | Suť Celkem [t]
Náklady soupisu celkem | [6 empty] | 0 | [5 empty] | 0 |  | 97.2196 |  | 0 |  | D | -1 | [10 empty] | 0
| D | HSV | HSV |  |  |  | 0 | [5 empty] | 0 |  | 0 |  | 0 | 1 | D | 0 |  |  |  | ROZPOCET | [6 empty] | 0
| D | 1 | Zemní práce |  |  |  | 0 | [5 empty] | 0 |  | 0 |  | 0 | 1 | D | 1 |  |  |  | ROZPOCET | [6 empty] | 0
1 | K | 171201211 | Poplatek za uložení stavebního odpadu na skládce (skládkovné) zeminy a kameniva zatříděného do Katalogu odpadů pod kódem 170 504 | t | 117.871 |  | 0 | CS ÚRS 2018 02 |  |  | základní |  | 0 | 0 | 0 | 0 | 0 | 4 | K | 2 |  |  |  | ROZPOCET | 0 | 0 | 0 | 0 | 0 | 1 | 0 | 4 | 1816236482
| VV |  | 65,484*1,8 |  | 117.871 | [13 empty] | VV | 2 | 2 | True | 1 | ROZPOCET
| D | PSV | Práce a dodávky PSV |  |  |  | 0 | [5 empty] | 0 |  | 0 |  | 0 | 2 | D | 0 |  |  |  | ROZPOCET | [6 empty] | 0
| D | 741 | Elektroinstalace - silnoproud |  |  |  | 0 | [5 empty] | 0 |  | 0 |  | 0 | 2 | D | 1 |  |  |  | ROZPOCET | [6 empty] | 0
2 | K | 741121206 | Montáž izolovaných vodičů hliníkových bez ukončení uložených volně plných a laněných (AY, AYY) průřezu žíly 500 mm2 | m | 1612.6 |  | 0 | CS ÚRS 2018 02 |  |  | základní |  | 0 | 0 | 0 | 0 | 0 | 16 | K | 2 |  |  |  | ROZPOCET | 0 | 0 | 0 | 0 | 0 | 1 | 0 | 16 | -1347440682
| VV |  | def. trasa | [15 empty] | VV | 2 | 1 | True | 0 | ROZPOCET
| VV |  | (4+7)*60*1,1 |  | 726 | [13 empty] | VV | 2 | 2 | True | 0 | ROZPOCET
| VV |  | (4+4)*30*1,1 |  | 264 | [13 empty] | VV | 2 | 2 | True | 0 | ROZPOCET
| VV |  | 3*40*1,1 |  | 132 | [13 empty] | VV | 2 | 2 | True | 0 | ROZPOCET
| VV |  | proviz trasa | [15 empty] | VV | 2 | 1 | True | 0 | ROZPOCET
| VV |  | (4+4)*40*1,1 |  | 352 | [13 empty] | VV | 2 | 2 | True | 0 | ROZPOCET
| VV |  | 3*42*1,1 |  | 138.6 | [13 empty] | VV | 2 | 2 | True | 0 | ROZPOCET
| VV |  | Součet |  | 1612.6 | [13 empty] | VV | 2 | 4 | True | 1 | ROZPOCET
3 | M | 1230544 | KABEL 3-AHKCY 1X500 RMV/35 C | kus | 1612.6 |  | 0 |  |  |  | základní |  | 0 | 0 | 0 | 0 | 0 | 32 | M | 2 |  |  |  | ROZPOCET | 0 | 0 | 0 | 0 | 0 | 1 | 0 | 16 | -1134884404
4 | K | 741130554 | Ukončení vodičů izolovaných s označením a zapojením smršťovací záklopkou nebo páskou bez letování, průřezu žíly do 500 mm2 | kus | 10 |  | 0 | CS ÚRS 2018 02 |  |  | základní |  | 0 | 0 | 0 | 0 | 0 | 16 | K | 2 |  |  |  | ROZPOCET | 0 | 0 | 0 | 0 | 0 | 1 | 0 | 16 | -394571330
| VV |  | 6+3+1 |  | 10 | [13 empty] | VV | 2 | 2 | True | 1 | ROZPOCET
5 | M | R3 | venkovní koncovka na kabel 500mm2 | KUS | 10 |  | 0 |  |  |  | základní |  | 0 | 0 | 0 | 0 | 0 | 32 | M | 2 |  |  |  | ROZPOCET | 0 | 0 | 0 | 0 | 0 | 1 | 0 | 16 | 1639007582
6 | K | 741136121 | Propojení kabelů nebo vodičů spojkou venkovní litinovou kabelů nebo vodičů celoplastových, počtu a průřezu žil do 1x500 mm2 | kus | 57 |  | 0 | CS ÚRS 2018 02 |  |  | základní |  | 0 | 0 | 0 | 0 | 0 | 16 | K | 2 |  |  |  | ROZPOCET | 0 | 0 | 0 | 0 | 0 | 1 | 0 | 16 | 1776208829
| VV |  | 11+8+3+8+8+8+2+3+3+3 |  | 57 | [13 empty] | VV | 2 | 2 | True | 1 | ROZPOCET
7 | M | 1353504 | IJPC 03/1x500 SPOJKA S LIS. SPOJ./15093/ | kus | 57 |  | 0 |  |  |  | základní |  | 0 | 0 | 0 | 0 | 0 | 32 | M | 2 |  |  |  | ROZPOCET | 0 | 0 | 0 | 0 | 0 | 1 | 0 | 16 | -1754699517
8 | K | 741210004 | Montáž rozvodnic oceloplechových nebo plastových bez zapojení vodičů běžných, hmotnosti do 150 kg | kus | 1 |  | 0 | CS ÚRS 2018 02 |  |  | základní |  | 0 | 0 | 0 | 0 | 0 | 16 | K | 2 |  |  |  | ROZPOCET | 0 | 0 | 0 | 0 | 0 | 1 | 0 | 16 | -238264736
9 | M | R1 | Skříň pro zpětné vedení s koncovkovým dílem | KUS | 1 |  | 0 |  |  |  | základní |  | 0 | 0 | 0 | 0 | 0 | 32 | M | 2 |  |  |  | ROZPOCET | 0 | 0 | 0 | 0 | 0 | 1 | 0 | 16 | -2128375148
| VV |  | 1 |  | 1 | [13 empty] | VV | 2 | 2 | True | 1 | ROZPOCET
| VV |  | včetně výstroje | [15 empty] | VV | 2 | 1 | True | 0 | ROZPOCET
10 | K | 741810003 | Zkoušky a prohlídky elektrických rozvodů a zařízení celková prohlídka a vyhotovení revizní zprávy pro objem montážních prací přes 500 do 1000 tis. Kč | kus | 2 |  | 0 | CS ÚRS 2018 02 |  |  | základní |  | 0 | 0 | 0 | 0 | 0 | 16 | K | 2 |  |  |  | ROZPOCET | 0 | 0 | 0 | 0 | 0 | 1 | 0 | 16 | 17979444
11 | K | R2 | Demontáž rozvaděče zpětných propudů | KUS | 1 |  | 0 |  |  |  | základní |  | 0 | 0 | 0 | 0 | 0 | 16 | K | 2 |  |  |  | ROZPOCET | 0 | 0 | 0 | 0 | 0 | 1 | 0 | 16 | 86963353
| P |  | Poznámka k položce: včetně odvozu a předání správci | [15 empty] | P | 2
| D | M | Práce a dodávky M |  |  |  | 0 | [5 empty] | 0 |  | 97.2196 |  | 0 | 3 | D | 0 |  |  |  | ROZPOCET | [6 empty] | 0
| D | 22-M | Montáže technologických zařízení pro dopravní stavby |  |  |  | 0 | [5 empty] | 0 |  | 0 |  | 0 | 3 | D | 1 |  |  |  | ROZPOCET | [6 empty] | 0
12 | K | 220890401 | Vyhotovení protokolu UTZ včetně funkční zkoušky, posouzení a vyhodnocení podkladů, vypracování protokolu, evidence protokolu pro silnoproudá zařízení a zdroje | kus | 2 |  | 0 | CS ÚRS 2018 02 |  |  | základní |  | 0 | 0 | 0 | 0 | 0 | 64 | K | 2 |  |  |  | ROZPOCET | 0 | 0 | 0 | 0 | 0 | 1 | 0 | 64 | 1950552502
| D | 46-M | Zemní práce při extr.mont.pracích |  |  |  | 0 | [5 empty] | 0 |  | 97.2196 |  | 0 | 3 | D | 1 |  |  |  | ROZPOCET | [6 empty] | 0
13 | K | 460010025 | Vytyčení trasy inženýrských sítí v zastavěném prostoru | km | 0.2 |  | 0 | CS ÚRS 2018 02 |  |  | základní |  | 0 | 0.0099 | 0.00198 | 0 | 0 | 64 | K | 2 |  |  |  | ROZPOCET | 0 | 0 | 0 | 0 | 0 | 1 | 0 | 64 | 1939230095
14 | K | 460030173 | Přípravné terénní práce odstranění podkladu nebo krytu komunikace včetně rozpojení na kusy a zarovnání styčné spáry ze živice, tloušťky přes 10 do 15 cm | m2 | 66 |  | 0 | CS ÚRS 2018 02 |  |  | základní |  | 0 | 0 | 0 | 0 | 0 | 64 | K | 2 |  |  |  | ROZPOCET | 0 | 0 | 0 | 0 | 0 | 1 | 0 | 64 | -1883570861
| VV |  | 1,1*60 |  | 66 | [13 empty] | VV | 2 | 2 | True | 1 | ROZPOCET
15 | K | 460030193 | Přípravné terénní práce řezání spár v podkladu nebo krytu živičném, tloušťky přes 10 do 15 cm | m | 120 |  | 0 | CS ÚRS 2018 02 |  |  | základní |  | 0 | 0 | 0 | 0 | 0 | 64 | K | 2 |  |  |  | ROZPOCET | 0 | 0 | 0 | 0 | 0 | 1 | 0 | 64 | 1236616702
| VV |  | 2*60 |  | 120 | [13 empty] | VV | 2 | 2 | True | 1 | ROZPOCET
16 | K | 460070753 | Hloubení nezapažených jam ručně pro ostatní konstrukce s přemístěním výkopku do vzdálenosti 3 m od okraje jámy nebo naložením na dopravní prostředek, včetně zásypu, zhutnění a urovnání povrchu ostatních konstrukcí, v hornině třídy 3 | m3 | 12 |  | 0 | CS ÚRS 2018 02 |  |  | základní |  | 0 | 0 | 0 | 0 | 0 | 64 | K | 2 |  |  |  | ROZPOCET | 0 | 0 | 0 | 0 | 0 | 1 | 0 | 64 | -106982250
| VV |  | spojkoviště | [15 empty] | VV | 2 | 1 | True | 0 | ROZPOCET
| VV |  | 10*1,2 |  | 12 | [13 empty] | VV | 2 | 2 | True | 1 | ROZPOCET
17 | K | 460151553 | Hloubení zapažených i nezapažených kabelových rýh ručně včetně urovnání dna s přemístěním výkopku do vzdálenosti 3 m od okraje jámy nebo naložením na dopravní prostředek ostatních rozměrů, v hornině třídy 3 | m3 | 145.143 |  | 0 | CS ÚRS 2018 02 |  |  | základní |  | 0 | 0 | 0 | 0 | 0 | 64 | K | 2 |  |  |  | ROZPOCET | 0 | 0 | 0 | 0 | 0 | 1 | 0 | 64 | 357980388
| VV |  | def. trasa | [15 empty] | VV | 2 | 1 | True | 0 | ROZPOCET
| VV |  | 1,05*0,735*60 |  | 46.305 | [13 empty] | VV | 2 | 2 | True | 0 | ROZPOCET
| VV |  | 0,750*0,735*30 |  | 16.538 | [13 empty] | VV | 2 | 2 | True | 0 | ROZPOCET
| VV |  | 0,650*0,5*40 |  | 13 | [13 empty] | VV | 2 | 2 | True | 0 | ROZPOCET
| VV |  | proviz trasa | [15 empty] | VV | 2 | 1 | True | 0 | ROZPOCET
| VV |  | 0,750*0,735*40*2 |  | 44.1 | [13 empty] | VV | 2 | 2 | True | 0 | ROZPOCET
| VV |  | 0,6*0,5*42*2 |  | 25.2 | [13 empty] | VV | 2 | 2 | True | 0 | ROZPOCET
| VV |  | Součet |  | 145.143 | [13 empty] | VV | 2 | 4 | True | 1 | ROZPOCET
18 | K | 460300001 | Zásyp jam strojně s uložením výkopku ve vrstvách včetně zhutnění a urovnání povrchu v zástavbě | m3 | 12 |  | 0 | CS ÚRS 2018 02 |  |  | základní |  | 0 | 0 | 0 | 0 | 0 | 64 | K | 2 |  |  |  | ROZPOCET | 0 | 0 | 0 | 0 | 0 | 1 | 0 | 64 | -1720569604
| VV |  | spojkoviště | [15 empty] | VV | 2 | 1 | True | 0 | ROZPOCET
| VV |  | 10*1,2 |  | 12 | [13 empty] | VV | 2 | 2 | True | 1 | ROZPOCET
19 | K | 460421143 | Kabelové lože včetně podsypu, zhutnění a urovnání povrchu z písku nebo štěrkopísku tloušťky 10 cm nad kabel zakryté betonovými deskami vel. 50 x 25 cm, šířky lože přes 50 do 75 cm | m | 342 |  | 0 | CS ÚRS 2018 02 |  |  | základní |  | 0 | 0.235 | 80.37 | 0 | 0 | 64 | K | 2 |  |  |  | ROZPOCET | 0 | 0 | 0 | 0 | 0 | 1 | 0 | 64 | 223058444
| VV |  | def. trasa | [15 empty] | VV | 2 | 1 | True | 0 | ROZPOCET
| VV |  | 60*2 |  | 120 | [13 empty] | VV | 2 | 2 | True | 0 | ROZPOCET
| VV |  | 30*2 |  | 60 | [13 empty] | VV | 2 | 2 | True | 0 | ROZPOCET
| VV |  | 40 |  | 40 | [13 empty] | VV | 2 | 2 | True | 0 | ROZPOCET
| VV |  | proviz trasa | [15 empty] | VV | 2 | 1 | True | 0 | ROZPOCET
| VV |  | 40*2 |  | 80 | [13 empty] | VV | 2 | 2 | True | 0 | ROZPOCET
| VV |  | 42 |  | 42 | [13 empty] | VV | 2 | 2 | True | 0 | ROZPOCET
| VV |  | Součet |  | 342 | [13 empty] | VV | 2 | 4 | True | 1 | ROZPOCET
20 | M | 59213005 | deska krycí betonová 50 x 23/15,4 x 4,5 cm | m | 744 |  | 0 | CS ÚRS 2018 02 |  |  | základní |  | 0 | 0.0224 | 16.6656 | 0 | 0 | 128 | M | 2 |  |  |  | ROZPOCET | 0 | 0 | 0 | 0 | 0 | 1 | 0 | 128 | -571961048
| VV |  | def. trasa | [15 empty] | VV | 2 | 1 | True | 0 | ROZPOCET
| VV |  | 60*5 |  | 300 | [13 empty] | VV | 2 | 2 | True | 0 | ROZPOCET
| VV |  | 30*4 |  | 120 | [13 empty] | VV | 2 | 2 | True | 0 | ROZPOCET
| VV |  | 40*2 |  | 80 | [13 empty] | VV | 2 | 2 | True | 0 | ROZPOCET
| VV |  | proviz trasa | [15 empty] | VV | 2 | 1 | True | 0 | ROZPOCET
| VV |  | 40*4 |  | 160 | [13 empty] | VV | 2 | 2 | True | 0 | ROZPOCET
| VV |  | 42*2 |  | 84 | [13 empty] | VV | 2 | 2 | True | 0 | ROZPOCET
| VV |  | Součet |  | 744 | [13 empty] | VV | 2 | 4 | True | 1 | ROZPOCET
21 | K | 460500002 | Oddělení kabelů přepážkou s utěsněním, ve výkopu z betonových desek | m | 13 |  | 0 | CS ÚRS 2018 02 |  |  | základní |  | 0 | 0.014 | 0.182 | 0 | 0 | 64 | K | 2 |  |  |  | ROZPOCET | 0 | 0 | 0 | 0 | 0 | 1 | 0 | 64 | 1608609352
| VV |  | 6,5*2 |  | 13 | [13 empty] | VV | 2 | 2 | True | 1 | ROZPOCET
22 | K | 460561821 | Zásyp kabelových rýh strojně s uložením výkopku ve vrstvách včetně zhutnění a urovnání povrchu v zástavbě | m3 | 79.659 |  | 0 | CS ÚRS 2018 02 |  |  | základní |  | 0 | 0 | 0 | 0 | 0 | 64 | K | 2 |  |  |  | ROZPOCET | 0 | 0 | 0 | 0 | 0 | 1 | 0 | 64 | -1231096296
| VV |  | def. trasa | [15 empty] | VV | 2 | 1 | True | 0 | ROZPOCET
| VV |  | 1,05*0,27*60 |  | 17.01 | [13 empty] | VV | 2 | 2 | True | 0 | ROZPOCET
| VV |  | 0,750*0,27*30 |  | 6.075 | [13 empty] | VV | 2 | 2 | True | 0 | ROZPOCET
| VV |  | 0,650*0,27*40 |  | 7.02 | [13 empty] | VV | 2 | 2 | True | 0 | ROZPOCET
| VV |  | proviz trasa | [15 empty] | VV | 2 | 1 | True | 0 | ROZPOCET
| VV |  | 0,750*(0,27+0,735)*40 |  | 30.15 | [13 empty] | VV | 2 | 2 | True | 0 | ROZPOCET
| VV |  | 0,6*(0,5+0,27)*42 |  | 19.404 | [13 empty] | VV | 2 | 2 | True | 0 | ROZPOCET
| VV |  | Součet |  | 79.659 | [13 empty] | VV | 2 | 4 | True | 1 | ROZPOCET
23 | K | 460600023 | Přemístění (odvoz) horniny, suti a vybouraných hmot vodorovné přemístění horniny včetně složení, bez naložení a rozprostření jakékoliv třídy, na vzdálenost přes 500 do 1000 m | m3 | 65.484 |  | 0 | CS ÚRS 2018 02 |  |  | základní |  | 0 | 0 | 0 | 0 | 0 | 4 | K | 2 |  |  |  | ROZPOCET | 0 | 0 | 0 | 0 | 0 | 1 | 0 | 4 | -557893371
| VV |  | def. trasa | [15 empty] | VV | 2 | 1 | True | 0 | ROZPOCET
| VV |  | 1,05*(0,735-0,27)*60 |  | 29.295 | [13 empty] | VV | 2 | 2 | True | 0 | ROZPOCET
| VV |  | 0,750*(0,735-0,27)*30 |  | 10.463 | [13 empty] | VV | 2 | 2 | True | 0 | ROZPOCET
| VV |  | 0,650*(0,5-0,27)*40 |  | 5.98 | [13 empty] | VV | 2 | 2 | True | 0 | ROZPOCET
| VV |  | proviz trasa | [15 empty] | VV | 2 | 1 | True | 0 | ROZPOCET
| VV |  | 0,750*(0,735-0,27)*40 |  | 13.95 | [13 empty] | VV | 2 | 2 | True | 0 | ROZPOCET
| VV |  | 0,6*(0,5-0,27)*42 |  | 5.796 | [13 empty] | VV | 2 | 2 | True | 0 | ROZPOCET
| VV |  | Součet |  | 65.484 | [13 empty] | VV | 2 | 4 | True | 1 | ROZPOCET
24 | K | 460600031 | Přemístění (odvoz) horniny, suti a vybouraných hmot vodorovné přemístění horniny včetně složení, bez naložení a rozprostření jakékoliv třídy, na vzdálenost Příplatek k ceně -0023 za každých dalších i započatých 1000 m | m3 | 1244.187 |  | 0 | CS ÚRS 2018 02 |  |  | základní |  | 0 | 0 | 0 | 0 | 0 | 64 | K | 2 |  |  |  | ROZPOCET | 0 | 0 | 0 | 0 | 0 | 1 | 0 | 64 | -1324111554
| VV |  | def. trasa | [15 empty] | VV | 2 | 1 | True | 0 | ROZPOCET
| VV |  | 1,05*(0,735-0,27)*60*19 |  | 556.605 | [13 empty] | VV | 2 | 2 | True | 0 | ROZPOCET
| VV |  | 0,750*(0,735-0,27)*30*19 |  | 198.788 | [13 empty] | VV | 2 | 2 | True | 0 | ROZPOCET
| VV |  | 0,650*(0,5-0,27)*40*19 |  | 113.62 | [13 empty] | VV | 2 | 2 | True | 0 | ROZPOCET
| VV |  | proviz trasa | [15 empty] | VV | 2 | 1 | True | 0 | ROZPOCET
| VV |  | 0,750*(0,735-0,27)*40*19 |  | 265.05 | [13 empty] | VV | 2 | 2 | True | 0 | ROZPOCET
| VV |  | 0,6*(0,5-0,27)*42*19 |  | 110.124 | [13 empty] | VV | 2 | 2 | True | 0 | ROZPOCET
| VV |  | Součet |  | 1244.187 | [13 empty] | VV | 2 | 4 | True | 1 | ROZPOCET
25 | K | R4 | Provizorní zajištění stožáru trolejového vedení | KUS | 1 |  | 0 |  |  |  | základní |  | 0 | 0 | 0 | 0 | 0 | 64 | K | 2 |  |  |  | ROZPOCET | 0 | 0 | 0 | 0 | 0 | 1 | 0 | 64 | -602789227
| D | VRN | Vedlejší rozpočtové náklady |  |  |  | 0 | [5 empty] | 0 |  | 0 |  | 0 | 5 | D | 0 |  |  |  | ROZPOCET | [6 empty] | 0
| D | VRN1 | Průzkumné, geodetické a projektové práce |  |  |  | 0 | [5 empty] | 0 |  | 0 |  | 0 | 5 | D | 1 |  |  |  | ROZPOCET | [6 empty] | 0
26 | K | 012203000 | Geodetické práce při provádění stavby | KPL | 1 |  | 0 | CS ÚRS 2018 02 |  |  | základní |  | 0 | 0 | 0 | 0 | 0 | 1024 | K | 2 |  |  |  | ROZPOCET | 0 | 0 | 0 | 0 | 0 | 1 | 0 | 1024 | 1845694991
| D | VRN9 | Ostatní náklady |  |  |  | 0 | [5 empty] | 0 |  | 0 |  | 0 | 5 | D | 1 |  |  |  | ROZPOCET | [6 empty] | 0
27 | K | 092103001 | Náklady na zkušební provoz | KPL | 1 |  | 0 | CS ÚRS 2018 02 |  |  | základní |  | 0 | 0 | 0 | 0 | 0 | 1024 | K | 2 |  |  |  | ROZPOCET | 0 | 0 | 0 | 0 | 0 | 1 | 0 | 1024 | -823994163

## SO 451 - Přeložka trasy o...
| List obsahuje: |  | 1) Krycí list soupisu | 2) Rekapitulace |  |  | 3) Soupis prací | Zpět na list: | Rekapitulace stavby
{9a573873-638f-4b51-902b-a837459a19e4}
2
| KRYCÍ LIST SOUPISU | [8 empty] | v --- níže se nacházejí doplnkové a pomocné údaje k sestavám --- v | [8 empty] | False
Stavba:
B062-Švehlova , oprava mostu č. akce 1022, Praha 15 - vypracování PD a zajištění IČ
Objekt:
SO 451 - Přeložka trasy optických kabelů
| KSO: |  | 821 11 23 |  |  | CC-CZ:
| Místo: |  | Praha |  |  | Datum: | 8. 10. 2018
| Zadavatel: |  |  |  |  | IČ: | 03447286
|  | TSK hl. m. Prahy, a.s. |  |  |  | DIČ: | CZ03447286
| Uchazeč: |  |  |  |  | IČ:
DIČ:
| Projektant: |  |  |  |  | IČ: | 40763439
|  | Pontex, spol. s r.o. |  |  |  | DIČ: | CZ40763439
Poznámka:
| Cena bez DPH | [5 empty] | 0
|  |  | Základ daně |  |  | Sazba daně | Výše daně
| DPH | základní | 0 |  |  | 21% | 0
|  | snížená | 0 |  |  | 15% | 0
|  | zákl. přenesená | 0 |  |  | 21% | 0
|  | sníž. přenesená | 0 |  |  | 15% | 0
|  | nulová | 0 |  |  | 0% | 0
| Cena s DPH |  |  | v | CZK |  | 0
REKAPITULACE ČLENĚNÍ SOUPISU PRACÍ
Stavba:
B062-Švehlova , oprava mostu č. akce 1022, Praha 15 - vypracování PD a zajištění IČ
Objekt:
SO 451 - Přeložka trasy optických kabelů
Místo: |  |  | Praha |  |  | Datum: | 8. 10. 2018
Zadavatel: |  |  | TSK hl. m. Prahy, a.s. |  |  | Projektant: | Pontex, spol. s r.o.
Uchazeč:
Kód dílu - Popis | [6 empty] | Cena celkem [CZK]
Náklady soupisu celkem | [6 empty] | 0 | [12 empty] | -1
| HSV - Práce a dodávky HSV | [5 empty] | 0
| 1 - Zemní práce | [5 empty] | 0
| M - Práce a dodávky M | [5 empty] | 0
| 22-M - Montáže technologických zařízení pro dopravní stavby | [5 empty] | 0
| 46-M - Zemní práce při extr.mont.pracích | [5 empty] | 0
SOUPIS PRACÍ
Stavba:
B062-Švehlova , oprava mostu č. akce 1022, Praha 15 - vypracování PD a zajištění IČ
Objekt:
SO 451 - Přeložka trasy optických kabelů
Místo: |  |  | Praha |  |  | Datum: | 8. 10. 2018
Zadavatel: |  |  | TSK hl. m. Prahy, a.s. |  |  | Projektant: | Pontex, spol. s r.o.
Uchazeč:
PČ | Typ | Kód | Popis | MJ | Množství | J.cena [CZK] | Cena celkem [CZK] | Cenová soustava |  | Poznámka | DPH | J. Nh [h] | Nh celkem [h] | J. hmotnost [t] | Hmotnost celkem [t] | J. suť [t] | Suť Celkem [t]
Náklady soupisu celkem | [6 empty] | 0 | [5 empty] | 0 |  | 4.5652 |  | 0 |  | D | -1 | [10 empty] | 0
| D | HSV | Práce a dodávky HSV |  |  |  | 0 | [5 empty] | 0 |  | 0 |  | 0 | 1 | D | 0 |  |  |  | ROZPOCET | [6 empty] | 0
| D | 1 | Zemní práce |  |  |  | 0 | [5 empty] | 0 |  | 0 |  | 0 | 1 | D | 1 |  |  |  | ROZPOCET | [6 empty] | 0
1 | K | 171201211 | Poplatek za uložení stavebního odpadu na skládce (skládkovné) zeminy a kameniva zatříděného do Katalogu odpadů pod kódem 170 504 | t | 13.725 |  | 0 | CS ÚRS 2018 02 |  |  | základní |  | 0 | 0 | 0 | 0 | 0 | 4 | K | 2 |  |  |  | ROZPOCET | 0 | 0 | 0 | 0 | 0 | 1 | 0 | 4 | -40950201
| VV |  | 0,45*0,25*42*1,8 |  | 8.505 | [13 empty] | VV | 2 | 2 | True | 0 | ROZPOCET
| VV |  | 0,5*0,2*29*1,8 |  | 5.22 | [13 empty] | VV | 2 | 2 | True | 0 | ROZPOCET
| VV |  | Součet |  | 13.725 | [13 empty] | VV | 2 | 4 | True | 1 | ROZPOCET
| D | M | Práce a dodávky M |  |  |  | 0 | [5 empty] | 0 |  | 4.5652 |  | 0 | 3 | D | 0 |  |  |  | ROZPOCET | [6 empty] | 0
| D | 22-M | Montáže technologických zařízení pro dopravní stavby |  |  |  | 0 | [5 empty] | 0 |  | 0 |  | 0 | 3 | D | 1 |  |  |  | ROZPOCET | [6 empty] | 0
2 | K | 220182022 | Uložení trubky HDPE do výkopu pro optický kabel bez zřízení lože a bez krytí | m | 702.9 |  | 0 | CS ÚRS 2018 02 |  |  | základní |  | 0 | 0 | 0 | 0 | 0 | 64 | K | 2 |  |  |  | ROZPOCET | 0 | 0 | 0 | 0 | 0 | 1 | 0 | 64 | 1255692834
| VV |  | pr. 40 | [15 empty] | VV | 2 | 1 | True | 0 | ROZPOCET
| VV |  | (42+29)*7*1,1 |  | 546.7 | [13 empty] | VV | 2 | 2 | True | 0 | ROZPOCET
| VV |  | pr. 50 | [15 empty] | VV | 2 | 1 | True | 0 | ROZPOCET
| VV |  | (42+29)*2*1,1 |  | 156.2 | [13 empty] | VV | 2 | 2 | True | 0 | ROZPOCET
| VV |  | Součet |  | 702.9 | [13 empty] | VV | 2 | 4 | True | 1 | ROZPOCET
3 | M | R1 | optotrubka HDPE 40 | M | 546.7 |  | 0 |  |  |  | základní |  | 0 | 0 | 0 | 0 | 0 | 256 | M | 2 |  |  |  | ROZPOCET | 0 | 0 | 0 | 0 | 0 | 1 | 0 | 64 | 142442656
| VV |  | (42+29)*7*1,1 |  | 546.7 | [13 empty] | VV | 2 | 2 | True | 1 | ROZPOCET
4 | M | R2 | optotrubka HDPE 50 | n | 156.2 |  | 0 |  |  |  | základní |  | 0 | 0 | 0 | 0 | 0 | 256 | M | 2 |  |  |  | ROZPOCET | 0 | 0 | 0 | 0 | 0 | 1 | 0 | 64 | -1719473014
| VV |  | (29+42)*2*1,1 |  | 156.2 | [13 empty] | VV | 2 | 2 | True | 1 | ROZPOCET
5 | K | 220182022-D | Demontáž - Uložení trubky HDPE do výkopu pro optický kabel bez zřízení lože a bez krytí | m | 639 |  | 0 | CS ÚRS 2018 02 |  |  | základní |  | 0 | 0 | 0 | 0 | 0 | 64 | K | 2 |  |  |  | ROZPOCET | 0 | 0 | 0 | 0 | 0 | 1 | 0 | 64 | 2094600823
| VV |  | (42+29)*9 |  | 639 | [13 empty] | VV | 2 | 2 | True | 1 | ROZPOCET
6 | K | 220182023 | Kontrola tlakutěsnosti HDPE trubky od 1m do 2000 m | kus | 9 |  | 0 | CS ÚRS 2018 02 |  |  | základní |  | 0 | 0 | 0 | 0 | 0 | 64 | K | 2 |  |  |  | ROZPOCET | 0 | 0 | 0 | 0 | 0 | 1 | 0 | 64 | -306869326
7 | K | 220182024 | Označení optického kabelu nebo spojky HDPE trubky zaměřovacím markrem | kus | 2 |  | 0 | CS ÚRS 2018 02 |  |  | základní |  | 0 | 0 | 0 | 0 | 0 | 64 | K | 2 |  |  |  | ROZPOCET | 0 | 0 | 0 | 0 | 0 | 1 | 0 | 64 | -844495821
8 | M | 1240397 | 3M BALL MARKER 1402 POWER/ELEKTRO CERV. | kus | 2 |  | 0 |  |  |  | základní |  | 0 | 0 | 0 | 0 | 0 | 256 | M | 2 |  |  |  | ROZPOCET | 0 | 0 | 0 | 0 | 0 | 1 | 0 | 64 | 221077135
9 | K | 220182025 | Kontrola průchodnosti trubky kalibrace do 2000 m | km | 9 |  | 0 | CS ÚRS 2018 02 |  |  | základní |  | 0 | 0 | 0 | 0 | 0 | 64 | K | 2 |  |  |  | ROZPOCET | 0 | 0 | 0 | 0 | 0 | 1 | 0 | 64 | -1919905900
10 | K | 220182026 | Montáž spojky bez svařování na HDPE trubce rovné nebo redukční | kus | 18 |  | 0 | CS ÚRS 2018 02 |  |  | základní |  | 0 | 0 | 0 | 0 | 0 | 64 | K | 2 |  |  |  | ROZPOCET | 0 | 0 | 0 | 0 | 0 | 1 | 0 | 64 | 442095722
| VV |  | 9+9 |  | 18 | [13 empty] | VV | 2 | 2 | True | 1 | ROZPOCET
11 | M | 1179068 | SPOJKA HDPE 05040 | kus | 14 |  | 0 |  |  |  | základní |  | 0 | 0 | 0 | 0 | 0 | 256 | M | 2 |  |  |  | ROZPOCET | 0 | 0 | 0 | 0 | 0 | 1 | 0 | 64 | 1158957435
| P |  | Poznámka k položce: Spojka PP šroubovací pro chráničky optického kabelu HDPE ? 40 mm, šedá. | [15 empty] | P | 2
| VV |  | 7+7 |  | 14 | [13 empty] | VV | 2 | 2 | True | 1 | ROZPOCET
12 | M | 1201526 | SPOJKA HDPE 05050 | kus | 4 |  | 0 |  |  |  | základní |  | 0 | 0 | 0 | 0 | 0 | 256 | M | 2 |  |  |  | ROZPOCET | 0 | 0 | 0 | 0 | 0 | 1 | 0 | 64 | -1281451334
| P |  | Poznámka k položce: Spojka PP šroubovací pro chráničky optického kabelu HDPE ? 50 mm, šedá. | [15 empty] | P | 2
| VV |  | 2+2 |  | 4 | [13 empty] | VV | 2 | 2 | True | 1 | ROZPOCET
13 | K | 220182034 | Zafukování optického kabelu do trubky obsazené | m | 3000 |  | 0 | CS ÚRS 2018 02 |  |  | základní |  | 0 | 0 | 0 | 0 | 0 | 64 | K | 2 |  |  |  | ROZPOCET | 0 | 0 | 0 | 0 | 0 | 1 | 0 | 64 | 782531252
| VV |  | PRE | [15 empty] | VV | 2 | 1 | True | 0 | ROZPOCET
| VV |  | 3000 |  | 3000 | [13 empty] | VV | 2 | 2 | True | 1 | ROZPOCET
14 | K | 220182036 | Zafukování optického kabelu do trubky z HDPE | m | 17000 |  | 0 | CS ÚRS 2018 02 |  |  | základní |  | 0 | 0 | 0 | 0 | 0 | 64 | K | 2 |  |  |  | ROZPOCET | 0 | 0 | 0 | 0 | 0 | 1 | 0 | 64 | 2071301487
| VV |  | T-Mobile | [15 empty] | VV | 2 | 1 | True | 0 | ROZPOCET
| VV |  | 700*2 |  | 1400 | [13 empty] | VV | 2 | 2 | True | 0 | ROZPOCET
| VV |  | N4G | [15 empty] | VV | 2 | 1 | True | 0 | ROZPOCET
| VV |  | 6000*2 |  | 12000 | [13 empty] | VV | 2 | 2 | True | 0 | ROZPOCET
| VV |  | Telia | [15 empty] | VV | 2 | 1 | True | 0 | ROZPOCET
| VV |  | 1800*2 |  | 3600 | [13 empty] | VV | 2 | 2 | True | 0 | ROZPOCET
| VV |  | Součet |  | 17000 | [13 empty] | VV | 2 | 4 | True | 1 | ROZPOCET
15 | K | 220182036-D | Demontáž - Zafukování optického kabelu do trubky z HDPE | m | 17000 |  | 0 | CS ÚRS 2018 02 |  |  | základní |  | 0 | 0 | 0 | 0 | 0 | 64 | K | 2 |  |  |  | ROZPOCET | 0 | 0 | 0 | 0 | 0 | 1 | 0 | 64 | 1492818153
| VV |  | T-Mobile | [15 empty] | VV | 2 | 1 | True | 0 | ROZPOCET
| VV |  | 700*2 |  | 1400 | [13 empty] | VV | 2 | 2 | True | 0 | ROZPOCET
| VV |  | N4G | [15 empty] | VV | 2 | 1 | True | 0 | ROZPOCET
| VV |  | 6000*2 |  | 12000 | [13 empty] | VV | 2 | 2 | True | 0 | ROZPOCET
| VV |  | Telia | [15 empty] | VV | 2 | 1 | True | 0 | ROZPOCET
| VV |  | 1800*2 |  | 3600 | [13 empty] | VV | 2 | 2 | True | 0 | ROZPOCET
| VV |  | Součet |  | 17000 | [13 empty] | VV | 2 | 4 | True | 1 | ROZPOCET
16 | K | 220182203 | Montáž spojky optického kabelu venkovní s 24 vlákny | kus | 4 |  | 0 | CS ÚRS 2018 02 |  |  | základní |  | 0 | 0 | 0 | 0 | 0 | 64 | K | 2 |  |  |  | ROZPOCET | 0 | 0 | 0 | 0 | 0 | 1 | 0 | 64 | -586300803
17 | K | 220182205 | Montáž spojky optického kabelu venkovní s 48 vlákny | kus | 5 |  | 0 | CS ÚRS 2018 02 |  |  | základní |  | 0 | 0 | 0 | 0 | 0 | 64 | K | 2 |  |  |  | ROZPOCET | 0 | 0 | 0 | 0 | 0 | 1 | 0 | 64 | -1981118903
18 | M | R3 | optická spojka | KUS | 1 |  | 0 |  |  |  | základní |  | 0 | 0 | 0 | 0 | 0 | 256 | M | 2 |  |  |  | ROZPOCET | 0 | 0 | 0 | 0 | 0 | 1 | 0 | 64 | 625304910
19 | M | R4 | optický kabel SM 96 Ribbon |  | 1800 |  | 0 |  |  |  | základní |  | 0 | 0 | 0 | 0 | 0 | 256 | M | 2 |  |  |  | ROZPOCET | 0 | 0 | 0 | 0 | 0 | 1 | 0 | 64 | -264935851
20 | M | R5 | optický kabelSM 72 vl. | m | 700 |  | 0 |  |  |  | základní |  | 0 | 0 | 0 | 0 | 0 | 256 | M | 2 |  |  |  | ROZPOCET | 0 | 0 | 0 | 0 | 0 | 1 | 0 | 64 | -997346649
21 | M | R6 | optický kabel SM 24 vl | m | 6000 |  | 0 |  |  |  | základní |  | 0 | 0 | 0 | 0 | 0 | 256 | M | 2 |  |  |  | ROZPOCET | 0 | 0 | 0 | 0 | 0 | 1 | 0 | 64 | -405911590
22 | M | R7 | optický kabel SM 48 vl. |  | 3000 |  | 0 |  |  |  | základní |  | 0 | 0 | 0 | 0 | 0 | 256 | M | 2 |  |  |  | ROZPOCET | 0 | 0 | 0 | 0 | 0 | 1 | 0 | 64 | 260599109
23 | K | 220182207 | Montáž spojky optického kabelu venkovní se 72 vlákny | kus | 4 |  | 0 | CS ÚRS 2018 02 |  |  | základní |  | 0 | 0 | 0 | 0 | 0 | 64 | K | 2 |  |  |  | ROZPOCET | 0 | 0 | 0 | 0 | 0 | 1 | 0 | 64 | 1262834547
24 | K | 220182208 | Montáž spojky optického kabelu venkovní s 96 vlákny | kus | 4 |  | 0 | CS ÚRS 2018 02 |  |  | základní |  | 0 | 0 | 0 | 0 | 0 | 64 | K | 2 |  |  |  | ROZPOCET | 0 | 0 | 0 | 0 | 0 | 1 | 0 | 64 | -114556180
25 | K | 220182305 | Ukončení optického kabelu v optickém rozvaděči pro 48 vláken | kus | 1 |  | 0 | CS ÚRS 2018 02 |  |  | základní |  | 0 | 0 | 0 | 0 | 0 | 64 | K | 2 |  |  |  | ROZPOCET | 0 | 0 | 0 | 0 | 0 | 1 | 0 | 64 | 374889812
26 | K | 220182523 | Měření útlumu optického kabelu na třech vlnových délkách při montáži (po položení) se 24 vlákny | kus | 3 |  | 0 | CS ÚRS 2018 02 |  |  | základní |  | 0 | 0 | 0 | 0 | 0 | 64 | K | 2 |  |  |  | ROZPOCET | 0 | 0 | 0 | 0 | 0 | 1 | 0 | 64 | -1452342722
27 | K | 220182525 | Měření útlumu optického kabelu na třech vlnových délkách při montáži (po položení) se 48 vlákny | kus | 6 |  | 0 | CS ÚRS 2018 02 |  |  | základní |  | 0 | 0 | 0 | 0 | 0 | 64 | K | 2 |  |  |  | ROZPOCET | 0 | 0 | 0 | 0 | 0 | 1 | 0 | 64 | 878336718
28 | K | 220182527 | Měření útlumu optického kabelu na třech vlnových délkách při montáži (po položení) se 72 vlákny | kus | 3 |  | 0 | CS ÚRS 2018 02 |  |  | základní |  | 0 | 0 | 0 | 0 | 0 | 64 | K | 2 |  |  |  | ROZPOCET | 0 | 0 | 0 | 0 | 0 | 1 | 0 | 64 | 813648117
29 | K | 220182528 | Měření útlumu optického kabelu na třech vlnových délkách při montáži (po položení) s 96 vlákny | kus | 3 |  | 0 | CS ÚRS 2018 02 |  |  | základní |  | 0 | 0 | 0 | 0 | 0 | 64 | K | 2 |  |  |  | ROZPOCET | 0 | 0 | 0 | 0 | 0 | 1 | 0 | 64 | 743831678
30 | K | R8 | zafukování MT | m | 2100 |  | 0 |  |  |  | základní |  | 0 | 0 | 0 | 0 | 0 | 64 | K | 2 |  |  |  | ROZPOCET | 0 | 0 | 0 | 0 | 0 | 1 | 0 | 64 | 1546450867
| VV |  | 3*700 |  | 2100 | [13 empty] | VV | 2 | 2 | True | 1 | ROZPOCET
31 | M | 1286845 | MIKROTRUBICKA HDPE 10/8 | kus | 2100 |  | 0 |  |  |  | základní |  | 0 | 0 | 0 | 0 | 0 | 256 | M | 2 |  |  |  | ROZPOCET | 0 | 0 | 0 | 0 | 0 | 1 | 0 | 64 | 52936776
32 | K | R9 | zafukování MT | m | 2100 |  | 0 |  |  |  | základní |  | 0 | 0 | 0 | 0 | 0 | 64 | K | 2 |  |  |  | ROZPOCET | 0 | 0 | 0 | 0 | 0 | 1 | 0 | 64 | -330320415
| D | 46-M | Zemní práce při extr.mont.pracích |  |  |  | 0 | [5 empty] | 0 |  | 4.5652 |  | 0 | 3 | D | 1 |  |  |  | ROZPOCET | [6 empty] | 0
33 | K | 460151553 | Hloubení zapažených i nezapažených kabelových rýh ručně včetně urovnání dna s přemístěním výkopku do vzdálenosti 3 m od okraje jámy nebo naložením na dopravní prostředek ostatních rozměrů, v hornině třídy 3 | m3 | 33.27 |  | 0 | CS ÚRS 2018 02 |  |  | základní |  | 0 | 0 | 0 | 0 | 0 | 64 | K | 2 |  |  |  | ROZPOCET | 0 | 0 | 0 | 0 | 0 | 1 | 0 | 64 | 1916075420
| VV |  | 0,45*0,65*42*2 |  | 24.57 | [13 empty] | VV | 2 | 2 | True | 0 | ROZPOCET
| VV |  | 0,5*0,6*29 |  | 8.7 | [13 empty] | VV | 2 | 2 | True | 0 | ROZPOCET
| VV |  | Součet |  | 33.27 | [13 empty] | VV | 2 | 4 | True | 1 | ROZPOCET
34 | K | 460421072 | Kabelové lože včetně podsypu, zhutnění a urovnání povrchu z písku nebo štěrkopísku tloušťky 5 cm nad kabel zakryté plastovými deskami, šířky lože přes 25 do 50 cm | m | 29 |  | 0 | CS ÚRS 2018 02 |  |  | základní |  | 0 | 0.156 | 4.524 | 0 | 0 | 64 | K | 2 |  |  |  | ROZPOCET | 0 | 0 | 0 | 0 | 0 | 1 | 0 | 64 | -480168837
35 | M | 34575103 | deska kabelová krycí PVC červená, 200x7x2 mm | m | 58 |  | 0 | CS ÚRS 2018 02 |  |  | základní |  | 0 | 0.00052 | 0.03016 | 0 | 0 | 128 | M | 2 |  |  |  | ROZPOCET | 0 | 0 | 0 | 0 | 0 | 1 | 0 | 128 | 1308279142
| VV |  | 2*29 |  | 58 | [13 empty] | VV | 2 | 2 | True | 1 | ROZPOCET
36 | K | 460490013 | Krytí kabelů, spojek, koncovek a odbočnic kabelů výstražnou fólií z PVC včetně vyrovnání povrchu rýhy, rozvinutí a uložení fólie do rýhy, fólie šířky do 34cm | m | 100 |  | 0 | CS ÚRS 2018 02 |  |  | základní |  | 0 | 9e-05 | 0.009 | 0 | 0 | 64 | K | 2 |  |  |  | ROZPOCET | 0 | 0 | 0 | 0 | 0 | 1 | 0 | 64 | -199771416
| VV |  | 42+29+29 |  | 100 | [13 empty] | VV | 2 | 2 | True | 1 | ROZPOCET
37 | M | 69311310 | pás varovný plný PE šíře 33 cm | m | 100 |  | 0 | CS ÚRS 2018 02 |  |  | základní |  | 0 | 2e-05 | 0.002 | 0 | 0 | 128 | M | 2 |  |  |  | ROZPOCET | 0 | 0 | 0 | 0 | 0 | 1 | 0 | 128 | -1646583993
| VV |  | 29+29+42 |  | 100 | [13 empty] | VV | 2 | 2 | True | 1 | ROZPOCET
38 | K | 460561603 | Zásyp kabelových rýh ručně s uložením výkopku ve vrstvách včetně zhutnění a urovnání povrchu šířky 140 cm ostatních rozměrů, v hornině třídy 3 | m3 | 25.645 |  | 0 | CS ÚRS 2018 02 |  |  | základní |  | 0 | 0 | 0 | 0 | 0 | 64 | K | 2 |  |  |  | ROZPOCET | 0 | 0 | 0 | 0 | 0 | 1 | 0 | 64 | 500060952
| VV |  | 0,45*(0,65+0,65-0,25)*42 |  | 19.845 | [13 empty] | VV | 2 | 2 | True | 0 | ROZPOCET
| VV |  | 0,5*(0,6-0,2)*29 |  | 5.8 | [13 empty] | VV | 2 | 2 | True | 0 | ROZPOCET
| VV |  | Součet |  | 25.645 | [13 empty] | VV | 2 | 4 | True | 1 | ROZPOCET
39 | K | 460600023 | Přemístění (odvoz) horniny, suti a vybouraných hmot vodorovné přemístění horniny včetně složení, bez naložení a rozprostření jakékoliv třídy, na vzdálenost přes 500 do 1000 m | m3 | 7.625 |  | 0 | CS ÚRS 2018 02 |  |  | základní |  | 0 | 0 | 0 | 0 | 0 | 64 | K | 2 |  |  |  | ROZPOCET | 0 | 0 | 0 | 0 | 0 | 1 | 0 | 64 | 1867769947
| VV |  | 0,45*0,25*42 |  | 4.725 | [13 empty] | VV | 2 | 2 | True | 0 | ROZPOCET
| VV |  | 0,5*0,2*29 |  | 2.9 | [13 empty] | VV | 2 | 2 | True | 0 | ROZPOCET
| VV |  | Součet |  | 7.625 | [13 empty] | VV | 2 | 4 | True | 1 | ROZPOCET
40 | K | 460600031 | Přemístění (odvoz) horniny, suti a vybouraných hmot vodorovné přemístění horniny včetně složení, bez naložení a rozprostření jakékoliv třídy, na vzdálenost Příplatek k ceně -0023 za každých dalších i započatých 1000 m | m3 | 144.875 |  | 0 | CS ÚRS 2018 02 |  |  | základní |  | 0 | 0 | 0 | 0 | 0 | 64 | K | 2 |  |  |  | ROZPOCET | 0 | 0 | 0 | 0 | 0 | 1 | 0 | 64 | -2079551647
| VV |  | 0,45*0,25*42*19 |  | 89.775 | [13 empty] | VV | 2 | 2 | True | 0 | ROZPOCET
| VV |  | 0,5*0,2*29*19 |  | 55.1 | [13 empty] | VV | 2 | 2 | True | 0 | ROZPOCET
| VV |  | Součet |  | 144.875 | [13 empty] | VV | 2 | 4 | True | 1 | ROZPOCET

## SO 452 - Přeložka kabelů TSK
| List obsahuje: |  | 1) Krycí list soupisu | 2) Rekapitulace |  |  | 3) Soupis prací | Zpět na list: | Rekapitulace stavby
{728aade4-84c8-4f4c-ba9d-e6e6ba610a2e}
2
| KRYCÍ LIST SOUPISU | [8 empty] | v --- níže se nacházejí doplnkové a pomocné údaje k sestavám --- v | [8 empty] | False
Stavba:
B062-Švehlova , oprava mostu č. akce 1022, Praha 15 - vypracování PD a zajištění IČ
Objekt:
SO 452 - Přeložka kabelů TSK
| KSO: |  | 821 11 23 |  |  | CC-CZ:
| Místo: |  | Praha |  |  | Datum: | 8. 10. 2018
| Zadavatel: |  |  |  |  | IČ: | 03447286
|  | TSK hl. m. Prahy, a.s. |  |  |  | DIČ: | CZ03447286
| Uchazeč: |  |  |  |  | IČ:
DIČ:
| Projektant: |  |  |  |  | IČ: | 40763439
|  | Pontex, spol. s r.o. |  |  |  | DIČ: | CZ40763439
Poznámka:
| Cena bez DPH | [5 empty] | 0
|  |  | Základ daně |  |  | Sazba daně | Výše daně
| DPH | základní | 0 |  |  | 21% | 0
|  | snížená | 0 |  |  | 15% | 0
|  | zákl. přenesená | 0 |  |  | 21% | 0
|  | sníž. přenesená | 0 |  |  | 15% | 0
|  | nulová | 0 |  |  | 0% | 0
| Cena s DPH |  |  | v | CZK |  | 0
REKAPITULACE ČLENĚNÍ SOUPISU PRACÍ
Stavba:
B062-Švehlova , oprava mostu č. akce 1022, Praha 15 - vypracování PD a zajištění IČ
Objekt:
SO 452 - Přeložka kabelů TSK
Místo: |  |  | Praha |  |  | Datum: | 8. 10. 2018
Zadavatel: |  |  | TSK hl. m. Prahy, a.s. |  |  | Projektant: | Pontex, spol. s r.o.
Uchazeč:
Kód dílu - Popis | [6 empty] | Cena celkem [CZK]
Náklady soupisu celkem | [6 empty] | 0 | [12 empty] | -1
| HSV - Práce a dodávky HSV | [5 empty] | 0
| 1 - Zemní práce | [5 empty] | 0
| M - Práce a dodávky M | [5 empty] | 0
| 22-M - Montáže technologických zařízení pro dopravní stavby | [5 empty] | 0
| 46-M - Zemní práce při extr.mont.pracích | [5 empty] | 0
| VRN - Vedlejší rozpočtové náklady | [5 empty] | 0
| VRN1 - Průzkumné, geodetické a projektové práce | [5 empty] | 0
SOUPIS PRACÍ
Stavba:
B062-Švehlova , oprava mostu č. akce 1022, Praha 15 - vypracování PD a zajištění IČ
Objekt:
SO 452 - Přeložka kabelů TSK
Místo: |  |  | Praha |  |  | Datum: | 8. 10. 2018
Zadavatel: |  |  | TSK hl. m. Prahy, a.s. |  |  | Projektant: | Pontex, spol. s r.o.
Uchazeč:
PČ | Typ | Kód | Popis | MJ | Množství | J.cena [CZK] | Cena celkem [CZK] | Cenová soustava |  | Poznámka | DPH | J. Nh [h] | Nh celkem [h] | J. hmotnost [t] | Hmotnost celkem [t] | J. suť [t] | Suť Celkem [t]
Náklady soupisu celkem | [6 empty] | 0 | [5 empty] | 0 |  | 13.3012 |  | 0 |  | D | -1 | [10 empty] | 0
| D | HSV | Práce a dodávky HSV |  |  |  | 0 | [5 empty] | 0 |  | 0 |  | 0 | 1 | D | 0 |  |  |  | ROZPOCET | [6 empty] | 0
| D | 1 | Zemní práce |  |  |  | 0 | [5 empty] | 0 |  | 0 |  | 0 | 1 | D | 1 |  |  |  | ROZPOCET | [6 empty] | 0
1 | K | 171201211 | Poplatek za uložení stavebního odpadu na skládce (skládkovné) zeminy a kameniva zatříděného do Katalogu odpadů pod kódem 170 504 | t | 10.71 |  | 0 | CS ÚRS 2018 02 |  |  | základní |  | 0 | 0 | 0 | 0 | 0 | 4 | K | 2 |  |  |  | ROZPOCET | 0 | 0 | 0 | 0 | 0 | 1 | 0 | 4 | 598032380
| VV |  | 0,35*0,2*(45+40)*1,8 |  | 10.71 | [13 empty] | VV | 2 | 2 | True | 1 | ROZPOCET
| D | M | Práce a dodávky M |  |  |  | 0 | [5 empty] | 0 |  | 13.3012 |  | 0 | 3 | D | 0 |  |  |  | ROZPOCET | [6 empty] | 0
| D | 22-M | Montáže technologických zařízení pro dopravní stavby |  |  |  | 0 | [5 empty] | 0 |  | 0 |  | 0 | 3 | D | 1 |  |  |  | ROZPOCET | [6 empty] | 0
2 | K | 220060347 | Přeměření izolačního stavu a kontinuity žil kabelu včetně úpravy dvou konců kabelu ke zkoušení, přezkoušení elektrických hodnot kabelu, úpravy a uzavření dvou konců konců kabelu úložného 100 žil | kus | 2 |  | 0 | CS ÚRS 2018 02 |  |  | základní |  | 0 | 0 | 0 | 0 | 0 | 64 | K | 2 |  |  |  | ROZPOCET | 0 | 0 | 0 | 0 | 0 | 1 | 0 | 64 | 948545622
3 | K | 220080947 | Montáž spojky pro kabely celoplastové s pancířem kabely dvouplášťové s konektory do 100 žil | kus | 4 |  | 0 | CS ÚRS 2018 02 |  |  | základní |  | 0 | 0 | 0 | 0 | 0 | 64 | K | 2 |  |  |  | ROZPOCET | 0 | 0 | 0 | 0 | 0 | 1 | 0 | 64 | 1231325547
4 | M | R1 | SCXCZ 75/15-300 | KUS | 4 |  | 0 |  |  |  | základní |  | 0 | 0 | 0 | 0 | 0 | 256 | M | 2 |  |  |  | ROZPOCET | 0 | 0 | 0 | 0 | 0 | 1 | 0 | 64 | -1140227704
5 | K | 220111431 | Měření na místním sdělovacím kabelu včetně měření kontinuity žil, smyčkových a izolačních odporů, vyplnění měření protokolu jednosměrné | pár | 150 |  | 0 | CS ÚRS 2018 02 |  |  | základní |  | 0 | 0 | 0 | 0 | 0 | 64 | K | 2 |  |  |  | ROZPOCET | 0 | 0 | 0 | 0 | 0 | 1 | 0 | 64 | -855616156
| VV |  | 3*50 |  | 150 | [13 empty] | VV | 2 | 2 | True | 1 | ROZPOCET
6 | K | 220180304 | Položení kabelu do lože v řídce zastavěném nebo nezastavěném prostoru včetně přípravných a závěrečných prací, úpravy kabelových konců, kontroly izolačního stavu kabelu, uzavření kabelových konců a práce s kabelovým bubnem, zabezpečení stávajících vedení inženýrských sítí o hmotnosti přes 7 do 10 kg/m | m | 89.25 |  | 0 | CS ÚRS 2018 02 |  |  | základní |  | 0 | 0 | 0 | 0 | 0 | 64 | K | 2 |  |  |  | ROZPOCET | 0 | 0 | 0 | 0 | 0 | 1 | 0 | 64 | -388780090
| VV |  | (40+45)*1,05 |  | 89.25 | [13 empty] | VV | 2 | 2 | True | 1 | ROZPOCET
7 | M | 1188913 | KABEL TCEPKPFLEZE 25X4X0.8 | kus | 89.25 |  | 0 |  |  |  | základní |  | 0 | 0 | 0 | 0 | 0 | 256 | M | 2 |  |  |  | ROZPOCET | 0 | 0 | 0 | 0 | 0 | 1 | 0 | 64 | 2125547744
| VV |  | (40+45)*1,05 |  | 89.25 | [13 empty] | VV | 2 | 2 | True | 1 | ROZPOCET
8 | K | 220180304-D | Demontáž - Položení kabelu do lože v řídce zastavěném nebo nezastavěném prostoru včetně přípravných a závěrečných prací, úpravy kabelových konců, kontroly izolačního stavu kabelu, uzavření kabelových konců a práce s kabelovým bubnem, zabezpečení stávajících vedení inženýrských sítí o hmotnosti přes 7 do 10 kg/m | m | 85 |  | 0 | CS ÚRS 2018 02 |  |  | základní |  | 0 | 0 | 0 | 0 | 0 | 64 | K | 2 |  |  |  | ROZPOCET | 0 | 0 | 0 | 0 | 0 | 1 | 0 | 64 | -1029495640
| VV |  | 40+45 |  | 85 | [13 empty] | VV | 2 | 2 | True | 1 | ROZPOCET
9 | K | 220182022 | Uložení trubky HDPE do výkopu pro optický kabel bez zřízení lože a bez krytí | m | 178.5 |  | 0 | CS ÚRS 2018 02 |  |  | základní |  | 0 | 0 | 0 | 0 | 0 | 64 | K | 2 |  |  |  | ROZPOCET | 0 | 0 | 0 | 0 | 0 | 1 | 0 | 64 | 1813832283
| VV |  | (40+45)*2*1,05 |  | 178.5 | [13 empty] | VV | 2 | 2 | True | 1 | ROZPOCET
10 | M | 1131400 | TRUBKA HDPE 06040 | kus | 178.5 |  | 0 |  |  |  | základní |  | 0 | 0 | 0 | 0 | 0 | 256 | M | 2 |  |  |  | ROZPOCET | 0 | 0 | 0 | 0 | 0 | 1 | 0 | 64 | 1126583222
| P |  | Poznámka k položce: Chránička optického kabelu HDPE bezhalogenová ? 40 mm, mechanická odolnost 750N/20cm, světle šedá, balení na bubnu, testováno tlakem 1,5 Mpa po dobu 1 hodiny. | [15 empty] | P | 2
| VV |  | (40+45)*2*1,05 |  | 178.5 | [13 empty] | VV | 2 | 2 | True | 1 | ROZPOCET
11 | K | 220182022-D | Demontáž - Uložení trubky HDPE do výkopu pro optický kabel bez zřízení lože a bez krytí | m | 170 |  | 0 | CS ÚRS 2018 02 |  |  | základní |  | 0 | 0 | 0 | 0 | 0 | 64 | K | 2 |  |  |  | ROZPOCET | 0 | 0 | 0 | 0 | 0 | 1 | 0 | 64 | -1543658292
| VV |  | (40+45)*2 |  | 170 | [13 empty] | VV | 2 | 2 | True | 1 | ROZPOCET
12 | K | 220182025 | Kontrola průchodnosti trubky kalibrace do 2000 m | km | 1 |  | 0 | CS ÚRS 2018 02 |  |  | základní |  | 0 | 0 | 0 | 0 | 0 | 64 | K | 2 |  |  |  | ROZPOCET | 0 | 0 | 0 | 0 | 0 | 1 | 0 | 64 | -836246383
13 | K | 220182026 | Montáž spojky bez svařování na HDPE trubce rovné nebo redukční | kus | 8 |  | 0 | CS ÚRS 2018 02 |  |  | základní |  | 0 | 0 | 0 | 0 | 0 | 64 | K | 2 |  |  |  | ROZPOCET | 0 | 0 | 0 | 0 | 0 | 1 | 0 | 64 | -673828429
14 | M | 1179068 | SPOJKA HDPE 05040 | kus | 4 |  | 0 |  |  |  | základní |  | 0 | 0 | 0 | 0 | 0 | 256 | M | 2 |  |  |  | ROZPOCET | 0 | 0 | 0 | 0 | 0 | 1 | 0 | 64 | 1087347415
| P |  | Poznámka k položce: Spojka PP šroubovací pro chráničky optického kabelu HDPE ? 40 mm, šedá. | [15 empty] | P | 2
15 | K | 220960444 | Kontrola silničního signalizačního zařízení včetně kotroly přicházejících koordinačních povelů a impulsů, kontroly reakce zařízení na příslušné povely, prověření obvodů pro volby programu, prověření obvodů pro výběr impulsů v podřízeném koordinovaném režimu (zelená vlna) | kus | 2 |  | 0 | CS ÚRS 2018 02 |  |  | základní |  | 0 | 0 | 0 | 0 | 0 | 64 | K | 2 |  |  |  | ROZPOCET | 0 | 0 | 0 | 0 | 0 | 1 | 0 | 64 | 920016531
| D | 46-M | Zemní práce při extr.mont.pracích |  |  |  | 0 | [5 empty] | 0 |  | 13.3012 |  | 0 | 3 | D | 1 |  |  |  | ROZPOCET | [6 empty] | 0
16 | K | 460151553 | Hloubení zapažených i nezapažených kabelových rýh ručně včetně urovnání dna s přemístěním výkopku do vzdálenosti 3 m od okraje jámy nebo naložením na dopravní prostředek ostatních rozměrů, v hornině třídy 3 | m3 | 20.475 |  | 0 | CS ÚRS 2018 02 |  |  | základní |  | 0 | 0 | 0 | 0 | 0 | 64 | K | 2 |  |  |  | ROZPOCET | 0 | 0 | 0 | 0 | 0 | 1 | 0 | 64 | -1720526495
| VV |  | 0,35*0,45*(45+45+40) |  | 20.475 | [13 empty] | VV | 2 | 2 | True | 1 | ROZPOCET
17 | K | 460300001 | Zásyp jam strojně s uložením výkopku ve vrstvách včetně zhutnění a urovnání povrchu v zástavbě | m3 | 14.526 |  | 0 | CS ÚRS 2018 02 |  |  | základní |  | 0 | 0 | 0 | 0 | 0 | 64 | K | 2 |  |  |  | ROZPOCET | 0 | 0 | 0 | 0 | 0 | 1 | 0 | 64 | -258944631
| VV |  | 0,35*0,45*45 |  | 7.088 | [13 empty] | VV | 2 | 2 | True | 0 | ROZPOCET
| VV |  | 0,35*(0,45-0,2)*(45+40) |  | 7.438 | [13 empty] | VV | 2 | 2 | True | 0 | ROZPOCET
| VV |  | Součet |  | 14.526 | [13 empty] | VV | 2 | 4 | True | 1 | ROZPOCET
18 | K | 460421182 | Kabelové lože včetně podsypu, zhutnění a urovnání povrchu z písku nebo štěrkopísku tloušťky 10 cm nad kabel zakryté plastovou fólií, šířky lože přes 25 do 50 cm | m | 85 |  | 0 | CS ÚRS 2018 02 |  |  | základní |  | 0 | 0.15614 | 13.2719 | 0 | 0 | 64 | K | 2 |  |  |  | ROZPOCET | 0 | 0 | 0 | 0 | 0 | 1 | 0 | 64 | -1848520199
| VV |  | 45+40 |  | 85 | [13 empty] | VV | 2 | 2 | True | 1 | ROZPOCET
19 | M | 69311310 | pás varovný plný PE šíře 33 cm | m | 85 |  | 0 | CS ÚRS 2018 02 |  |  | základní |  | 0 | 2e-05 | 0.0017 | 0 | 0 | 128 | M | 2 |  |  |  | ROZPOCET | 0 | 0 | 0 | 0 | 0 | 1 | 0 | 128 | 360138762
| VV |  | 40+45 |  | 85 | [13 empty] | VV | 2 | 2 | True | 1 | ROZPOCET
20 | K | 460510054 | Kabelové prostupy, kanály a multikanály kabelové prostupy z trub plastových včetně osazení, utěsnění a spárování do rýhy, bez výkopových prací bez obsypu, vnitřního průměru do 10 cm | m | 40 |  | 0 | CS ÚRS 2018 02 |  |  | základní |  | 0 | 0 | 0 | 0 | 0 | 64 | K | 2 |  |  |  | ROZPOCET | 0 | 0 | 0 | 0 | 0 | 1 | 0 | 64 | 266599850
21 | M | 34571355 | trubka elektroinstalační ohebná dvouplášťová korugovaná D 94/110 mm, HDPE+LDPE | m | 40 |  | 0 | CS ÚRS 2018 02 |  |  | základní |  | 0 | 0.00069 | 0.0276 | 0 | 0 | 128 | M | 2 |  |  |  | ROZPOCET | 0 | 0 | 0 | 0 | 0 | 1 | 0 | 128 | 551269752
22 | K | 460600023 | Přemístění (odvoz) horniny, suti a vybouraných hmot vodorovné přemístění horniny včetně složení, bez naložení a rozprostření jakékoliv třídy, na vzdálenost přes 500 do 1000 m | m3 | 5.95 |  | 0 | CS ÚRS 2018 02 |  |  | základní |  | 0 | 0 | 0 | 0 | 0 | 64 | K | 2 |  |  |  | ROZPOCET | 0 | 0 | 0 | 0 | 0 | 1 | 0 | 64 | -1427559370
| VV |  | 0,35*0,2*(45+40) |  | 5.95 | [13 empty] | VV | 2 | 2 | True | 1 | ROZPOCET
23 | K | 460600031 | Přemístění (odvoz) horniny, suti a vybouraných hmot vodorovné přemístění horniny včetně složení, bez naložení a rozprostření jakékoliv třídy, na vzdálenost Příplatek k ceně -0023 za každých dalších i započatých 1000 m | m3 | 113.05 |  | 0 | CS ÚRS 2018 02 |  |  | základní |  | 0 | 0 | 0 | 0 | 0 | 64 | K | 2 |  |  |  | ROZPOCET | 0 | 0 | 0 | 0 | 0 | 1 | 0 | 64 | 981329894
| VV |  | 0,35*0,2*(45+40)*19 |  | 113.05 | [13 empty] | VV | 2 | 2 | True | 1 | ROZPOCET
| D | VRN | Vedlejší rozpočtové náklady |  |  |  | 0 | [5 empty] | 0 |  | 0 |  | 0 | 5 | D | 0 |  |  |  | ROZPOCET | [6 empty] | 0
| D | VRN1 | Průzkumné, geodetické a projektové práce |  |  |  | 0 | [5 empty] | 0 |  | 0 |  | 0 | 5 | D | 1 |  |  |  | ROZPOCET | [6 empty] | 0
24 | K | 012203000 | Geodetické práce při provádění stavby | KPL | 1 |  | 0 | CS ÚRS 2018 02 |  |  | základní |  | 0 | 0 | 0 | 0 | 0 | 1024 | K | 2 |  |  |  | ROZPOCET | 0 | 0 | 0 | 0 | 0 | 1 | 0 | 1024 | -1213494929

## SO 462 - Přeložka sdělova...
| List obsahuje: |  | 1) Krycí list soupisu | 2) Rekapitulace |  |  | 3) Soupis prací | Zpět na list: | Rekapitulace stavby
{48eaa2c2-6589-4090-9ccd-85049517abb0}
2
| KRYCÍ LIST SOUPISU | [8 empty] | v --- níže se nacházejí doplnkové a pomocné údaje k sestavám --- v | [8 empty] | False
Stavba:
B062-Švehlova , oprava mostu č. akce 1022, Praha 15 - vypracování PD a zajištění IČ
Objekt:
SO 462 - Přeložka sdělovacího kabelu CETIN - neprovozovaný
| KSO: |  | 821 11 23 |  |  | CC-CZ:
| Místo: |  | Praha |  |  | Datum: | 8. 10. 2018
| Zadavatel: |  |  |  |  | IČ: | 03447286
|  | TSK hl. m. Prahy, a.s. |  |  |  | DIČ: | CZ03447286
| Uchazeč: |  |  |  |  | IČ:
DIČ:
| Projektant: |  |  |  |  | IČ: | 40763439
|  | Pontex, spol. s r.o. |  |  |  | DIČ: | CZ40763439
Poznámka:
| Cena bez DPH | [5 empty] | 0
|  |  | Základ daně |  |  | Sazba daně | Výše daně
| DPH | základní | 0 |  |  | 21% | 0
|  | snížená | 0 |  |  | 15% | 0
|  | zákl. přenesená | 0 |  |  | 21% | 0
|  | sníž. přenesená | 0 |  |  | 15% | 0
|  | nulová | 0 |  |  | 0% | 0
| Cena s DPH |  |  | v | CZK |  | 0
REKAPITULACE ČLENĚNÍ SOUPISU PRACÍ
Stavba:
B062-Švehlova , oprava mostu č. akce 1022, Praha 15 - vypracování PD a zajištění IČ
Objekt:
SO 462 - Přeložka sdělovacího kabelu CETIN - neprovozovaný
Místo: |  |  | Praha |  |  | Datum: | 8. 10. 2018
Zadavatel: |  |  | TSK hl. m. Prahy, a.s. |  |  | Projektant: | Pontex, spol. s r.o.
Uchazeč:
Kód dílu - Popis | [6 empty] | Cena celkem [CZK]
Náklady soupisu celkem | [6 empty] | 0 | [12 empty] | -1
| M - Práce a dodávky M | [5 empty] | 0
| 22-M - Montáže technologických zařízení pro dopravní stavby | [5 empty] | 0
| VRN - Vedlejší rozpočtové náklady | [5 empty] | 0
| VRN1 - Průzkumné, geodetické a projektové práce | [5 empty] | 0
SOUPIS PRACÍ
Stavba:
B062-Švehlova , oprava mostu č. akce 1022, Praha 15 - vypracování PD a zajištění IČ
Objekt:
SO 462 - Přeložka sdělovacího kabelu CETIN - neprovozovaný
Místo: |  |  | Praha |  |  | Datum: | 8. 10. 2018
Zadavatel: |  |  | TSK hl. m. Prahy, a.s. |  |  | Projektant: | Pontex, spol. s r.o.
Uchazeč:
PČ | Typ | Kód | Popis | MJ | Množství | J.cena [CZK] | Cena celkem [CZK] | Cenová soustava |  | Poznámka | DPH | J. Nh [h] | Nh celkem [h] | J. hmotnost [t] | Hmotnost celkem [t] | J. suť [t] | Suť Celkem [t]
Náklady soupisu celkem | [6 empty] | 0 | [5 empty] | 0 |  | 0 |  | 0 |  | D | -1 | [7 empty] | 0
| D | M | Práce a dodávky M |  |  |  | 0 | [5 empty] | 0 |  | 0 |  | 0 | 3 | D | 0 | ROZPOCET | [6 empty] | 0
| D | 22-M | Montáže technologických zařízení pro dopravní stavby |  |  |  | 0 | [5 empty] | 0 |  | 0 |  | 0 | 3 | D | 1 | ROZPOCET | [6 empty] | 0
1 | K | 220110401 | Montáž smršťovací koncovky na zemní kabel | kus | 4 |  | 0 | CS ÚRS 2018 02 |  |  | základní |  | 0 | 0 | 0 | 0 | 0 | 64 | K | 2 | ROZPOCET | 0 | 0 | 0 | 0 | 0 | 1 | 0 | 64 | -2004649102
2 | M | 1251656 | SMRST.KONCOVKA SKH 55-25 | kus | 4 |  | 0 |  |  |  | základní |  | 0 | 0 | 0 | 0 | 0 | 256 | M | 2 | ROZPOCET | 0 | 0 | 0 | 0 | 0 | 1 | 0 | 64 | 1247907316
3 | K | 220180303-D | Demontáž - Položení kabelu do lože v řídce zastavěném nebo nezastavěném prostoru včetně přípravných a závěrečných prací, úpravy kabelových konců, kontroly izolačního stavu kabelu, uzavření kabelových konců a práce s kabelovým bubnem, zabezpečení stávajících vedení inženýrských sítí o hmotnosti přes 5 do 7 kg/m | m | 40 |  | 0 | CS ÚRS 2018 02 |  |  | základní |  | 0 | 0 | 0 | 0 | 0 | 64 | K | 2 | ROZPOCET | 0 | 0 | 0 | 0 | 0 | 1 | 0 | 64 | 1079121517
| D | VRN | Vedlejší rozpočtové náklady |  |  |  | 0 | [5 empty] | 0 |  | 0 |  | 0 | 5 | D | 0 | ROZPOCET | [6 empty] | 0
| D | VRN1 | Průzkumné, geodetické a projektové práce |  |  |  | 0 | [5 empty] | 0 |  | 0 |  | 0 | 5 | D | 1 | ROZPOCET | [6 empty] | 0
4 | K | 012203000 | Geodetické práce při provádění stavby | KPL | 1 |  | 0 | CS ÚRS 2018 02 |  |  | základní |  | 0 | 0 | 0 | 0 | 0 | 1024 | K | 2 | ROZPOCET | 0 | 0 | 0 | 0 | 0 | 1 | 0 | 1024 | 675860142

## Pokyny pro vyplnění
Struktura údajů, formát souboru a metodika pro zpracování
Struktura
Soubor je složen ze záložky Rekapitulace stavby a záložek s názvem soupisu prací pro jednotlivé objekty ve formátu XLSX. Každá ze záložek přitom obsahuje
ještě samostatné sestavy vymezené orámovaním a nadpisem sestavy.
Rekapitulace stavby obsahuje sestavu Rekapitulace stavby a Rekapitulace objektů stavby a soupisů prací.
V sestavě Rekapitulace stavby jsou uvedeny informace identifikující předmět veřejné zakázky na stavební práce, KSO, CC-CZ, CZ-CPV, CZ-CPA a rekapitulaci
celkové nabídkové ceny uchazeče.
V sestavě Rekapitulace objektů stavby a soupisů prací je uvedena rekapitulace stavebních objektů, inženýrských objektů, provozních souborů,
vedlejších a ostatních nákladů a ostatních nákladů s rekapitulací nabídkové ceny za jednotlivé soupisy prací. Na základě údaje Typ je možné
identifikovat, zda se jedná o objekt nebo soupis prací pro daný objekt:
|  | STA | Stavební objekt pozemní
|  | ING | Stavební objekt inženýrský
|  | PRO | Provozní soubor
|  | VON | Vedlejší a ostatní náklady
|  | OST | Ostatní
|  | Soupis | Soupis prací pro daný typ objektu
Soupis prací pro jednotlivé objekty obsahuje sestavy Krycí list soupisu, Rekapitulace členění soupisu prací, Soupis prací. Za soupis prací může být považován
i objekt stavby v případě, že neobsahuje podřízenou zakázku.
Krycí list soupisu obsahuje rekapitulaci informací o předmětu veřejné zakázky ze sestavy Rekapitulace stavby, informaci o zařazení objektu do KSO,
CC-CZ, CZ-CPV, CZ-CPA a rekapitulaci celkové nabídkové ceny uchazeče za aktuální soupis prací.
Rekapitulace členění soupisu prací obsahuje rekapitulaci soupisu prací ve všech úrovních členění soupisu tak, jak byla tato členění použita (např.
stavební díly, funkční díly, případně jiné členění) s rekapitulací nabídkové ceny.
Soupis prací obsahuje položky veškerých stavebních nebo montážních prací, dodávek materiálů a služeb nezbytných pro zhotovení stavebního objektu,
inženýrského objektu, provozního souboru, vedlejších a ostatních nákladů.
Pro položky soupisu prací se zobrazují následující informace:
|  | PČ |  | Pořadové číslo položky v aktuálním soupisu
|  | TYP |  | Typ položky: K - konstrukce, M - materiál, PP - plný popis, PSC - poznámka k souboru cen, P - poznámka k položce, VV - výkaz výměr
|  | Kód |  | Kód položky
|  | Popis |  | Zkrácený popis položky
|  | MJ |  | Měrná jednotka položky
|  | Množství |  | Množství v měrné jednotce
|  | J.cena |  | Jednotková cena položky. Zadaní může obsahovat namísto J.ceny sloupce J.materiál a J.montáž, jejichž součet definuje
J.cenu položky.
|  | Cena celkem |  | Celková cena položky daná jako součin množství a j.ceny
|  | Cenová soustava |  | Příslušnost položky do cenové soustavy
Ke každé položce soupisu prací se na samostatných řádcích může zobrazovat:
Plný popis položky
Poznámka k souboru cen a poznámka zadavatele
Výkaz výměr
Pokud je k řádku výkazu výměr evidovaný údaj ve sloupci Kód, jedná se o definovaný odkaz, na který se může odvolávat výkaz výměr z jiné položky.
Metodika pro zpracování
Jednotlivé sestavy jsou v souboru provázány. Editovatelné pole jsou zvýrazněny žlutým podbarvením, ostatní pole neslouží k editaci a nesmí být jakkoliv
modifikovány.
Uchazeč je pro podání nabídky povinen vyplnit žlutě podbarvená pole:
Pole Uchazeč v sestavě Rekapitulace stavby - zde uchazeč vyplní svůj název (název subjektu)
Pole IČ a DIČ v sestavě Rekapitulace stavby - zde uchazeč vyplní svoje IČ a DIČ
Datum v sestavě Rekapitulace stavby - zde uchazeč vyplní datum vytvoření nabídky
J.cena = jednotková cena v sestavě Soupis prací o maximálním počtu desetinných míst uvedených v poli
- pokud sestavy soupisů prací obsahují pole J.cena, musí být všechna tato pole vyplněna nenulovými kladnými číslicemi
Poznámka - nepovinný údaj pro položku soupisu
V případě, že sestavy soupisů prací neobsahují pole J.cena, potom ve všech soupisech prací obsahují pole:
- J.materiál - jednotková cena materiálu
- J.montáž - jednotková cena montáže
Uchazeč je v tomto případě povinen vyplnit všechna pole J.materiál a pole J.montáž nenulovými kladnými číslicemi. V případech, kdy položka
neobsahuje žádný materiál je přípustné, aby pole J.materiál bylo vyplněno nulou. V případech, kdy položka neobsahuje žádnou montáž je přípustné,
aby pole J.montáž bylo vyplněno nulou. Není však přípustné, aby obě pole - J.materiál, J.Montáž byly u jedné položky vyplněny nulou.
Rekapitulace stavby
Název |  |  | Povinný |  | Popis | Typ | Max. počet
atributu |  |  | (A/N) |  |  |  | znaků
Kód |  |  | A |  | Kód stavby | String | 20
Stavba |  |  | A |  | Název stavby | String | 120
Místo |  |  | N |  | Místo stavby | String | 50
Datum |  |  | A |  | Datum vykonaného exportu | Date
KSO |  |  | N |  | Klasifikace stavebního objektu | String | 15
CC-CZ |  |  | N |  | Klasifikace stavbeních děl | String | 15
CZ-CPV |  |  | N |  | Společný slovník pro veřejné zakázky | String | 20
CZ-CPA |  |  | N |  | Klasifikace produkce podle činností | String | 20
Zadavatel |  |  | N |  | Zadavatel zadaní | String | 50
IČ |  |  | N |  | IČ zadavatele zadaní | String | 20
DIČ |  |  | N |  | DIČ zadavatele zadaní | String | 20
Uchazeč |  |  | N |  | Uchazeč veřejné zakázky | String | 50
Projektant |  |  | N |  | Projektant | String | 50
Poznámka |  |  | N |  | Poznámka k zadání | String | 255
Sazba DPH |  |  | A |  | Rekapitulace sazeb DPH u položek soupisů | eGSazbaDph
Základna DPH |  |  | A |  | Základna DPH určena součtem celkové ceny z položek soupisů | Double
Hodnota DPH |  |  | A |  | Hodnota DPH | Double
Cena bez DPH |  |  | A |  | Celková cena bez DPH za celou stavbu. Sčítává se ze všech listů. | Double
Cena s DPH |  |  | A |  | Celková cena s DPH za celou stavbu | Double
Rekapitulace objektů stavby a soupisů prací
Název |  |  | Povinný |  | Popis | Typ | Max. počet
atributu |  |  | (A/N) |  |  |  | znaků
Kód |  |  | A |  | Přebírá se z Rekapitulace stavby | String | 20
Stavba |  |  | A |  | Přebírá se z Rekapitulace stavby | String | 120
Místo |  |  | N |  | Přebírá se z Rekapitulace stavby | String | 50
Datum |  |  | A |  | Přebírá se z Rekapitulace stavby | Date
Zadavatel |  |  | N |  | Přebírá se z Rekapitulace stavby | String | 50
Projektant |  |  | N |  | Přebírá se z Rekapitulace stavby | String | 50
Uchazeč |  |  | N |  | Přebírá se z Rekapitulace stavby | String | 50
Kód |  |  | A |  | Kód objektu | String | 20
Objektu, Soupis prací |  |  | A |  | Název objektu | String | 120
Cena bez DPH |  |  | A |  | Cena bez DPH za daný objekt | Double
Cena s DPH |  |  | A |  | Cena spolu s DPH za daný objekt | Double
Typ |  |  | A |  | Typ zakázky | eGTypZakazky
Krycí list soupisu
Název |  |  | Povinný |  | Popis | Typ | Max. počet
atributu |  |  | (A/N) |  |  |  | znaků
Stavba |  |  | A |  | Přebírá se z Rekapitulace stavby | String | 120
Objekt |  |  | A |  | Kód a název objektu | String | 20 + 120
Soupis |  |  | A |  | Kód a název soupisu | String | 20 + 120
KSO |  |  | N |  | Klasifikace stavebního objektu | String | 15
CC-CZ |  |  | N |  | Klasifikace stavbeních děl | String | 15
CZ-CPV |  |  | N |  | Společný slovník pro veřejné zakázky | String | 20
CZ-CPA |  |  | N |  | Klasifikace produkce podle činností | String | 20
Místo |  |  | N |  | Přebírá se z Rekapitulace stavby | String | 50
Zadavatel |  |  | N |  | Přebírá se z Rekapitulace stavby | String | 50
Uchazeč |  |  | N |  | Přebírá se z Rekapitulace stavby | String | 50
Projektant |  |  | N |  | Přebírá se z Rekapitulace stavby | String | 50
Poznámka |  |  | N |  | Poznámka k soupisu prací | String | 255
Sazba DPH |  |  | A |  | Rekapitulace sazeb DPH na položkách aktuálního soupisu | eGSazbaDph
Základna DPH |  |  | A |  | Základna DPH určena součtem celkové ceny z položek aktuálního soupisu | Double
Hodnota DPH |  |  | A |  | Hodnota DPH | Double
Cena bez DPH |  |  | A |  | Cena bez DPH za daný soupis | Double
Cena s DPH |  |  | A |  | Cena s DPH za daný soupis | Double
Rekapitulace členění soupisu prací
Název |  |  | Povinný |  | Popis | Typ | Max. počet
atributu |  |  | (A/N) |  |  |  | znaků
Stavba |  |  | A |  | Přebírá se z Rekapitulace stavby | String | 120
Objekt |  |  | A |  | Kód a název objektu, přebírá se z Krycího listu soupisu | String | 20 + 120
Soupis |  |  | A |  | Kód a název objektu, přebírá se z Krycího listu soupisu | String | 20 + 120
Místo |  |  | N |  | Přebírá se z Rekapitulace stavby | String | 50
Datum |  |  | A |  | Přebírá se z Rekapitulace stavby | Date
Zadavatel |  |  | N |  | Přebírá se z Rekapitulace stavby | String | 50
Projektant |  |  | N |  | Přebírá se z Rekapitulace stavby | String | 50
Uchazeč |  |  | N |  | Přebírá se z Rekapitulace stavby | String | 50
Kód dílu - Popis |  |  | A |  | Kód a název dílu ze soupisu | String | 20 + 100
Cena celkem |  |  | A |  | Cena celkem za díl ze soupisu | Double
Soupis prací
Název |  |  | Povinný |  | Popis | Typ | Max. počet
atributu |  |  | (A/N) |  |  |  | znaků
Stavba |  |  | A |  | Přebírá se z Rekapitulace stavby | String | 120
Objekt |  |  | A |  | Kód a název objektu | String | 20 + 120
Soupis |  |  | A |  | Přebírá se z Krycího listu soupisu | String | 20 + 120
Místo |  |  | N |  | Přebírá se z Krycího listu soupisu | String | 50
Datum |  |  | A |  | Přebírá se z Krycího listu soupisu | Date
Zadavatel |  |  | N |  | Přebírá se z Krycího listu soupisu | String | 50
Projektant |  |  | N |  | Přebírá se z Krycího listu soupisu | String | 50
Uchazeč |  |  | N |  | Přebírá se z Krycího listu soupisu | String | 50
PČ |  |  | A |  | Pořadové číslo položky soupisu | Long
Typ |  |  | A |  | Typ položky soupisu | eGTypPolozky | 1
Kód |  |  | A |  | Kód položky ze soupisu | String | 20
Popis |  |  | A |  | Popis položky ze soupisu | String | 255
MJ |  |  | A |  | Měrná jednotka položky | String | 10
Množství |  |  | A |  | Množství položky soupisu | Double
J.Cena |  |  | A |  | Jednotková cena položky | Double
Cena celkem |  |  | A |  | Cena celkem vyčíslena jako J.Cena * Množství | Double
Cenová soustava |  |  | N |  | Zařazení položky do cenové soustavy | String | 50
p |  |  | N |  | Poznámka položky ze soupisu | Memo
psc |  |  | N |  | Poznámka k souboru cen ze soupisu | Memo
pp |  |  | N |  | Plný popis položky ze soupisu | Memo
vv |  |  | N |  | Výkaz výměr (figura, výraz, výměra) ze soupisu | Text,Text,Double | 20, 150
DPH |  |  | A |  | Sazba DPH pro položku | eGSazbaDPH
Hmotnost |  |  | A |  | Hmotnost položky ze soupisu | Double
Suť |  |  | A |  | Suť položky ze soupisu | Double
Nh |  |  | N |  | Normohodiny položky ze soupisu | Double
Datová věta
Typ věty |  |  | Hodnota |  | Význam
eGSazbaDPH |  |  | základní |  | Základní sazba DPH
|  |  | snížená |  | Snížená sazba DPH
|  |  | nulová |  | Nulová sazba DPH
|  |  | zákl. přenesená |  | Základní sazba DPH přenesená
|  |  | sníž. přenesená |  | Snížená sazba DPH přenesená
eGTypZakazky |  |  | STA |  | Stavební objekt
|  |  | PRO |  | Provozní soubor
|  |  | ING |  | Inženýrský objekt
|  |  | VON |  | Vedlejší a ostatní náklady
|  |  | OST |  | Ostatní náklady
eGTypPolozky |  |  | 1 |  | Položka typu HSV
|  |  | 2 |  | Položka typu PSV
|  |  | 3 |  | Položka typu M
|  |  | 4 |  | Položka typu OST