## Rekapitulace stavby
Export Komplet | [27 empty] | 2.0 | ZAMOK |  |  |  |  | False | False | {b73860d1-2129-4f8d-b483-21097cae6e99}
[33 empty] | 0,01 | 21
[33 empty] | 0,01 | 15
|  | REKAPITULACE STAVBY | [17 empty] | v --- níže se nacházejí doplnkové a pomocné údaje k sestavám --- v | [11 empty] | Návod na vyplnění | 0,001
|  | Kód: |  |  |  |  | 19-12 | [24 empty] | Měnit lze pouze buňky se žlutým podbarvením! 1) na prvním listu Rekapitulace stavby vyplňte v sestavě a) Souhrnný list - údaje o Uchazeči (přenesou se do ostatních sestav i v jiných listech) b) Rekapitulace objektů - potřebné Ostatní náklady 2) na vybraných listech vyplňte v sestavě a) Krycí list - údaje o Uchazeči, pokud se liší od údajů o Uchazeči na Souhrnném listu (údaje se přenesou do ostatních sestav v daném listu) b) Rekapitulace rozpočtu - potřebné Ostatní náklady c) Celkové náklady za stavbu - ceny u položek - množství, pokud má žluté podbarvení - a v případě potřeby poznámku (ta je ve skrytém sloupci) | 0,01
|  | Stavba: |  |  |  |  | Jaselská, č. akce 999809 | [25 empty] | 0,01
|  | KSO: | [13 empty] | CC-CZ: | [16 empty] | 0,01
|  | Místo: |  |  |  |  | Praha 6 | [8 empty] | Datum: |  | 28. 11. 2019 | [14 empty] | 0,01
0,01
|  | Zadavatel: | [13 empty] | IČ: | [16 empty] | 0,01
[16 empty] | DIČ: | [16 empty] | 0,01
0,01
|  | Uchazeč: | [13 empty] | IČ: |  | Vyplň údaj | [14 empty] | 0,01
|  |  | Vyplň údaj | [12 empty] | DIČ: |  | Vyplň údaj | [14 empty] | 0,01
False
|  | Projektant: | [13 empty] | IČ: | [16 empty] | False
[16 empty] | DIČ: | [16 empty] | True
0,01
|  | Zpracovatel: | [13 empty] | IČ: | [16 empty] | 0,01
[16 empty] | DIČ: | [16 empty] | True
Poznámka:
|  | Cena bez DPH | [13 empty] | 0
[8 empty] | Sazba daně |  |  | Základ daně |  |  |  |  | Výše daně
|  | DPH |  | základní |  |  |  | 21% |  |  | 0 |  |  |  |  | 0
|  |  |  | snížená |  |  |  | 15% |  |  | 0 |  |  |  |  | 0
|  |  |  | zákl. přenesená |  |  |  | 21% |  |  | 0 |  |  |  |  | 0
|  |  |  | sníž. přenesená |  |  |  | 15% |  |  | 0 |  |  |  |  | 0
|  |  |  | nulová |  |  |  | 0% |  |  | 0 |  |  |  |  | 0
|  | Cena s DPH | [6 empty] | v |  |  | CZK |  |  |  | 0
|  | Projektant | [11 empty] | Zpracovatel
|  | Datum a podpis: | [7 empty] | Razítko |  |  |  | Datum a podpis: |  |  | Razítko
|  | Objednavatel | [11 empty] | Uchazeč
|  | Datum a podpis: | [7 empty] | Razítko |  |  |  | Datum a podpis: |  |  | Razítko
REKAPITULACE OBJEKTŮ STAVBY A SOUPISŮ PRACÍ
| Kód: | [6 empty] | 19-12
| Stavba: | [6 empty] | Jaselská, č. akce 999809
| Místo: | [6 empty] | Praha 6 | [6 empty] | Datum: |  | 28. 11. 2019
| Zadavatel: | [13 empty] | Projektant: |  |  |  |  | Informatívní údaje z listů zakázek
| Uchazeč: | [13 empty] | Zpracovatel:
| Kód |  |  |  | Popis | [7 empty] | Cena bez DPH [CZK] |  |  |  |  | Cena s DPH [CZK] | Typ | z toho Ostat. náklady [CZK] | DPH [CZK] | Normohodiny [h] | DPH základní [CZK] | DPH snížená [CZK] | DPH základní přenesená [CZK] | DPH snížená přenesená [CZK] | Základna DPH základní | Základna DPH snížená | Základna DPH zákl. přenesená | Základna DPH sníž. přenesená | Základna DPH nulová
| Náklady z rozpočtů | [11 empty] | 0 |  |  |  |  | 0 |  | 0 | 0 | 0 | 0 | 0 | 0 | 0 | 0 | 0 | 0 | 0 | 0 |  | D | 0 | ###NOIMPORT### | IMPORT | {b73860d1-2129-4f8d-b483-21097cae6e99} | {00000000-0000-0000-0000-000000000000}
/ |  | 00 |  |  |  | VRN | [6 empty] | 0 |  |  |  |  | 0 | STA | 0 | 0 | 0 | 0 | 0 | 0 | 0 | 0 | 0 | 0 | 0 | 0 |  |  | 1 |  | IMPORT | {338a53aa-e827-414b-99bc-8a521e18c351} | {b73860d1-2129-4f8d-b483-21097cae6e99} | 2
/ |  | 01 |  |  |  | Komunikace a zpevněné plochy | [6 empty] | 0 |  |  |  |  | 0 | STA | 0 | 0 | 0 | 0 | 0 | 0 | 0 | 0 | 0 | 0 | 0 | 0 |  |  | 1 |  | IMPORT | {57a50871-9394-405c-bce0-108d23bca513} | {b73860d1-2129-4f8d-b483-21097cae6e99} | 2
/ |  | 02 |  |  |  | Odvodnění | [6 empty] | 0 |  |  |  |  | 0 | STA | 0 | 0 | 0 | 0 | 0 | 0 | 0 | 0 | 0 | 0 | 0 | 0 |  |  | 1 |  | IMPORT | {38440c9f-6d92-4e0a-a8eb-a1e220bbd4ee} | {b73860d1-2129-4f8d-b483-21097cae6e99} | 2
/ |  | 03 |  |  |  | Sanace zemní pláně | [6 empty] | 0 |  |  |  |  | 0 | STA | 0 | 0 | 0 | 0 | 0 | 0 | 0 | 0 | 0 | 0 | 0 | 0 |  |  | 1 |  | IMPORT | {58b25f1c-cbf8-427f-a208-65838cc96cda} | {b73860d1-2129-4f8d-b483-21097cae6e99} | 2

## 00 - VRN
{338a53aa-e827-414b-99bc-8a521e18c351}
2
| KRYCÍ LIST SOUPISU PRACÍ | [7 empty] | v --- níže se nacházejí doplnkové a pomocné údaje k sestavám --- v | [8 empty] | False
Stavba:
Jaselská, č. akce 999809
Objekt:
00 - VRN
| KSO: |  |  |  |  | CC-CZ:
| Místo: |  | Praha 6 |  |  | Datum: | 28. 11. 2019
| Zadavatel: |  |  |  |  | IČ:
DIČ:
| Uchazeč: |  |  |  |  | IČ: | Vyplň údaj
|  | Vyplň údaj |  |  |  | DIČ: | Vyplň údaj
| Projektant: |  |  |  |  | IČ:
DIČ:
| Zpracovatel: |  |  |  |  | IČ:
DIČ:
Poznámka:
| Cena bez DPH | [5 empty] | 0
|  |  | Základ daně |  |  | Sazba daně | Výše daně
| DPH | základní | 0 |  |  | 21% | 0
|  | snížená | 0 |  |  | 15% | 0
|  | zákl. přenesená | 0 |  |  | 21% | 0
|  | sníž. přenesená | 0 |  |  | 15% | 0
|  | nulová | 0 |  |  | 0% | 0
| Cena s DPH |  |  | v | CZK |  | 0
| Projektant |  |  | Zpracovatel
| Datum a podpis: |  | Razítko | Datum a podpis: |  |  | Razítko
| Objednavatel |  |  | Uchazeč
| Datum a podpis: |  | Razítko | Datum a podpis: |  |  | Razítko
REKAPITULACE ČLENĚNÍ SOUPISU PRACÍ
Stavba:
Jaselská, č. akce 999809
Objekt:
00 - VRN
Místo: |  |  | Praha 6 |  |  | Datum: | 28. 11. 2019
Zadavatel: | [5 empty] | Projektant:
Uchazeč: |  |  | Vyplň údaj |  |  | Zpracovatel:
Kód dílu - Popis | [6 empty] | Cena celkem [CZK]
Náklady ze soupisu prací | [6 empty] | 0 | [11 empty] | -1
| VRN - Vedlejší rozpočtové náklady | [5 empty] | 0
| VRN1 - Průzkumné, geodetické a projektové práce | [5 empty] | 0
| VRN2 - Příprava staveniště | [5 empty] | 0
| VRN3 - Zařízení staveniště | [5 empty] | 0
| VRN4 - Inženýrská činnost | [5 empty] | 0
| VRN6 - Územní vlivy | [5 empty] | 0
| VRN7 - Provozní vlivy | [5 empty] | 0
| VRN9 - Ostatní náklady | [5 empty] | 0
SOUPIS PRACÍ
Stavba:
Jaselská, č. akce 999809
Objekt:
00 - VRN
Místo: |  |  | Praha 6 |  |  | Datum: | 28. 11. 2019
Zadavatel: | [5 empty] | Projektant:
Uchazeč: |  |  | Vyplň údaj |  |  | Zpracovatel:
PČ | Typ | Kód | Popis | MJ | Množství | J.cena [CZK] | Cena celkem [CZK] | Cenová soustava |  | DPH | J. Nh [h] | Nh celkem [h] | J. hmotnost [t] | Hmotnost celkem [t] | J. suť [t] | Suť Celkem [t]
Náklady soupisu celkem | [6 empty] | 0 |  |  |  |  | 0 |  | 0 |  | 0 |  | D | -1 | [10 empty] | 0
| D | VRN | Vedlejší rozpočtové náklady |  |  |  | 0 |  |  |  |  | 0 |  | 0 |  | 0 | 5 | D | 0 |  |  |  | ROZPOCET | [6 empty] | 0
| D | VRN1 | Průzkumné, geodetické a projektové práce |  |  |  | 0 |  |  |  |  | 0 |  | 0 |  | 0 | 5 | D | 1 |  |  |  | ROZPOCET | [6 empty] | 0
1 | K | 011002000 | Průzkumné práce-kamerový průzkum přípojek UV | m | 42 |  | 0 | CS ÚRS 2019 02 |  | základní |  | 0 | 0 | 0 | 0 | 0 | 1024 | K | 2 |  |  |  | ROZPOCET | 0 | 0 | 0 | 0 | 0 | 1 | 0 | 1024 | 1314473573
| PP |  | Průzkumné práce-kamerový průzkum přípojek UV | [14 empty] | PP | 2
| P |  | Poznámka k položce: Kamerový snímek musí započít pohledem na zhlaví vpusti ve vozovce pokračovat prohlídkou jejího tělesa a končit pohledem do stoky. | [14 empty] | P | 2
| VV |  | "7ks UV"7*6 |  | 42 | [12 empty] | VV | 2 | 2 | True | 1 | ROZPOCET
2 | K | 011114000 | Inženýrsko-geologický průzkum | kpl | 1 |  | 0 | CS ÚRS 2019 02 |  | základní |  | 0 | 0 | 0 | 0 | 0 | 1024 | K | 2 |  |  |  | ROZPOCET | 0 | 0 | 0 | 0 | 0 | 1 | 0 | 1024 | 1577338774
| PP |  | Inženýrsko-geologický průzkum | [14 empty] | PP | 2
| P |  | Poznámka k položce: 2 vrty | [14 empty] | P | 2
3 | K | 011434000 | Měření (monitoring) hlukové hladiny | kpl | 2 |  | 0 | CS ÚRS 2019 02 |  | základní |  | 0 | 0 | 0 | 0 | 0 | 1024 | K | 2 |  |  |  | ROZPOCET | 0 | 0 | 0 | 0 | 0 | 1 | 0 | 1024 | 1245695246
| PP |  | Měření (monitoring) hlukové hladiny | [14 empty] | PP | 2
| P |  | Poznámka k položce: měření hluku | [14 empty] | P | 2
| VV |  | "před zahájením stavby"1 |  | 1 | [12 empty] | VV | 2 | 2 | True | 0 | ROZPOCET
| VV |  | "po dokončení stavby"1 |  | 1 | [12 empty] | VV | 2 | 2 | True | 0 | ROZPOCET
| VV |  | Součet |  | 2 | [12 empty] | VV | 2 | 4 | True | 1 | ROZPOCET
4 | K | 011503000 | Stavební průzkum bez rozlišení | kpl | 2 |  | 0 | CS ÚRS 2019 02 |  | základní |  | 0 | 0 | 0 | 0 | 0 | 1024 | K | 2 |  |  |  | ROZPOCET | 0 | 0 | 0 | 0 | 0 | 1 | 0 | 1024 | -1235340944
| PP |  | Stavební průzkum bez rozlišení | [14 empty] | PP | 2
| P |  | Poznámka k položce: Passport okolních objektů | [14 empty] | P | 2
| VV |  | "před zahájením stavby"1 |  | 1 | [12 empty] | VV | 2 | 2 | True | 0 | ROZPOCET
| VV |  | "po dokončení stavby"1 |  | 1 | [12 empty] | VV | 2 | 2 | True | 0 | ROZPOCET
| VV |  | Součet |  | 2 | [12 empty] | VV | 2 | 4 | True | 1 | ROZPOCET
5 | K | 012103000 | Geodetické práce před výstavbou-vytýčení IS | kpl | 1 |  | 0 | CS ÚRS 2019 02 |  | základní |  | 0 | 0 | 0 | 0 | 0 | 1024 | K | 2 |  |  |  | ROZPOCET | 0 | 0 | 0 | 0 | 0 | 1 | 0 | 1024 | 828090969
| PP |  | Průzkumné, geodetické a projektové práce geodetické práce před výstavbou | [14 empty] | PP | 2
| P |  | Poznámka k položce: Vytýčení stávajících inženýrských sítí | [14 empty] | P | 2
6 | K | 012203000 | Geodetické práce při provádění stavby | kpl | 1 |  | 0 | CS ÚRS 2019 02 |  | základní |  | 0 | 0 | 0 | 0 | 0 | 1024 | K | 2 |  |  |  | ROZPOCET | 0 | 0 | 0 | 0 | 0 | 1 | 0 | 1024 | -1925232676
| PP |  | Geodetické práce při provádění stavby | [14 empty] | PP | 2
7 | K | 012303000 | Geodetické práce po výstavbě | kpl | 1 |  | 0 | CS ÚRS 2019 02 |  | základní |  | 0 | 0 | 0 | 0 | 0 | 1024 | K | 2 |  |  |  | ROZPOCET | 0 | 0 | 0 | 0 | 0 | 1 | 0 | 1024 | -115007267
| PP |  | Geodetické práce po výstavbě | [14 empty] | PP | 2
| P |  | Poznámka k položce: Zaměření skutečného provedení stavby | [14 empty] | P | 2
8 | K | 013244000 | Dokumentace pro provádění stavby | kpl | 1 |  | 0 | CS ÚRS 2019 02 |  | základní |  | 0 | 0 | 0 | 0 | 0 | 1024 | K | 2 |  |  |  | ROZPOCET | 0 | 0 | 0 | 0 | 0 | 1 | 0 | 1024 | -1359442031
| PP |  | Dokumentace pro provádění stavby | [14 empty] | PP | 2
| P |  | Poznámka k položce: dopracování prováděcí dokumenatce a dílenská PD | [14 empty] | P | 2
9 | K | 013254000 | Dokumentace skutečného provedení stavby | kpl | 1 |  | 0 | CS ÚRS 2019 02 |  | základní |  | 0 | 0 | 0 | 0 | 0 | 1024 | K | 2 |  |  |  | ROZPOCET | 0 | 0 | 0 | 0 | 0 | 1 | 0 | 1024 | 1276179260
| PP |  | Průzkumné, geodetické a projektové práce projektové práce dokumentace stavby (výkresová a textová) skutečného provedení stavby | [14 empty] | PP | 2
| P |  | Poznámka k položce: Zřetelné vyznačení všech změn do projektové dokumentace stavby, ke kterým dojde v průběhu realizace díla v min. 2 vyhotoveních. | [14 empty] | P | 2
| D | VRN2 | Příprava staveniště |  |  |  | 0 |  |  |  |  | 0 |  | 0 |  | 0 | 5 | D | 1 |  |  |  | ROZPOCET | [6 empty] | 0
10 | K | 021103000 | Zabezpečení přírodních hodnot na místě | ks | 47 |  | 0 | CS ÚRS 2019 02 |  | základní |  | 0 | 0 | 0 | 0 | 0 | 1024 | K | 2 |  |  |  | ROZPOCET | 0 | 0 | 0 | 0 | 0 | 1 | 0 | 1024 | -452738194
| PP |  | Zabezpečení přírodních hodnot na místě | [14 empty] | PP | 2
| P |  | Poznámka k položce: Ochrana stávajících dřevin | [14 empty] | P | 2
| D | VRN3 | Zařízení staveniště |  |  |  | 0 |  |  |  |  | 0 |  | 0 |  | 0 | 5 | D | 1 |  |  |  | ROZPOCET | [6 empty] | 0
11 | K | 030001000 | Zařízení staveniště | kpl | 1 |  | 0 | CS ÚRS 2019 02 |  | základní |  | 0 | 0 | 0 | 0 | 0 | 1024 | K | 2 |  |  |  | ROZPOCET | 0 | 0 | 0 | 0 | 0 | 1 | 0 | 1024 | -348703580
| PP |  | Základní rozdělení průvodních činností a nákladů zařízení staveniště | [14 empty] | PP | 2
| P |  | Poznámka k položce: Zřízení, provoz a zrušení ZS | [14 empty] | P | 2
12 | K | 034503000 | Informační tabule na staveništi | ks | 1 |  | 0 | CS ÚRS 2019 02 |  | základní |  | 0 | 0 | 0 | 0 | 0 | 1024 | K | 2 |  |  |  | ROZPOCET | 0 | 0 | 0 | 0 | 0 | 1 | 0 | 1024 | 2094261162
| PP |  | Zařízení staveniště zabezpečení staveniště informační tabule | [14 empty] | PP | 2
| D | VRN4 | Inženýrská činnost |  |  |  | 0 |  |  |  |  | 0 |  | 0 |  | 0 | 5 | D | 1 |  |  |  | ROZPOCET | [6 empty] | 0
13 | K | 040001000 | Inženýrská činnost | kpl | 3 |  | 0 | CS ÚRS 2019 02 |  | základní |  | 0 | 0 | 0 | 0 | 0 | 1024 | K | 2 |  |  |  | ROZPOCET | 0 | 0 | 0 | 0 | 0 | 1 | 0 | 1024 | 99976622
| PP |  | Základní rozdělení průvodních činností a nákladů inženýrská činnost | [14 empty] | PP | 2
| P |  | Poznámka k položce: Projednání DIO, zajištění DIR, zajištění dokladů nutných k zahájení stavby (3 etapy) | [14 empty] | P | 2
14 | K | 043134000 | Zkoušky zatěžovací | ks | 15 |  | 0 | CS ÚRS 2019 02 |  | základní |  | 0 | 0 | 0 | 0 | 0 | 1024 | K | 2 |  |  |  | ROZPOCET | 0 | 0 | 0 | 0 | 0 | 1 | 0 | 1024 | 180964987
| PP |  | Zkoušky zatěžovací | [14 empty] | PP | 2
| D | VRN6 | Územní vlivy |  |  |  | 0 |  |  |  |  | 0 |  | 0 |  | 0 | 5 | D | 1 |  |  |  | ROZPOCET | [6 empty] | 0
15 | K | 060001000 | Územní vlivy | kpl | 1 |  | 0 | CS ÚRS 2019 02 |  | základní |  | 0 | 0 | 0 | 0 | 0 | 1024 | K | 2 |  |  |  | ROZPOCET | 0 | 0 | 0 | 0 | 0 | 1 | 0 | 1024 | -830547306
| PP |  | Územní vlivy | [14 empty] | PP | 2
| P |  | Poznámka k položce: Složité přepravní podmínky materiálu na staveniště vlivem umístění stavby v užším centru města. | [14 empty] | P | 2
| D | VRN7 | Provozní vlivy |  |  |  | 0 |  |  |  |  | 0 |  | 0 |  | 0 | 5 | D | 1 |  |  |  | ROZPOCET | [6 empty] | 0
16 | K | 070001000 | Provozní vlivy | kpl | 1 |  | 0 | CS ÚRS 2019 02 |  | základní |  | 0 | 0 | 0 | 0 | 0 | 1024 | K | 2 |  |  |  | ROZPOCET | 0 | 0 | 0 | 0 | 0 | 1 | 0 | 1024 | -453986084
| PP |  | Provozní vlivy | [14 empty] | PP | 2
| P |  | Poznámka k položce: ztížený průběh stavebních prací vlivem provozu okolních komerčních objektů a vlivem residentů | [14 empty] | P | 2
| D | VRN9 | Ostatní náklady |  |  |  | 0 |  |  |  |  | 0 |  | 0 |  | 0 | 5 | D | 1 |  |  |  | ROZPOCET | [6 empty] | 0
17 | K | 090001000-1 | Ostatní náklady | kpl | 3 |  | 0 | CS ÚRS 2019 02 |  | základní |  | 0 | 0 | 0 | 0 | 0 | 1024 | K | 2 |  |  |  | ROZPOCET | 0 | 0 | 0 | 0 | 0 | 1 | 0 | 1024 | 1611507894
| PP |  | Ostatní náklady | [14 empty] | PP | 2
| P |  | Poznámka k položce: DIO-pronájem DZ, apod. (3 etapy) | [14 empty] | P | 2

## 01 - Komunikace a zpevněn...
{57a50871-9394-405c-bce0-108d23bca513}
2
| KRYCÍ LIST SOUPISU PRACÍ | [7 empty] | v --- níže se nacházejí doplnkové a pomocné údaje k sestavám --- v | [8 empty] | False
Stavba:
Jaselská, č. akce 999809
Objekt:
01 - Komunikace a zpevněné plochy
| KSO: |  |  |  |  | CC-CZ:
| Místo: |  | Praha 6 |  |  | Datum: | 28. 11. 2019
| Zadavatel: |  |  |  |  | IČ:
DIČ:
| Uchazeč: |  |  |  |  | IČ: | Vyplň údaj
|  | Vyplň údaj |  |  |  | DIČ: | Vyplň údaj
| Projektant: |  |  |  |  | IČ:
DIČ:
| Zpracovatel: |  |  |  |  | IČ:
DIČ:
Poznámka:
| Cena bez DPH | [5 empty] | 0
|  |  | Základ daně |  |  | Sazba daně | Výše daně
| DPH | základní | 0 |  |  | 21% | 0
|  | snížená | 0 |  |  | 15% | 0
|  | zákl. přenesená | 0 |  |  | 21% | 0
|  | sníž. přenesená | 0 |  |  | 15% | 0
|  | nulová | 0 |  |  | 0% | 0
| Cena s DPH |  |  | v | CZK |  | 0
| Projektant |  |  | Zpracovatel
| Datum a podpis: |  | Razítko | Datum a podpis: |  |  | Razítko
| Objednavatel |  |  | Uchazeč
| Datum a podpis: |  | Razítko | Datum a podpis: |  |  | Razítko
REKAPITULACE ČLENĚNÍ SOUPISU PRACÍ
Stavba:
Jaselská, č. akce 999809
Objekt:
01 - Komunikace a zpevněné plochy
Místo: |  |  | Praha 6 |  |  | Datum: | 28. 11. 2019
Zadavatel: | [5 empty] | Projektant:
Uchazeč: |  |  | Vyplň údaj |  |  | Zpracovatel:
Kód dílu - Popis | [6 empty] | Cena celkem [CZK]
Náklady ze soupisu prací | [6 empty] | 0 | [11 empty] | -1
| HSV - Práce a dodávky HSV | [5 empty] | 0
| 1 - Zemní práce | [5 empty] | 0
| 5 - Komunikace pozemní | [5 empty] | 0
| 8 - Trubní vedení | [5 empty] | 0
| 9 - Ostatní konstrukce a práce, bourání | [5 empty] | 0
| 997 - Přesun sutě | [5 empty] | 0
| 998 - Přesun hmot | [5 empty] | 0
| 741 - Elektroinstalace - silnoproud | [5 empty] | 0
SOUPIS PRACÍ
Stavba:
Jaselská, č. akce 999809
Objekt:
01 - Komunikace a zpevněné plochy
Místo: |  |  | Praha 6 |  |  | Datum: | 28. 11. 2019
Zadavatel: | [5 empty] | Projektant:
Uchazeč: |  |  | Vyplň údaj |  |  | Zpracovatel:
PČ | Typ | Kód | Popis | MJ | Množství | J.cena [CZK] | Cena celkem [CZK] | Cenová soustava |  | DPH | J. Nh [h] | Nh celkem [h] | J. hmotnost [t] | Hmotnost celkem [t] | J. suť [t] | Suť Celkem [t]
Náklady soupisu celkem | [6 empty] | 0 |  |  |  |  | 0 |  | 1745.4198 |  | 4304.5708 |  | D | -1 | [10 empty] | 0
| D | HSV | Práce a dodávky HSV |  |  |  | 0 |  |  |  |  | 0 |  | 1745.4198 |  | 4304.5708 | 1 | D | 0 |  |  |  | ROZPOCET | [6 empty] | 0
| D | 1 | Zemní práce |  |  |  | 0 |  |  |  |  | 0 |  | 0.21192 |  | 4289.9138 | 1 | D | 1 |  |  |  | ROZPOCET | [6 empty] | 0
1 | K | 113106151 | Rozebrání dlažeb vozovek z velkých kostek s ložem z kameniva ručně | m2 | 2090.6 |  | 0 | CS ÚRS 2019 02 |  | základní |  | 0 | 0 | 0 | 0.417 | 871.7802 | 4 | K | 2 |  |  |  | ROZPOCET | 0 | 0 | 0 | 0 | 0 | 1 | 0 | 4 | -1383404009
| PP |  | Rozebrání dlažeb a dílců vozovek a ploch s přemístěním hmot na skládku na vzdálenost do 3 m nebo s naložením na dopravní prostředek, s jakoukoliv výplní spár ručně z velkých kostek s ložem z kameniva | [14 empty] | PP | 2
| P |  | Poznámka k položce: dlažba bude znovu použita | [14 empty] | P | 2
| VV |  | "dl. vozovka"926,7+1141,3 |  | 2068 | [12 empty] | VV | 2 | 2 | True | 0 | ROZPOCET
| VV |  | "vjezd čp 289/29"4,6 |  | 4.6 | [12 empty] | VV | 2 | 2 | True | 0 | ROZPOCET
| VV |  | "vjezd čp 304/13"18,0 |  | 18 | [12 empty] | VV | 2 | 2 | True | 0 | ROZPOCET
| VV |  | Součet |  | 2090.6 | [12 empty] | VV | 2 | 4 | True | 1 | ROZPOCET
2 | K | 113107143 | Odstranění podkladu živičného tl 150 mm ručně | m2 | 607 |  | 0 | CS ÚRS 2019 02 |  | základní |  | 0 | 0 | 0 | 0.316 | 191.812 | 4 | K | 2 |  |  |  | ROZPOCET | 0 | 0 | 0 | 0 | 0 | 1 | 0 | 4 | 582448944
| PP |  | Odstranění podkladů nebo krytů ručně s přemístěním hmot na skládku na vzdálenost do 3 m nebo s naložením na dopravní prostředek živičných, o tl. vrstvy přes 100 do 150 mm | [14 empty] | PP | 2
| VV |  | "asf. vozovka křižovatka Jas. x El."506,4 |  | 506.4 | [12 empty] | VV | 2 | 2 | True | 0 | ROZPOCET
| VV |  | "asf. vozovka křižovatka Jas. x Bub."100,6 |  | 100.6 | [12 empty] | VV | 2 | 2 | True | 0 | ROZPOCET
| VV |  | Součet |  | 607 | [12 empty] | VV | 2 | 4 | True | 1 | ROZPOCET
3 | K | 113107131 | Odstranění podkladu z betonu prostého tl 150 mm ručně | m2 | 2697.6 |  | 0 | CS ÚRS 2019 02 |  | základní |  | 0 | 0 | 0 | 0.325 | 876.72 | 4 | K | 2 |  |  |  | ROZPOCET | 0 | 0 | 0 | 0 | 0 | 1 | 0 | 4 | 467516387
| PP |  | Odstranění podkladů nebo krytů ručně s přemístěním hmot na skládku na vzdálenost do 3 m nebo s naložením na dopravní prostředek z betonu prostého, o tl. vrstvy přes 100 do 150 mm | [14 empty] | PP | 2
| VV |  | "dl. vozovka"926,7+1141,3 |  | 2068 | [12 empty] | VV | 2 | 2 | True | 0 | ROZPOCET
| VV |  | "vjezd čp 289/29"4,6 |  | 4.6 | [12 empty] | VV | 2 | 2 | True | 0 | ROZPOCET
| VV |  | "vjezd čp 304/13"18,0 |  | 18 | [12 empty] | VV | 2 | 2 | True | 0 | ROZPOCET
| VV |  | Mezisoučet |  | 2090.6 | [12 empty] | VV | 2 | 3 | True | 0 | ROZPOCET
| VV |  | "asf. vozovka křižovatka Jas. x El."506,4 |  | 506.4 | [12 empty] | VV | 2 | 2 | True | 0 | ROZPOCET
| VV |  | "asf. vozovka křižovatka Jas. x Bub."100,6 |  | 100.6 | [12 empty] | VV | 2 | 2 | True | 0 | ROZPOCET
| VV |  | Mezisoučet |  | 607 | [12 empty] | VV | 2 | 3 | True | 0 | ROZPOCET
| VV |  | Součet |  | 2697.6 | [12 empty] | VV | 2 | 4 | True | 1 | ROZPOCET
4 | K | 113107122 | Odstranění podkladu z kameniva drceného tl 200 mm ručně | m2 | 2191.2 |  | 0 | CS ÚRS 2019 02 |  | základní |  | 0 | 0 | 0 | 0.29 | 635.448 | 4 | K | 2 |  |  |  | ROZPOCET | 0 | 0 | 0 | 0 | 0 | 1 | 0 | 4 | 1868912546
| PP |  | Odstranění podkladů nebo krytů ručně s přemístěním hmot na skládku na vzdálenost do 3 m nebo s naložením na dopravní prostředek z kameniva hrubého drceného, o tl. vrstvy přes 100 do 200 mm | [14 empty] | PP | 2
| VV |  | "dl. vozovka"926,7+1141,3 |  | 2068 | [12 empty] | VV | 2 | 2 | True | 0 | ROZPOCET
| VV |  | "vjezd čp 289/29"4,6 |  | 4.6 | [12 empty] | VV | 2 | 2 | True | 0 | ROZPOCET
| VV |  | "vjezd čp 304/13"18,0 |  | 18 | [12 empty] | VV | 2 | 2 | True | 0 | ROZPOCET
| VV |  | Mezisoučet |  | 2090.6 | [12 empty] | VV | 2 | 3 | True | 0 | ROZPOCET
| VV |  | "asf. vozovka křižovatka Jas. x Bub."100,6 |  | 100.6 | [12 empty] | VV | 2 | 2 | True | 0 | ROZPOCET
| VV |  | Mezisoučet |  | 100.6 | [12 empty] | VV | 2 | 3 | True | 0 | ROZPOCET
| VV |  | Součet |  | 2191.2 | [12 empty] | VV | 2 | 4 | True | 1 | ROZPOCET
5 | K | 113107141 | Odstranění podkladu živičného tl 50 mm ručně | m2 | 2288.7 |  | 0 | CS ÚRS 2019 02 |  | základní |  | 0 | 0 | 0 | 0.098 | 224.2926 | 4 | K | 2 |  |  |  | ROZPOCET | 0 | 0 | 0 | 0 | 0 | 1 | 0 | 4 | -1920082603
| PP |  | Odstranění podkladů nebo krytů ručně s přemístěním hmot na skládku na vzdálenost do 3 m nebo s naložením na dopravní prostředek živičných, o tl. vrstvy do 50 mm | [14 empty] | PP | 2
| VV |  | "asf. chodník"671,9+558,9+533,1+200,8+167,7+156,3 |  | 2288.7 | [12 empty] | VV | 2 | 2 | True | 1 | ROZPOCET
6 | K | 113106111 | Rozebrání dlažeb z mozaiky komunikací pro pěší ručně | m2 | 434 |  | 0 | CS ÚRS 2019 02 |  | základní |  | 0 | 0 | 0 | 0.281 | 121.954 | 4 | K | 2 |  |  |  | ROZPOCET | 0 | 0 | 0 | 0 | 0 | 1 | 0 | 4 | -467569082
| PP |  | Rozebrání dlažeb komunikací pro pěší s přemístěním hmot na skládku na vzdálenost do 3 m nebo s naložením na dopravní prostředek s ložem z kameniva nebo živice a s jakoukoliv výplní spár ručně z mozaiky | [14 empty] | PP | 2
| P |  | Poznámka k položce: dlažba bude znovu použita | [14 empty] | P | 2
| VV |  | "dl. chodník"105,1+105,9+119,5+98,5+5,0 |  | 434 | [12 empty] | VV | 2 | 2 | True | 1 | ROZPOCET
7 | K | 113107130 | Odstranění podkladu z betonu prostého tl 100 mm ručně | m2 | 2722.7 |  | 0 | CS ÚRS 2019 02 |  | základní |  | 0 | 0 | 0 | 0.24 | 653.448 | 4 | K | 2 |  |  |  | ROZPOCET | 0 | 0 | 0 | 0 | 0 | 1 | 0 | 4 | 2105492513
| PP |  | Odstranění podkladů nebo krytů ručně s přemístěním hmot na skládku na vzdálenost do 3 m nebo s naložením na dopravní prostředek z betonu prostého, o tl. vrstvy do 100 mm | [14 empty] | PP | 2
| VV |  | "asf. chodník"671,9+558,9+533,1+200,8+167,7+156,3 |  | 2288.7 | [12 empty] | VV | 2 | 2 | True | 0 | ROZPOCET
| VV |  | "dl. chodník"105,1+105,9+119,5+98,5+5,0 |  | 434 | [12 empty] | VV | 2 | 2 | True | 0 | ROZPOCET
| VV |  | Součet |  | 2722.7 | [12 empty] | VV | 2 | 4 | True | 1 | ROZPOCET
8 | K | 113107121 | Odstranění podkladu z kameniva drceného tl 100 mm ručně | m2 | 2722.7 |  | 0 | CS ÚRS 2019 02 |  | základní |  | 0 | 0 | 0 | 0.17 | 462.859 | 4 | K | 2 |  |  |  | ROZPOCET | 0 | 0 | 0 | 0 | 0 | 1 | 0 | 4 | -1915841887
| PP |  | Odstranění podkladů nebo krytů ručně s přemístěním hmot na skládku na vzdálenost do 3 m nebo s naložením na dopravní prostředek z kameniva hrubého drceného, o tl. vrstvy do 100 mm | [14 empty] | PP | 2
| VV |  | "asf. chodník"671,9+558,9+533,1+200,8+167,7+156,3 |  | 2288.7 | [12 empty] | VV | 2 | 2 | True | 0 | ROZPOCET
| VV |  | "dl. chodník"105,1+105,9+119,5+98,5+5,0 |  | 434 | [12 empty] | VV | 2 | 2 | True | 0 | ROZPOCET
| VV |  | Součet |  | 2722.7 | [12 empty] | VV | 2 | 4 | True | 1 | ROZPOCET
9 | K | 113201112 | Vytrhání obrub silničních ležatých | m | 610 |  | 0 | CS ÚRS 2019 02 |  | základní |  | 0 | 0 | 0 | 0.29 | 176.9 | 4 | K | 2 |  |  |  | ROZPOCET | 0 | 0 | 0 | 0 | 0 | 1 | 0 | 4 | -1040253421
| PP |  | Vytrhání obrub s vybouráním lože, s přemístěním hmot na skládku na vzdálenost do 3 m nebo s naložením na dopravní prostředek silničních ležatých | [14 empty] | PP | 2
| P |  | Poznámka k položce: obruby budou znovu použity | [14 empty] | P | 2
| VV |  | "stávající obruby OP1"610,0 |  | 610 | [12 empty] | VV | 2 | 2 | True | 1 | ROZPOCET
10 | K | 113202111 | Vytrhání obrub krajníků obrubníků stojatých | m | 186 |  | 0 | CS ÚRS 2019 02 |  | základní |  | 0 | 0 | 0 | 0.205 | 38.13 | 4 | K | 2 |  |  |  | ROZPOCET | 0 | 0 | 0 | 0 | 0 | 1 | 0 | 4 | -92448992
| PP |  | Vytrhání obrub s vybouráním lože, s přemístěním hmot na skládku na vzdálenost do 3 m nebo s naložením na dopravní prostředek z krajníků nebo obrubníků stojatých | [14 empty] | PP | 2
| VV |  | "stávající krajník KS3"186,0 |  | 186 | [12 empty] | VV | 2 | 2 | True | 1 | ROZPOCET
11 | K | 113203111 | Vytrhání obrub z dlažebních kostek | m | 318 |  | 0 | CS ÚRS 2019 02 |  | základní |  | 0 | 0 | 0 | 0.115 | 36.57 | 4 | K | 2 |  |  |  | ROZPOCET | 0 | 0 | 0 | 0 | 0 | 1 | 0 | 4 | 872629282
| PP |  | Vytrhání obrub s vybouráním lože, s přemístěním hmot na skládku na vzdálenost do 3 m nebo s naložením na dopravní prostředek z dlažebních kostek | [14 empty] | PP | 2
| P |  | Poznámka k položce: dlažba bude znovu použita | [14 empty] | P | 2
| VV |  | "VD v okolí stromů"318,0 |  | 318 | [12 empty] | VV | 2 | 2 | True | 1 | ROZPOCET
12 | K | 122201101 | Odkopávky a prokopávky nezapažené v hornině tř. 3 objem do 100 m3 | m3 | 208.405 |  | 0 | CS ÚRS 2019 02 |  | základní |  | 0 | 0 | 0 | 0 | 0 | 4 | K | 2 |  |  |  | ROZPOCET | 0 | 0 | 0 | 0 | 0 | 1 | 0 | 4 | -72758876
| PP |  | Odkopávky a prokopávky nezapažené s přehozením výkopku na vzdálenost do 3 m nebo s naložením na dopravní prostředek v hornině tř. 3 do 100 m3 | [14 empty] | PP | 2
| VV |  | "dl. vozovka"(926,7+1141,3)*0,06 |  | 124.08 | [12 empty] | VV | 2 | 2 | True | 0 | ROZPOCET
| VV |  | "výkop pro chodník"337,3*0,25 |  | 84.325 | [12 empty] | VV | 2 | 2 | True | 0 | ROZPOCET
| VV |  | Součet |  | 208.405 | [12 empty] | VV | 2 | 4 | True | 1 | ROZPOCET
13 | K | 122201109 | Příplatek za lepivost u odkopávek v hornině tř. 1 až 3 | m3 | 208.405 |  | 0 | CS ÚRS 2019 02 |  | základní |  | 0 | 0 | 0 | 0 | 0 | 4 | K | 2 |  |  |  | ROZPOCET | 0 | 0 | 0 | 0 | 0 | 1 | 0 | 4 | 558759220
| PP |  | Odkopávky a prokopávky nezapažené s přehozením výkopku na vzdálenost do 3 m nebo s naložením na dopravní prostředek v hornině tř. 3 Příplatek k cenám za lepivost horniny tř. 3 | [14 empty] | PP | 2
| VV |  | 208,405*1 |  | 208.405 | [12 empty] | VV | 2 | 2 | True | 1 | ROZPOCET
14 | K | 162701105 | Vodorovné přemístění do 10000 m výkopku/sypaniny z horniny tř. 1 až 4 | m3 | 208.405 |  | 0 | CS ÚRS 2019 02 |  | základní |  | 0 | 0 | 0 | 0 | 0 | 4 | K | 2 |  |  |  | ROZPOCET | 0 | 0 | 0 | 0 | 0 | 1 | 0 | 4 | -447722669
| PP |  | Vodorovné přemístění výkopku nebo sypaniny po suchu na obvyklém dopravním prostředku, bez naložení výkopku, avšak se složením bez rozhrnutí z horniny tř. 1 až 4 na vzdálenost přes 9 000 do 10 000 m | [14 empty] | PP | 2
| VV |  | "dl. vozovka na mezideponii"(926,7+1141,3)*0,06 |  | 124.08 | [12 empty] | VV | 2 | 2 | True | 0 | ROZPOCET
| VV |  | "výkop pro chodník na mezideponii"337,3*0,25 |  | 84.325 | [12 empty] | VV | 2 | 2 | True | 0 | ROZPOCET
| VV |  | Součet |  | 208.405 | [12 empty] | VV | 2 | 4 | True | 1 | ROZPOCET
15 | K | 162701109 | Příplatek k vodorovnému přemístění výkopku/sypaniny z horniny tř. 1 až 4 ZKD 1000 m přes 10000 m | m3 | 1875.645 |  | 0 | CS ÚRS 2019 02 |  | základní |  | 0 | 0 | 0 | 0 | 0 | 4 | K | 2 |  |  |  | ROZPOCET | 0 | 0 | 0 | 0 | 0 | 1 | 0 | 4 | -1932608363
| PP |  | Vodorovné přemístění výkopku nebo sypaniny po suchu na obvyklém dopravním prostředku, bez naložení výkopku, avšak se složením bez rozhrnutí z horniny tř. 1 až 4 na vzdálenost Příplatek k ceně za každých dalších i započatých 1 000 m | [14 empty] | PP | 2
| VV |  | 208,405*9 |  | 1875.645 | [12 empty] | VV | 2 | 2 | True | 1 | ROZPOCET
16 | K | 167101102 | Nakládání výkopku z hornin tř. 1 až 4 přes 100 m3 | m3 | 208.405 |  | 0 | CS ÚRS 2019 02 |  | základní |  | 0 | 0 | 0 | 0 | 0 | 4 | K | 2 |  |  |  | ROZPOCET | 0 | 0 | 0 | 0 | 0 | 1 | 0 | 4 | -808354747
| PP |  | Nakládání, skládání a překládání neulehlého výkopku nebo sypaniny nakládání, množství přes 100 m3, z hornin tř. 1 až 4 | [14 empty] | PP | 2
| VV |  | "dl. vozovka na skládku"(926,7+1141,3)*0,06 |  | 124.08 | [12 empty] | VV | 2 | 2 | True | 0 | ROZPOCET
| VV |  | "výkop pro chodník na skládku"337,3*0,25 |  | 84.325 | [12 empty] | VV | 2 | 2 | True | 0 | ROZPOCET
| VV |  | Součet |  | 208.405 | [12 empty] | VV | 2 | 4 | True | 1 | ROZPOCET
17 | K | 112151353 | Kácení stromu s postupným spouštěním koruny a kmene D do 0,4 m | kus | 3 |  | 0 | CS ÚRS 2019 02 |  | základní |  | 0 | 0 | 0 | 0 | 0 | 4 | K | 2 |  |  |  | ROZPOCET | 0 | 0 | 0 | 0 | 0 | 1 | 0 | 4 | -2127610715
| PP |  | Pokácení stromu postupné se spouštěním částí kmene a koruny o průměru na řezné ploše pařezu přes 300 do 400 mm | [14 empty] | PP | 2
| VV |  | "kácení"3 |  | 3 | [12 empty] | VV | 2 | 2 | True | 1 | ROZPOCET
18 | K | 162301412 | Vodorovné přemístění kmenů stromů listnatých do 5 km D kmene do 500 mm | kus | 3 |  | 0 | CS ÚRS 2019 02 |  | základní |  | 0 | 0 | 0 | 0 | 0 | 4 | K | 2 |  |  |  | ROZPOCET | 0 | 0 | 0 | 0 | 0 | 1 | 0 | 4 | 1145457498
| PP |  | Vodorovné přemístění větví, kmenů nebo pařezů s naložením, složením a dopravou do 5000 m kmenů stromů listnatých, průměru přes 300 do 500 mm | [14 empty] | PP | 2
| VV |  | "kácení"3 |  | 3 | [12 empty] | VV | 2 | 2 | True | 1 | ROZPOCET
19 | K | 162301912 | Příplatek k vodorovnému přemístění kmenů stromů listnatých D kmene do 500 mm ZKD 5 km | kus | 15 |  | 0 | CS ÚRS 2019 02 |  | základní |  | 0 | 0 | 0 | 0 | 0 | 4 | K | 2 |  |  |  | ROZPOCET | 0 | 0 | 0 | 0 | 0 | 1 | 0 | 4 | 370748089
| PP |  | Vodorovné přemístění větví, kmenů nebo pařezů s naložením, složením a dopravou Příplatek k cenám za každých dalších i započatých 5000 m přes 5000 m kmenů stromů listnatých, o průměru přes 300 do 500 mm | [14 empty] | PP | 2
| VV |  | "kácení"3*5 |  | 15 | [12 empty] | VV | 2 | 2 | True | 1 | ROZPOCET
20 | K | 162301402 | Vodorovné přemístění větví stromů listnatých do 5 km D kmene do 500 mm | kus | 3 |  | 0 | CS ÚRS 2019 02 |  | základní |  | 0 | 0 | 0 | 0 | 0 | 4 | K | 2 |  |  |  | ROZPOCET | 0 | 0 | 0 | 0 | 0 | 1 | 0 | 4 | -1585436347
| PP |  | Vodorovné přemístění větví, kmenů nebo pařezů s naložením, složením a dopravou do 5000 m větví stromů listnatých, průměru kmene přes 300 do 500 mm | [14 empty] | PP | 2
| VV |  | "kácení"3 |  | 3 | [12 empty] | VV | 2 | 2 | True | 1 | ROZPOCET
21 | K | 162301902 | Příplatek k vodorovnému přemístění větví stromů listnatých D kmene do 500 mm ZKD 5 km | kus | 15 |  | 0 | CS ÚRS 2019 02 |  | základní |  | 0 | 0 | 0 | 0 | 0 | 4 | K | 2 |  |  |  | ROZPOCET | 0 | 0 | 0 | 0 | 0 | 1 | 0 | 4 | 1708853639
| PP |  | Vodorovné přemístění větví, kmenů nebo pařezů s naložením, složením a dopravou Příplatek k cenám za každých dalších i započatých 5000 m přes 5000 m větví stromů listnatých, průměru kmene přes 300 do 500 mm | [14 empty] | PP | 2
| VV |  | "kácení"3*5 |  | 15 | [12 empty] | VV | 2 | 2 | True | 1 | ROZPOCET
22 | K | 112201114 | Odstranění pařezů D do 0,5 m v rovině a svahu 1:5 s odklizením do 20 m a zasypáním jámy | kus | 3 |  | 0 | CS ÚRS 2019 02 |  | základní |  | 0 | 0 | 0 | 0 | 0 | 4 | K | 2 |  |  |  | ROZPOCET | 0 | 0 | 0 | 0 | 0 | 1 | 0 | 4 | -1730518456
| PP |  | Odstranění pařezu v rovině nebo na svahu do 1:5 o průměru pařezu na řezné ploše přes 400 do 500 mm | [14 empty] | PP | 2
| VV |  | "kácení"3 |  | 3 | [12 empty] | VV | 2 | 2 | True | 1 | ROZPOCET
23 | K | 162201422 | Vodorovné přemístění pařezů do 1 km D do 500 mm | kus | 3 |  | 0 | CS ÚRS 2019 02 |  | základní |  | 0 | 0 | 0 | 0 | 0 | 4 | K | 2 |  |  |  | ROZPOCET | 0 | 0 | 0 | 0 | 0 | 1 | 0 | 4 | 146670216
| PP |  | Vodorovné přemístění větví, kmenů nebo pařezů s naložením, složením a dopravou do 1000 m pařezů kmenů, průměru přes 300 do 500 mm | [14 empty] | PP | 2
| VV |  | "kácení"3 |  | 3 | [12 empty] | VV | 2 | 2 | True | 1 | ROZPOCET
24 | K | 162301922 | Příplatek k vodorovnému přemístění pařezů D 500 mm ZKD 5 km | kus | 15 |  | 0 | CS ÚRS 2019 02 |  | základní |  | 0 | 0 | 0 | 0 | 0 | 4 | K | 2 |  |  |  | ROZPOCET | 0 | 0 | 0 | 0 | 0 | 1 | 0 | 4 | -165191015
| PP |  | Vodorovné přemístění větví, kmenů nebo pařezů s naložením, složením a dopravou Příplatek k cenám za každých dalších i započatých 5000 m přes 5000 m pařezů kmenů, průměru přes 300 do 500 mm | [14 empty] | PP | 2
| VV |  | "kácení"3*5 |  | 15 | [12 empty] | VV | 2 | 2 | True | 1 | ROZPOCET
25 | K | 130001101R | Příplatek k cenám hloubených vykopávek za ztížení vykopávky v blízkosti kořenového systému stromů - použití technologie Air – Spade | ks | 58 |  | 0 |  |  | základní |  | 0 | 0 | 0 | 0 | 0 | 4 | K | 2 |  |  |  | ROZPOCET | 0 | 0 | 0 | 0 | 0 | 1 | 0 | 4 | 1970165304
| PP |  | Příplatek k cenám hloubených vykopávek za ztížení vykopávky v blízkosti kořenového systému stromů - použití technologie Air – Spade | [14 empty] | PP | 2
| VV |  | "stávající stromy"61 |  | 61 | [12 empty] | VV | 2 | 2 | True | 0 | ROZPOCET
| VV |  | "kácení"-3 |  | -3 | [12 empty] | VV | 2 | 2 | True | 0 | ROZPOCET
| VV |  | Součet |  | 58 | [12 empty] | VV | 2 | 4 | True | 1 | ROZPOCET
26 | K | 184211383 | Kopání jamek 50 x 50 cm a sadba sazenic sklon přes 1:5 při stupni zabuřenění 2 v zemině 1 a 2 | kus | 12 |  | 0 | CS ÚRS 2019 02 |  | základní |  | 0 | 0 | 0 | 0 | 0 | 4 | K | 2 |  |  |  | ROZPOCET | 0 | 0 | 0 | 0 | 0 | 1 | 0 | 4 | 1232891226
| PP |  | Jamková výsadba sazenic sklon terénu přes 1:5 s kopáním jamky 50 x 50 cm ve stupni zabuřenění 2 v zemině 1 a 2 | [14 empty] | PP | 2
| VV |  | "nová výsadba"12 |  | 12 | [12 empty] | VV | 2 | 2 | True | 1 | ROZPOCET
27 | K | 184903111 | Výsadba obalených sazenic bez vykopání jamek v zemině tř 1, 2 a 3 v rovině a sklonu do 1:5 | kus | 12 |  | 0 | CS ÚRS 2019 02 |  | základní |  | 0 | 0 | 0 | 0 | 0 | 4 | K | 2 |  |  |  | ROZPOCET | 0 | 0 | 0 | 0 | 0 | 1 | 0 | 4 | -1515652088
| PP |  | Výsadba obalených sazenic v rovině nebo ve sklonu do 1:5 v zemině tř. 1, 2 a 3 | [14 empty] | PP | 2
| VV |  | "nová výsadba"12 |  | 12 | [12 empty] | VV | 2 | 2 | True | 1 | ROZPOCET
28 | M | 02650310R | Hloh obecný (Crataegus laevigata), obvod kmene 10-15 cm, kmen min. 250 cm, bal cca 100 cm, | kus | 12 |  | 0 |  |  | základní |  | 0 | 0.003 | 0.036 | 0 | 0 | 8 | M | 2 |  |  |  | ROZPOCET | 0 | 0 | 0 | 0 | 0 | 1 | 0 | 4 | -1806561547
| PP |  | Ořešák (Juglans regia), obvod kmene 15-20 cm, kmen min. 250 cm, bal cca 100 cm, | [14 empty] | PP | 2
| VV |  | "nová výsadba"12 |  | 12 | [12 empty] | VV | 2 | 2 | True | 1 | ROZPOCET
29 | M | 60591253 | kůl vyvazovací dřevěný impregnovaný D 8cm dl 2m | kus | 36 |  | 0 | CS ÚRS 2019 02 |  | základní |  | 0 | 0.00472 | 0.16992 | 0 | 0 | 8 | M | 2 |  |  |  | ROZPOCET | 0 | 0 | 0 | 0 | 0 | 1 | 0 | 4 | 350059378
| PP |  | kůl vyvazovací dřevěný impregnovaný D 8cm dl 2m | [14 empty] | PP | 2
| VV |  | "nová výsadba"12*3 |  | 36 | [12 empty] | VV | 2 | 2 | True | 1 | ROZPOCET
30 | M | 61894003 | rákos ohradový neloupaný 60x200cm | m2 | 12 |  | 0 | CS ÚRS 2019 02 |  | základní |  | 0 | 0.0005 | 0.006 | 0 | 0 | 8 | M | 2 |  |  |  | ROZPOCET | 0 | 0 | 0 | 0 | 0 | 1 | 0 | 4 | 417929983
| PP |  | rákos ohradový neloupaný 60x200cm | [14 empty] | PP | 2
| VV |  | "nová výsadba"12 |  | 12 | [12 empty] | VV | 2 | 2 | True | 1 | ROZPOCET
31 | K | 181951102 | Úprava pláně v hornině tř. 1 až 4 se zhutněním | m2 | 5424 |  | 0 | CS ÚRS 2019 02 |  | základní |  | 0 | 0 | 0 | 0 | 0 | 4 | K | 2 |  |  |  | ROZPOCET | 0 | 0 | 0 | 0 | 0 | 1 | 0 | 4 | 654700624
| PP |  | Úprava pláně vyrovnáním výškových rozdílů v hornině tř. 1 až 4 se zhutněním | [14 empty] | PP | 2
| VV |  | "dl. vozovka"2105,0 |  | 2105 | [12 empty] | VV | 2 | 2 | True | 0 | ROZPOCET
| VV |  | "asf. vozovka"436,0+101,0 |  | 537 | [12 empty] | VV | 2 | 2 | True | 0 | ROZPOCET
| VV |  | "chodníkové přejezdy"61,0 |  | 61 | [12 empty] | VV | 2 | 2 | True | 0 | ROZPOCET
| VV |  | "chodníky"2562,0 |  | 2562 | [12 empty] | VV | 2 | 2 | True | 0 | ROZPOCET
| VV |  | "hmatové úpravy pro nevidomé-reliéfní dlažba"105,0 |  | 105 | [12 empty] | VV | 2 | 2 | True | 0 | ROZPOCET
| VV |  | "hmatové úpravy pro nevidomé-hladká dlažba"54,0 |  | 54 | [12 empty] | VV | 2 | 2 | True | 0 | ROZPOCET
| VV |  | Součet |  | 5424 | [12 empty] | VV | 2 | 4 | True | 1 | ROZPOCET
| D | 5 | Komunikace pozemní |  |  |  | 0 |  |  |  |  | 0 |  | 1328.4015 |  | 0 | 1 | D | 1 |  |  |  | ROZPOCET | [6 empty] | 0
32 | M | 58932908 | beton C 20/25 X0 XC2 kamenivo frakce 0/8 | m3 | 5.72 |  | 0 | CS ÚRS 2019 02 |  | základní |  | 0 | 2.429 | 13.8939 | 0 | 0 | 8 | M | 2 |  |  |  | ROZPOCET | 0 | 0 | 0 | 0 | 0 | 1 | 0 | 4 | 15625905
| PP |  | beton C 20/25 X0 XC2 kamenivo frakce 0/8 | [14 empty] | PP | 2
| VV |  | "pod rampami"28,6*0,2 |  | 5.72 | [12 empty] | VV | 2 | 2 | True | 1 | ROZPOCET
33 | K | 564851111 | Podklad ze štěrkodrtě ŠD tl 150 mm | m2 | 2782 |  | 0 | CS ÚRS 2019 02 |  | základní |  | 0 | 0 | 0 | 0 | 0 | 4 | K | 2 |  |  |  | ROZPOCET | 0 | 0 | 0 | 0 | 0 | 1 | 0 | 4 | -885713590
| PP |  | Podklad ze štěrkodrti ŠD s rozprostřením a zhutněním, po zhutnění tl. 150 mm | [14 empty] | PP | 2
| P |  | Poznámka k položce: fr. 0/32 | [14 empty] | P | 2
| VV |  | "chodníkové přejezdy"61,0 |  | 61 | [12 empty] | VV | 2 | 2 | True | 0 | ROZPOCET
| VV |  | "chodníky"2562,0 |  | 2562 | [12 empty] | VV | 2 | 2 | True | 0 | ROZPOCET
| VV |  | "hmatové úpravy pro nevidomé-reliéfní dlažba"105,0 |  | 105 | [12 empty] | VV | 2 | 2 | True | 0 | ROZPOCET
| VV |  | "hmatové úpravy pro nevidomé-hladká dlažba"54,0 |  | 54 | [12 empty] | VV | 2 | 2 | True | 0 | ROZPOCET
| VV |  | Součet |  | 2782 | [12 empty] | VV | 2 | 4 | True | 1 | ROZPOCET
34 | K | 564861111 | Podklad ze štěrkodrtě ŠD tl 200 mm | m2 | 2642 |  | 0 | CS ÚRS 2019 02 |  | základní |  | 0 | 0 | 0 | 0 | 0 | 4 | K | 2 |  |  |  | ROZPOCET | 0 | 0 | 0 | 0 | 0 | 1 | 0 | 4 | 221217664
| PP |  | Podklad ze štěrkodrti ŠD s rozprostřením a zhutněním, po zhutnění tl. 200 mm | [14 empty] | PP | 2
| P |  | Poznámka k položce: fr. 0/32 | [14 empty] | P | 2
| VV |  | "dl. vozovka"2105,0 |  | 2105 | [12 empty] | VV | 2 | 2 | True | 0 | ROZPOCET
| VV |  | "asf. vozovka"436,0+101,0 |  | 537 | [12 empty] | VV | 2 | 2 | True | 0 | ROZPOCET
| VV |  | Součet |  | 2642 | [12 empty] | VV | 2 | 4 | True | 1 | ROZPOCET
35 | K | 564932111 | Podklad z mechanicky zpevněného kameniva MZK tl 100 mm | m2 | 370 |  | 0 | CS ÚRS 2019 02 |  | základní |  | 0 | 0 | 0 | 0 | 0 | 4 | K | 2 |  |  |  | ROZPOCET | 0 | 0 | 0 | 0 | 0 | 1 | 0 | 4 | -613248227
| PP |  | Podklad z mechanicky zpevněného kameniva MZK (minerální beton) s rozprostřením a s hutněním, po zhutnění tl. 100 mm | [14 empty] | PP | 2
| VV |  | "rabátka"370,0 |  | 370 | [12 empty] | VV | 2 | 2 | True | 1 | ROZPOCET
36 | K | 567122111 | Podklad ze směsi stmelené cementem SC C 8/10 (KSC I) tl 120 mm | m2 | 537 |  | 0 | CS ÚRS 2019 02 |  | základní |  | 0 | 0 | 0 | 0 | 0 | 4 | K | 2 |  |  |  | ROZPOCET | 0 | 0 | 0 | 0 | 0 | 1 | 0 | 4 | -890431667
| PP |  | Podklad ze směsi stmelené cementem SC bez dilatačních spár, s rozprostřením a zhutněním SC C 8/10 (KSC I), po zhutnění tl. 120 mm | [14 empty] | PP | 2
| VV |  | "asf. vozovka"436,0+101,0 |  | 537 | [12 empty] | VV | 2 | 2 | True | 1 | ROZPOCET
37 | K | 573211107 | Postřik živičný spojovací z asfaltu v množství 0,30 kg/m2 | m2 | 537 |  | 0 | CS ÚRS 2019 02 |  | základní |  | 0 | 0 | 0 | 0 | 0 | 4 | K | 2 |  |  |  | ROZPOCET | 0 | 0 | 0 | 0 | 0 | 1 | 0 | 4 | -538811936
| PP |  | Postřik spojovací PS bez posypu kamenivem z asfaltu silničního, v množství 0,30 kg/m2 | [14 empty] | PP | 2
| VV |  | "asf. vozovka"436,0+101,0 |  | 537 | [12 empty] | VV | 2 | 2 | True | 1 | ROZPOCET
38 | K | 565145111 | Asfaltový beton vrstva podkladní ACP 16 (obalované kamenivo OKS) tl 60 mm š do 3 m | m2 | 537 |  | 0 | CS ÚRS 2019 02 |  | základní |  | 0 | 0 | 0 | 0 | 0 | 4 | K | 2 |  |  |  | ROZPOCET | 0 | 0 | 0 | 0 | 0 | 1 | 0 | 4 | 1763587867
| PP |  | Asfaltový beton vrstva podkladní ACP 16 (obalované kamenivo střednězrnné - OKS) s rozprostřením a zhutněním v pruhu šířky do 3 m, po zhutnění tl. 60 mm | [14 empty] | PP | 2
| VV |  | "asf. vozovka"436,0+101,0 |  | 537 | [12 empty] | VV | 2 | 2 | True | 1 | ROZPOCET
39 | K | 573231106 | Postřik živičný spojovací ze silniční emulze v množství 0,30 kg/m2 | m2 | 537 |  | 0 | CS ÚRS 2019 02 |  | základní |  | 0 | 0 | 0 | 0 | 0 | 4 | K | 2 |  |  |  | ROZPOCET | 0 | 0 | 0 | 0 | 0 | 1 | 0 | 4 | -871088448
| PP |  | Postřik spojovací PS bez posypu kamenivem ze silniční emulze, v množství 0,30 kg/m2 | [14 empty] | PP | 2
| VV |  | "asf. vozovka"436,0+101,0 |  | 537 | [12 empty] | VV | 2 | 2 | True | 1 | ROZPOCET
40 | K | 577134111 | Asfaltový beton vrstva obrusná ACO 11 (ABS) tř. I tl 40 mm š do 3 m z nemodifikovaného asfaltu | m2 | 537 |  | 0 | CS ÚRS 2019 02 |  | základní |  | 0 | 0 | 0 | 0 | 0 | 4 | K | 2 |  |  |  | ROZPOCET | 0 | 0 | 0 | 0 | 0 | 1 | 0 | 4 | -1775187116
| PP |  | Asfaltový beton vrstva obrusná ACO 11 (ABS) s rozprostřením a se zhutněním z nemodifikovaného asfaltu v pruhu šířky do 3 m tř. I, po zhutnění tl. 40 mm | [14 empty] | PP | 2
| VV |  | "asf. vozovka"436,0+101,0 |  | 537 | [12 empty] | VV | 2 | 2 | True | 1 | ROZPOCET
41 | K | 567124111 | Podklad ze směsi stmelené cementem SC C 20/25 (PB I) tl 150 mm | m2 | 61 |  | 0 | CS ÚRS 2019 02 |  | základní |  | 0 | 0 | 0 | 0 | 0 | 4 | K | 2 |  |  |  | ROZPOCET | 0 | 0 | 0 | 0 | 0 | 1 | 0 | 4 | -451492791
| PP |  | Podklad ze směsi stmelené cementem SC bez dilatačních spár, s rozprostřením a zhutněním SC C 20/25 (PB I), po zhutnění tl. 150 mm | [14 empty] | PP | 2
| VV |  | "chodníkové přejezdy"61,0 |  | 61 | [12 empty] | VV | 2 | 2 | True | 1 | ROZPOCET
42 | K | 567132111 | Podklad ze směsi stmelené cementem SC C 8/10 (KSC I) tl 160 mm | m2 | 2105 |  | 0 | CS ÚRS 2019 02 |  | základní |  | 0 | 0 | 0 | 0 | 0 | 4 | K | 2 |  |  |  | ROZPOCET | 0 | 0 | 0 | 0 | 0 | 1 | 0 | 4 | 383943798
| PP |  | Podklad ze směsi stmelené cementem SC bez dilatačních spár, s rozprostřením a zhutněním SC C 8/10 (KSC I), po zhutnění tl. 160 mm | [14 empty] | PP | 2
| VV |  | "dl. vozovka"2105,0 |  | 2105 | [12 empty] | VV | 2 | 2 | True | 1 | ROZPOCET
43 | K | 591111111 | Kladení dlažby z kostek velkých z kamene do lože z kameniva těženého tl 50 mm | m2 | 2166 |  | 0 | CS ÚRS 2019 02 |  | základní |  | 0 | 0.1837 | 397.8942 | 0 | 0 | 4 | K | 2 |  |  |  | ROZPOCET | 0 | 0 | 0 | 0 | 0 | 1 | 0 | 4 | -1411588986
| PP |  | Kladení dlažby z kostek s provedením lože do tl. 50 mm, s vyplněním spár, s dvojím beraněním a se smetením přebytečného materiálu na krajnici velkých z kamene, do lože z kameniva těženého | [14 empty] | PP | 2
| VV |  | "dl. vozovka"2105,0 |  | 2105 | [12 empty] | VV | 2 | 2 | True | 0 | ROZPOCET
| VV |  | "chodníkové přejezdy"61,0 |  | 61 | [12 empty] | VV | 2 | 2 | True | 0 | ROZPOCET
| VV |  | Součet |  | 2166 | [12 empty] | VV | 2 | 4 | True | 1 | ROZPOCET
44 | M | 58381008 | kostka dlažební žula velká 15/17 | m2 | 292 |  | 0 | CS ÚRS 2019 02 |  | základní |  | 0 | 0.417 | 121.764 | 0 | 0 | 8 | M | 2 |  |  |  | ROZPOCET | 0 | 0 | 0 | 0 | 0 | 1 | 0 | 4 | -1921295419
| PP |  | kostka dlažební žula velká 15/17 | [14 empty] | PP | 2
| VV |  | "dl. vozovka"(2105,0-2090,6)*1,1 |  | 15.84 | [12 empty] | VV | 2 | 2 | True | 0 | ROZPOCET
| VV |  | "chodníkové přejezdy"61,0*1,1 |  | 67.1 | [12 empty] | VV | 2 | 2 | True | 0 | ROZPOCET
| VV |  | "náhrada poškozených kusů 10%"2090,6*0,1 |  | 209.06 | [12 empty] | VV | 2 | 2 | True | 0 | ROZPOCET
| VV |  | Součet |  | 292 | [12 empty] | VV | 2 | 4 | True | 1 | ROZPOCET
45 | K | 591442111 | Kladení dlažby z mozaiky dvou a vícebarevné komunikací pro pěší lože z MC | m2 | 2721 |  | 0 | CS ÚRS 2019 02 |  | základní |  | 0 | 0.18996 | 516.8812 | 0 | 0 | 4 | K | 2 |  |  |  | ROZPOCET | 0 | 0 | 0 | 0 | 0 | 1 | 0 | 4 | -428786170
| PP |  | Kladení dlažby z mozaiky komunikací pro pěší s vyplněním spár, s dvojím beraněním a se smetením přebytečného materiálu na vzdálenost do 3 m dvoubarevné a vícebarevné, s ložem tl. do 40 mm z cementové malty | [14 empty] | PP | 2
| VV |  | "chodníky"2562,0 |  | 2562 | [12 empty] | VV | 2 | 2 | True | 0 | ROZPOCET
| VV |  | "hmatové úpravy pro nevidomé-reliéfní dlažba"105,0 |  | 105 | [12 empty] | VV | 2 | 2 | True | 0 | ROZPOCET
| VV |  | "hmatové úpravy pro nevidomé-hladká dlažba"54,0 |  | 54 | [12 empty] | VV | 2 | 2 | True | 0 | ROZPOCET
| VV |  | Součet |  | 2721 | [12 empty] | VV | 2 | 4 | True | 1 | ROZPOCET
46 | M | 58381006 | kostka dlažební mozaika řezaná mramor 4/6 | m2 | 2384.2 |  | 0 | CS ÚRS 2019 02 |  | základní |  | 0 | 0.111 | 264.6462 | 0 | 0 | 8 | M | 2 |  |  |  | ROZPOCET | 0 | 0 | 0 | 0 | 0 | 1 | 0 | 4 | -1171164575
| PP |  | kostka dlažební mozaika řezaná mramor 4/6 | [14 empty] | PP | 2
| VV |  | "chodníky"(2562,0-434,0)*1,1 |  | 2340.8 | [12 empty] | VV | 2 | 2 | True | 0 | ROZPOCET
| VV |  | "náhrada poškozených kusů 10%"434,0*0,1 |  | 43.4 | [12 empty] | VV | 2 | 2 | True | 0 | ROZPOCET
| VV |  | Součet |  | 2384.2 | [12 empty] | VV | 2 | 4 | True | 1 | ROZPOCET
47 | M | 59247474R01 | dlažba z umělého kamene - reliéfní dlažba tl. 60 mm | m2 | 115.5 |  | 0 |  |  | základní |  | 0 | 0.085 | 9.8175 | 0 | 0 | 8 | M | 2 |  |  |  | ROZPOCET | 0 | 0 | 0 | 0 | 0 | 1 | 0 | 4 | 2063241932
| PP |  | dlažba z umělého kamene - reliéfní dlažba 200 x 200, tl. 60 mm | [14 empty] | PP | 2
| P |  | Poznámka k položce: např. COMCON CD60 | [14 empty] | P | 2
| VV |  | "hmatové úpravy pro nevidomé-reliéfní dlažba"105,0*1,1 |  | 115.5 | [12 empty] | VV | 2 | 2 | True | 1 | ROZPOCET
48 | M | 59247474R02 | dlažba z umělého kamene - hladká dlažba tl. 60 mm | m2 | 59.4 |  | 0 |  |  | základní |  | 0 | 0.059 | 3.5046 | 0 | 0 | 8 | M | 2 |  |  |  | ROZPOCET | 0 | 0 | 0 | 0 | 0 | 1 | 0 | 4 | 2006248083
| PP |  | dlažba z umělého kamene - hladká dlažba 255 x 255, tl. 60 mm | [14 empty] | PP | 2
| P |  | Poznámka k položce: např. COMCON CDR | [14 empty] | P | 2
| VV |  | "hmatové úpravy pro nevidomé-hladká dlažba"54,0*1,1 |  | 59.4 | [12 empty] | VV | 2 | 2 | True | 1 | ROZPOCET
| D | 8 | Trubní vedení |  |  |  | 0 |  |  |  |  | 0 |  | 17.8209 |  | 4.05 | 1 | D | 1 |  |  |  | ROZPOCET | [6 empty] | 0
49 | K | 899131112 | Výměna šachtového rámu s osazením a dodáním litinového rámu bez patky | kus | 9 |  | 0 | CS ÚRS 2019 02 |  | základní |  | 0 | 0.70121 | 6.3109 | 0.45 | 4.05 | 4 | K | 2 |  |  |  | ROZPOCET | 0 | 0 | 0 | 0 | 0 | 1 | 0 | 4 | -1363365943
| PP |  | Výměna šachtového rámu tř. D 400 včetně poklopu s osazením a dodáním nového rámu litinového bez patky | [14 empty] | PP | 2
| P |  | Poznámka k položce: poklopy dle standardu PVK | [14 empty] | P | 2
| VV |  | "šachty"9 |  | 9 | [12 empty] | VV | 2 | 2 | True | 1 | ROZPOCET
50 | K | 899431111 | Výšková úprava uličního vstupu nebo vpusti do 200 mm zvýšením krycího hrnce, šoupěte nebo hydrantu | kus | 37 |  | 0 | CS ÚRS 2019 02 |  | základní |  | 0 | 0.31108 | 11.51 | 0 | 0 | 4 | K | 2 |  |  |  | ROZPOCET | 0 | 0 | 0 | 0 | 0 | 1 | 0 | 4 | -613998771
| PP |  | Výšková úprava uličního vstupu nebo vpusti do 200 mm zvýšením krycího hrnce, šoupěte nebo hydrantu bez úpravy armatur | [14 empty] | PP | 2
| VV |  | "rektifikace povrchových znaků stávajících IS"37 |  | 37 | [12 empty] | VV | 2 | 2 | True | 1 | ROZPOCET
| D | 9 | Ostatní konstrukce a práce, bourání |  |  |  | 0 |  |  |  |  | 0 |  | 398.621 |  | 10.607 | 1 | D | 1 |  |  |  | ROZPOCET | [6 empty] | 0
51 | K | 912111112R | Montáž zábrany parkovací sloupku v do 1200 mm se zabetonovanou patkou | kus | 25 |  | 0 |  |  | základní |  | 0 | 0.11171 | 2.7928 | 0 | 0 | 4 | K | 2 |  |  |  | ROZPOCET | 0 | 0 | 0 | 0 | 0 | 1 | 0 | 4 | 525778858
| PP |  | Montáž zábrany parkovací tvaru sloupku do výšky 1200 mm se zabetonovanou patkou | [14 empty] | PP | 2
| VV |  | "sloupky v křižovatce Jas. x Eli."9+5+5+6 |  | 25 | [12 empty] | VV | 2 | 2 | True | 1 | ROZPOCET
52 | M | 74910174R | sloupek parkovací litinový, 1160/90 | kus | 25 |  | 0 |  |  | základní |  | 0 | 0.03 | 0.75 | 0 | 0 | 8 | M | 2 |  |  |  | ROZPOCET | 0 | 0 | 0 | 0 | 0 | 1 | 0 | 4 | -90389936
| PP |  | sloupek parkovací litinový, 1160/90 | [14 empty] | PP | 2
| P |  | Poznámka k položce: Materiál Šedá litina Výška 1160 mm, průměr 90 mm Povrchová úprava provedena vysoce kvalitní černou barvou. Přesný typ bude odsouhlasen investorem | [14 empty] | P | 2
| VV |  | "sloupky v křižovatce Jas. x Eli."9+5+5+6 |  | 25 | [12 empty] | VV | 2 | 2 | True | 1 | ROZPOCET
53 | M | 74910185 | patka montážní k parkovacímu sloupku | kus | 25 |  | 0 | CS ÚRS 2019 02 |  | základní |  | 0 | 0.0024 | 0.06 | 0 | 0 | 8 | M | 2 |  |  |  | ROZPOCET | 0 | 0 | 0 | 0 | 0 | 1 | 0 | 4 | -847176731
| PP |  | patka montážní k parkovacímu sloupku | [14 empty] | PP | 2
| VV |  | "sloupky v křižovatce Jas. x Eli."9+5+5+6 |  | 25 | [12 empty] | VV | 2 | 2 | True | 1 | ROZPOCET
54 | K | 966006132 | Odstranění značek dopravních nebo orientačních se sloupky s betonovými patkami | kus | 20 |  | 0 | CS ÚRS 2019 02 |  | základní |  | 0 | 0 | 0 | 0.082 | 1.64 | 4 | K | 2 |  |  |  | ROZPOCET | 0 | 0 | 0 | 0 | 0 | 1 | 0 | 4 | 1974885906
| PP |  | Odstranění dopravních nebo orientačních značek se sloupkem s uložením hmot na vzdálenost do 20 m nebo s naložením na dopravní prostředek, se zásypem jam a jeho zhutněním s betonovou patkou | [14 empty] | PP | 2
| P |  | Poznámka k položce: SDZ bude znovu použito | [14 empty] | P | 2
| VV |  | "SDZ"20 |  | 20 | [12 empty] | VV | 2 | 2 | True | 1 | ROZPOCET
55 | K | 914511112 | Montáž sloupku dopravních značek délky do 3,5 m s betonovým základem a patkou | kus | 20 |  | 0 | CS ÚRS 2019 02 |  | základní |  | 0 | 0.11241 | 2.2482 | 0 | 0 | 4 | K | 2 |  |  |  | ROZPOCET | 0 | 0 | 0 | 0 | 0 | 1 | 0 | 4 | -123238432
| PP |  | Montáž sloupku dopravních značek délky do 3,5 m do hliníkové patky | [14 empty] | PP | 2
| VV |  | "SDZ"20 |  | 20 | [12 empty] | VV | 2 | 2 | True | 1 | ROZPOCET
56 | K | 915611111 | Předznačení vodorovného liniového značení | m | 564.1 |  | 0 | CS ÚRS 2019 02 |  | základní |  | 0 | 0 | 0 | 0 | 0 | 4 | K | 2 |  |  |  | ROZPOCET | 0 | 0 | 0 | 0 | 0 | 1 | 0 | 4 | -1589785752
| PP |  | Předznačení pro vodorovné značení stříkané barvou nebo prováděné z nátěrových hmot liniové dělicí čáry, vodicí proužky | [14 empty] | PP | 2
| VV |  | "V10a 0,125"8*2,2 |  | 17.6 | [12 empty] | VV | 2 | 2 | True | 0 | ROZPOCET
| VV |  | "V10d 0,5/0,5/0,25"39,0+57,0+13,0+5,5 |  | 114.5 | [12 empty] | VV | 2 | 2 | True | 0 | ROZPOCET
| VV |  | "V10e 0,125"5*15,0 |  | 75 | [12 empty] | VV | 2 | 2 | True | 0 | ROZPOCET
| VV |  | "V10f 0,125"3*5,0 |  | 15 | [12 empty] | VV | 2 | 2 | True | 0 | ROZPOCET
| VV |  | "V10g 0,125-modrá zóna"39,0+19,0+43,5+120,0+32,0+40,0+5,5+4,0 |  | 303 | [12 empty] | VV | 2 | 2 | True | 0 | ROZPOCET
| VV |  | "V12a 0,125-žlutá"3*10,5 |  | 31.5 | [12 empty] | VV | 2 | 2 | True | 0 | ROZPOCET
| VV |  | "V12d 1,5/1,5/0,125"7,5 |  | 7.5 | [12 empty] | VV | 2 | 2 | True | 0 | ROZPOCET
| VV |  | Součet |  | 564.1 | [12 empty] | VV | 2 | 4 | True | 1 | ROZPOCET
57 | K | 915111115 | Vodorovné dopravní značení dělící čáry souvislé š 125 mm základní žlutá barva | m | 334.5 |  | 0 | CS ÚRS 2019 02 |  | základní |  | 0 | 8e-05 | 0.02676 | 0 | 0 | 4 | K | 2 |  |  |  | ROZPOCET | 0 | 0 | 0 | 0 | 0 | 1 | 0 | 4 | 1771443247
| PP |  | Vodorovné dopravní značení stříkané barvou dělící čára šířky 125 mm souvislá žlutá základní | [14 empty] | PP | 2
| VV |  | "V10g 0,125-modrá zóna"39,0+19,0+43,5+120,0+32,0+40,0+5,5+4,0 |  | 303 | [12 empty] | VV | 2 | 2 | True | 0 | ROZPOCET
| VV |  | "V12a 0,125-žlutá"3*10,5 |  | 31.5 | [12 empty] | VV | 2 | 2 | True | 0 | ROZPOCET
| VV |  | Součet |  | 334.5 | [12 empty] | VV | 2 | 4 | True | 1 | ROZPOCET
58 | K | 915111125 | Vodorovné dopravní značení dělící čáry přerušované š 125 mm základní žlutá barva | m | 7.5 |  | 0 | CS ÚRS 2019 02 |  | základní |  | 0 | 4e-05 | 0.0003 | 0 | 0 | 4 | K | 2 |  |  |  | ROZPOCET | 0 | 0 | 0 | 0 | 0 | 1 | 0 | 4 | -1026838265
| PP |  | Vodorovné dopravní značení stříkané barvou dělící čára šířky 125 mm přerušovaná žlutá základní | [14 empty] | PP | 2
| VV |  | "V12d 1,5/1,5/0,125"7,5 |  | 7.5 | [12 empty] | VV | 2 | 2 | True | 1 | ROZPOCET
59 | K | 915111111 | Vodorovné dopravní značení dělící čáry souvislé š 125 mm základní bílá barva | m | 107.6 |  | 0 | CS ÚRS 2019 02 |  | základní |  | 0 | 8e-05 | 0.008608 | 0 | 0 | 4 | K | 2 |  |  |  | ROZPOCET | 0 | 0 | 0 | 0 | 0 | 1 | 0 | 4 | 807950899
| PP |  | Vodorovné dopravní značení stříkané barvou dělící čára šířky 125 mm souvislá bílá základní | [14 empty] | PP | 2
| VV |  | "V10a 0,125"8*2,2 |  | 17.6 | [12 empty] | VV | 2 | 2 | True | 0 | ROZPOCET
| VV |  | "V10e 0,125"5*15,0 |  | 75 | [12 empty] | VV | 2 | 2 | True | 0 | ROZPOCET
| VV |  | "V10f 0,125"3*5,0 |  | 15 | [12 empty] | VV | 2 | 2 | True | 0 | ROZPOCET
| VV |  | Součet |  | 107.6 | [12 empty] | VV | 2 | 4 | True | 1 | ROZPOCET
60 | K | 915211112 | Vodorovné dopravní značení dělící čáry souvislé š 125 mm retroreflexní bílý plast | m | 107.6 |  | 0 | CS ÚRS 2019 02 |  | základní |  | 0 | 0.00033 | 0.035508 | 0 | 0 | 4 | K | 2 |  |  |  | ROZPOCET | 0 | 0 | 0 | 0 | 0 | 1 | 0 | 4 | 258630440
| PP |  | Vodorovné dopravní značení stříkaným plastem dělící čára šířky 125 mm souvislá bílá retroreflexní | [14 empty] | PP | 2
| VV |  | "V10a 0,125"8*2,2 |  | 17.6 | [12 empty] | VV | 2 | 2 | True | 0 | ROZPOCET
| VV |  | "V10e 0,125"5*15,0 |  | 75 | [12 empty] | VV | 2 | 2 | True | 0 | ROZPOCET
| VV |  | "V10f 0,125"3*5,0 |  | 15 | [12 empty] | VV | 2 | 2 | True | 0 | ROZPOCET
| VV |  | Součet |  | 107.6 | [12 empty] | VV | 2 | 4 | True | 1 | ROZPOCET
61 | K | 915121121 | Vodorovné dopravní značení vodící čáry přerušované š 250 mm základní bílá barva | m | 114.5 |  | 0 | CS ÚRS 2019 02 |  | základní |  | 0 | 5e-05 | 0.005725 | 0 | 0 | 4 | K | 2 |  |  |  | ROZPOCET | 0 | 0 | 0 | 0 | 0 | 1 | 0 | 4 | 274485918
| PP |  | Vodorovné dopravní značení stříkané barvou vodící čára bílá šířky 250 mm přerušovaná základní | [14 empty] | PP | 2
| VV |  | "V10d 0,5/0,5/0,25"39,0+57,0+13,0+5,5 |  | 114.5 | [12 empty] | VV | 2 | 2 | True | 1 | ROZPOCET
62 | K | 915221122 | Vodorovné dopravní značení vodící čáry přerušované š 250 mm retroreflexní bílý plast | m | 114.5 |  | 0 | CS ÚRS 2019 02 |  | základní |  | 0 | 0.00038 | 0.04351 | 0 | 0 | 4 | K | 2 |  |  |  | ROZPOCET | 0 | 0 | 0 | 0 | 0 | 1 | 0 | 4 | -1304943224
| PP |  | Vodorovné dopravní značení stříkaným plastem vodící čára bílá šířky 250 mm přerušovaná retroreflexní | [14 empty] | PP | 2
| VV |  | "V10d 0,5/0,5/0,25"39,0+57,0+13,0+5,5 |  | 114.5 | [12 empty] | VV | 2 | 2 | True | 1 | ROZPOCET
63 | K | 915621111 | Předznačení vodorovného plošného značení | m2 | 180.25 |  | 0 | CS ÚRS 2019 02 |  | základní |  | 0 | 1e-05 | 0.0018025 | 0 | 0 | 4 | K | 2 |  |  |  | ROZPOCET | 0 | 0 | 0 | 0 | 0 | 1 | 0 | 4 | 518118255
| PP |  | Předznačení pro vodorovné značení stříkané barvou nebo prováděné z nátěrových hmot plošné šipky, symboly, nápisy | [14 empty] | PP | 2
| VV |  | "V7a"38,5+31,5+35,0+30,0+35,5 |  | 170.5 | [12 empty] | VV | 2 | 2 | True | 0 | ROZPOCET
| VV |  | "V17"3*3*0,25 |  | 2.25 | [12 empty] | VV | 2 | 2 | True | 0 | ROZPOCET
| VV |  | "V10f-pikogram"3*2,5 |  | 7.5 | [12 empty] | VV | 2 | 2 | True | 0 | ROZPOCET
| VV |  | Součet |  | 180.25 | [12 empty] | VV | 2 | 4 | True | 1 | ROZPOCET
64 | K | 915131111 | Vodorovné dopravní značení přechody pro chodce, šipky, symboly základní bílá barva | m2 | 180.25 |  | 0 | CS ÚRS 2019 02 |  | základní |  | 0 | 0.0006 | 0.10815 | 0 | 0 | 4 | K | 2 |  |  |  | ROZPOCET | 0 | 0 | 0 | 0 | 0 | 1 | 0 | 4 | 2004505399
| PP |  | Vodorovné dopravní značení stříkané barvou přechody pro chodce, šipky, symboly bílé základní | [14 empty] | PP | 2
| VV |  | "V7a"38,5+31,5+35,0+30,0+35,5 |  | 170.5 | [12 empty] | VV | 2 | 2 | True | 0 | ROZPOCET
| VV |  | "V17"3*3*0,25 |  | 2.25 | [12 empty] | VV | 2 | 2 | True | 0 | ROZPOCET
| VV |  | "V10f-pikogram"3*2,5 |  | 7.5 | [12 empty] | VV | 2 | 2 | True | 0 | ROZPOCET
| VV |  | Součet |  | 180.25 | [12 empty] | VV | 2 | 4 | True | 1 | ROZPOCET
65 | K | 915231112 | Vodorovné dopravní značení přechody pro chodce, šipky, symboly retroreflexní bílý plast | m2 | 180.25 |  | 0 | CS ÚRS 2019 02 |  | základní |  | 0 | 0.0026 | 0.46865 | 0 | 0 | 4 | K | 2 |  |  |  | ROZPOCET | 0 | 0 | 0 | 0 | 0 | 1 | 0 | 4 | 794873145
| PP |  | Vodorovné dopravní značení stříkaným plastem přechody pro chodce, šipky, symboly nápisy bílé retroreflexní | [14 empty] | PP | 2
| VV |  | "V7a"38,5+31,5+35,0+30,0+35,5 |  | 170.5 | [12 empty] | VV | 2 | 2 | True | 0 | ROZPOCET
| VV |  | "V17"3*3*0,25 |  | 2.25 | [12 empty] | VV | 2 | 2 | True | 0 | ROZPOCET
| VV |  | "V10f-pikogram"3*2,5 |  | 7.5 | [12 empty] | VV | 2 | 2 | True | 0 | ROZPOCET
| VV |  | Součet |  | 180.25 | [12 empty] | VV | 2 | 4 | True | 1 | ROZPOCET
66 | K | 915321115 | Předformátované vodorovné dopravní značení vodící pás pro slabozraké | m | 43.1 |  | 0 | CS ÚRS 2019 02 |  | základní |  | 0 | 0.00014 | 0.006034 | 0 | 0 | 4 | K | 2 |  |  |  | ROZPOCET | 0 | 0 | 0 | 0 | 0 | 1 | 0 | 4 | 235231023
| PP |  | Vodorovné značení předformovaným termoplastem vodící pás pro slabozraké z 6 proužků | [14 empty] | PP | 2
| VV |  | "V7"9,5+7,8+9,2+7,7+8,9 |  | 43.1 | [12 empty] | VV | 2 | 2 | True | 1 | ROZPOCET
67 | K | 916111123 | Osazení obruby z drobných kostek s boční opěrou do lože z betonu prostého | m | 11 |  | 0 | CS ÚRS 2019 02 |  | základní |  | 0 | 0.08978 | 0.98758 | 0 | 0 | 4 | K | 2 |  |  |  | ROZPOCET | 0 | 0 | 0 | 0 | 0 | 1 | 0 | 4 | 1820431553
| PP |  | Osazení silniční obruby z dlažebních kostek v jedné řadě s ložem tl. přes 50 do 100 mm, s vyplněním a zatřením spár cementovou maltou z drobných kostek s boční opěrou z betonu prostého tř. C 12/15, do lože z betonu prostého téže značky | [14 empty] | PP | 2
| VV |  | "DD-linka"11,0 |  | 11 | [12 empty] | VV | 2 | 2 | True | 1 | ROZPOCET
68 | M | 58381007 | kostka dlažební žula drobná 8/10 | m2 | 1.21 |  | 0 | CS ÚRS 2019 02 |  | základní |  | 0 | 0.222 | 0.26862 | 0 | 0 | 8 | M | 2 |  |  |  | ROZPOCET | 0 | 0 | 0 | 0 | 0 | 1 | 0 | 4 | -1081386900
| PP |  | kostka dlažební žula drobná 8/10 | [14 empty] | PP | 2
| VV |  | "DD-linka"(11,0*0,1)*1,1 |  | 1.21 | [12 empty] | VV | 2 | 2 | True | 1 | ROZPOCET
69 | K | 916111113 | Osazení obruby z velkých kostek s boční opěrou do lože z betonu prostého | m | 501 |  | 0 | CS ÚRS 2019 02 |  | základní |  | 0 | 0.10988 | 55.0499 | 0 | 0 | 4 | K | 2 |  |  |  | ROZPOCET | 0 | 0 | 0 | 0 | 0 | 1 | 0 | 4 | 2127035858
| PP |  | Osazení silniční obruby z dlažebních kostek v jedné řadě s ložem tl. přes 50 do 100 mm, s vyplněním a zatřením spár cementovou maltou z velkých kostek s boční opěrou z betonu prostého tř. C 12/15, do lože z betonu prostého téže značky | [14 empty] | PP | 2
| VV |  | "VD-rabátka"501,0 |  | 501 | [12 empty] | VV | 2 | 2 | True | 1 | ROZPOCET
70 | M | 58381008 | kostka dlažební žula velká 15/17 | m2 | 34.368 |  | 0 | CS ÚRS 2019 02 |  | základní |  | 0 | 0.417 | 14.3315 | 0 | 0 | 8 | M | 2 |  |  |  | ROZPOCET | 0 | 0 | 0 | 0 | 0 | 1 | 0 | 4 | -786524449
| PP |  | kostka dlažební žula velká 15/17 | [14 empty] | PP | 2
| VV |  | "VD-rabátka"(501,0-318,0)*0,16 |  | 29.28 | [12 empty] | VV | 2 | 2 | True | 0 | ROZPOCET
| VV |  | "VD rezerva poškozených kusů 10%"(318,0*0,16)*0,1 |  | 5.088 | [12 empty] | VV | 2 | 2 | True | 0 | ROZPOCET
| VV |  | Součet |  | 34.368 | [12 empty] | VV | 2 | 4 | True | 1 | ROZPOCET
71 | K | 916241113 | Osazení obrubníku kamenného ležatého s boční opěrou do lože z betonu prostého | m | 611.5 |  | 0 | CS ÚRS 2019 02 |  | základní |  | 0 | 0.16849 | 103.0316 | 0 | 0 | 4 | K | 2 |  |  |  | ROZPOCET | 0 | 0 | 0 | 0 | 0 | 1 | 0 | 4 | 190433327
| PP |  | Osazení obrubníku kamenného se zřízením lože, s vyplněním a zatřením spár cementovou maltou ležatého s boční opěrou z betonu prostého, do lože z betonu prostého | [14 empty] | PP | 2
| VV |  | "OP1"118,5+119,5+45,5+141,0+102,5 |  | 527 | [12 empty] | VV | 2 | 2 | True | 0 | ROZPOCET
| VV |  | "OP3"26,0+14,5+28,5+15,5 |  | 84.5 | [12 empty] | VV | 2 | 2 | True | 0 | ROZPOCET
| VV |  | Součet |  | 611.5 | [12 empty] | VV | 2 | 4 | True | 1 | ROZPOCET
72 | M | 58380002 | obrubník kamenný žulový přímý OP1 320x240mm | m | 52.7 |  | 0 | CS ÚRS 2019 02 |  | základní |  | 0 | 0.2 | 10.54 | 0 | 0 | 8 | M | 2 |  |  |  | ROZPOCET | 0 | 0 | 0 | 0 | 0 | 1 | 0 | 4 | -1933881109
| PP |  | obrubník kamenný žulový přímý OP1 320x240mm | [14 empty] | PP | 2
| P |  | Poznámka k položce: Hmotnost: 200 kg/bm | [14 empty] | P | 2
| VV |  | "náhrada poškozených kusů 10%"527,0*0,1 |  | 52.7 | [12 empty] | VV | 2 | 2 | True | 1 | ROZPOCET
73 | M | 58380430 | obrubník kamenný žulový obloukový R 3-5m 320x240mm | m | 20 |  | 0 | CS ÚRS 2019 02 |  | základní |  | 0 | 0.2 | 4 | 0 | 0 | 8 | M | 2 |  |  |  | ROZPOCET | 0 | 0 | 0 | 0 | 0 | 1 | 0 | 4 | -1624149815
| PP |  | obrubník kamenný žulový obloukový R 3-5m 320x240mm | [14 empty] | PP | 2
| VV |  | "OP1"7,0+6,5+6,5 |  | 20 | [12 empty] | VV | 2 | 2 | True | 1 | ROZPOCET
74 | M | 58380440 | obrubník kamenný žulový obloukový R 5-10m 320x240mm | m | 10 |  | 0 | CS ÚRS 2019 02 |  | základní |  | 0 | 0.2 | 2 | 0 | 0 | 8 | M | 2 |  |  |  | ROZPOCET | 0 | 0 | 0 | 0 | 0 | 1 | 0 | 4 | -608041870
| PP |  | obrubník kamenný žulový obloukový R 5-10m 320x240mm | [14 empty] | PP | 2
| VV |  | "OP1"10,0 |  | 10 | [12 empty] | VV | 2 | 2 | True | 1 | ROZPOCET
75 | M | 58380004 | obrubník kamenný žulový přímý 250x200mm | m | 8.45 |  | 0 | CS ÚRS 2019 02 |  | základní |  | 0 | 0.125 | 1.0562 | 0 | 0 | 8 | M | 2 |  |  |  | ROZPOCET | 0 | 0 | 0 | 0 | 0 | 1 | 0 | 4 | -1432100308
| PP |  | obrubník kamenný žulový přímý 250x200mm | [14 empty] | PP | 2
| P |  | Poznámka k položce: Hmotnost: 125 kg/bm | [14 empty] | P | 2
| VV |  | "náhrada poškozených kusů 10%"84,5*0,1 |  | 8.45 | [12 empty] | VV | 2 | 2 | True | 1 | ROZPOCET
76 | M | 58380434 | obrubník kamenný žulový obloukový R 3-5m 250x200mm | m | 16 |  | 0 | CS ÚRS 2019 02 |  | základní |  | 0 | 0.125 | 2 | 0 | 0 | 8 | M | 2 |  |  |  | ROZPOCET | 0 | 0 | 0 | 0 | 0 | 1 | 0 | 4 | -585578134
| PP |  | obrubník kamenný žulový obloukový R 3-5m 250x200mm | [14 empty] | PP | 2
| VV |  | "OP3"8,0+8,0 |  | 16 | [12 empty] | VV | 2 | 2 | True | 1 | ROZPOCET
77 | M | 58380454 | obrubník kamenný žulový obloukový R 10-25m 250x200mm | m | 25 |  | 0 | CS ÚRS 2019 02 |  | základní |  | 0 | 0.125 | 3.125 | 0 | 0 | 8 | M | 2 |  |  |  | ROZPOCET | 0 | 0 | 0 | 0 | 0 | 1 | 0 | 4 | -1303621413
| PP |  | obrubník kamenný žulový obloukový R 10-25m 250x200mm | [14 empty] | PP | 2
| VV |  | "OP3"12,5+12,5 |  | 25 | [12 empty] | VV | 2 | 2 | True | 1 | ROZPOCET
78 | K | 916241213 | Osazení obrubníku kamenného stojatého s boční opěrou do lože z betonu prostého | m | 66 |  | 0 | CS ÚRS 2019 02 |  | základní |  | 0 | 0.14067 | 9.2842 | 0 | 0 | 4 | K | 2 |  |  |  | ROZPOCET | 0 | 0 | 0 | 0 | 0 | 1 | 0 | 4 | -1070740649
| PP |  | Osazení obrubníku kamenného se zřízením lože, s vyplněním a zatřením spár cementovou maltou stojatého s boční opěrou z betonu prostého, do lože z betonu prostého | [14 empty] | PP | 2
| VV |  | "OP6"66,0 |  | 66 | [12 empty] | VV | 2 | 2 | True | 1 | ROZPOCET
79 | M | 58380007 | obrubník kamenný žulový přímý 150x250mm | m | 72.6 |  | 0 | CS ÚRS 2019 02 |  | základní |  | 0 | 0.104 | 7.5504 | 0 | 0 | 8 | M | 2 |  |  |  | ROZPOCET | 0 | 0 | 0 | 0 | 0 | 1 | 0 | 4 | 316533449
| PP |  | obrubník kamenný žulový přímý 150x250mm | [14 empty] | PP | 2
| P |  | Poznámka k položce: Hmotnost: 104 kg/bm | [14 empty] | P | 2
| VV |  | "OP6"66,0*1,1 |  | 72.6 | [12 empty] | VV | 2 | 2 | True | 1 | ROZPOCET
80 | K | 916991121 | Lože pod obrubníky, krajníky nebo obruby z dlažebních kostek z betonu prostého | m3 | 79.249 |  | 0 | CS ÚRS 2019 02 |  | základní |  | 0 | 2.2563 | 178.8127 | 0 | 0 | 4 | K | 2 |  |  |  | ROZPOCET | 0 | 0 | 0 | 0 | 0 | 1 | 0 | 4 | -1840880378
| PP |  | Lože pod obrubníky, krajníky nebo obruby z dlažebních kostek z betonu prostého tř. C 16/20 | [14 empty] | PP | 2
| VV |  | "DD-linka"11,0*0,3*0,15 |  | 0.495 | [12 empty] | VV | 2 | 2 | True | 0 | ROZPOCET
| VV |  | "VD-rabátka"501,0*0,4*0,15 |  | 30.06 | [12 empty] | VV | 2 | 2 | True | 0 | ROZPOCET
| VV |  | "OP1"(118,5+119,5+45,5+141,0+102,5)*0,5*0,15 |  | 39.525 | [12 empty] | VV | 2 | 2 | True | 0 | ROZPOCET
| VV |  | "OP3"(26,0+14,5+28,5+15,5)*0,45*0,15 |  | 5.704 | [12 empty] | VV | 2 | 2 | True | 0 | ROZPOCET
| VV |  | "OP6"66,0*0,35*0,15 |  | 3.465 | [12 empty] | VV | 2 | 2 | True | 0 | ROZPOCET
| VV |  | Součet |  | 79.249 | [12 empty] | VV | 2 | 4 | True | 1 | ROZPOCET
81 | K | 919112114 | Řezání dilatačních spár š 4 mm hl do 100 mm příčných nebo podélných v živičném krytu | m | 44 |  | 0 | CS ÚRS 2019 02 |  | základní |  | 0 | 1e-05 | 0.00044 | 0 | 0 | 4 | K | 2 |  |  |  | ROZPOCET | 0 | 0 | 0 | 0 | 0 | 1 | 0 | 4 | 1355168398
| PP |  | Řezání dilatačních spár v živičném krytu příčných nebo podélných, šířky 4 mm, hloubky přes 90 do 100 mm | [14 empty] | PP | 2
| VV |  | "řezání asfaltu mezi starým a novým povrchem"44,0 |  | 44 | [12 empty] | VV | 2 | 2 | True | 1 | ROZPOCET
82 | K | 919732211 | Styčná spára napojení nového živičného povrchu na stávající za tepla š 15 mm hl 25 mm s prořezáním | m | 44 |  | 0 | CS ÚRS 2019 02 |  | základní |  | 0 | 0.00061 | 0.02684 | 0 | 0 | 4 | K | 2 |  |  |  | ROZPOCET | 0 | 0 | 0 | 0 | 0 | 1 | 0 | 4 | -2000617354
| PP |  | Styčná pracovní spára při napojení nového živičného povrchu na stávající se zalitím za tepla modifikovanou asfaltovou hmotou s posypem vápenným hydrátem šířky do 15 mm, hloubky do 25 mm včetně prořezání spáry | [14 empty] | PP | 2
| VV |  | "napojení nového a starého asf. povrchu"44,0 |  | 44 | [12 empty] | VV | 2 | 2 | True | 1 | ROZPOCET
83 | K | 919791813 | Odstranění ochrany stromů v komunikaci se zabetonováným rámem a s vnitřní výplní plochy přes 1 m2 | kus | 61 |  | 0 | CS ÚRS 2019 02 |  | základní |  | 0 | 0 | 0 | 0.147 | 8.967 | 4 | K | 2 |  |  |  | ROZPOCET | 0 | 0 | 0 | 0 | 0 | 1 | 0 | 4 | -1597950714
| PP |  | Odstranění ochrany stromů v komunikaci s vnitřní litinovou nebo ocelovou výplní (mříží) se zabetonováným ocelovým rámem, plochy přes 1 m2 | [14 empty] | PP | 2
| VV |  | "stávající stromy"61 |  | 61 | [12 empty] | VV | 2 | 2 | True | 1 | ROZPOCET
84 | K | 919791R01 | Montáž ochrany kmene stromů | kus | 70 |  | 0 |  |  | základní |  | 0 | 0 | 0 | 0 | 0 | 4 | K | 2 |  |  |  | ROZPOCET | 0 | 0 | 0 | 0 | 0 | 1 | 0 | 4 | 453175542
| PP |  | Montáž ochrany kmene stromů | [14 empty] | PP | 2
| P |  | Poznámka k položce: Průměr ochrany kmene stromu musí být přizpůsoben průměru kmene jednotlivých stromů. | [14 empty] | P | 2
| VV |  | "stávající stromy"61 |  | 61 | [12 empty] | VV | 2 | 2 | True | 0 | ROZPOCET
| VV |  | "kácení"-3 |  | -3 | [12 empty] | VV | 2 | 2 | True | 0 | ROZPOCET
| VV |  | "nová výsadba"12 |  | 12 | [12 empty] | VV | 2 | 2 | True | 0 | ROZPOCET
| VV |  | Součet |  | 70 | [12 empty] | VV | 2 | 4 | True | 1 | ROZPOCET
85 | M | 749101R02 | ocelový chránič kmene stromu, vysoký | kus | 70 |  | 0 |  |  | základní |  | 0 | 0 | 0 | 0 | 0 | 8 | M | 2 |  |  |  | ROZPOCET | 0 | 0 | 0 | 0 | 0 | 1 | 0 | 4 | 1242555690
| PP |  | ocelový chránič kmene stromu, vysoký | [14 empty] | PP | 2
| P |  | Poznámka k položce: Průměr ochrany kmene stromu musí být přizpůsoben průměru kmene jednotlivých stromů. | [14 empty] | P | 2
| VV |  | "stávající stromy"61 |  | 61 | [12 empty] | VV | 2 | 2 | True | 0 | ROZPOCET
| VV |  | "kácení"-3 |  | -3 | [12 empty] | VV | 2 | 2 | True | 0 | ROZPOCET
| VV |  | "nová výsadba"12 |  | 12 | [12 empty] | VV | 2 | 2 | True | 0 | ROZPOCET
| VV |  | Součet |  | 70 | [12 empty] | VV | 2 | 4 | True | 1 | ROZPOCET
86 | K | 979024443 | Očištění vybouraných obrubníků a krajníků silničních | m | 796 |  | 0 | CS ÚRS 2019 02 |  | základní |  | 0 | 0 | 0 | 0 | 0 | 4 | K | 2 |  |  |  | ROZPOCET | 0 | 0 | 0 | 0 | 0 | 1 | 0 | 4 | -1445915549
| PP |  | Očištění vybouraných prvků komunikací od spojovacího materiálu s odklizením a uložením očištěných hmot a spojovacího materiálu na skládku na vzdálenost do 10 m obrubníků a krajníků, vybouraných z jakéhokoliv lože a s jakoukoliv výplní spár silničních | [14 empty] | PP | 2
| VV |  | "stávající obruby OP1"610,0 |  | 610 | [12 empty] | VV | 2 | 2 | True | 0 | ROZPOCET
| VV |  | "stávající krajník KS3"186,0 |  | 186 | [12 empty] | VV | 2 | 2 | True | 0 | ROZPOCET
| VV |  | Součet |  | 796 | [12 empty] | VV | 2 | 4 | True | 1 | ROZPOCET
87 | K | 979071111 | Očištění dlažebních kostek velkých s původním spárováním kamenivem těženým | m2 | 2141.48 |  | 0 | CS ÚRS 2019 02 |  | základní |  | 0 | 0 | 0 | 0 | 0 | 4 | K | 2 |  |  |  | ROZPOCET | 0 | 0 | 0 | 0 | 0 | 1 | 0 | 4 | -1655953966
| PP |  | Očištění vybouraných dlažebních kostek od spojovacího materiálu, s uložením očištěných kostek na skládku, s odklizením odpadových hmot na hromady a s odklizením vybouraných kostek na vzdálenost do 3 m velkých, s původním vyplněním spár kamenivem těženým | [14 empty] | PP | 2
| VV |  | "dl. vozovka"926,7+1141,3 |  | 2068 | [12 empty] | VV | 2 | 2 | True | 0 | ROZPOCET
| VV |  | "vjezd čp 289/29"4,6 |  | 4.6 | [12 empty] | VV | 2 | 2 | True | 0 | ROZPOCET
| VV |  | "vjezd čp 304/13"18,0 |  | 18 | [12 empty] | VV | 2 | 2 | True | 0 | ROZPOCET
| VV |  | "VD v okolí stromů"318,0*0,16 |  | 50.88 | [12 empty] | VV | 2 | 2 | True | 0 | ROZPOCET
| VV |  | Součet |  | 2141.48 | [12 empty] | VV | 2 | 4 | True | 1 | ROZPOCET
88 | K | 979071131 | Očištění dlažebních kostek mozaikových kamenivem těženým nebo MV | m2 | 434 |  | 0 | CS ÚRS 2019 02 |  | základní |  | 0 | 0 | 0 | 0 | 0 | 4 | K | 2 |  |  |  | ROZPOCET | 0 | 0 | 0 | 0 | 0 | 1 | 0 | 4 | -413122327
| PP |  | Očištění vybouraných dlažebních kostek od spojovacího materiálu, s uložením očištěných kostek na skládku, s odklizením odpadových hmot na hromady a s odklizením vybouraných kostek na vzdálenost do 3 m mozaikových, s původním vyplněním spár kamenivem těženým nebo cementovou maltou | [14 empty] | PP | 2
| VV |  | "dl. chodník"105,1+105,9+119,5+98,5+5,0 |  | 434 | [12 empty] | VV | 2 | 2 | True | 1 | ROZPOCET
| D | 997 | Přesun sutě |  |  |  | 0 |  |  |  |  | 0 |  | 0 |  | 0 | 1 | D | 1 |  |  |  | ROZPOCET | [6 empty] | 0
89 | K | 997221551 | Vodorovná doprava suti ze sypkých materiálů do 1 km | t | 3982.172 |  | 0 | CS ÚRS 2019 02 |  | základní |  | 0 | 0 | 0 | 0 | 0 | 4 | K | 2 |  |  |  | ROZPOCET | 0 | 0 | 0 | 0 | 0 | 1 | 0 | 4 | -1640749315
| PP |  | Vodorovná doprava suti bez naložení, ale se složením a s hrubým urovnáním ze sypkých materiálů, na vzdálenost do 1 km | [14 empty] | PP | 2
| VV |  | "asf. vozovka křižovatka Jas. x El.: asfalt tl. 150mm"506,4*0,15*2,2 |  | 167.112 | [12 empty] | VV | 2 | 2 | True | 0 | ROZPOCET
| VV |  | "asf. vozovka křižovatka Jas. x Bub.: asfalt tl. 150mm"100,6*0,15*2,2 |  | 33.198 | [12 empty] | VV | 2 | 2 | True | 0 | ROZPOCET
| VV |  | "asf. chodník: asfalt tl. 50mm"(671,9+558,9+533,1+200,8+167,7+156,3)*0,05*2,2 |  | 251.757 | [12 empty] | VV | 2 | 2 | True | 0 | ROZPOCET
| VV |  | Mezisoučet |  | 452.067 | [12 empty] | VV | 2 | 3 | True | 0 | ROZPOCET
| VV |  | "dl. vozovka: beton tl. 150mm"(926,7+1141,3)*0,15*2,5 |  | 775.5 | [12 empty] | VV | 2 | 2 | True | 0 | ROZPOCET
| VV |  | "vjezd čp 289/29: beton tl. 150mm"4,6*0,15*2,5 |  | 1.725 | [12 empty] | VV | 2 | 2 | True | 0 | ROZPOCET
| VV |  | "vjezd čp 304/13: beton tl. 150mm"18,0*0,15*2,5 |  | 6.75 | [12 empty] | VV | 2 | 2 | True | 0 | ROZPOCET
| VV |  | "asf. vozovka křižovatka Jas. x El.: beton tl. 150mm"506,4*0,15*2,5 |  | 189.9 | [12 empty] | VV | 2 | 2 | True | 0 | ROZPOCET
| VV |  | "asf. vozovka křižovatka Jas. x Bub.: beton tl. 150mm"100,6*0,15*2,5 |  | 37.725 | [12 empty] | VV | 2 | 2 | True | 0 | ROZPOCET
| VV |  | "asf. chodník: beton tl. 100mm"(671,9+558,9+533,1+200,8+167,7+156,3)*0,1*2,5 |  | 572.175 | [12 empty] | VV | 2 | 2 | True | 0 | ROZPOCET
| VV |  | "dl. chodník: beton tl. 100mm"(105,1+105,9+119,5+98,5+5,0)*0,1*2,5 |  | 108.5 | [12 empty] | VV | 2 | 2 | True | 0 | ROZPOCET
| VV |  | Mezisoučet |  | 1692.275 | [12 empty] | VV | 2 | 3 | True | 0 | ROZPOCET
| VV |  | "dl. vozovka: kamenivo tl. 200mm"(926,7+1141,3)*0,2*2,0 |  | 827.2 | [12 empty] | VV | 2 | 2 | True | 0 | ROZPOCET
| VV |  | "vjezd čp 289/29: kamenivo tl. 200mm"4,6*0,2*2,0 |  | 1.84 | [12 empty] | VV | 2 | 2 | True | 0 | ROZPOCET
| VV |  | "vjezd čp 304/13: kamenivo tl. 200mm"18,0*0,2*2,0 |  | 7.2 | [12 empty] | VV | 2 | 2 | True | 0 | ROZPOCET
| VV |  | "asf. vozovka křižovatka Jas. x Bub.: kamenivo tl. 200mm"100,6*0,2*2,0 |  | 40.24 | [12 empty] | VV | 2 | 2 | True | 0 | ROZPOCET
| VV |  | "asf. chodník: kamenivo tl. 100mm"(671,9+558,9+533,1+200,8+167,7+156,3)*0,1*2,0 |  | 457.74 | [12 empty] | VV | 2 | 2 | True | 0 | ROZPOCET
| VV |  | "dl. chodník: kamenivo tl. 100mm"(105,1+105,9+119,5+98,5+5,0)*0,1*2,0 |  | 86.8 | [12 empty] | VV | 2 | 2 | True | 0 | ROZPOCET
| VV |  | Mezisoučet |  | 1421.02 | [12 empty] | VV | 2 | 3 | True | 0 | ROZPOCET
| VV |  | "dl. vozovka na skládku: zemina"(926,7+1141,3)*0,06*2,0 |  | 248.16 | [12 empty] | VV | 2 | 2 | True | 0 | ROZPOCET
| VV |  | "výkop pro chodník na skládku: zemina"337,3*0,25*2,0 |  | 168.65 | [12 empty] | VV | 2 | 2 | True | 0 | ROZPOCET
| VV |  | Mezisoučet |  | 416.81 | [12 empty] | VV | 2 | 3 | True | 0 | ROZPOCET
| VV |  | Součet |  | 3982.172 | [12 empty] | VV | 2 | 4 | True | 1 | ROZPOCET
90 | K | 997221559 | Příplatek ZKD 1 km u vodorovné dopravy suti ze sypkých materiálů | t | 115482.988 |  | 0 | CS ÚRS 2019 02 |  | základní |  | 0 | 0 | 0 | 0 | 0 | 4 | K | 2 |  |  |  | ROZPOCET | 0 | 0 | 0 | 0 | 0 | 1 | 0 | 4 | 1243085597
| PP |  | Vodorovná doprava suti bez naložení, ale se složením a s hrubým urovnáním Příplatek k ceně za každý další i započatý 1 km přes 1 km | [14 empty] | PP | 2
| VV |  | "skládka cca 30 km"3982,172*29 |  | 115482.988 | [12 empty] | VV | 2 | 2 | True | 1 | ROZPOCET
91 | K | 997221561 | Vodorovná doprava suti z kusových materiálů do 1 km | t | 151.869 |  | 0 | CS ÚRS 2019 02 |  | základní |  | 0 | 0 | 0 | 0 | 0 | 4 | K | 2 |  |  |  | ROZPOCET | 0 | 0 | 0 | 0 | 0 | 1 | 0 | 4 | 1768530159
| PP |  | Vodorovná doprava suti bez naložení, ale se složením a s hrubým urovnáním z kusových materiálů, na vzdálenost do 1 km | [14 empty] | PP | 2
| P |  | Poznámka k položce: do skladu TSK | [14 empty] | P | 2
| VV |  | "VD poškozené kusy 10%"(2090,6*0,1)*0,17*3,0 |  | 106.621 | [12 empty] | VV | 2 | 2 | True | 0 | ROZPOCET
| VV |  | "Mozaika poškozené kusy 10%"(434,0*0,1)*0,06*3,0 |  | 7.812 | [12 empty] | VV | 2 | 2 | True | 0 | ROZPOCET
| VV |  | "VD poškozené kusy kolem rabátek 10%"((318,0*0,16)*0,1)*0,17*3,0 |  | 2.595 | [12 empty] | VV | 2 | 2 | True | 0 | ROZPOCET
| VV |  | "stávající krajník KS3"(186,0*0,15)*0,25*3,0 |  | 20.925 | [12 empty] | VV | 2 | 2 | True | 0 | ROZPOCET
| VV |  | "OP1 poškozené kusy 10%"(527,0*0,1)*0,32*0,25*3,0 |  | 12.648 | [12 empty] | VV | 2 | 2 | True | 0 | ROZPOCET
| VV |  | "OP3 poškozené kusy 10%"(84,5*0,1)*0,25*0,2*3,0 |  | 1.268 | [12 empty] | VV | 2 | 2 | True | 0 | ROZPOCET
| VV |  | Součet |  | 151.869 | [12 empty] | VV | 2 | 4 | True | 1 | ROZPOCET
92 | K | 997221569 | Příplatek ZKD 1 km u vodorovné dopravy suti z kusových materiálů | t | 4404.201 |  | 0 | CS ÚRS 2019 02 |  | základní |  | 0 | 0 | 0 | 0 | 0 | 4 | K | 2 |  |  |  | ROZPOCET | 0 | 0 | 0 | 0 | 0 | 1 | 0 | 4 | -572960414
| PP |  | Vodorovná doprava suti bez naložení, ale se složením a s hrubým urovnáním Příplatek k ceně za každý další i započatý 1 km přes 1 km | [14 empty] | PP | 2
| P |  | Poznámka k položce: do skladu TSK | [14 empty] | P | 2
| VV |  | "skládka cca 30 km"151,869*29 |  | 4404.201 | [12 empty] | VV | 2 | 2 | True | 1 | ROZPOCET
93 | K | 997221815 | Poplatek za uložení na skládce (skládkovné) stavebního odpadu betonového kód odpadu 170 101 | t | 1692.275 |  | 0 | CS ÚRS 2019 02 |  | základní |  | 0 | 0 | 0 | 0 | 0 | 4 | K | 2 |  |  |  | ROZPOCET | 0 | 0 | 0 | 0 | 0 | 1 | 0 | 4 | 2032943943
| PP |  | Poplatek za uložení stavebního odpadu na skládce (skládkovné) z prostého betonu zatříděného do Katalogu odpadů pod kódem 170 101 | [14 empty] | PP | 2
| VV |  | "dl. vozovka: beton tl. 150mm"(926,7+1141,3)*0,15*2,5 |  | 775.5 | [12 empty] | VV | 2 | 2 | True | 0 | ROZPOCET
| VV |  | "vjezd čp 289/29: beton tl. 150mm"4,6*0,15*2,5 |  | 1.725 | [12 empty] | VV | 2 | 2 | True | 0 | ROZPOCET
| VV |  | "vjezd čp 304/13: beton tl. 150mm"18,0*0,15*2,5 |  | 6.75 | [12 empty] | VV | 2 | 2 | True | 0 | ROZPOCET
| VV |  | "asf. vozovka křižovatka Jas. x El.: beton tl. 150mm"506,4*0,15*2,5 |  | 189.9 | [12 empty] | VV | 2 | 2 | True | 0 | ROZPOCET
| VV |  | "asf. vozovka křižovatka Jas. x Bub.: beton tl. 150mm"100,6*0,15*2,5 |  | 37.725 | [12 empty] | VV | 2 | 2 | True | 0 | ROZPOCET
| VV |  | "asf. chodník: beton tl. 100mm"(671,9+558,9+533,1+200,8+167,7+156,3)*0,1*2,5 |  | 572.175 | [12 empty] | VV | 2 | 2 | True | 0 | ROZPOCET
| VV |  | "dl. chodník: beton tl. 100mm"(105,1+105,9+119,5+98,5+5,0)*0,1*2,5 |  | 108.5 | [12 empty] | VV | 2 | 2 | True | 0 | ROZPOCET
| VV |  | Součet |  | 1692.275 | [12 empty] | VV | 2 | 4 | True | 1 | ROZPOCET
94 | K | 997221845 | Poplatek za uložení na skládce (skládkovné) odpadu asfaltového bez dehtu kód odpadu 170 302 | t | 452.067 |  | 0 | CS ÚRS 2019 02 |  | základní |  | 0 | 0 | 0 | 0 | 0 | 4 | K | 2 |  |  |  | ROZPOCET | 0 | 0 | 0 | 0 | 0 | 1 | 0 | 4 | 803114389
| PP |  | Poplatek za uložení stavebního odpadu na skládce (skládkovné) asfaltového bez obsahu dehtu zatříděného do Katalogu odpadů pod kódem 170 302 | [14 empty] | PP | 2
| VV |  | "asf. vozovka křižovatka Jas. x El.: asfalt tl. 150mm"506,4*0,15*2,2 |  | 167.112 | [12 empty] | VV | 2 | 2 | True | 0 | ROZPOCET
| VV |  | "asf. vozovka křižovatka Jas. x Bub.: asfalt tl. 150mm"100,6*0,15*2,2 |  | 33.198 | [12 empty] | VV | 2 | 2 | True | 0 | ROZPOCET
| VV |  | "asf. chodník: asfalt tl. 50mm"(671,9+558,9+533,1+200,8+167,7+156,3)*0,05*2,2 |  | 251.757 | [12 empty] | VV | 2 | 2 | True | 0 | ROZPOCET
| VV |  | Součet |  | 452.067 | [12 empty] | VV | 2 | 4 | True | 1 | ROZPOCET
95 | K | 997221855 | Poplatek za uložení na skládce (skládkovné) zeminy a kameniva kód odpadu 170 504 | t | 1837.83 |  | 0 | CS ÚRS 2019 02 |  | základní |  | 0 | 0 | 0 | 0 | 0 | 4 | K | 2 |  |  |  | ROZPOCET | 0 | 0 | 0 | 0 | 0 | 1 | 0 | 4 | -892037533
| PP |  | Poplatek za uložení stavebního odpadu na skládce (skládkovné) zeminy a kameniva zatříděného do Katalogu odpadů pod kódem 170 504 | [14 empty] | PP | 2
| VV |  | "dl. vozovka: kamenivo tl. 200mm"(926,7+1141,3)*0,2*2,0 |  | 827.2 | [12 empty] | VV | 2 | 2 | True | 0 | ROZPOCET
| VV |  | "vjezd čp 289/29: kamenivo tl. 200mm"4,6*0,2*2,0 |  | 1.84 | [12 empty] | VV | 2 | 2 | True | 0 | ROZPOCET
| VV |  | "vjezd čp 304/13: kamenivo tl. 200mm"18,0*0,2*2,0 |  | 7.2 | [12 empty] | VV | 2 | 2 | True | 0 | ROZPOCET
| VV |  | "asf. vozovka křižovatka Jas. x Bub.: kamenivo tl. 200mm"100,6*0,2*2,0 |  | 40.24 | [12 empty] | VV | 2 | 2 | True | 0 | ROZPOCET
| VV |  | "asf. chodník: kamenivo tl. 100mm"(671,9+558,9+533,1+200,8+167,7+156,3)*0,1*2,0 |  | 457.74 | [12 empty] | VV | 2 | 2 | True | 0 | ROZPOCET
| VV |  | "dl. chodník: kamenivo tl. 100mm"(105,1+105,9+119,5+98,5+5,0)*0,1*2,0 |  | 86.8 | [12 empty] | VV | 2 | 2 | True | 0 | ROZPOCET
| VV |  | Mezisoučet |  | 1421.02 | [12 empty] | VV | 2 | 3 | True | 0 | ROZPOCET
| VV |  | "dl. vozovka na skládku: zemina"(926,7+1141,3)*0,06*2,0 |  | 248.16 | [12 empty] | VV | 2 | 2 | True | 0 | ROZPOCET
| VV |  | "výkop pro chodník na skládku: zemina"337,3*0,25*2,0 |  | 168.65 | [12 empty] | VV | 2 | 2 | True | 0 | ROZPOCET
| VV |  | Mezisoučet |  | 416.81 | [12 empty] | VV | 2 | 3 | True | 0 | ROZPOCET
| VV |  | Součet |  | 1837.83 | [12 empty] | VV | 2 | 4 | True | 1 | ROZPOCET
| D | 998 | Přesun hmot |  |  |  | 0 |  |  |  |  | 0 |  | 0 |  | 0 | 1 | D | 1 |  |  |  | ROZPOCET | [6 empty] | 0
96 | K | 998225111 | Přesun hmot pro pozemní komunikace s krytem z kamene, monolitickým betonovým nebo živičným | t | 1745.42 |  | 0 | CS ÚRS 2019 02 |  | základní |  | 0 | 0 | 0 | 0 | 0 | 4 | K | 2 |  |  |  | ROZPOCET | 0 | 0 | 0 | 0 | 0 | 1 | 0 | 4 | 1329804156
| PP |  | Přesun hmot pro komunikace s krytem z kameniva, monolitickým betonovým nebo živičným dopravní vzdálenost do 200 m jakékoliv délky objektu | [14 empty] | PP | 2
| D | 741 | Elektroinstalace - silnoproud |  |  |  | 0 |  |  |  |  | 0 |  | 0.3645 |  | 0 | 2 | D | 1 |  |  |  | ROZPOCET | [6 empty] | 0
97 | K | 871228111R | Kladení chráničky průměru do 150 mm | m | 54 |  | 0 |  |  | základní |  | 0 | 0 | 0 | 0 | 0 | 4 | K | 2 |  |  |  | ROZPOCET | 0 | 0 | 0 | 0 | 0 | 1 | 0 | 4 | 1485162793
| PP |  | Kladení chráničky z plastických hmot do připravené rýhy z tvrdého PVC, průměru přes 90 do 150 mm | [14 empty] | PP | 2
| VV |  | "chráničky ve vjezdech"(6+6+6)*3 |  | 54 | [12 empty] | VV | 2 | 2 | True | 1 | ROZPOCET
98 | M | 28619320R | půlená chránička PE-HD D 110mm | m | 54 |  | 0 |  |  | základní |  | 0 | 0.00675 | 0.3645 | 0 | 0 | 8 | M | 2 |  |  |  | ROZPOCET | 0 | 0 | 0 | 0 | 0 | 1 | 0 | 4 | -10565020
| PP |  | půlená chránička PE-HD D 110mm | [14 empty] | PP | 2
| P |  | Poznámka k položce: Třída hořlavosti: C3 (ČSN 73 0823) Materiál: HDPE Odolnost proti stlačení: Ř 110 (06110/2) >450 Stupeň krytí: IP 30 | [14 empty] | P | 2
| VV |  | "chráničky ve vjezdech"(6+6+6)*3 |  | 54 | [12 empty] | VV | 2 | 2 | True | 1 | ROZPOCET

## 02 - Odvodnění
[18 empty] | {38440c9f-6d92-4e0a-a8eb-a1e220bbd4ee} | [5 empty] | Vy_pri_UV1_UV7 | Výkop přípojek UV1 až UV7 | m3 | 227,7 | 2
[18 empty] | 2 | [5 empty] | Vy_pri_UV8_UV19 | Výkop přípojek UV8 až UV19 | m3 | 463,2 | 2
| KRYCÍ LIST SOUPISU PRACÍ | [7 empty] | v --- níže se nacházejí doplnkové a pomocné údaje k sestavám --- v | [8 empty] | False | [5 empty] | Vy_ša_UV1_UV7 | Výkop šachet pro připojení UV1 až UV7 | m3 | 223,377 | 2
[24 empty] | Vy_ša_UV8_UV19 | Výkop šachet pro připojení UV8 až UV19 | m3 | 431,813 | 2
| Stavba: | [22 empty] | Paz_pri | Pažení přípojek UV | m2 | 690,9 | 2
|  | Jaselská, č. akce 999809 | [21 empty] | Celk_vykopek | Celkový výkopek | m3 | 1346,09 | 2
| Objekt: | [22 empty] | Paz_sach | Pažení šachet | m2 | 911,5 | 2
02 - Odvodnění
| KSO: |  |  |  |  | CC-CZ:
| Místo: |  | Praha 6 |  |  | Datum: | 28. 11. 2019
| Zadavatel: |  |  |  |  | IČ:
DIČ:
| Uchazeč: |  |  |  |  | IČ: | Vyplň údaj
|  | Vyplň údaj |  |  |  | DIČ: | Vyplň údaj
| Projektant: |  |  |  |  | IČ:
DIČ:
| Zpracovatel: |  |  |  |  | IČ:
DIČ:
Poznámka:
| Cena bez DPH | [5 empty] | 0
|  |  | Základ daně |  |  | Sazba daně | Výše daně
| DPH | základní | 0 |  |  | 21% | 0
|  | snížená | 0 |  |  | 15% | 0
|  | zákl. přenesená | 0 |  |  | 21% | 0
|  | sníž. přenesená | 0 |  |  | 15% | 0
|  | nulová | 0 |  |  | 0% | 0
| Cena s DPH |  |  | v | CZK |  | 0
| Projektant |  |  | Zpracovatel
| Datum a podpis: |  | Razítko | Datum a podpis: |  |  | Razítko
| Objednavatel |  |  | Uchazeč
| Datum a podpis: |  | Razítko | Datum a podpis: |  |  | Razítko
REKAPITULACE ČLENĚNÍ SOUPISU PRACÍ
Stavba:
Jaselská, č. akce 999809
Objekt:
02 - Odvodnění
Místo: |  |  | Praha 6 |  |  | Datum: | 28. 11. 2019
Zadavatel: | [5 empty] | Projektant:
Uchazeč: |  |  | Vyplň údaj |  |  | Zpracovatel:
Kód dílu - Popis | [6 empty] | Cena celkem [CZK]
Náklady ze soupisu prací | [6 empty] | 0 | [11 empty] | -1
| HSV - Práce a dodávky HSV | [5 empty] | 0
| 1 - Zemní práce | [5 empty] | 0
| 3 - Svislé a kompletní konstrukce | [5 empty] | 0
| 4 - Vodorovné konstrukce | [5 empty] | 0
| 8 - Trubní vedení | [5 empty] | 0
| 997 - Přesun sutě | [5 empty] | 0
| 998 - Přesun hmot | [5 empty] | 0
SOUPIS PRACÍ
Stavba:
Jaselská, č. akce 999809
Objekt:
02 - Odvodnění
Místo: |  |  | Praha 6 |  |  | Datum: | 28. 11. 2019
Zadavatel: | [5 empty] | Projektant:
Uchazeč: |  |  | Vyplň údaj |  |  | Zpracovatel:
PČ | Typ | Kód | Popis | MJ | Množství | J.cena [CZK] | Cena celkem [CZK] | Cenová soustava |  | DPH | J. Nh [h] | Nh celkem [h] | J. hmotnost [t] | Hmotnost celkem [t] | J. suť [t] | Suť Celkem [t]
Náklady soupisu celkem | [6 empty] | 0 |  |  |  |  | 0 |  | 2840.3273 |  | 73.025 |  | D | -1 | [15 empty] | 0
| D | HSV | Práce a dodávky HSV |  |  |  | 0 |  |  |  |  | 0 |  | 2840.3273 |  | 73.025 | 1 | D | 0 |  |  |  | ROZPOCET | [11 empty] | 0
| D | 1 | Zemní práce |  |  |  | 0 |  |  |  |  | 0 |  | 2668.4265 |  | 0 | 1 | D | 1 |  |  |  | ROZPOCET | [11 empty] | 0
1 | K | 115001104 | Převedení vody potrubím DN do 300 | m | 60.5 |  | 0 | CS ÚRS 2019 02 |  | základní |  | 0 | 0.01559 | 0.9432 | 0 | 0 | 4 | K | 2 |  |  |  | ROZPOCET | [5 empty] | 0 | 0 | 0 | 0 | 0 | 1 | 0 | 4 | -558384617
| PP |  | Převedení vody potrubím DN do 300 | [14 empty] | PP | 2
| VV |  | "UV1"3,00+4,50 |  | 7.5 | [12 empty] | VV | 2 | 2 | True | 0 | ROZPOCET
| VV |  | "UV2"4,00+4,25 |  | 8.25 | [12 empty] | VV | 2 | 2 | True | 0 | ROZPOCET
| VV |  | "UV3"4,00+4,25 |  | 8.25 | [12 empty] | VV | 2 | 2 | True | 0 | ROZPOCET
| VV |  | "UV10"4,00+4,80 |  | 8.8 | [12 empty] | VV | 2 | 2 | True | 0 | ROZPOCET
| VV |  | "UV15"4,00+5,10 |  | 9.1 | [12 empty] | VV | 2 | 2 | True | 0 | ROZPOCET
| VV |  | "UV16"4,00+5,10 |  | 9.1 | [12 empty] | VV | 2 | 2 | True | 0 | ROZPOCET
| VV |  | "UV19"4,00+5,50 |  | 9.5 | [12 empty] | VV | 2 | 2 | True | 0 | ROZPOCET
| VV |  | Součet |  | 60.5 | [12 empty] | VV | 2 | 4 | True | 1 | ROZPOCET
2 | K | 115101201 | Čerpání vody na dopravní výšku do 10 m průměrný přítok do 500 l/min | hod | 1140 |  | 0 | CS ÚRS 2019 02 |  | základní |  | 0 | 0 | 0 | 0 | 0 | 4 | K | 2 |  |  |  | ROZPOCET | [5 empty] | 0 | 0 | 0 | 0 | 0 | 1 | 0 | 4 | 867081259
| PP |  | Čerpání vody na dopravní výšku do 10 m s uvažovaným průměrným přítokem do 500 l/min | [14 empty] | PP | 2
| VV |  | 5*12*19 |  | 1140 | [12 empty] | VV | 2 | 2 | True | 1 | ROZPOCET
3 | K | 115101301 | Pohotovost čerpací soupravy pro dopravní výšku do 10 m přítok do 500 l/min | den | 95 |  | 0 | CS ÚRS 2019 02 |  | základní |  | 0 | 0 | 0 | 0 | 0 | 4 | K | 2 |  |  |  | ROZPOCET | [5 empty] | 0 | 0 | 0 | 0 | 0 | 1 | 0 | 4 | -864079600
| PP |  | Pohotovost záložní čerpací soupravy pro dopravní výšku do 10 m s uvažovaným průměrným přítokem do 500 l/min | [14 empty] | PP | 2
| VV |  | 5*19 |  | 95 | [12 empty] | VV | 2 | 2 | True | 1 | ROZPOCET
4 | K | 119001421 | Dočasné zajištění kabelů a kabelových tratí ze 3 volně ložených kabelů | m | 342 |  | 0 | CS ÚRS 2019 02 |  | základní |  | 0 | 0.0369 | 12.6198 | 0 | 0 | 4 | K | 2 |  |  |  | ROZPOCET | [5 empty] | 0 | 0 | 0 | 0 | 0 | 1 | 0 | 4 | -1678897446
| PP |  | Dočasné zajištění kabelů a kabelových tratí ze 3 volně ložených kabelů | [14 empty] | PP | 2
| VV |  | 19*3*6,00 |  | 342 | [12 empty] | VV | 2 | 2 | True | 1 | ROZPOCET
5 | K | 132212202 | Hloubení rýh š přes 600 do 2000 mm ručním nebo pneum nářadím v nesoudržných horninách tř. 3 | m3 | 227.7 |  | 0 | CS ÚRS 2019 02 |  | základní |  | 0 | 0 | 0 | 0 | 0 | 4 | K | 2 |  |  |  | ROZPOCET | [5 empty] | 0 | 0 | 0 | 0 | 0 | 1 | 0 | 4 | 2035696163
| PP |  | Hloubení zapažených i nezapažených rýh šířky přes 600 do 2 000 mm ručním nebo pneumatickým nářadím s urovnáním dna do předepsaného profilu a spádu v horninách tř. 3 nesoudržných | [14 empty] | PP | 2
| VV |  | "výkop přípojka UV1"3,00*2,00*4,25 |  | 25.5 | [12 empty] | VV | 2 | 2 | True | 0 | ROZPOCET
| VV |  | "výkop přípojka UV2"4,00*2,00*4,25 |  | 34 | [12 empty] | VV | 2 | 2 | True | 0 | ROZPOCET
| VV |  | "výkop přípojka UV3"4,00*2,00*4,25 |  | 34 | [12 empty] | VV | 2 | 2 | True | 0 | ROZPOCET
| VV |  | "výkop přípojka UV4"4,00*2,00*4,25 |  | 34 | [12 empty] | VV | 2 | 2 | True | 0 | ROZPOCET
| VV |  | "výkop přípojka UV5"4,00*2,00*4,50 |  | 36 | [12 empty] | VV | 2 | 2 | True | 0 | ROZPOCET
| VV |  | "výkop přípojka UV6"4,00*2,00*4,50 |  | 36 | [12 empty] | VV | 2 | 2 | True | 0 | ROZPOCET
| VV |  | "výkop přípojka UV7"3,00*2,00*4,70 |  | 28.2 | [12 empty] | VV | 2 | 2 | True | 0 | ROZPOCET
| VV | Vy_pri_UV1_UV7 | Součet |  | 227.7 | [12 empty] | VV | 2 | 4 | True | 1 | ROZPOCET
6 | K | 132212209 | Příplatek za lepivost u hloubení rýh š do 2000 mm ručním nebo pneum nářadím v hornině tř. 3 | m3 | 227.7 |  | 0 | CS ÚRS 2019 02 |  | základní |  | 0 | 0 | 0 | 0 | 0 | 4 | K | 2 |  |  |  | ROZPOCET | [5 empty] | 0 | 0 | 0 | 0 | 0 | 1 | 0 | 4 | 74542424
| PP |  | Hloubení zapažených i nezapažených rýh šířky přes 600 do 2 000 mm ručním nebo pneumatickým nářadím s urovnáním dna do předepsaného profilu a spádu v horninách tř. 3 Příplatek k cenám za lepivost horniny tř. 3 | [14 empty] | PP | 2
| VV |  | Vy_pri_UV1_UV7*1 |  | 227.7 | [12 empty] | VV | 2 | 2 | True | 1 | ROZPOCET
7 | K | 132312201 | Hloubení rýh š přes 600 do 2000 mm ručním nebo pneum nářadím v soudržných horninách tř. 4 | m3 | 463.2 |  | 0 | CS ÚRS 2019 02 |  | základní |  | 0 | 0 | 0 | 0 | 0 | 4 | K | 2 |  |  |  | ROZPOCET | [5 empty] | 0 | 0 | 0 | 0 | 0 | 1 | 0 | 4 | 1414702664
| PP |  | Hloubení zapažených i nezapažených rýh šířky přes 600 do 2 000 mm ručním nebo pneumatickým nářadím s urovnáním dna do předepsaného profilu a spádu v horninách tř. 4 soudržných | [14 empty] | PP | 2
| VV |  | "výkop přípojka UV8"4,00*2,00*4,50 |  | 36 | [12 empty] | VV | 2 | 2 | True | 0 | ROZPOCET
| VV |  | "výkop přípojka UV9"4,00*2,00*4,50 |  | 36 | [12 empty] | VV | 2 | 2 | True | 0 | ROZPOCET
| VV |  | "výkop přípojka UV10"4,00*2,00*4,80 |  | 38.4 | [12 empty] | VV | 2 | 2 | True | 0 | ROZPOCET
| VV |  | "výkop přípojka UV11"4,00*2,00*4,80 |  | 38.4 | [12 empty] | VV | 2 | 2 | True | 0 | ROZPOCET
| VV |  | "výkop přípojka UV12"3,00*2,00*5,10 |  | 30.6 | [12 empty] | VV | 2 | 2 | True | 0 | ROZPOCET
| VV |  | "výkop přípojka UV13"3,00*2,00*5,10 |  | 30.6 | [12 empty] | VV | 2 | 2 | True | 0 | ROZPOCET
| VV |  | "výkop přípojka UV14"4,00*2,00*5,10 |  | 40.8 | [12 empty] | VV | 2 | 2 | True | 0 | ROZPOCET
| VV |  | "výkop přípojka UV15"4,00*2,00*5,10 |  | 40.8 | [12 empty] | VV | 2 | 2 | True | 0 | ROZPOCET
| VV |  | "výkop přípojka UV16"4,00*2,00*5,10 |  | 40.8 | [12 empty] | VV | 2 | 2 | True | 0 | ROZPOCET
| VV |  | "výkop přípojka UV17"4,00*2,00*5,35 |  | 42.8 | [12 empty] | VV | 2 | 2 | True | 0 | ROZPOCET
| VV |  | "výkop přípojka UV18"4,00*2,00*5,50 |  | 44 | [12 empty] | VV | 2 | 2 | True | 0 | ROZPOCET
| VV |  | "výkop přípojka UV19"4,00*2,00*5,50 |  | 44 | [12 empty] | VV | 2 | 2 | True | 0 | ROZPOCET
| VV | Vy_pri_UV8_UV19 | Součet |  | 463.2 | [12 empty] | VV | 2 | 4 | True | 1 | ROZPOCET
8 | K | 132312209 | Příplatek za lepivost u hloubení rýh š do 2000 mm ručním nebo pneum nářadím v hornině tř. 4 | m3 | 463.2 |  | 0 | CS ÚRS 2019 02 |  | základní |  | 0 | 0 | 0 | 0 | 0 | 4 | K | 2 |  |  |  | ROZPOCET | [5 empty] | 0 | 0 | 0 | 0 | 0 | 1 | 0 | 4 | 434919990
| PP |  | Hloubení zapažených i nezapažených rýh šířky přes 600 do 2 000 mm ručním nebo pneumatickým nářadím s urovnáním dna do předepsaného profilu a spádu v horninách tř. 4 Příplatek k cenám za lepivost horniny tř. 4 | [14 empty] | PP | 2
| VV |  | Vy_pri_UV8_UV19*1 |  | 463.2 | [12 empty] | VV | 2 | 2 | True | 1 | ROZPOCET
9 | K | 133201101 | Hloubení šachet v hornině tř. 3 objemu do 100 m3 | m3 | 223.377 |  | 0 | CS ÚRS 2019 02 |  | základní |  | 0 | 0 | 0 | 0 | 0 | 4 | K | 2 |  |  |  | ROZPOCET | [5 empty] | 0 | 0 | 0 | 0 | 0 | 1 | 0 | 4 | 1033106941
| PP |  | Hloubení šachet v hornině tř. 3 objemu do 100 m3 | [14 empty] | PP | 2
| VV |  | "vpusti UV1 až UV7"(1,50*2,00*1,50)*7 |  | 31.5 | [12 empty] | VV | 2 | 2 | True | 0 | ROZPOCET
| VV |  | "výkop šachty pro připojení UV1"2,50*2,50*4,25 |  | 26.563 | [12 empty] | VV | 2 | 2 | True | 0 | ROZPOCET
| VV |  | "výkop šachty pro připojení UV2"2,50*2,50*4,25 |  | 26.563 | [12 empty] | VV | 2 | 2 | True | 0 | ROZPOCET
| VV |  | "výkop šachty pro připojení UV3"2,50*2,50*4,25 |  | 26.563 | [12 empty] | VV | 2 | 2 | True | 0 | ROZPOCET
| VV |  | "výkop šachty pro připojení UV4"2,50*2,50*4,25 |  | 26.563 | [12 empty] | VV | 2 | 2 | True | 0 | ROZPOCET
| VV |  | "výkop šachty pro připojení UV5"2,50*2,50*4,50 |  | 28.125 | [12 empty] | VV | 2 | 2 | True | 0 | ROZPOCET
| VV |  | "výkop šachty pro připojení UV6"2,50*2,50*4,50 |  | 28.125 | [12 empty] | VV | 2 | 2 | True | 0 | ROZPOCET
| VV |  | "výkop šachty pro připojení UV7"2,50*2,50*4,70 |  | 29.375 | [12 empty] | VV | 2 | 2 | True | 0 | ROZPOCET
| VV | Vy_ša_UV1_UV7 | Součet |  | 223.377 | [12 empty] | VV | 2 | 4 | True | 1 | ROZPOCET
10 | K | 133201109 | Příplatek za lepivost u hloubení šachet v hornině tř. 3 | m3 | 223.377 |  | 0 | CS ÚRS 2019 02 |  | základní |  | 0 | 0 | 0 | 0 | 0 | 4 | K | 2 |  |  |  | ROZPOCET | [5 empty] | 0 | 0 | 0 | 0 | 0 | 1 | 0 | 4 | 826726494
| PP |  | Příplatek za lepivost u hloubení šachet v hornině tř. 3 | [14 empty] | PP | 2
| VV |  | Vy_ša_UV1_UV7*1 |  | 223.377 | [12 empty] | VV | 2 | 2 | True | 1 | ROZPOCET
11 | K | 133301101 | Hloubení šachet v hornině tř. 4 objemu do 100 m3 | m3 | 431.813 |  | 0 | CS ÚRS 2019 02 |  | základní |  | 0 | 0 | 0 | 0 | 0 | 4 | K | 2 |  |  |  | ROZPOCET | [5 empty] | 0 | 0 | 0 | 0 | 0 | 1 | 0 | 4 | 1440845182
| PP |  | Hloubení šachet v hornině tř. 4 objemu do 100 m3 | [14 empty] | PP | 2
| VV |  | "vpusti UV8 až UV19"(1,50*2,00*1,50)*12 |  | 54 | [12 empty] | VV | 2 | 2 | True | 0 | ROZPOCET
| VV |  | "výkop šachty pro připojení UV8"2,50*2,50*4,50 |  | 28.125 | [12 empty] | VV | 2 | 2 | True | 0 | ROZPOCET
| VV |  | "výkop šachty pro připojení UV9"2,50*2,50*4,50 |  | 28.125 | [12 empty] | VV | 2 | 2 | True | 0 | ROZPOCET
| VV |  | "výkop šachty pro připojení UV10"2,50*2,50*4,80 |  | 30 | [12 empty] | VV | 2 | 2 | True | 0 | ROZPOCET
| VV |  | "výkop šachty pro připojení UV11"2,50*2,50*4,80 |  | 30 | [12 empty] | VV | 2 | 2 | True | 0 | ROZPOCET
| VV |  | "výkop šachty pro připojení UV12"2,50*2,50*5,10 |  | 31.875 | [12 empty] | VV | 2 | 2 | True | 0 | ROZPOCET
| VV |  | "výkop šachty pro připojení UV13"2,50*2,50*5,10 |  | 31.875 | [12 empty] | VV | 2 | 2 | True | 0 | ROZPOCET
| VV |  | "výkop šachty pro připojení UV14"2,50*2,50*5,10 |  | 31.875 | [12 empty] | VV | 2 | 2 | True | 0 | ROZPOCET
| VV |  | "výkop šachty pro připojení UV15"2,50*2,50*5,10 |  | 31.875 | [12 empty] | VV | 2 | 2 | True | 0 | ROZPOCET
| VV |  | "výkop šachty pro připojení UV16"2,50*2,50*5,10 |  | 31.875 | [12 empty] | VV | 2 | 2 | True | 0 | ROZPOCET
| VV |  | "výkop šachty pro připojení UV17"2,50*2,50*5,35 |  | 33.438 | [12 empty] | VV | 2 | 2 | True | 0 | ROZPOCET
| VV |  | "výkop šachty pro připojení UV18"2,50*2,50*5,50 |  | 34.375 | [12 empty] | VV | 2 | 2 | True | 0 | ROZPOCET
| VV |  | "výkop šachty pro připojení UV19"2,50*2,50*5,50 |  | 34.375 | [12 empty] | VV | 2 | 2 | True | 0 | ROZPOCET
| VV | Vy_ša_UV8_UV19 | Součet |  | 431.813 | [12 empty] | VV | 2 | 4 | True | 1 | ROZPOCET
12 | K | 133301109 | Příplatek za lepivost u hloubení šachet v hornině tř. 4 | m3 | 431.813 |  | 0 | CS ÚRS 2019 02 |  | základní |  | 0 | 0 | 0 | 0 | 0 | 4 | K | 2 |  |  |  | ROZPOCET | [5 empty] | 0 | 0 | 0 | 0 | 0 | 1 | 0 | 4 | -1638683546
| PP |  | Příplatek za lepivost u hloubení šachet v hornině tř. 4 | [14 empty] | PP | 2
| VV |  | Vy_ša_UV8_UV19*1 |  | 431.813 | [12 empty] | VV | 2 | 2 | True | 1 | ROZPOCET
13 | K | 130001101 | Příplatek za ztížení vykopávky v blízkosti podzemního vedení | m3 | 1346.09 |  | 0 | CS ÚRS 2019 02 |  | základní |  | 0 | 0 | 0 | 0 | 0 | 4 | K | 2 |  |  |  | ROZPOCET | [5 empty] | 0 | 0 | 0 | 0 | 0 | 1 | 0 | 4 | 1041970683
| PP |  | Příplatek za ztížení vykopávky v blízkosti podzemního vedení | [14 empty] | PP | 2
| VV |  | Vy_pri_UV1_UV7 |  | 227.7 | [12 empty] | VV | 2 | 2 | True | 0 | ROZPOCET
| VV |  | Vy_pri_UV8_UV19 |  | 463.2 | [12 empty] | VV | 2 | 2 | True | 0 | ROZPOCET
| VV |  | Vy_ša_UV1_UV7 |  | 223.377 | [12 empty] | VV | 2 | 2 | True | 0 | ROZPOCET
| VV |  | Vy_ša_UV8_UV19 |  | 431.813 | [12 empty] | VV | 2 | 2 | True | 0 | ROZPOCET
| VV | Celk_vykopek | Součet |  | 1346.09 | [12 empty] | VV | 2 | 4 | True | 1 | ROZPOCET
14 | K | 151301202 | Zřízení hnaného pažení stěn výkopu hl do 8 m | m2 | 690.9 |  | 0 | CS ÚRS 2019 02 |  | základní |  | 0 | 0.00444 | 3.0676 | 0 | 0 | 4 | K | 2 |  |  |  | ROZPOCET | [5 empty] | 0 | 0 | 0 | 0 | 0 | 1 | 0 | 4 | -478147410
| PP |  | Zřízení pažení stěn výkopu bez rozepření nebo vzepření hnané, hloubky do 8 m | [14 empty] | PP | 2
| VV |  | "výkop přípojka UV1"3,00*4,25*2 |  | 25.5 | [12 empty] | VV | 2 | 2 | True | 0 | ROZPOCET
| VV |  | "výkop přípojka UV2"4,00*4,25*2 |  | 34 | [12 empty] | VV | 2 | 2 | True | 0 | ROZPOCET
| VV |  | "výkop přípojka UV3"4,00*4,25*2 |  | 34 | [12 empty] | VV | 2 | 2 | True | 0 | ROZPOCET
| VV |  | "výkop přípojka UV4"4,00*4,25*2 |  | 34 | [12 empty] | VV | 2 | 2 | True | 0 | ROZPOCET
| VV |  | "výkop přípojka UV5"4,00*4,50*2 |  | 36 | [12 empty] | VV | 2 | 2 | True | 0 | ROZPOCET
| VV |  | "výkop přípojka UV6"4,00*4,50*2 |  | 36 | [12 empty] | VV | 2 | 2 | True | 0 | ROZPOCET
| VV |  | "výkop přípojka UV7"3,00*4,70*2 |  | 28.2 | [12 empty] | VV | 2 | 2 | True | 0 | ROZPOCET
| VV |  | Mezisoučet |  | 227.7 | [12 empty] | VV | 2 | 3 | True | 0 | ROZPOCET
| VV |  | "výkop přípojka UV8"4,00*4,50*2 |  | 36 | [12 empty] | VV | 2 | 2 | True | 0 | ROZPOCET
| VV |  | "výkop přípojka UV9"4,00*4,50*2 |  | 36 | [12 empty] | VV | 2 | 2 | True | 0 | ROZPOCET
| VV |  | "výkop přípojka UV10"4,00*4,80*2 |  | 38.4 | [12 empty] | VV | 2 | 2 | True | 0 | ROZPOCET
| VV |  | "výkop přípojka UV11"4,00*4,80*2 |  | 38.4 | [12 empty] | VV | 2 | 2 | True | 0 | ROZPOCET
| VV |  | "výkop přípojka UV12"3,00*5,10*2 |  | 30.6 | [12 empty] | VV | 2 | 2 | True | 0 | ROZPOCET
| VV |  | "výkop přípojka UV13"3,00*5,10*2 |  | 30.6 | [12 empty] | VV | 2 | 2 | True | 0 | ROZPOCET
| VV |  | "výkop přípojka UV14"4,00*5,10*2 |  | 40.8 | [12 empty] | VV | 2 | 2 | True | 0 | ROZPOCET
| VV |  | "výkop přípojka UV15"4,00*5,10*2 |  | 40.8 | [12 empty] | VV | 2 | 2 | True | 0 | ROZPOCET
| VV |  | "výkop přípojka UV16"4,00*5,10*2 |  | 40.8 | [12 empty] | VV | 2 | 2 | True | 0 | ROZPOCET
| VV |  | "výkop přípojka UV17"4,00*5,35*2 |  | 42.8 | [12 empty] | VV | 2 | 2 | True | 0 | ROZPOCET
| VV |  | "výkop přípojka UV18"4,00*5,50*2 |  | 44 | [12 empty] | VV | 2 | 2 | True | 0 | ROZPOCET
| VV |  | "výkop přípojka UV19"4,00*5,50*2 |  | 44 | [12 empty] | VV | 2 | 2 | True | 0 | ROZPOCET
| VV |  | Mezisoučet |  | 463.2 | [12 empty] | VV | 2 | 3 | True | 0 | ROZPOCET
| VV | Paz_pri | Součet |  | 690.9 | [12 empty] | VV | 2 | 4 | True | 1 | ROZPOCET
15 | K | 151301212 | Odstranění pažení stěn hnaného hl do 8 m | m2 | 690.9 |  | 0 | CS ÚRS 2019 02 |  | základní |  | 0 | 0 | 0 | 0 | 0 | 4 | K | 2 |  |  |  | ROZPOCET | [5 empty] | 0 | 0 | 0 | 0 | 0 | 1 | 0 | 4 | -1546331191
| PP |  | Odstranění pažení stěn výkopu s uložením pažin na vzdálenost do 3 m od okraje výkopu hnané, hloubky do 8 m | [14 empty] | PP | 2
| VV |  | Paz_pri |  | 690.9 | [12 empty] | VV | 2 | 2 | True | 1 | ROZPOCET
16 | K | 151301302 | Zřízení rozepření stěn při pažení hnaném hl do 8 m | m3 | 690.9 |  | 0 | CS ÚRS 2019 02 |  | základní |  | 0 | 0.00275 | 1.9 | 0 | 0 | 4 | K | 2 |  |  |  | ROZPOCET | [5 empty] | 0 | 0 | 0 | 0 | 0 | 1 | 0 | 4 | 886712948
| PP |  | Zřízení rozepření zapažených stěn výkopů s potřebným přepažováním při roubení hnaném, hloubky do 8 m | [14 empty] | PP | 2
| P |  | Poznámka k položce: Stejná výměra pro plochu i pro objem pažící boxy po obou stranách výkopu=2 šířka výkopu=2,00m | [14 empty] | P | 2
| VV |  | Paz_pri |  | 690.9 | [12 empty] | VV | 2 | 2 | True | 1 | ROZPOCET
17 | K | 151301312 | Odstranění rozepření stěn při pažení hnaném hl do 8 m | m3 | 690.9 |  | 0 | CS ÚRS 2019 02 |  | základní |  | 0 | 0 | 0 | 0 | 0 | 4 | K | 2 |  |  |  | ROZPOCET | [5 empty] | 0 | 0 | 0 | 0 | 0 | 1 | 0 | 4 | 1455727451
| PP |  | Odstranění rozepření stěn výkopů s uložením materiálu na vzdálenost do 3 m od okraje výkopu roubení hnaného, hloubky do 8m | [14 empty] | PP | 2
| VV |  | Paz_pri |  | 690.9 | [12 empty] | VV | 2 | 2 | True | 1 | ROZPOCET
18 | K | 151601502 | Přepažování rozepření při pažení hnaném hl do 8 m | m3 | 690.9 |  | 0 | CS ÚRS 2019 02 |  | základní |  | 0 | 0 | 0 | 0 | 0 | 4 | K | 2 |  |  |  | ROZPOCET | [5 empty] | 0 | 0 | 0 | 0 | 0 | 1 | 0 | 4 | 800508303
| PP |  | Přepažování rozepření zapažených stěn výkopů při roubení hnaném, hloubky do 8 m | [14 empty] | PP | 2
| VV |  | Paz_pri |  | 690.9 | [12 empty] | VV | 2 | 2 | True | 1 | ROZPOCET
19 | K | 151811142 | Osazení pažicího boxu hl výkopu do 6 m š do 2,5 m | m2 | 690.9 |  | 0 | CS ÚRS 2019 02 |  | základní |  | 0 | 0.00063 | 0.43527 | 0 | 0 | 4 | K | 2 |  |  |  | ROZPOCET | [5 empty] | 0 | 0 | 0 | 0 | 0 | 1 | 0 | 4 | -1785667759
| PP |  | Zřízení pažicích boxů pro pažení a rozepření stěn rýh podzemního vedení hloubka výkopu přes 4 do 6 m, šířka přes 1,2 do 2,5 m | [14 empty] | PP | 2
| VV |  | Paz_pri |  | 690.9 | [12 empty] | VV | 2 | 2 | True | 1 | ROZPOCET
20 | K | 151811242 | Odstranění pažicího boxu hl výkopu do 6 m š do 2,5 m | m2 | 690.9 |  | 0 | CS ÚRS 2019 02 |  | základní |  | 0 | 0 | 0 | 0 | 0 | 4 | K | 2 |  |  |  | ROZPOCET | [5 empty] | 0 | 0 | 0 | 0 | 0 | 1 | 0 | 4 | 1646773530
| PP |  | Odstranění pažicích boxů pro pažení a rozepření stěn rýh podzemního vedení hloubka výkopu přes 4 do 6 m, šířka přes 1,2 do 2,5 m | [14 empty] | PP | 2
| VV |  | Paz_pri |  | 690.9 | [12 empty] | VV | 2 | 2 | True | 1 | ROZPOCET
21 | K | 153191112 | Zřízení atypického pažení výkopu ocelovým ohlubňovým rámem se štětovnicemi plochy přes 30 m2 | m2 | 911.5 |  | 0 | CS ÚRS 2019 02 |  | základní |  | 0 | 0.00496 | 4.521 | 0 | 0 | 4 | K | 2 |  |  |  | ROZPOCET | [5 empty] | 0 | 0 | 0 | 0 | 0 | 1 | 0 | 4 | 1141268130
| PP |  | Zřízení atypického pažení výkopu svařovaným ocelovým ohlubňovým rámem se štětovnicemi plochy výkopu přes 30 m2 | [14 empty] | PP | 2
| VV |  | "pažení šachty pro připojení UV1"(2,50+2,50)*4,25*2 |  | 42.5 | [12 empty] | VV | 2 | 2 | True | 0 | ROZPOCET
| VV |  | "pažení šachty pro připojení UV2"(2,50+2,50)*4,25*2 |  | 42.5 | [12 empty] | VV | 2 | 2 | True | 0 | ROZPOCET
| VV |  | "pažení šachty pro připojení UV3"(2,50+2,50)*4,25*2 |  | 42.5 | [12 empty] | VV | 2 | 2 | True | 0 | ROZPOCET
| VV |  | "pažení šachty pro připojení UV4"(2,50+2,50)*4,25*2 |  | 42.5 | [12 empty] | VV | 2 | 2 | True | 0 | ROZPOCET
| VV |  | "pažení šachty pro připojení UV5"(2,50+2,50)*4,50*2 |  | 45 | [12 empty] | VV | 2 | 2 | True | 0 | ROZPOCET
| VV |  | "pažení šachty pro připojení UV6"(2,50+2,50)*4,50*2 |  | 45 | [12 empty] | VV | 2 | 2 | True | 0 | ROZPOCET
| VV |  | "pažení šachty pro připojení UV7"(2,50+2,50)*4,70*2 |  | 47 | [12 empty] | VV | 2 | 2 | True | 0 | ROZPOCET
| VV |  | "pažení šachty pro připojení UV8"(2,50+2,50)*4,50*2 |  | 45 | [12 empty] | VV | 2 | 2 | True | 0 | ROZPOCET
| VV |  | "pažení šachty pro připojení UV9"(2,50+2,50)*4,50*2 |  | 45 | [12 empty] | VV | 2 | 2 | True | 0 | ROZPOCET
| VV |  | "pažení šachty pro připojení UV10"(2,50+2,50)*4,80*2 |  | 48 | [12 empty] | VV | 2 | 2 | True | 0 | ROZPOCET
| VV |  | "pažení šachty pro připojení UV11"(2,50+2,50)*4,80*2 |  | 48 | [12 empty] | VV | 2 | 2 | True | 0 | ROZPOCET
| VV |  | "pažení šachty pro připojení UV12"(2,50+2,50)*5,10*2 |  | 51 | [12 empty] | VV | 2 | 2 | True | 0 | ROZPOCET
| VV |  | "pažení šachty pro připojení UV13"(2,50+2,50)*5,10*2 |  | 51 | [12 empty] | VV | 2 | 2 | True | 0 | ROZPOCET
| VV |  | "pažení šachty pro připojení UV14"(2,50+2,50)*5,10*2 |  | 51 | [12 empty] | VV | 2 | 2 | True | 0 | ROZPOCET
| VV |  | "pažení šachty pro připojení UV15"(2,50+2,50)*5,10*2 |  | 51 | [12 empty] | VV | 2 | 2 | True | 0 | ROZPOCET
| VV |  | "pažení šachty pro připojení UV16"(2,50+2,50)*5,10*2 |  | 51 | [12 empty] | VV | 2 | 2 | True | 0 | ROZPOCET
| VV |  | "pažení šachty pro připojení UV17"(2,50+2,50)*5,35*2 |  | 53.5 | [12 empty] | VV | 2 | 2 | True | 0 | ROZPOCET
| VV |  | "pažení šachty pro připojení UV18"(2,50+2,50)*5,50*2 |  | 55 | [12 empty] | VV | 2 | 2 | True | 0 | ROZPOCET
| VV |  | "pažení šachty pro připojení UV19"(2,50+2,50)*5,50*2 |  | 55 | [12 empty] | VV | 2 | 2 | True | 0 | ROZPOCET
| VV | Paz_sach | Součet |  | 911.5 | [12 empty] | VV | 2 | 4 | True | 1 | ROZPOCET
22 | K | 153191222 | Odstranění atypického pažení výkopu ocelovým ohlubňovým rámem se štětovnicemi plochy přes 30 m2 | m2 | 911.5 |  | 0 | CS ÚRS 2019 02 |  | základní |  | 0 | 0 | 0 | 0 | 0 | 4 | K | 2 |  |  |  | ROZPOCET | [5 empty] | 0 | 0 | 0 | 0 | 0 | 1 | 0 | 4 | 1306602385
| PP |  | Odstranění atypického pažení výkopu svařovaným ocelovým ohlubňovým rámem se štětovnicemi plochy výkopu přes 30 m2 | [14 empty] | PP | 2
| VV |  | Paz_sach |  | 911.5 | [12 empty] | VV | 2 | 2 | True | 1 | ROZPOCET
23 | K | 154075421 | Pažení výrubu šachty ocelové pažnice do 1 roku mokrá | m2 | 911.5 |  | 0 | CS ÚRS 2019 02 |  | základní |  | 0 | 0.01169 | 10.6554 | 0 | 0 | 4 | K | 2 |  |  |  | ROZPOCET | [5 empty] | 0 | 0 | 0 | 0 | 0 | 1 | 0 | 4 | -1863817519
| PP |  | Pažení výrubu svislé šachty mokré ocelovými pažnicemi hmotnosti od 35 do 55 kg/m2 do 1 roku | [14 empty] | PP | 2
| VV |  | Paz_sach |  | 911.5 | [12 empty] | VV | 2 | 2 | True | 1 | ROZPOCET
24 | K | 154075521 | Odpažení výrubu šachty ocelové pažnice mokrá | m2 | 911.5 |  | 0 | CS ÚRS 2019 02 |  | základní |  | 0 | 0 | 0 | 0 | 0 | 4 | K | 2 |  |  |  | ROZPOCET | [5 empty] | 0 | 0 | 0 | 0 | 0 | 1 | 0 | 4 | -1410620027
| PP |  | Odpažení výrubu šachty pažené v hornině mokré ocelovými pažnicemi | [14 empty] | PP | 2
| VV |  | Paz_sach |  | 911.5 | [12 empty] | VV | 2 | 2 | True | 1 | ROZPOCET
25 | K | 154077341 | Konstrukce výstroje šachet netypová dočasně mokrá montáž | kg | 167716 |  | 0 | CS ÚRS 2019 02 |  | základní |  | 0 | 0.00026 | 43.6062 | 0 | 0 | 4 | K | 2 |  |  |  | ROZPOCET | [5 empty] | 0 | 0 | 0 | 0 | 0 | 1 | 0 | 4 | -2103270877
| PP |  | Netypová výstroj šachet z úplných ocelových rámů včetně spojovacích prvků výztuže montáž včetně dodání pomocného materiálu, v hornině mokré | [14 empty] | PP | 2
| P |  | Poznámka k položce: 1 m2=184 kg | [14 empty] | P | 2
| VV |  | Paz_sach*184,0 |  | 167716 | [12 empty] | VV | 2 | 2 | True | 1 | ROZPOCET
26 | M | 130107R01 | konstrukce ocelové z plechů a profilů - materiál a výroba, bez povrchových úprav | t | 167.716 |  | 0 |  |  | základní |  | 0 | 1 | 167.716 | 0 | 0 | 8 | M | 2 |  |  |  | ROZPOCET | [5 empty] | 0 | 0 | 0 | 0 | 0 | 1 | 0 | 4 | -1821786506
| PP |  | ocel profilová IPN 280 jakost 11 375 | [14 empty] | PP | 2
| P |  | Poznámka k položce: Hmotnost: 48,00 kg/m | [14 empty] | P | 2
| VV |  | Paz_sach*184,0/1000 |  | 167.716 | [12 empty] | VV | 2 | 2 | True | 1 | ROZPOCET
27 | K | 154077342 | Konstrukce výstroje šachet netypová dočasně mokrá demontáž | kg | 167716 |  | 0 | CS ÚRS 2019 02 |  | základní |  | 0 | 0 | 0 | 0 | 0 | 4 | K | 2 |  |  |  | ROZPOCET | [5 empty] | 0 | 0 | 0 | 0 | 0 | 1 | 0 | 4 | 810923257
| PP |  | Netypová výstroj šachet z úplných ocelových rámů včetně spojovacích prvků výztuže demontáž v hornině mokré | [14 empty] | PP | 2
| VV |  | Paz_sach*184,0 |  | 167716 | [12 empty] | VV | 2 | 2 | True | 1 | ROZPOCET
28 | K | 161101103 | Svislé přemístění výkopku z horniny tř. 1 až 4 hl výkopu do 6 m | m3 | 1346.09 |  | 0 | CS ÚRS 2019 02 |  | základní |  | 0 | 0 | 0 | 0 | 0 | 4 | K | 2 |  |  |  | ROZPOCET | [5 empty] | 0 | 0 | 0 | 0 | 0 | 1 | 0 | 4 | 1275491892
| PP |  | Svislé přemístění výkopku bez naložení do dopravní nádoby avšak s vyprázdněním dopravní nádoby na hromadu nebo do dopravního prostředku z horniny tř. 1 až 4, při hloubce výkopu přes 4 do 6 m | [14 empty] | PP | 2
| VV |  | Celk_vykopek |  | 1346.09 | [12 empty] | VV | 2 | 2 | True | 1 | ROZPOCET
29 | K | 162701105 | Vodorovné přemístění do 10000 m výkopku/sypaniny z horniny tř. 1 až 4 | m3 | 2692.18 |  | 0 | CS ÚRS 2019 02 |  | základní |  | 0 | 0 | 0 | 0 | 0 | 4 | K | 2 |  |  |  | ROZPOCET | [5 empty] | 0 | 0 | 0 | 0 | 0 | 1 | 0 | 4 | -1891435515
| PP |  | Vodorovné přemístění do 10000 m výkopku/sypaniny z horniny tř. 1 až 4 | [14 empty] | PP | 2
| VV |  | "odvoz výkopku na mezideponii"Celk_vykopek |  | 1346.09 | [12 empty] | VV | 2 | 2 | True | 0 | ROZPOCET
| VV |  | "dovoz materiálu pro zásyp"Celk_vykopek |  | 1346.09 | [12 empty] | VV | 2 | 2 | True | 0 | ROZPOCET
| VV |  | Součet |  | 2692.18 | [12 empty] | VV | 2 | 4 | True | 1 | ROZPOCET
30 | K | 162701109 | Příplatek k vodorovnému přemístění výkopku/sypaniny z horniny tř. 1 až 4 ZKD 1000 m přes 10000 m | m3 | 28267.89 |  | 0 | CS ÚRS 2019 02 |  | základní |  | 0 | 0 | 0 | 0 | 0 | 4 | K | 2 |  |  |  | ROZPOCET | [5 empty] | 0 | 0 | 0 | 0 | 0 | 1 | 0 | 4 | 532607764
| PP |  | Příplatek k vodorovnému přemístění výkopku/sypaniny z horniny tř. 1 až 4 ZKD 1000 m přes 10000 m | [14 empty] | PP | 2
| VV |  | "skládka cca 30 km"Celk_vykopek*20 |  | 26921.8 | [12 empty] | VV | 2 | 2 | True | 0 | ROZPOCET
| VV |  | "dovoz materiálu pro zásyp"Celk_vykopek |  | 1346.09 | [12 empty] | VV | 2 | 2 | True | 0 | ROZPOCET
| VV |  | Součet |  | 28267.89 | [12 empty] | VV | 2 | 4 | True | 1 | ROZPOCET
31 | K | 171201201 | Uložení sypaniny na skládky | m3 | 1346.09 |  | 0 | CS ÚRS 2019 02 |  | základní |  | 0 | 0 | 0 | 0 | 0 | 4 | K | 2 |  |  |  | ROZPOCET | [5 empty] | 0 | 0 | 0 | 0 | 0 | 1 | 0 | 4 | 1587595073
| PP |  | Uložení sypaniny na skládky | [14 empty] | PP | 2
| VV |  | Celk_vykopek |  | 1346.09 | [12 empty] | VV | 2 | 2 | True | 1 | ROZPOCET
32 | K | 171201211 | Poplatek za uložení stavebního odpadu - zeminy a kameniva na skládce | t | 2961.398 |  | 0 | CS ÚRS 2019 02 |  | základní |  | 0 | 0 | 0 | 0 | 0 | 4 | K | 2 |  |  |  | ROZPOCET | [5 empty] | 0 | 0 | 0 | 0 | 0 | 1 | 0 | 4 | 486097570
| PP |  | Poplatek za uložení stavebního odpadu - zeminy a kameniva na skládce | [14 empty] | PP | 2
| VV |  | Celk_vykopek*2,2 |  | 2961.398 | [12 empty] | VV | 2 | 2 | True | 1 | ROZPOCET
33 | K | 167101102 | Nakládání výkopku z hornin tř. 1 až 4 přes 100 m3 | m3 | 1346.09 |  | 0 | CS ÚRS 2019 02 |  | základní |  | 0 | 0 | 0 | 0 | 0 | 4 | K | 2 |  |  |  | ROZPOCET | [5 empty] | 0 | 0 | 0 | 0 | 0 | 1 | 0 | 4 | -1541422234
| PP |  | Nakládání, skládání a překládání neulehlého výkopku nebo sypaniny nakládání, množství přes 100 m3, z hornin tř. 1 až 4 | [14 empty] | PP | 2
| VV |  | "dovoz materiálu pro zásyp"Celk_vykopek |  | 1346.09 | [12 empty] | VV | 2 | 2 | True | 1 | ROZPOCET
34 | K | 162301101 | Vodorovné přemístění do 500 m výkopku/sypaniny z horniny tř. 1 až 4 | m3 | 1346.09 |  | 0 | CS ÚRS 2019 02 |  | základní |  | 0 | 0 | 0 | 0 | 0 | 4 | K | 2 |  |  |  | ROZPOCET | [5 empty] | 0 | 0 | 0 | 0 | 0 | 1 | 0 | 4 | -162452165
| PP |  | Vodorovné přemístění do 500 m výkopku/sypaniny z horniny tř. 1 až 4 | [14 empty] | PP | 2
| VV |  | "dovoz materiálu pro zásyp po staveništi"Celk_vykopek |  | 1346.09 | [12 empty] | VV | 2 | 2 | True | 1 | ROZPOCET
35 | K | 174101101 | Zásyp jam, šachet rýh nebo kolem objektů sypaninou se zhutněním | m3 | 1346.09 |  | 0 | CS ÚRS 2019 02 |  | základní |  | 0 | 0 | 0 | 0 | 0 | 4 | K | 2 |  |  |  | ROZPOCET | [5 empty] | 0 | 0 | 0 | 0 | 0 | 1 | 0 | 4 | 427155585
| PP |  | Zásyp jam, šachet rýh nebo kolem objektů sypaninou se zhutněním | [14 empty] | PP | 2
| VV |  | "zásyp"Celk_vykopek |  | 1346.09 | [12 empty] | VV | 2 | 2 | True | 1 | ROZPOCET
36 | M | 58344197 | štěrkodrť frakce 0/63 | t | 2422.962 |  | 0 | CS ÚRS 2019 02 |  | základní |  | 0 | 1 | 2422.962 | 0 | 0 | 8 | M | 2 |  |  |  | ROZPOCET | [5 empty] | 0 | 0 | 0 | 0 | 0 | 1 | 0 | 4 | -868462021
| PP |  | štěrkodrť frakce 0/63 | [14 empty] | PP | 2
| VV |  | "zásyp"Celk_vykopek*1,8 |  | 2422.962 | [12 empty] | VV | 2 | 2 | True | 1 | ROZPOCET
37 | K | 181951102 | Úprava pláně v hornině tř. 1 až 4 se zhutněním | m2 | 315 |  | 0 | CS ÚRS 2019 02 |  | základní |  | 0 | 0 | 0 | 0 | 0 | 4 | K | 2 |  |  |  | ROZPOCET | [5 empty] | 0 | 0 | 0 | 0 | 0 | 1 | 0 | 4 | 649104546
| PP |  | Úprava pláně v hornině tř. 1 až 4 se zhutněním | [14 empty] | PP | 2
| VV |  | "přípojka UV1"3,00*2,00 |  | 6 | [12 empty] | VV | 2 | 2 | True | 0 | ROZPOCET
| VV |  | "přípojka UV2"4,00*2,00 |  | 8 | [12 empty] | VV | 2 | 2 | True | 0 | ROZPOCET
| VV |  | "přípojka UV3"4,00*2,00 |  | 8 | [12 empty] | VV | 2 | 2 | True | 0 | ROZPOCET
| VV |  | "přípojka UV4"4,00*2,00 |  | 8 | [12 empty] | VV | 2 | 2 | True | 0 | ROZPOCET
| VV |  | "přípojka UV5"4,00*2,00 |  | 8 | [12 empty] | VV | 2 | 2 | True | 0 | ROZPOCET
| VV |  | "přípojka UV6"4,00*2,00 |  | 8 | [12 empty] | VV | 2 | 2 | True | 0 | ROZPOCET
| VV |  | "přípojka UV7"3,00*2,00 |  | 6 | [12 empty] | VV | 2 | 2 | True | 0 | ROZPOCET
| VV |  | "přípojka UV8"4,00*2,00 |  | 8 | [12 empty] | VV | 2 | 2 | True | 0 | ROZPOCET
| VV |  | "přípojka UV9"4,00*2,00 |  | 8 | [12 empty] | VV | 2 | 2 | True | 0 | ROZPOCET
| VV |  | "přípojka UV10"4,00*2,00 |  | 8 | [12 empty] | VV | 2 | 2 | True | 0 | ROZPOCET
| VV |  | "přípojka UV11"4,00*2,00 |  | 8 | [12 empty] | VV | 2 | 2 | True | 0 | ROZPOCET
| VV |  | "přípojka UV12"3,00*2,00 |  | 6 | [12 empty] | VV | 2 | 2 | True | 0 | ROZPOCET
| VV |  | "přípojka UV13"3,00*2,00 |  | 6 | [12 empty] | VV | 2 | 2 | True | 0 | ROZPOCET
| VV |  | "přípojka UV14"4,00*2,00 |  | 8 | [12 empty] | VV | 2 | 2 | True | 0 | ROZPOCET
| VV |  | "přípojka UV15"4,00*2,00 |  | 8 | [12 empty] | VV | 2 | 2 | True | 0 | ROZPOCET
| VV |  | "přípojka UV16"4,00*2,00 |  | 8 | [12 empty] | VV | 2 | 2 | True | 0 | ROZPOCET
| VV |  | "přípojka UV17"4,00*2,00 |  | 8 | [12 empty] | VV | 2 | 2 | True | 0 | ROZPOCET
| VV |  | "přípojka UV18"4,00*2,00 |  | 8 | [12 empty] | VV | 2 | 2 | True | 0 | ROZPOCET
| VV |  | "přípojka UV19"4,00*2,00 |  | 8 | [12 empty] | VV | 2 | 2 | True | 0 | ROZPOCET
| VV |  | Mezisoučet |  | 144 | [12 empty] | VV | 2 | 3 | True | 0 | ROZPOCET
| VV |  | "vpusti UV1 až UV7"((1,50*2,00)-(0,50*0,50))*7 |  | 19.25 | [12 empty] | VV | 2 | 2 | True | 0 | ROZPOCET
| VV |  | "šachta pro připojení UV1"2,50*2,50 |  | 6.25 | [12 empty] | VV | 2 | 2 | True | 0 | ROZPOCET
| VV |  | "šachta pro připojení UV2"2,50*2,50 |  | 6.25 | [12 empty] | VV | 2 | 2 | True | 0 | ROZPOCET
| VV |  | "šachta pro připojení UV3"2,50*2,50 |  | 6.25 | [12 empty] | VV | 2 | 2 | True | 0 | ROZPOCET
| VV |  | "šachta pro připojení UV4"2,50*2,50 |  | 6.25 | [12 empty] | VV | 2 | 2 | True | 0 | ROZPOCET
| VV |  | "šachta pro připojení UV5"2,50*2,50 |  | 6.25 | [12 empty] | VV | 2 | 2 | True | 0 | ROZPOCET
| VV |  | "šachta pro připojení UV6"2,50*2,50 |  | 6.25 | [12 empty] | VV | 2 | 2 | True | 0 | ROZPOCET
| VV |  | "šachta pro připojení UV7"2,50*2,50 |  | 6.25 | [12 empty] | VV | 2 | 2 | True | 0 | ROZPOCET
| VV |  | "vpusti UV8 až UV19"((1,50*2,00)-(0,50*0,50))*12 |  | 33 | [12 empty] | VV | 2 | 2 | True | 0 | ROZPOCET
| VV |  | "šachta pro připojení UV8"2,50*2,50 |  | 6.25 | [12 empty] | VV | 2 | 2 | True | 0 | ROZPOCET
| VV |  | "šachta pro připojení UV9"2,50*2,50 |  | 6.25 | [12 empty] | VV | 2 | 2 | True | 0 | ROZPOCET
| VV |  | "šachta pro připojení UV10"2,50*2,50 |  | 6.25 | [12 empty] | VV | 2 | 2 | True | 0 | ROZPOCET
| VV |  | "šachta pro připojení UV11"2,50*2,50 |  | 6.25 | [12 empty] | VV | 2 | 2 | True | 0 | ROZPOCET
| VV |  | "šachta pro připojení UV12"2,50*2,50 |  | 6.25 | [12 empty] | VV | 2 | 2 | True | 0 | ROZPOCET
| VV |  | "šachta pro připojení UV13"2,50*2,50 |  | 6.25 | [12 empty] | VV | 2 | 2 | True | 0 | ROZPOCET
| VV |  | "šachta pro připojení UV14"2,50*2,50 |  | 6.25 | [12 empty] | VV | 2 | 2 | True | 0 | ROZPOCET
| VV |  | "šachta pro připojení UV15"2,50*2,50 |  | 6.25 | [12 empty] | VV | 2 | 2 | True | 0 | ROZPOCET
| VV |  | "šachta pro připojení UV16"2,50*2,50 |  | 6.25 | [12 empty] | VV | 2 | 2 | True | 0 | ROZPOCET
| VV |  | "šachta pro připojení UV17"2,50*2,50 |  | 6.25 | [12 empty] | VV | 2 | 2 | True | 0 | ROZPOCET
| VV |  | "šachta pro připojení UV18"2,50*2,50 |  | 6.25 | [12 empty] | VV | 2 | 2 | True | 0 | ROZPOCET
| VV |  | "šachta pro připojení UV19"2,50*2,50 |  | 6.25 | [12 empty] | VV | 2 | 2 | True | 0 | ROZPOCET
| VV |  | Mezisoučet |  | 171 | [12 empty] | VV | 2 | 3 | True | 0 | ROZPOCET
| VV |  | Součet |  | 315 | [12 empty] | VV | 2 | 4 | True | 1 | ROZPOCET
| D | 3 | Svislé a kompletní konstrukce |  |  |  | 0 |  |  |  |  | 0 |  | 0 |  | 69.025 | 1 | D | 1 |  |  |  | ROZPOCET | [11 empty] | 0
38 | K | 358315114 | Bourání stoky kompletní nebo vybourání otvorů z prostého betonu plochy do 4 m2 | m3 | 31.375 |  | 0 | CS ÚRS 2019 02 |  | základní |  | 0 | 0 | 0 | 2.2 | 69.025 | 4 | K | 2 |  |  |  | ROZPOCET | [5 empty] | 0 | 0 | 0 | 0 | 0 | 1 | 0 | 4 | -1200650652
| PP |  | Bourání stoky kompletní nebo vybourání otvorů z prostého betonu plochy do 4 m2 | [14 empty] | PP | 2
| P |  | Poznámka k položce: Bourání stávajících přípojek UV včetně UV včetně obetonování a podkladní desky | [14 empty] | P | 2
| VV |  | "UV1"(3,00+4,50)*0,55-3,14*0,1*0,1*(3,00+4,50) |  | 3.89 | [12 empty] | VV | 2 | 2 | True | 0 | ROZPOCET
| VV |  | "UV2"(4,00+4,25)*0,55-3,14*0,1*0,1*(4,00+4,25) |  | 4.278 | [12 empty] | VV | 2 | 2 | True | 0 | ROZPOCET
| VV |  | "UV3"(4,00+4,25)*0,55-3,14*0,1*0,1*(4,00+4,25) |  | 4.278 | [12 empty] | VV | 2 | 2 | True | 0 | ROZPOCET
| VV |  | "UV10"(4,00+4,80)*0,55-3,14*0,1*0,1*(4,00+4,80) |  | 4.564 | [12 empty] | VV | 2 | 2 | True | 0 | ROZPOCET
| VV |  | "UV15"(4,00+5,10)*0,55-3,14*0,1*0,1*(4,00+5,10) |  | 4.719 | [12 empty] | VV | 2 | 2 | True | 0 | ROZPOCET
| VV |  | "UV16"(4,00+5,10)*0,55-3,14*0,1*0,1*(4,00+5,10) |  | 4.719 | [12 empty] | VV | 2 | 2 | True | 0 | ROZPOCET
| VV |  | "UV19"(4,00+5,50)*0,55-3,14*0,1*0,1*(4,00+5,50) |  | 4.927 | [12 empty] | VV | 2 | 2 | True | 0 | ROZPOCET
| VV |  | Součet |  | 31.375 | [12 empty] | VV | 2 | 4 | True | 1 | ROZPOCET
39 | K | 359901211 | Monitoring stoky jakékoli výšky na nové kanalizaci | m | 163.45 |  | 0 | CS ÚRS 2019 02 |  | základní |  | 0 | 0 | 0 | 0 | 0 | 4 | K | 2 |  |  |  | ROZPOCET | [5 empty] | 0 | 0 | 0 | 0 | 0 | 1 | 0 | 4 | -2004880372
| PP |  | Monitoring stoky jakékoli výšky na nové kanalizaci | [14 empty] | PP | 2
| VV |  | "UV1"3,00+4,50 |  | 7.5 | [12 empty] | VV | 2 | 2 | True | 0 | ROZPOCET
| VV |  | "UV2"4,00+4,25 |  | 8.25 | [12 empty] | VV | 2 | 2 | True | 0 | ROZPOCET
| VV |  | "UV3"4,00+4,25 |  | 8.25 | [12 empty] | VV | 2 | 2 | True | 0 | ROZPOCET
| VV |  | "UV4"4,00+4,25 |  | 8.25 | [12 empty] | VV | 2 | 2 | True | 0 | ROZPOCET
| VV |  | "UV5"4,00+4,50 |  | 8.5 | [12 empty] | VV | 2 | 2 | True | 0 | ROZPOCET
| VV |  | "UV6"4,00+4,50 |  | 8.5 | [12 empty] | VV | 2 | 2 | True | 0 | ROZPOCET
| VV |  | "UV7"3,00+4,70 |  | 7.7 | [12 empty] | VV | 2 | 2 | True | 0 | ROZPOCET
| VV |  | Mezisoučet |  | 56.95 | [12 empty] | VV | 2 | 3 | True | 0 | ROZPOCET
| VV |  | "UV8"4,00+4,50 |  | 8.5 | [12 empty] | VV | 2 | 2 | True | 0 | ROZPOCET
| VV |  | "UV9"4,00+4,50 |  | 8.5 | [12 empty] | VV | 2 | 2 | True | 0 | ROZPOCET
| VV |  | "UV10"4,00+4,80 |  | 8.8 | [12 empty] | VV | 2 | 2 | True | 0 | ROZPOCET
| VV |  | "UV11"4,00+4,80 |  | 8.8 | [12 empty] | VV | 2 | 2 | True | 0 | ROZPOCET
| VV |  | "UV12"3,00+5,10 |  | 8.1 | [12 empty] | VV | 2 | 2 | True | 0 | ROZPOCET
| VV |  | "UV13"3,00+5,10 |  | 8.1 | [12 empty] | VV | 2 | 2 | True | 0 | ROZPOCET
| VV |  | "UV14"4,00+5,15 |  | 9.15 | [12 empty] | VV | 2 | 2 | True | 0 | ROZPOCET
| VV |  | "UV15"4,00+5,10 |  | 9.1 | [12 empty] | VV | 2 | 2 | True | 0 | ROZPOCET
| VV |  | "UV16"4,00+5,10 |  | 9.1 | [12 empty] | VV | 2 | 2 | True | 0 | ROZPOCET
| VV |  | "UV17"4,00+5,35 |  | 9.35 | [12 empty] | VV | 2 | 2 | True | 0 | ROZPOCET
| VV |  | "UV18"4,00+5,50 |  | 9.5 | [12 empty] | VV | 2 | 2 | True | 0 | ROZPOCET
| VV |  | "UV19"4,00+5,50 |  | 9.5 | [12 empty] | VV | 2 | 2 | True | 0 | ROZPOCET
| VV |  | Mezisoučet |  | 106.5 | [12 empty] | VV | 2 | 3 | True | 0 | ROZPOCET
| VV |  | Součet |  | 163.45 | [12 empty] | VV | 2 | 4 | True | 1 | ROZPOCET
| D | 4 | Vodorovné konstrukce |  |  |  | 0 |  |  |  |  | 0 |  | 115.3189 |  | 0 | 1 | D | 1 |  |  |  | ROZPOCET | [11 empty] | 0
40 | K | 451573111 | Lože pod potrubí otevřený výkop ze štěrkopísku | m3 | 22 |  | 0 | CS ÚRS 2019 02 |  | základní |  | 0 | 1.8908 | 41.5969 | 0 | 0 | 4 | K | 2 |  |  |  | ROZPOCET | [5 empty] | 0 | 0 | 0 | 0 | 0 | 1 | 0 | 4 | -119325997
| PP |  | Lože pod potrubí otevřený výkop ze štěrkopísku | [14 empty] | PP | 2
| VV |  | "UV1"3,00*2,00*0,1 |  | 0.6 | [12 empty] | VV | 2 | 2 | True | 0 | ROZPOCET
| VV |  | "UV2"4,00*2,00*0,1 |  | 0.8 | [12 empty] | VV | 2 | 2 | True | 0 | ROZPOCET
| VV |  | "UV3"4,00*2,00*0,1 |  | 0.8 | [12 empty] | VV | 2 | 2 | True | 0 | ROZPOCET
| VV |  | "UV4"4,00*2,00*0,1 |  | 0.8 | [12 empty] | VV | 2 | 2 | True | 0 | ROZPOCET
| VV |  | "UV5"4,00*2,00*0,1 |  | 0.8 | [12 empty] | VV | 2 | 2 | True | 0 | ROZPOCET
| VV |  | "UV6"4,00*2,00*0,1 |  | 0.8 | [12 empty] | VV | 2 | 2 | True | 0 | ROZPOCET
| VV |  | "UV7"3,00*2,00*0,1 |  | 0.6 | [12 empty] | VV | 2 | 2 | True | 0 | ROZPOCET
| VV |  | Mezisoučet |  | 5.2 | [12 empty] | VV | 2 | 3 | True | 0 | ROZPOCET
| VV |  | "UV8"4,00*2,00*0,1 |  | 0.8 | [12 empty] | VV | 2 | 2 | True | 0 | ROZPOCET
| VV |  | "UV9"4,00*2,00*0,1 |  | 0.8 | [12 empty] | VV | 2 | 2 | True | 0 | ROZPOCET
| VV |  | "UV10"4,00*2,00*0,1 |  | 0.8 | [12 empty] | VV | 2 | 2 | True | 0 | ROZPOCET
| VV |  | "UV11"4,00*2,00*0,1 |  | 0.8 | [12 empty] | VV | 2 | 2 | True | 0 | ROZPOCET
| VV |  | "UV12"3,00*2,00*0,1 |  | 0.6 | [12 empty] | VV | 2 | 2 | True | 0 | ROZPOCET
| VV |  | "UV13"3,00*2,00*0,1 |  | 0.6 | [12 empty] | VV | 2 | 2 | True | 0 | ROZPOCET
| VV |  | "UV14"4,00*2,00*0,1 |  | 0.8 | [12 empty] | VV | 2 | 2 | True | 0 | ROZPOCET
| VV |  | "UV15"4,00*2,00*0,1 |  | 0.8 | [12 empty] | VV | 2 | 2 | True | 0 | ROZPOCET
| VV |  | "UV16"4,00*2,00*0,1 |  | 0.8 | [12 empty] | VV | 2 | 2 | True | 0 | ROZPOCET
| VV |  | "UV17"4,00*2,00*0,1 |  | 0.8 | [12 empty] | VV | 2 | 2 | True | 0 | ROZPOCET
| VV |  | "UV18"4,00*2,00*0,1 |  | 0.8 | [12 empty] | VV | 2 | 2 | True | 0 | ROZPOCET
| VV |  | "UV19"4,00*2,00*0,1 |  | 0.8 | [12 empty] | VV | 2 | 2 | True | 0 | ROZPOCET
| VV |  | Mezisoučet |  | 9.2 | [12 empty] | VV | 2 | 3 | True | 0 | ROZPOCET
| VV |  | "UV1 až UV7"(2,00*2,00)*7*0,1 |  | 2.8 | [12 empty] | VV | 2 | 2 | True | 0 | ROZPOCET
| VV |  | "UV8 až UV19"(2,00*2,00)*12*0,1 |  | 4.8 | [12 empty] | VV | 2 | 2 | True | 0 | ROZPOCET
| VV |  | Mezisoučet |  | 7.6 | [12 empty] | VV | 2 | 3 | True | 0 | ROZPOCET
| VV |  | Součet |  | 22 | [12 empty] | VV | 2 | 4 | True | 1 | ROZPOCET
41 | K | 452311131 | Podkladní desky z betonu prostého tř. C 12/15 otevřený výkop | m3 | 33 |  | 0 | CS ÚRS 2019 02 |  | základní |  | 0 | 2.234 | 73.722 | 0 | 0 | 4 | K | 2 |  |  |  | ROZPOCET | [5 empty] | 0 | 0 | 0 | 0 | 0 | 1 | 0 | 4 | -147549860
| PP |  | Podkladní desky z betonu prostého tř. C 12/15 otevřený výkop | [14 empty] | PP | 2
| VV |  | "UV1"3,00*2,00*0,15 |  | 0.9 | [12 empty] | VV | 2 | 2 | True | 0 | ROZPOCET
| VV |  | "UV2"4,00*2,00*0,15 |  | 1.2 | [12 empty] | VV | 2 | 2 | True | 0 | ROZPOCET
| VV |  | "UV3"4,00*2,00*0,15 |  | 1.2 | [12 empty] | VV | 2 | 2 | True | 0 | ROZPOCET
| VV |  | "UV4"4,00*2,00*0,15 |  | 1.2 | [12 empty] | VV | 2 | 2 | True | 0 | ROZPOCET
| VV |  | "UV5"4,00*2,00*0,15 |  | 1.2 | [12 empty] | VV | 2 | 2 | True | 0 | ROZPOCET
| VV |  | "UV6"4,00*2,00*0,15 |  | 1.2 | [12 empty] | VV | 2 | 2 | True | 0 | ROZPOCET
| VV |  | "UV7"3,00*2,00*0,15 |  | 0.9 | [12 empty] | VV | 2 | 2 | True | 0 | ROZPOCET
| VV |  | Mezisoučet |  | 7.8 | [12 empty] | VV | 2 | 3 | True | 0 | ROZPOCET
| VV |  | "UV8"4,00*2,00*0,15 |  | 1.2 | [12 empty] | VV | 2 | 2 | True | 0 | ROZPOCET
| VV |  | "UV9"4,00*2,00*0,15 |  | 1.2 | [12 empty] | VV | 2 | 2 | True | 0 | ROZPOCET
| VV |  | "UV10"4,00*2,00*0,15 |  | 1.2 | [12 empty] | VV | 2 | 2 | True | 0 | ROZPOCET
| VV |  | "UV11"4,00*2,00*0,15 |  | 1.2 | [12 empty] | VV | 2 | 2 | True | 0 | ROZPOCET
| VV |  | "UV12"3,00*2,00*0,15 |  | 0.9 | [12 empty] | VV | 2 | 2 | True | 0 | ROZPOCET
| VV |  | "UV13"3,00*2,00*0,15 |  | 0.9 | [12 empty] | VV | 2 | 2 | True | 0 | ROZPOCET
| VV |  | "UV14"4,00*2,00*0,15 |  | 1.2 | [12 empty] | VV | 2 | 2 | True | 0 | ROZPOCET
| VV |  | "UV15"4,00*2,00*0,15 |  | 1.2 | [12 empty] | VV | 2 | 2 | True | 0 | ROZPOCET
| VV |  | "UV16"4,00*2,00*0,15 |  | 1.2 | [12 empty] | VV | 2 | 2 | True | 0 | ROZPOCET
| VV |  | "UV17"4,00*2,00*0,15 |  | 1.2 | [12 empty] | VV | 2 | 2 | True | 0 | ROZPOCET
| VV |  | "UV18"4,00*2,00*0,15 |  | 1.2 | [12 empty] | VV | 2 | 2 | True | 0 | ROZPOCET
| VV |  | "UV19"4,00*2,00*0,15 |  | 1.2 | [12 empty] | VV | 2 | 2 | True | 0 | ROZPOCET
| VV |  | Mezisoučet |  | 13.8 | [12 empty] | VV | 2 | 3 | True | 0 | ROZPOCET
| VV |  | "UV1 až UV7"(2,00*2,00)*7*0,15 |  | 4.2 | [12 empty] | VV | 2 | 2 | True | 0 | ROZPOCET
| VV |  | "UV8 až UV19"(2,00*2,00)*12*0,15 |  | 7.2 | [12 empty] | VV | 2 | 2 | True | 0 | ROZPOCET
| VV |  | Mezisoučet |  | 11.4 | [12 empty] | VV | 2 | 3 | True | 0 | ROZPOCET
| VV |  | Součet |  | 33 | [12 empty] | VV | 2 | 4 | True | 1 | ROZPOCET
| D | 8 | Trubní vedení |  |  |  | 0 |  |  |  |  | 0 |  | 56.5818 |  | 4 | 1 | D | 1 |  |  |  | ROZPOCET | [11 empty] | 0
42 | K | 831352121 | Montáž potrubí z trub kameninových hrdlových s integrovaným těsněním výkop sklon do 20 % DN 200 | m | 163.45 |  | 0 | CS ÚRS 2019 02 |  | základní |  | 0 | 4e-05 | 0.006538 | 0 | 0 | 4 | K | 2 |  |  |  | ROZPOCET | [5 empty] | 0 | 0 | 0 | 0 | 0 | 1 | 0 | 4 | 49557779
| PP |  | Montáž potrubí z trub kameninových hrdlových s integrovaným těsněním výkop sklon do 20 % DN 200 | [14 empty] | PP | 2
| VV |  | "UV1"3,00+4,50 |  | 7.5 | [12 empty] | VV | 2 | 2 | True | 0 | ROZPOCET
| VV |  | "UV2"4,00+4,25 |  | 8.25 | [12 empty] | VV | 2 | 2 | True | 0 | ROZPOCET
| VV |  | "UV3"4,00+4,25 |  | 8.25 | [12 empty] | VV | 2 | 2 | True | 0 | ROZPOCET
| VV |  | "UV4"4,00+4,25 |  | 8.25 | [12 empty] | VV | 2 | 2 | True | 0 | ROZPOCET
| VV |  | "UV5"4,00+4,50 |  | 8.5 | [12 empty] | VV | 2 | 2 | True | 0 | ROZPOCET
| VV |  | "UV6"4,00+4,50 |  | 8.5 | [12 empty] | VV | 2 | 2 | True | 0 | ROZPOCET
| VV |  | "UV7"3,00+4,70 |  | 7.7 | [12 empty] | VV | 2 | 2 | True | 0 | ROZPOCET
| VV |  | Mezisoučet |  | 56.95 | [12 empty] | VV | 2 | 3 | True | 0 | ROZPOCET
| VV |  | "UV8"4,00+4,50 |  | 8.5 | [12 empty] | VV | 2 | 2 | True | 0 | ROZPOCET
| VV |  | "UV9"4,00+4,50 |  | 8.5 | [12 empty] | VV | 2 | 2 | True | 0 | ROZPOCET
| VV |  | "UV10"4,00+4,80 |  | 8.8 | [12 empty] | VV | 2 | 2 | True | 0 | ROZPOCET
| VV |  | "UV11"4,00+4,80 |  | 8.8 | [12 empty] | VV | 2 | 2 | True | 0 | ROZPOCET
| VV |  | "UV12"3,00+5,10 |  | 8.1 | [12 empty] | VV | 2 | 2 | True | 0 | ROZPOCET
| VV |  | "UV13"3,00+5,10 |  | 8.1 | [12 empty] | VV | 2 | 2 | True | 0 | ROZPOCET
| VV |  | "UV14"4,00+5,15 |  | 9.15 | [12 empty] | VV | 2 | 2 | True | 0 | ROZPOCET
| VV |  | "UV15"4,00+5,10 |  | 9.1 | [12 empty] | VV | 2 | 2 | True | 0 | ROZPOCET
| VV |  | "UV16"4,00+5,10 |  | 9.1 | [12 empty] | VV | 2 | 2 | True | 0 | ROZPOCET
| VV |  | "UV17"4,00+5,35 |  | 9.35 | [12 empty] | VV | 2 | 2 | True | 0 | ROZPOCET
| VV |  | "UV18"4,00+5,50 |  | 9.5 | [12 empty] | VV | 2 | 2 | True | 0 | ROZPOCET
| VV |  | "UV19"4,00+5,50 |  | 9.5 | [12 empty] | VV | 2 | 2 | True | 0 | ROZPOCET
| VV |  | Mezisoučet |  | 106.5 | [12 empty] | VV | 2 | 3 | True | 0 | ROZPOCET
| VV |  | Součet |  | 163.45 | [12 empty] | VV | 2 | 4 | True | 1 | ROZPOCET
43 | M | 59710704 | trouba kameninová glazovaná pouze uvnitř DN 200 L2,50m spojovací systém C Třída 240 | m | 196.14 |  | 0 | CS ÚRS 2019 02 |  | základní |  | 0 | 0.043 | 8.434 | 0 | 0 | 8 | M | 2 |  |  |  | ROZPOCET | [5 empty] | 0 | 0 | 0 | 0 | 0 | 1 | 0 | 4 | -1584929745
| PP |  | trouba kameninová glazovaná pouze uvnitř DN 200 L2,50m spojovací systém C Třída 240 | [14 empty] | PP | 2
| VV |  | "UV1"(3,00+4,50)*1,2 |  | 9 | [12 empty] | VV | 2 | 2 | True | 0 | ROZPOCET
| VV |  | "UV2"(4,00+4,25)*1,2 |  | 9.9 | [12 empty] | VV | 2 | 2 | True | 0 | ROZPOCET
| VV |  | "UV3"(4,00+4,25)*1,2 |  | 9.9 | [12 empty] | VV | 2 | 2 | True | 0 | ROZPOCET
| VV |  | "UV4"(4,00+4,25)*1,2 |  | 9.9 | [12 empty] | VV | 2 | 2 | True | 0 | ROZPOCET
| VV |  | "UV5"(4,00+4,50)*1,2 |  | 10.2 | [12 empty] | VV | 2 | 2 | True | 0 | ROZPOCET
| VV |  | "UV6"(4,00+4,50)*1,2 |  | 10.2 | [12 empty] | VV | 2 | 2 | True | 0 | ROZPOCET
| VV |  | "UV7"(3,00+4,70)*1,2 |  | 9.24 | [12 empty] | VV | 2 | 2 | True | 0 | ROZPOCET
| VV |  | Mezisoučet |  | 68.34 | [12 empty] | VV | 2 | 3 | True | 0 | ROZPOCET
| VV |  | "UV8"(4,00+4,50)*1,2 |  | 10.2 | [12 empty] | VV | 2 | 2 | True | 0 | ROZPOCET
| VV |  | "UV9"(4,00+4,50)*1,2 |  | 10.2 | [12 empty] | VV | 2 | 2 | True | 0 | ROZPOCET
| VV |  | "UV10"(4,00+4,80)*1,2 |  | 10.56 | [12 empty] | VV | 2 | 2 | True | 0 | ROZPOCET
| VV |  | "UV11"(4,00+4,80)*1,2 |  | 10.56 | [12 empty] | VV | 2 | 2 | True | 0 | ROZPOCET
| VV |  | "UV12"(3,00+5,10)*1,2 |  | 9.72 | [12 empty] | VV | 2 | 2 | True | 0 | ROZPOCET
| VV |  | "UV13"(3,00+5,10)*1,2 |  | 9.72 | [12 empty] | VV | 2 | 2 | True | 0 | ROZPOCET
| VV |  | "UV14"(4,00+5,15)*1,2 |  | 10.98 | [12 empty] | VV | 2 | 2 | True | 0 | ROZPOCET
| VV |  | "UV15"(4,00+5,10)*1,2 |  | 10.92 | [12 empty] | VV | 2 | 2 | True | 0 | ROZPOCET
| VV |  | "UV16"(4,00+5,10)*1,2 |  | 10.92 | [12 empty] | VV | 2 | 2 | True | 0 | ROZPOCET
| VV |  | "UV17"(4,00+5,35)*1,2 |  | 11.22 | [12 empty] | VV | 2 | 2 | True | 0 | ROZPOCET
| VV |  | "UV18"(4,00+5,50)*1,2 |  | 11.4 | [12 empty] | VV | 2 | 2 | True | 0 | ROZPOCET
| VV |  | "UV19"(4,00+5,50)*1,2 |  | 11.4 | [12 empty] | VV | 2 | 2 | True | 0 | ROZPOCET
| VV |  | Mezisoučet |  | 127.8 | [12 empty] | VV | 2 | 3 | True | 0 | ROZPOCET
| VV |  | Součet |  | 196.14 | [12 empty] | VV | 2 | 4 | True | 1 | ROZPOCET
44 | K | 837352221 | Montáž kameninových tvarovek jednoosých s integrovaným těsněním otevřený výkop DN 200 | kus | 228 |  | 0 | CS ÚRS 2019 02 |  | základní |  | 0 | 7e-05 | 0.01596 | 0 | 0 | 4 | K | 2 |  |  |  | ROZPOCET | [5 empty] | 0 | 0 | 0 | 0 | 0 | 1 | 0 | 4 | 309850463
| PP |  | Montáž kameninových tvarovek jednoosých s integrovaným těsněním otevřený výkop DN 200 | [14 empty] | PP | 2
| VV |  | 19*(3+3+3+3) |  | 228 | [12 empty] | VV | 2 | 2 | True | 1 | ROZPOCET
45 | M | 59710843 | trouba kameninová glazovaná zkrácená DN 200 L 60(75)cm třída 160 spojovací systém F,C | kus | 57 |  | 0 | CS ÚRS 2019 02 |  | základní |  | 0 | 0.025 | 1.425 | 0 | 0 | 8 | M | 2 |  |  |  | ROZPOCET | [5 empty] | 0 | 0 | 0 | 0 | 0 | 1 | 0 | 4 | 1186352504
| PP |  | trouba kameninová glazovaná zkrácená DN 200 L 60(75)cm třída 160 spojovací systém F,C | [14 empty] | PP | 2
| VV |  | 19*3 |  | 57 | [12 empty] | VV | 2 | 2 | True | 1 | ROZPOCET
46 | M | 59710947 | koleno kameninové glazované DN 200 15° spojovací systém F tř. 240 | kus | 57 |  | 0 | CS ÚRS 2019 02 |  | základní |  | 0 | 0.022 | 1.254 | 0 | 0 | 8 | M | 2 |  |  |  | ROZPOCET | [5 empty] | 0 | 0 | 0 | 0 | 0 | 1 | 0 | 4 | 1118254381
| PP |  | koleno kameninové glazované DN 200 15° spojovací systém F tř. 240 | [14 empty] | PP | 2
| VV |  | 19*3 |  | 57 | [12 empty] | VV | 2 | 2 | True | 1 | ROZPOCET
47 | M | 59710987 | koleno kameninové glazované DN 200 45° spojovací systém F tř. 240 | kus | 57 |  | 0 | CS ÚRS 2019 02 |  | základní |  | 0 | 0.022 | 1.254 | 0 | 0 | 8 | M | 2 |  |  |  | ROZPOCET | [5 empty] | 0 | 0 | 0 | 0 | 0 | 1 | 0 | 4 | -370056413
| PP |  | koleno kameninové glazované DN 200 45° spojovací systém F tř. 240 | [14 empty] | PP | 2
| VV |  | 19*3 |  | 57 | [12 empty] | VV | 2 | 2 | True | 1 | ROZPOCET
48 | M | 59710967 | koleno kameninové glazované DN 200 30° spojovací systém F tř. 240 | kus | 57 |  | 0 | CS ÚRS 2019 02 |  | základní |  | 0 | 0.022 | 1.254 | 0 | 0 | 8 | M | 2 |  |  |  | ROZPOCET | [5 empty] | 0 | 0 | 0 | 0 | 0 | 1 | 0 | 4 | 1183414333
| PP |  | koleno kameninové glazované DN 200 30° spojovací systém F tř. 240 | [14 empty] | PP | 2
| VV |  | 19*3 |  | 57 | [12 empty] | VV | 2 | 2 | True | 1 | ROZPOCET
49 | K | 837375121 | Výsek a montáž kameninové odbočné tvarovky DN 300 | kus | 19 |  | 0 | CS ÚRS 2019 02 |  | základní |  | 0 | 1.4732 | 27.9917 | 0 | 0 | 4 | K | 2 |  |  |  | ROZPOCET | [5 empty] | 0 | 0 | 0 | 0 | 0 | 1 | 0 | 4 | -141936910
| PP |  | Výsek a montáž kameninové odbočné tvarovky DN 300 | [14 empty] | PP | 2
50 | M | 59711774 | odbočka kameninová glazovaná jednoduchá kolmá DN 300/200 L60cm spojovací systém C/F tř.240/160 | kus | 19 |  | 0 | CS ÚRS 2019 02 |  | základní |  | 0 | 0.086 | 1.634 | 0 | 0 | 8 | M | 2 |  |  |  | ROZPOCET | [5 empty] | 0 | 0 | 0 | 0 | 0 | 1 | 0 | 4 | 1296323566
| PP |  | odbočka kameninová glazovaná jednoduchá kolmá DN 300/200 L60cm spojovací systém C/F tř.240/160 | [14 empty] | PP | 2
51 | K | 892352121 | Tlaková zkouška vzduchem potrubí DN 200 těsnícím vakem ucpávkovým | úsek | 19 |  | 0 | CS ÚRS 2019 02 |  | základní |  | 0 | 0.00018 | 0.00342 | 0 | 0 | 4 | K | 2 |  |  |  | ROZPOCET | [5 empty] | 0 | 0 | 0 | 0 | 0 | 1 | 0 | 4 | 2100505356
| PP |  | Tlaková zkouška vzduchem potrubí DN 200 těsnícím vakem ucpávkovým | [14 empty] | PP | 2
52 | K | 899204211R | Zrušení uliční vpusti | kus | 20 |  | 0 |  |  | základní |  | 0 | 0 | 0 | 0.2 | 4 | 4 | K | 2 |  |  |  | ROZPOCET | [5 empty] | 0 | 0 | 0 | 0 | 0 | 1 | 0 | 4 | -1373428633
| PP |  | Zrušení uliční vpusti | [14 empty] | PP | 2
53 | K | 895941311 | Zřízení vpusti kanalizační uliční z betonových dílců typ UVB-50 | kus | 19 |  | 0 | CS ÚRS 2019 02 |  | základní |  | 0 | 0.14494 | 2.7539 | 0 | 0 | 4 | K | 2 |  |  |  | ROZPOCET | [5 empty] | 0 | 0 | 0 | 0 | 0 | 1 | 0 | 4 | 1441942914
| PP |  | Zřízení vpusti kanalizační uliční z betonových dílců typ UVB-50 | [14 empty] | PP | 2
54 | M | 59223850 | dno pro uliční vpusť s výtokovým otvorem betonové 450x330x50mm | kus | 19 |  | 0 | CS ÚRS 2019 02 |  | základní |  | 0 | 0.097 | 1.843 | 0 | 0 | 8 | M | 2 |  |  |  | ROZPOCET | [5 empty] | 0 | 0 | 0 | 0 | 0 | 1 | 0 | 4 | -784801896
| PP |  | dno betonové pro uliční vpusť s výtokovým otvorem 45x33x5 cm | [14 empty] | PP | 2
55 | M | 59223858 | skruž pro uliční vpusť horní betonová 450x570x50mm | kus | 19 |  | 0 | CS ÚRS 2019 02 |  | základní |  | 0 | 0.111 | 2.109 | 0 | 0 | 8 | M | 2 |  |  |  | ROZPOCET | [5 empty] | 0 | 0 | 0 | 0 | 0 | 1 | 0 | 4 | -838634301
| PP |  | skruž betonová pro uliční vpusť horní 45 x 57 x 5 cm | [14 empty] | PP | 2
56 | M | 59223864 | prstenec pro uliční vpusť vyrovnávací betonový 390x60x130mm | kus | 19 |  | 0 | CS ÚRS 2019 02 |  | základní |  | 0 | 0.027 | 0.513 | 0 | 0 | 8 | M | 2 |  |  |  | ROZPOCET | [5 empty] | 0 | 0 | 0 | 0 | 0 | 1 | 0 | 4 | 1694942065
| PP |  | prstenec betonový pro uliční vpusť vyrovnávací 39 x 6 x 13 cm | [14 empty] | PP | 2
57 | M | 59223874 | koš vysoký pro uliční vpusti žárově Pz plech pro rám 500/300mm | kus | 19 |  | 0 | CS ÚRS 2019 02 |  | základní |  | 0 | 0.004 | 0.076 | 0 | 0 | 8 | M | 2 |  |  |  | ROZPOCET | [5 empty] | 0 | 0 | 0 | 0 | 0 | 1 | 0 | 4 | 1708980616
| PP |  | koš vysoký pro uliční vpusti, žárově zinkovaný plech,pro rám 500/300 | [14 empty] | PP | 2
58 | M | 592238760 | rám zabetonovaný DIN 19583-9 500/500 mm | kus | 19 |  | 0 | CS ÚRS 2017 02 |  | základní |  | 0 | 0.06 | 1.14 | 0 | 0 | 8 | M | 2 |  |  |  | ROZPOCET | [5 empty] | 0 | 0 | 0 | 0 | 0 | 1 | 0 | 4 | -477838089
| PP |  | rám zabetonovaný pro uliční vpusti 500/500 mm | [14 empty] | PP | 2
59 | K | 899204112 | Osazení mříží litinových včetně rámů a košů na bahno pro třídu zatížení D400, E600 | kus | 19 |  | 0 | CS ÚRS 2019 02 |  | základní |  | 0 | 0.21734 | 4.1295 | 0 | 0 | 4 | K | 2 |  |  |  | ROZPOCET | [5 empty] | 0 | 0 | 0 | 0 | 0 | 1 | 0 | 4 | 1057645609
| PP |  | Osazení mříží litinových včetně rámů a košů na bahno pro třídu zatížení D400, E600 | [14 empty] | PP | 2
60 | M | 55242322 | mříž D 400 - plochá 300x500mm | kus | 19 |  | 0 | CS ÚRS 2019 02 |  | základní |  | 0 | 0.0386 | 0.7334 | 0 | 0 | 8 | M | 2 |  |  |  | ROZPOCET | [5 empty] | 0 | 0 | 0 | 0 | 0 | 1 | 0 | 4 | 913333551
| PP |  | mříž D 400 - plochá 500x500mm | [14 empty] | PP | 2
61 | K | 899623161 | Obetonování potrubí nebo zdiva stok betonem prostým tř. C 20/25 v otevřeném výkopu | m3 | 26.945 |  | 0 | CS ÚRS 2019 02 |  | základní |  | 0 | 0 | 0 | 0 | 0 | 4 | K | 2 |  |  |  | ROZPOCET | [5 empty] | 0 | 0 | 0 | 0 | 0 | 1 | 0 | 4 | -541744433
| PP |  | Obetonování potrubí nebo zdiva stok betonem prostým v otevřeném výkopu, beton tř. C 20/25 | [14 empty] | PP | 2
| VV |  | 163,45*0,16485 |  | 26.945 | [12 empty] | VV | 2 | 2 | True | 1 | ROZPOCET
62 | K | 899722112 | Krytí potrubí z plastů výstražnou fólií z PVC 25 cm | m | 163.45 |  | 0 | CS ÚRS 2019 02 |  | základní |  | 0 | 7e-05 | 0.011441 | 0 | 0 | 4 | K | 2 |  |  |  | ROZPOCET | [5 empty] | 0 | 0 | 0 | 0 | 0 | 1 | 0 | 4 | -620543838
| PP |  | Krytí potrubí z plastů výstražnou fólií z PVC 25 cm | [14 empty] | PP | 2
| D | 997 | Přesun sutě |  |  |  | 0 |  |  |  |  | 0 |  | 0 |  | 0 | 1 | D | 1 |  |  |  | ROZPOCET | [11 empty] | 0
63 | K | 997211511 | Vodorovná doprava suti po suchu na vzdálenost do 1 km | t | 105.738 |  | 0 | CS ÚRS 2019 02 |  | základní |  | 0 | 0 | 0 | 0 | 0 | 4 | K | 2 |  |  |  | ROZPOCET | [5 empty] | 0 | 0 | 0 | 0 | 0 | 1 | 0 | 4 | 1458728447
| PP |  | Vodorovná doprava suti po suchu na vzdálenost do 1 km | [14 empty] | PP | 2
| VV |  | "původní přípojky UV"31,375*3,0 |  | 94.125 | [12 empty] | VV | 2 | 2 | True | 0 | ROZPOCET
| VV |  | "původní UV"((0,45*0,45*3,14)-(0,22*0,22*3,14))*8*3,0 |  | 11.613 | [12 empty] | VV | 2 | 2 | True | 0 | ROZPOCET
| VV |  | Součet |  | 105.738 | [12 empty] | VV | 2 | 4 | True | 1 | ROZPOCET
64 | K | 997211519 | Příplatek ZKD 1 km u vodorovné dopravy suti | t | 3066.402 |  | 0 | CS ÚRS 2019 02 |  | základní |  | 0 | 0 | 0 | 0 | 0 | 4 | K | 2 |  |  |  | ROZPOCET | [5 empty] | 0 | 0 | 0 | 0 | 0 | 1 | 0 | 4 | -1727755943
| PP |  | Příplatek ZKD 1 km u vodorovné dopravy suti | [14 empty] | PP | 2
| VV |  | "skládka cca 30 km"105,738*29 |  | 3066.402 | [12 empty] | VV | 2 | 2 | True | 1 | ROZPOCET
65 | K | 997221611 | Nakládání suti na dopravní prostředky pro vodorovnou dopravu | t | 105.738 |  | 0 | CS ÚRS 2019 02 |  | základní |  | 0 | 0 | 0 | 0 | 0 | 4 | K | 2 |  |  |  | ROZPOCET | [5 empty] | 0 | 0 | 0 | 0 | 0 | 1 | 0 | 4 | -1268540392
| PP |  | Nakládání suti na dopravní prostředky pro vodorovnou dopravu | [14 empty] | PP | 2
| VV |  | "původní přípojky UV"31,375*3,0 |  | 94.125 | [12 empty] | VV | 2 | 2 | True | 0 | ROZPOCET
| VV |  | "původní UV"((0,45*0,45*3,14)-(0,22*0,22*3,14))*8*3,0 |  | 11.613 | [12 empty] | VV | 2 | 2 | True | 0 | ROZPOCET
| VV |  | Součet |  | 105.738 | [12 empty] | VV | 2 | 4 | True | 1 | ROZPOCET
66 | K | 997221815 | Poplatek za uložení na skládce (skládkovné) stavebního odpadu betonového kód odpadu 170 101 | t | 105.738 |  | 0 | CS ÚRS 2019 02 |  | základní |  | 0 | 0 | 0 | 0 | 0 | 4 | K | 2 |  |  |  | ROZPOCET | [5 empty] | 0 | 0 | 0 | 0 | 0 | 1 | 0 | 4 | 592376796
| PP |  | Poplatek za uložení na skládce (skládkovné) stavebního odpadu betonového kód odpadu 170 101 | [14 empty] | PP | 2
| VV |  | "původní přípojky UV"31,375*3,0 |  | 94.125 | [12 empty] | VV | 2 | 2 | True | 0 | ROZPOCET
| VV |  | "původní UV"((0,45*0,45*3,14)-(0,22*0,22*3,14))*8*3,0 |  | 11.613 | [12 empty] | VV | 2 | 2 | True | 0 | ROZPOCET
| VV |  | Součet |  | 105.738 | [12 empty] | VV | 2 | 4 | True | 1 | ROZPOCET
| D | 998 | Přesun hmot |  |  |  | 0 |  |  |  |  | 0 |  | 0 |  | 0 | 1 | D | 1 |  |  |  | ROZPOCET | [11 empty] | 0
67 | K | 998275101 | Přesun hmot pro trubní vedení z trub kameninových otevřený výkop | t | 2840.327 |  | 0 | CS ÚRS 2019 02 |  | základní |  | 0 | 0 | 0 | 0 | 0 | 4 | K | 2 |  |  |  | ROZPOCET | [5 empty] | 0 | 0 | 0 | 0 | 0 | 1 | 0 | 4 | 687381660
| PP |  | Přesun hmot pro trubní vedení z trub kameninových otevřený výkop | [14 empty] | PP | 2
68 | K | 998275124 | Příplatek k přesunu hmot pro trubní vedení z trub kameninových za zvětšený přesun hmot do 500 m | t | 2840.327 |  | 0 | CS ÚRS 2019 02 |  | základní |  | 0 | 0 | 0 | 0 | 0 | 4 | K | 2 |  |  |  | ROZPOCET | [5 empty] | 0 | 0 | 0 | 0 | 0 | 1 | 0 | 4 | -1875623206
| PP |  | Přesun hmot pro trubní vedení hloubené z trub kameninových Příplatek k cenám za zvětšený přesun přes vymezenou největší dopravní vzdálenost do 500 m | [14 empty] | PP | 2

## 03 - Sanace zemní pláně
{58b25f1c-cbf8-427f-a208-65838cc96cda}
2
| KRYCÍ LIST SOUPISU PRACÍ | [7 empty] | v --- níže se nacházejí doplnkové a pomocné údaje k sestavám --- v | [8 empty] | False
Stavba:
Jaselská, č. akce 999809
Objekt:
03 - Sanace zemní pláně
| KSO: |  |  |  |  | CC-CZ:
| Místo: |  | Praha 6 |  |  | Datum: | 28. 11. 2019
| Zadavatel: |  |  |  |  | IČ:
DIČ:
| Uchazeč: |  |  |  |  | IČ: | Vyplň údaj
|  | Vyplň údaj |  |  |  | DIČ: | Vyplň údaj
| Projektant: |  |  |  |  | IČ:
DIČ:
| Zpracovatel: |  |  |  |  | IČ:
DIČ:
Poznámka:
| Cena bez DPH | [5 empty] | 0
|  |  | Základ daně |  |  | Sazba daně | Výše daně
| DPH | základní | 0 |  |  | 21% | 0
|  | snížená | 0 |  |  | 15% | 0
|  | zákl. přenesená | 0 |  |  | 21% | 0
|  | sníž. přenesená | 0 |  |  | 15% | 0
|  | nulová | 0 |  |  | 0% | 0
| Cena s DPH |  |  | v | CZK |  | 0
| Projektant |  |  | Zpracovatel
| Datum a podpis: |  | Razítko | Datum a podpis: |  |  | Razítko
| Objednavatel |  |  | Uchazeč
| Datum a podpis: |  | Razítko | Datum a podpis: |  |  | Razítko
REKAPITULACE ČLENĚNÍ SOUPISU PRACÍ
Stavba:
Jaselská, č. akce 999809
Objekt:
03 - Sanace zemní pláně
Místo: |  |  | Praha 6 |  |  | Datum: | 28. 11. 2019
Zadavatel: | [5 empty] | Projektant:
Uchazeč: |  |  | Vyplň údaj |  |  | Zpracovatel:
Kód dílu - Popis | [6 empty] | Cena celkem [CZK]
Náklady ze soupisu prací | [6 empty] | 0 | [11 empty] | -1
| HSV - Práce a dodávky HSV | [5 empty] | 0
| 1 - Zemní práce | [5 empty] | 0
| 5 - Komunikace pozemní | [5 empty] | 0
| 9 - Ostatní konstrukce a práce, bourání | [5 empty] | 0
| 997 - Přesun sutě | [5 empty] | 0
| 998 - Přesun hmot | [5 empty] | 0
SOUPIS PRACÍ
Stavba:
Jaselská, č. akce 999809
Objekt:
03 - Sanace zemní pláně
Místo: |  |  | Praha 6 |  |  | Datum: | 28. 11. 2019
Zadavatel: | [5 empty] | Projektant:
Uchazeč: |  |  | Vyplň údaj |  |  | Zpracovatel:
PČ | Typ | Kód | Popis | MJ | Množství | J.cena [CZK] | Cena celkem [CZK] | Cenová soustava |  | DPH | J. Nh [h] | Nh celkem [h] | J. hmotnost [t] | Hmotnost celkem [t] | J. suť [t] | Suť Celkem [t]
Náklady soupisu celkem | [6 empty] | 0 |  |  |  |  | 0 |  | 2.1664 |  | 0 |  | D | -1 | [10 empty] | 0
| D | HSV | Práce a dodávky HSV |  |  |  | 0 |  |  |  |  | 0 |  | 2.1664 |  | 0 | 1 | D | 0 |  |  |  | ROZPOCET | [6 empty] | 0
| D | 1 | Zemní práce |  |  |  | 0 |  |  |  |  | 0 |  | 0 |  | 0 | 1 | D | 1 |  |  |  | ROZPOCET | [6 empty] | 0
1 | K | 122201102 | Odkopávky a prokopávky nezapažené v hornině tř. 3 objem do 1000 m3 | m3 | 792.6 |  | 0 | CS ÚRS 2019 02 |  | základní |  | 0 | 0 | 0 | 0 | 0 | 4 | K | 2 |  |  |  | ROZPOCET | 0 | 0 | 0 | 0 | 0 | 1 | 0 | 4 | -1520877300
| PP |  | Odkopávky a prokopávky nezapažené s přehozením výkopku na vzdálenost do 3 m nebo s naložením na dopravní prostředek v hornině tř. 3 přes 100 do 1 000 m3 | [14 empty] | PP | 2
| VV |  | "dl. vozovka"2105,0*0,3 |  | 631.5 | [12 empty] | VV | 2 | 2 | True | 0 | ROZPOCET
| VV |  | "asf. vozovka"(436,0+101,0)*0,3 |  | 161.1 | [12 empty] | VV | 2 | 2 | True | 0 | ROZPOCET
| VV |  | Součet |  | 792.6 | [12 empty] | VV | 2 | 4 | True | 1 | ROZPOCET
2 | K | 122201109 | Příplatek za lepivost u odkopávek v hornině tř. 1 až 3 | m3 | 792.6 |  | 0 | CS ÚRS 2019 02 |  | základní |  | 0 | 0 | 0 | 0 | 0 | 4 | K | 2 |  |  |  | ROZPOCET | 0 | 0 | 0 | 0 | 0 | 1 | 0 | 4 | 485395815
| PP |  | Odkopávky a prokopávky nezapažené s přehozením výkopku na vzdálenost do 3 m nebo s naložením na dopravní prostředek v hornině tř. 3 Příplatek k cenám za lepivost horniny tř. 3 | [14 empty] | PP | 2
| VV |  | 792,600*1 |  | 792.6 | [12 empty] | VV | 2 | 2 | True | 1 | ROZPOCET
3 | K | 162701105 | Vodorovné přemístění do 10000 m výkopku/sypaniny z horniny tř. 1 až 4 | m3 | 792.6 |  | 0 | CS ÚRS 2019 02 |  | základní |  | 0 | 0 | 0 | 0 | 0 | 4 | K | 2 |  |  |  | ROZPOCET | 0 | 0 | 0 | 0 | 0 | 1 | 0 | 4 | 40738106
| PP |  | Vodorovné přemístění výkopku nebo sypaniny po suchu na obvyklém dopravním prostředku, bez naložení výkopku, avšak se složením bez rozhrnutí z horniny tř. 1 až 4 na vzdálenost přes 9 000 do 10 000 m | [14 empty] | PP | 2
| P |  | Poznámka k položce: na mezideponii | [14 empty] | P | 2
| VV |  | "dl. vozovka"2105,0*0,3 |  | 631.5 | [12 empty] | VV | 2 | 2 | True | 0 | ROZPOCET
| VV |  | "asf. vozovka"(436,0+101,0)*0,3 |  | 161.1 | [12 empty] | VV | 2 | 2 | True | 0 | ROZPOCET
| VV |  | Součet |  | 792.6 | [12 empty] | VV | 2 | 4 | True | 1 | ROZPOCET
4 | K | 162701109 | Příplatek k vodorovnému přemístění výkopku/sypaniny z horniny tř. 1 až 4 ZKD 1000 m přes 10000 m | m3 | 7133.4 |  | 0 | CS ÚRS 2019 02 |  | základní |  | 0 | 0 | 0 | 0 | 0 | 4 | K | 2 |  |  |  | ROZPOCET | 0 | 0 | 0 | 0 | 0 | 1 | 0 | 4 | 1282551481
| PP |  | Vodorovné přemístění výkopku nebo sypaniny po suchu na obvyklém dopravním prostředku, bez naložení výkopku, avšak se složením bez rozhrnutí z horniny tř. 1 až 4 na vzdálenost Příplatek k ceně za každých dalších i započatých 1 000 m | [14 empty] | PP | 2
| VV |  | 792,600*9 |  | 7133.4 | [12 empty] | VV | 2 | 2 | True | 1 | ROZPOCET
5 | K | 181951102 | Úprava pláně v hornině tř. 1 až 4 se zhutněním | m2 | 2642 |  | 0 | CS ÚRS 2019 02 |  | základní |  | 0 | 0 | 0 | 0 | 0 | 4 | K | 2 |  |  |  | ROZPOCET | 0 | 0 | 0 | 0 | 0 | 1 | 0 | 4 | 87342165
| PP |  | Úprava pláně vyrovnáním výškových rozdílů v hornině tř. 1 až 4 se zhutněním | [14 empty] | PP | 2
| VV |  | "dl. vozovka"2105,0 |  | 2105 | [12 empty] | VV | 2 | 2 | True | 0 | ROZPOCET
| VV |  | "asf. vozovka"436,0+101,0 |  | 537 | [12 empty] | VV | 2 | 2 | True | 0 | ROZPOCET
| VV |  | Součet |  | 2642 | [12 empty] | VV | 2 | 4 | True | 1 | ROZPOCET
| D | 5 | Komunikace pozemní |  |  |  | 0 |  |  |  |  | 0 |  | 0 |  | 0 | 1 | D | 1 |  |  |  | ROZPOCET | [6 empty] | 0
6 | K | 564851111 | Podklad ze štěrkodrtě ŠD tl 150 mm | m2 | 5284 |  | 0 | CS ÚRS 2019 02 |  | základní |  | 0 | 0 | 0 | 0 | 0 | 4 | K | 2 |  |  |  | ROZPOCET | 0 | 0 | 0 | 0 | 0 | 1 | 0 | 4 | 1318787844
| PP |  | Podklad ze štěrkodrti ŠD s rozprostřením a zhutněním, po zhutnění tl. 150 mm | [14 empty] | PP | 2
| P |  | Poznámka k položce: fr. 0/63 | [14 empty] | P | 2
| VV |  | "dl. vozovka"2105,0*2 |  | 4210 | [12 empty] | VV | 2 | 2 | True | 0 | ROZPOCET
| VV |  | "asf. vozovka"(436,0+101,0)*2 |  | 1074 | [12 empty] | VV | 2 | 2 | True | 0 | ROZPOCET
| VV |  | Součet |  | 5284 | [12 empty] | VV | 2 | 4 | True | 1 | ROZPOCET
| D | 9 | Ostatní konstrukce a práce, bourání |  |  |  | 0 |  |  |  |  | 0 |  | 2.1664 |  | 0 | 1 | D | 1 |  |  |  | ROZPOCET | [6 empty] | 0
7 | K | 919721122 | Geomříž pro stabilizaci podkladu tuhá dvouosá z PP podélná pevnost v tahu do 30 kN/m | m2 | 2642 |  | 0 | CS ÚRS 2019 02 |  | základní |  | 0 | 0.00035 | 0.9247 | 0 | 0 | 4 | K | 2 |  |  |  | ROZPOCET | 0 | 0 | 0 | 0 | 0 | 1 | 0 | 4 | 717192823
| PP |  | Geomříž pro stabilizaci podkladu tuhá dvouosá z polypropylenu, podélná pevnost v tahu 30 kN/m | [14 empty] | PP | 2
| VV |  | "dl. vozovka"2105,0 |  | 2105 | [12 empty] | VV | 2 | 2 | True | 0 | ROZPOCET
| VV |  | "asf. vozovka"436,0+101,0 |  | 537 | [12 empty] | VV | 2 | 2 | True | 0 | ROZPOCET
| VV |  | Součet |  | 2642 | [12 empty] | VV | 2 | 4 | True | 1 | ROZPOCET
8 | K | 919726122 | Geotextilie pro ochranu, separaci a filtraci netkaná měrná hmotnost do 300 g/m2 | m2 | 2642 |  | 0 | CS ÚRS 2019 02 |  | základní |  | 0 | 0.00047 | 1.2417 | 0 | 0 | 4 | K | 2 |  |  |  | ROZPOCET | 0 | 0 | 0 | 0 | 0 | 1 | 0 | 4 | 48955746
| PP |  | Geotextilie netkaná pro ochranu, separaci nebo filtraci měrná hmotnost přes 200 do 300 g/m2 | [14 empty] | PP | 2
| VV |  | "dl. vozovka"2105,0 |  | 2105 | [12 empty] | VV | 2 | 2 | True | 0 | ROZPOCET
| VV |  | "asf. vozovka"436,0+101,0 |  | 537 | [12 empty] | VV | 2 | 2 | True | 0 | ROZPOCET
| VV |  | Součet |  | 2642 | [12 empty] | VV | 2 | 4 | True | 1 | ROZPOCET
| D | 997 | Přesun sutě |  |  |  | 0 |  |  |  |  | 0 |  | 0 |  | 0 | 1 | D | 1 |  |  |  | ROZPOCET | [6 empty] | 0
9 | K | 997221551 | Vodorovná doprava suti ze sypkých materiálů do 1 km | t | 1585.2 |  | 0 | CS ÚRS 2019 02 |  | základní |  | 0 | 0 | 0 | 0 | 0 | 4 | K | 2 |  |  |  | ROZPOCET | 0 | 0 | 0 | 0 | 0 | 1 | 0 | 4 | 1850657077
| PP |  | Vodorovná doprava suti bez naložení, ale se složením a s hrubým urovnáním ze sypkých materiálů, na vzdálenost do 1 km | [14 empty] | PP | 2
| P |  | Poznámka k položce: na skládku | [14 empty] | P | 2
| VV |  | "dl. vozovka"2105,0*0,3*2,0 |  | 1263 | [12 empty] | VV | 2 | 2 | True | 0 | ROZPOCET
| VV |  | "asf. vozovka"(436,0+101,0)*0,3*2,0 |  | 322.2 | [12 empty] | VV | 2 | 2 | True | 0 | ROZPOCET
| VV |  | Součet |  | 1585.2 | [12 empty] | VV | 2 | 4 | True | 1 | ROZPOCET
10 | K | 997221559 | Příplatek ZKD 1 km u vodorovné dopravy suti ze sypkých materiálů | t | 45970.8 |  | 0 | CS ÚRS 2019 02 |  | základní |  | 0 | 0 | 0 | 0 | 0 | 4 | K | 2 |  |  |  | ROZPOCET | 0 | 0 | 0 | 0 | 0 | 1 | 0 | 4 | -1545341263
| PP |  | Vodorovná doprava suti bez naložení, ale se složením a s hrubým urovnáním Příplatek k ceně za každý další i započatý 1 km přes 1 km | [14 empty] | PP | 2
| VV |  | "skládka do 30 km"1585,200*29 |  | 45970.8 | [12 empty] | VV | 2 | 2 | True | 1 | ROZPOCET
11 | K | 997221611 | Nakládání suti na dopravní prostředky pro vodorovnou dopravu | t | 1585.2 |  | 0 | CS ÚRS 2019 02 |  | základní |  | 0 | 0 | 0 | 0 | 0 | 4 | K | 2 |  |  |  | ROZPOCET | 0 | 0 | 0 | 0 | 0 | 1 | 0 | 4 | 164292550
| PP |  | Nakládání na dopravní prostředky pro vodorovnou dopravu suti | [14 empty] | PP | 2
| VV |  | "dl. vozovka"2105,0*0,3*2,0 |  | 1263 | [12 empty] | VV | 2 | 2 | True | 0 | ROZPOCET
| VV |  | "asf. vozovka"(436,0+101,0)*0,3*2,0 |  | 322.2 | [12 empty] | VV | 2 | 2 | True | 0 | ROZPOCET
| VV |  | Součet |  | 1585.2 | [12 empty] | VV | 2 | 4 | True | 1 | ROZPOCET
12 | K | 997221855 | Poplatek za uložení na skládce (skládkovné) zeminy a kameniva kód odpadu 170 504 | t | 1585.2 |  | 0 | CS ÚRS 2019 02 |  | základní |  | 0 | 0 | 0 | 0 | 0 | 4 | K | 2 |  |  |  | ROZPOCET | 0 | 0 | 0 | 0 | 0 | 1 | 0 | 4 | -143324814
| PP |  | Poplatek za uložení stavebního odpadu na skládce (skládkovné) zeminy a kameniva zatříděného do Katalogu odpadů pod kódem 170 504 | [14 empty] | PP | 2
| VV |  | "dl. vozovka"2105,0*0,3*2,0 |  | 1263 | [12 empty] | VV | 2 | 2 | True | 0 | ROZPOCET
| VV |  | "asf. vozovka"(436,0+101,0)*0,3*2,0 |  | 322.2 | [12 empty] | VV | 2 | 2 | True | 0 | ROZPOCET
| VV |  | Součet |  | 1585.2 | [12 empty] | VV | 2 | 4 | True | 1 | ROZPOCET
| D | 998 | Přesun hmot |  |  |  | 0 |  |  |  |  | 0 |  | 0 |  | 0 | 1 | D | 1 |  |  |  | ROZPOCET | [6 empty] | 0
13 | K | 998225111 | Přesun hmot pro pozemní komunikace s krytem z kamene, monolitickým betonovým nebo živičným | t | 2.166 |  | 0 | CS ÚRS 2019 02 |  | základní |  | 0 | 0 | 0 | 0 | 0 | 4 | K | 2 |  |  |  | ROZPOCET | 0 | 0 | 0 | 0 | 0 | 1 | 0 | 4 | -315523173
| PP |  | Přesun hmot pro komunikace s krytem z kameniva, monolitickým betonovým nebo živičným dopravní vzdálenost do 200 m jakékoliv délky objektu | [14 empty] | PP | 2

## Seznam figur
SEZNAM FIGUR
Kód: | 19-12
Stavba: | Jaselská, č. akce 999809
Datum: | 28. 11. 2019
Kód | Popis | MJ | Výměra
02 | Odvodnění
Celk_vykopek | Celkový výkopek | m3 | 1346.09
| Vy_pri_UV1_UV7 |  | 227.7
| Vy_pri_UV8_UV19 |  | 463.2
| Vy_ša_UV1_UV7 |  | 223.377
| Vy_ša_UV8_UV19 |  | 431.813
Celk_vykopek | Součet |  | 1346.09
Použití figury:
130001101 | Příplatek za ztížení vykopávky v blízkosti podzemního vedení | m3 | 1346.09
161101103 | Svislé přemístění výkopku z horniny tř. 1 až 4 hl výkopu do 6 m | m3 | 1346.09
162301101 | Vodorovné přemístění do 500 m výkopku/sypaniny z horniny tř. 1 až 4 | m3 | 1346.09
162701105 | Vodorovné přemístění do 10000 m výkopku/sypaniny z horniny tř. 1 až 4 | m3 | 2692.18
162701109 | Příplatek k vodorovnému přemístění výkopku/sypaniny z horniny tř. 1 až 4 ZKD 1000 m přes 10000 m | m3 | 28267.89
167101102 | Nakládání výkopku z hornin tř. 1 až 4 přes 100 m3 | m3 | 1346.09
171201201 | Uložení sypaniny na skládky | m3 | 1346.09
171201211 | Poplatek za uložení stavebního odpadu - zeminy a kameniva na skládce | t | 2961.398
174101101 | Zásyp jam, šachet rýh nebo kolem objektů sypaninou se zhutněním | m3 | 1346.09
58344197 | štěrkodrť frakce 0/63 | t | 2422.962
Paz_pri | Pažení přípojek UV | m2 | 690.9
| "výkop přípojka UV1"3,00*4,25*2 |  | 25.5
| "výkop přípojka UV2"4,00*4,25*2 |  | 34
| "výkop přípojka UV3"4,00*4,25*2 |  | 34
| "výkop přípojka UV4"4,00*4,25*2 |  | 34
| "výkop přípojka UV5"4,00*4,50*2 |  | 36
| "výkop přípojka UV6"4,00*4,50*2 |  | 36
| "výkop přípojka UV7"3,00*4,70*2 |  | 28.2
| "výkop přípojka UV8"4,00*4,50*2 |  | 36
| "výkop přípojka UV9"4,00*4,50*2 |  | 36
| "výkop přípojka UV10"4,00*4,80*2 |  | 38.4
| "výkop přípojka UV11"4,00*4,80*2 |  | 38.4
| "výkop přípojka UV12"3,00*5,10*2 |  | 30.6
| "výkop přípojka UV13"3,00*5,10*2 |  | 30.6
| "výkop přípojka UV14"4,00*5,10*2 |  | 40.8
| "výkop přípojka UV15"4,00*5,10*2 |  | 40.8
| "výkop přípojka UV16"4,00*5,10*2 |  | 40.8
| "výkop přípojka UV17"4,00*5,35*2 |  | 42.8
| "výkop přípojka UV18"4,00*5,50*2 |  | 44
| "výkop přípojka UV19"4,00*5,50*2 |  | 44
Paz_pri | Součet |  | 690.9
Použití figury:
151301202 | Zřízení hnaného pažení stěn výkopu hl do 8 m | m2 | 690.9
151301212 | Odstranění pažení stěn hnaného hl do 8 m | m2 | 690.9
151301302 | Zřízení rozepření stěn při pažení hnaném hl do 8 m | m3 | 690.9
151301312 | Odstranění rozepření stěn při pažení hnaném hl do 8 m | m3 | 690.9
151601502 | Přepažování rozepření při pažení hnaném hl do 8 m | m3 | 690.9
151811142 | Osazení pažicího boxu hl výkopu do 6 m š do 2,5 m | m2 | 690.9
151811242 | Odstranění pažicího boxu hl výkopu do 6 m š do 2,5 m | m2 | 690.9
Paz_sach | Pažení šachet | m2 | 911.5
| "pažení šachty pro připojení UV1"(2,50+2,50)*4,25*2 |  | 42.5
| "pažení šachty pro připojení UV2"(2,50+2,50)*4,25*2 |  | 42.5
| "pažení šachty pro připojení UV3"(2,50+2,50)*4,25*2 |  | 42.5
| "pažení šachty pro připojení UV4"(2,50+2,50)*4,25*2 |  | 42.5
| "pažení šachty pro připojení UV5"(2,50+2,50)*4,50*2 |  | 45
| "pažení šachty pro připojení UV6"(2,50+2,50)*4,50*2 |  | 45
| "pažení šachty pro připojení UV7"(2,50+2,50)*4,70*2 |  | 47
| "pažení šachty pro připojení UV8"(2,50+2,50)*4,50*2 |  | 45
| "pažení šachty pro připojení UV9"(2,50+2,50)*4,50*2 |  | 45
| "pažení šachty pro připojení UV10"(2,50+2,50)*4,80*2 |  | 48
| "pažení šachty pro připojení UV11"(2,50+2,50)*4,80*2 |  | 48
| "pažení šachty pro připojení UV12"(2,50+2,50)*5,10*2 |  | 51
| "pažení šachty pro připojení UV13"(2,50+2,50)*5,10*2 |  | 51
| "pažení šachty pro připojení UV14"(2,50+2,50)*5,10*2 |  | 51
| "pažení šachty pro připojení UV15"(2,50+2,50)*5,10*2 |  | 51
| "pažení šachty pro připojení UV16"(2,50+2,50)*5,10*2 |  | 51
| "pažení šachty pro připojení UV17"(2,50+2,50)*5,35*2 |  | 53.5
| "pažení šachty pro připojení UV18"(2,50+2,50)*5,50*2 |  | 55
| "pažení šachty pro připojení UV19"(2,50+2,50)*5,50*2 |  | 55
Paz_sach | Součet |  | 911.5
Použití figury:
153191112 | Zřízení atypického pažení výkopu ocelovým ohlubňovým rámem se štětovnicemi plochy přes 30 m2 | m2 | 911.5
153191222 | Odstranění atypického pažení výkopu ocelovým ohlubňovým rámem se štětovnicemi plochy přes 30 m2 | m2 | 911.5
154075421 | Pažení výrubu šachty ocelové pažnice do 1 roku mokrá | m2 | 911.5
154075521 | Odpažení výrubu šachty ocelové pažnice mokrá | m2 | 911.5
154077341 | Konstrukce výstroje šachet netypová dočasně mokrá montáž | kg | 167716
154077342 | Konstrukce výstroje šachet netypová dočasně mokrá demontáž | kg | 167716
130107R01 | konstrukce ocelové z plechů a profilů - materiál a výroba, bez povrchových úprav | t | 167.716
Vy_pri_UV1_UV7 | Výkop přípojek UV1 až UV7 | m3 | 227.7
| "výkop přípojka UV1"3,00*2,00*4,25 |  | 25.5
| "výkop přípojka UV2"4,00*2,00*4,25 |  | 34
| "výkop přípojka UV3"4,00*2,00*4,25 |  | 34
| "výkop přípojka UV4"4,00*2,00*4,25 |  | 34
| "výkop přípojka UV5"4,00*2,00*4,50 |  | 36
| "výkop přípojka UV6"4,00*2,00*4,50 |  | 36
| "výkop přípojka UV7"3,00*2,00*4,70 |  | 28.2
Vy_pri_UV1_UV7 | Součet |  | 227.7
Použití figury:
132212202 | Hloubení rýh š přes 600 do 2000 mm ručním nebo pneum nářadím v nesoudržných horninách tř. 3 | m3 | 227.7
130001101 | Příplatek za ztížení vykopávky v blízkosti podzemního vedení | m3 | 1346.09
132212209 | Příplatek za lepivost u hloubení rýh š do 2000 mm ručním nebo pneum nářadím v hornině tř. 3 | m3 | 227.7
Vy_pri_UV8_UV19 | Výkop přípojek UV8 až UV19 | m3 | 463.2
| "výkop přípojka UV8"4,00*2,00*4,50 |  | 36
| "výkop přípojka UV9"4,00*2,00*4,50 |  | 36
| "výkop přípojka UV10"4,00*2,00*4,80 |  | 38.4
| "výkop přípojka UV11"4,00*2,00*4,80 |  | 38.4
| "výkop přípojka UV12"3,00*2,00*5,10 |  | 30.6
| "výkop přípojka UV13"3,00*2,00*5,10 |  | 30.6
| "výkop přípojka UV14"4,00*2,00*5,10 |  | 40.8
| "výkop přípojka UV15"4,00*2,00*5,10 |  | 40.8
| "výkop přípojka UV16"4,00*2,00*5,10 |  | 40.8
| "výkop přípojka UV17"4,00*2,00*5,35 |  | 42.8
| "výkop přípojka UV18"4,00*2,00*5,50 |  | 44
| "výkop přípojka UV19"4,00*2,00*5,50 |  | 44
Vy_pri_UV8_UV19 | Součet |  | 463.2
Použití figury:
132312201 | Hloubení rýh š přes 600 do 2000 mm ručním nebo pneum nářadím v soudržných horninách tř. 4 | m3 | 463.2
130001101 | Příplatek za ztížení vykopávky v blízkosti podzemního vedení | m3 | 1346.09
132312209 | Příplatek za lepivost u hloubení rýh š do 2000 mm ručním nebo pneum nářadím v hornině tř. 4 | m3 | 463.2
Vy_ša_UV1_UV7 | Výkop šachet pro připojení UV1 až UV7 | m3 | 223.377
| "vpusti UV1 až UV7"(1,50*2,00*1,50)*7 |  | 31.5
| "výkop šachty pro připojení UV1"2,50*2,50*4,25 |  | 26.563
| "výkop šachty pro připojení UV2"2,50*2,50*4,25 |  | 26.563
| "výkop šachty pro připojení UV3"2,50*2,50*4,25 |  | 26.563
| "výkop šachty pro připojení UV4"2,50*2,50*4,25 |  | 26.563
| "výkop šachty pro připojení UV5"2,50*2,50*4,50 |  | 28.125
| "výkop šachty pro připojení UV6"2,50*2,50*4,50 |  | 28.125
| "výkop šachty pro připojení UV7"2,50*2,50*4,70 |  | 29.375
Vy_ša_UV1_UV7 | Součet |  | 223.377
Použití figury:
133201101 | Hloubení šachet v hornině tř. 3 objemu do 100 m3 | m3 | 223.377
130001101 | Příplatek za ztížení vykopávky v blízkosti podzemního vedení | m3 | 1346.09
133201109 | Příplatek za lepivost u hloubení šachet v hornině tř. 3 | m3 | 223.377
Vy_ša_UV8_UV19 | Výkop šachet pro připojení UV8 až UV19 | m3 | 431.813
| "vpusti UV8 až UV19"(1,50*2,00*1,50)*12 |  | 54
| "výkop šachty pro připojení UV8"2,50*2,50*4,50 |  | 28.125
| "výkop šachty pro připojení UV9"2,50*2,50*4,50 |  | 28.125
| "výkop šachty pro připojení UV10"2,50*2,50*4,80 |  | 30
| "výkop šachty pro připojení UV11"2,50*2,50*4,80 |  | 30
| "výkop šachty pro připojení UV12"2,50*2,50*5,10 |  | 31.875
| "výkop šachty pro připojení UV13"2,50*2,50*5,10 |  | 31.875
| "výkop šachty pro připojení UV14"2,50*2,50*5,10 |  | 31.875
| "výkop šachty pro připojení UV15"2,50*2,50*5,10 |  | 31.875
| "výkop šachty pro připojení UV16"2,50*2,50*5,10 |  | 31.875
| "výkop šachty pro připojení UV17"2,50*2,50*5,35 |  | 33.438
| "výkop šachty pro připojení UV18"2,50*2,50*5,50 |  | 34.375
| "výkop šachty pro připojení UV19"2,50*2,50*5,50 |  | 34.375
Vy_ša_UV8_UV19 | Součet |  | 431.813
Použití figury:
133301101 | Hloubení šachet v hornině tř. 4 objemu do 100 m3 | m3 | 431.813
130001101 | Příplatek za ztížení vykopávky v blízkosti podzemního vedení | m3 | 1346.09
133301109 | Příplatek za lepivost u hloubení šachet v hornině tř. 4 | m3 | 431.813