## Pokyny pro vyplnění
Pokyny pro vyplnění
Ve všech listech tohoto souboru můžete měnit pouze buňky s modrým pozadím. Jedná se o tyto údaje : - údaje o firmě - jednotkové ceny položek zadané na maximálně dvě desetinná místa

## Stavba
#RTSROZP# | Položkový rozpočet stavby
| Stavba: |  | TS-2020-006_1 | PRAHA 1 - V.013 ČECHŮV MOST OPRAVA HAVARIJNÍHO STAVU ZÁBRADLÍ, UMĚLECKÉ A UMĚLECKOŘEMESLNÉ VÝZDOBY
| Objekt: |  | 01 | Řešení statických a konstr. závad zábr. návrh povrch. úpr.,obnova umělecké a uměleckořemeslné výzd.
1220 | Rozpočet: |  | 01.1F | I.fáze - oprava zábradlí
| Objednatel: | [5 empty] | IČO:
DIČ:
| Projektant: | [5 empty] | IČO:
DIČ:
| Zhotovitel: | [5 empty] | IČO:
DIČ:
Vypracoval:
| Rozpis ceny | [6 empty] | Celkem
HSV | HSV | [6 empty] | 0
PSV | PSV | [6 empty] | 0
MON | MON | [6 empty] | 0
VN | Vedlejší náklady | [6 empty] | 0
ON | Ostatní náklady | [6 empty] | 0
| Celkem | [6 empty] | 0
Rekapitulace daní
0 | Základ pro sníženou DPH |  |  | 15 | % | 0 |  |  | CZK
0 | Snížená DPH |  |  | 15 | % | 0 |  |  | CZK
0 | Základ pro základní DPH |  |  | 21 | % | 0 |  |  | CZK
0 | Základní DPH |  |  | 21 | % | 0 |  |  | CZK
0 | Zaokrouhlení |  |  |  |  | 0 |  |  | CZK
| Cena celkem bez DPH |  |  |  |  | 0 |  |  | CZK
0 | Cena celkem s DPH |  |  |  |  | 0 |  |  | CZK
|  | v |  |  | dne
|  |  | Za zhotovitele |  |  |  | Za objednatele
Rekapitulace dílčích částí
#CASTI>> | Číslo | Název |  |  | Základ pro sníženou DPH | Základ pro základní DPH | DPH celkem | Cena celkem | %
1 | Stavba |  |  |  | 0 | 0 | 0 | 0
2 | 01 | Řešení statických a konstr. závad zábr. návrh povrch. úpr.,obnova umělecké a uměleckořemeslné výzd. |  |  | 0 | 0 | 0 | 0
3 | 01.1F | I.fáze - oprava zábradlí |  |  | 0 | 0 | 0 | 0
| Celkem za stavbu |  |  |  | 0 | 0 | 0 | 0 | 0
#POPR | Popis rozpočtu: 01.1F - I.fáze - oprava zábradlí
| Předmět opravy: | [8 empty] | Předmět opravy:
| I. Fáze Oprava zábradlí po obou stranách mostu, demontáž madla a následně kompletní rozebrání dekorativních prvků, oplechování až na nosný krajní profil mostovky. Současně budou sneseny výtvarné reliéfy vytlačené do měděného plechu (jedná se o 13.1. -120 ocelové nýtované zábradlí). Budou vyměněny nosné sloupky zábradlí a následně znovu instalovány opravené a doplněné dekorativní prvky ošetřené proti korozi. Měděné reliéfy se restaurují a přes dilatační podložku znovu osadí zpět. Doplní se chybějící. Práce budou probíhat po ucelených etapách z vykonzolovaného lešení. | [8 empty] | I. Fáze Oprava zábradlí po obou stranách mostu, demontáž madla a následně kompletní rozebrání dekorativních prvků, oplechování až na nosný krajní profil mostovky. Současně budou sneseny výtvarné reliéfy vytlačené do měděného plechu (jedná se o 13.1. -120 ocelové nýtované zábradlí). Budou vyměněny nosné sloupky zábradlí a následně znovu instalovány opravené a doplněné dekorativní prvky ošetřené proti korozi. Měděné reliéfy se restaurují a přes dilatační podložku znovu osadí zpět. Doplní se chybějící. Práce budou probíhat po ucelených etapách z vykonzolovaného lešení.
| d) Technické a konstrukční řešení stavby | [8 empty] | d) Technické a konstrukční řešení stavby
| d/1 I. Fáze Oprava kovového zábradlí | [8 empty] | d/1 I. Fáze Oprava kovového zábradlí
| S ohledem na stanovení optimálních postupů při opravě zábradlí mostu byla jako vzorová opravena tři pole zábradlí a následně se podle výsledku zpřesnil navrhovaný technologický postup. | [8 empty] | S ohledem na stanovení optimálních postupů při opravě zábradlí mostu byla jako vzorová opravena tři pole zábradlí a následně se podle výsledku zpřesnil navrhovaný technologický postup.
| Jako zkušební úsek byly vytypovány tři dekorativní výplně na zábradlí na východní straně u podnože sochy Viktorie, na straně Starého Města. | [8 empty] | Jako zkušební úsek byly vytypovány tři dekorativní výplně na zábradlí na východní straně u podnože sochy Viktorie, na straně Starého Města.
| Přes zábradlí se postavilo vykonzolované pracovní lešení zatížené na chodníku betonovým prefabrikátem. Ohradila se i bezpečná zóna na náplavce pod opravovaným úsekem. | [8 empty] | Přes zábradlí se postavilo vykonzolované pracovní lešení zatížené na chodníku betonovým prefabrikátem. Ohradila se i bezpečná zóna na náplavce pod opravovaným úsekem.
| V rámci pracovního lešení byla plná plachta napnuta pod pracovním lešením a po výšce lešení, aby se zabránilo pádu a zafoukávání nečistot. Napadaný prach a drobný odpad byl vždy po skončení pracovní směny vysáván. | [8 empty] | V rámci pracovního lešení byla plná plachta napnuta pod pracovním lešením a po výšce lešení, aby se zabránilo pádu a zafoukávání nečistot. Napadaný prach a drobný odpad byl vždy po skončení pracovní směny vysáván.
| Návrh řešení: | [8 empty] | Návrh řešení:
| Aby se zabránilo poškození, budou nejprve restaurátorem sejmuty kruhové měděné medailony s personifikací Prahy a obdélníkové výplně s reliéfy delfínů. Plastické výplně jsou upevněny měděnými nýty. Sejmutí dekorů, vlastní restaurování i následnou instalaci musí provádět restaurátor s příslušnou licencí MK ČR. Součástí obnovy je i restaurátorský průzkum, návrh obnovy a zajištění závazného stanoviska památkových organizací. Na závěr bude předána restaurátorská zpráva. | [8 empty] | Aby se zabránilo poškození, budou nejprve restaurátorem sejmuty kruhové měděné medailony s personifikací Prahy a obdélníkové výplně s reliéfy delfínů. Plastické výplně jsou upevněny měděnými nýty. Sejmutí dekorů, vlastní restaurování i následnou instalaci musí provádět restaurátor s příslušnou licencí MK ČR. Součástí obnovy je i restaurátorský průzkum, návrh obnovy a zajištění závazného stanoviska památkových organizací. Na závěr bude předána restaurátorská zpráva.
| Demontuje se dřevěné madlo zábradlí kryté měděným plechem, okapnice v úrovni chodníku a krycí plechy pod volutou. | [8 empty] | Demontuje se dřevěné madlo zábradlí kryté měděným plechem, okapnice v úrovni chodníku a krycí plechy pod volutou.
| Po vnější straně chodníku se vyřízne v litém asfaltu pruh šířky 300mm. | [8 empty] | Po vnější straně chodníku se vyřízne v litém asfaltu pruh šířky 300mm.
| Jednotlivé dekorativní prvky budou pečlivě označeny a očíslovány plechovými štítky. Postupně se demontují voluty a jednotlivé dekorativní prvky. | [8 empty] | Jednotlivé dekorativní prvky budou pečlivě označeny a očíslovány plechovými štítky. Postupně se demontují voluty a jednotlivé dekorativní prvky.
| Následně se vyjmou výplně zábradlí, na místě zůstanou zachovány pouze konzoly z plátu | [8 empty] | Následně se vyjmou výplně zábradlí, na místě zůstanou zachovány pouze konzoly z plátu
| 10 mm upevněné na nosnou konstrukci mostu. | [8 empty] | 10 mm upevněné na nosnou konstrukci mostu.
| Odstranění starších vrstev barev a korozních produktů pomocí pískování bude prováděno v dílně, kam budou demontované prvky převezeny. | [8 empty] | Odstranění starších vrstev barev a korozních produktů pomocí pískování bude prováděno v dílně, kam budou demontované prvky převezeny.
| V rámci opravy budou vyměněny nosné sloupky upevněné ke konzolám. Dle výsledků průzkumu je naprostá většina nosných sloupků v úrovni chodníku zkorodovaná do té míry, že neplní svou funkci. Krycí pláty i válcované U – profily budou demontovány. Na místě se budou při plném odsávání pískovat pouze konzoly a ohraničující profily budou posouzeny včetně kotvení do nosných profilů mostu. O výsledku kontroly bude proveden zápis do stavebního deníku. V případě poškození zástupce investora a projektant upřesní další postup. | [8 empty] | V rámci opravy budou vyměněny nosné sloupky upevněné ke konzolám. Dle výsledků průzkumu je naprostá většina nosných sloupků v úrovni chodníku zkorodovaná do té míry, že neplní svou funkci. Krycí pláty i válcované U – profily budou demontovány. Na místě se budou při plném odsávání pískovat pouze konzoly a ohraničující profily budou posouzeny včetně kotvení do nosných profilů mostu. O výsledku kontroly bude proveden zápis do stavebního deníku. V případě poškození zástupce investora a projektant upřesní další postup.
| Nové nosné sloupky, konzoly i ohraničující profily skladby chodníku budou ošetřeny následujícím postupem: | [8 empty] | Nové nosné sloupky, konzoly i ohraničující profily skladby chodníku budou ošetřeny následujícím postupem:
| 1. Otryskání povrchu Sa 2,5 | [8 empty] | 1. Otryskání povrchu Sa 2,5
| 2. Pasivace – taninem / tanátovací roztok – tanin v destilované vodě s lihem a kyselinou | [8 empty] | 2. Pasivace – taninem / tanátovací roztok – tanin v destilované vodě s lihem a kyselinou
| 3. Oplach destilovanou vodou | [8 empty] | 3. Oplach destilovanou vodou
| 4. 2x základní nátěr Rokozink EP S 2399 / tloušťka suchého filmu 60-80 mikronů v jedné vrstvě | [8 empty] | 4. 2x základní nátěr Rokozink EP S 2399 / tloušťka suchého filmu 60-80 mikronů v jedné vrstvě
| 5. 3x dvousložkový polyuretanový nátěr Soldecol Pur SG – odstín dle průzkumu a konzultace | [8 empty] | 5. 3x dvousložkový polyuretanový nátěr Soldecol Pur SG – odstín dle průzkumu a konzultace
| 6. Zavoskování restaurátorskými vosky | [8 empty] | 6. Zavoskování restaurátorskými vosky
| Jako standard platí nátěrový systém dle ČSN EN ISO 12944-5: | [8 empty] | Jako standard platí nátěrový systém dle ČSN EN ISO 12944-5:
| Korozní prostředí: C4 | [8 empty] | Korozní prostředí: C4
| Životnost: vysoká | [8 empty] | Životnost: vysoká
| Přídavné zatížení: zvýšená vlhkost | [8 empty] | Přídavné zatížení: zvýšená vlhkost
| Příprava podkladu: Sa 2 1 - otryskání | [8 empty] | Příprava podkladu: Sa 2 1 - otryskání
| Nátěrový systém dle ČSN EN ISO 12944-5 tab. A4: S 4.23 | [8 empty] | Nátěrový systém dle ČSN EN ISO 12944-5 tab. A4: S 4.23
| Dekorativní výplně budou v dílně opískovány, kompletně rozebrány. Vadné, korozí znehodnocené nebo deformované díly ocelové budou vyměněny za kopie. Předpoklad 40% z každé výplně. | [8 empty] | Dekorativní výplně budou v dílně opískovány, kompletně rozebrány. Vadné, korozí znehodnocené nebo deformované díly ocelové budou vyměněny za kopie. Předpoklad 40% z každé výplně.
| Výplně budou sestavovány při dodržení původních typů spojů. Styčné plochy se před spojením ošetří pasivací a dvojnásobným základním nátěrem. Sestavená dekorativní výplň bude v dílně opatřena dvojnásobným vrchním nátěrem, poslední vrstva bude provedena po sestavení na mostě. Dokončené dekorativní výplně se osadí mezi sloupky, a instalují se voluty i dekorativní opěry. | [8 empty] | Výplně budou sestavovány při dodržení původních typů spojů. Styčné plochy se před spojením ošetří pasivací a dvojnásobným základním nátěrem. Sestavená dekorativní výplň bude v dílně opatřena dvojnásobným vrchním nátěrem, poslední vrstva bude provedena po sestavení na mostě. Dokončené dekorativní výplně se osadí mezi sloupky, a instalují se voluty i dekorativní opěry.
| Je předpoklad, že krycí plechy pod volutou bude nutné zhotovit nový, stejně tak i okapnice – ty budou vyrobeny ze zinkového plechu. Ty budou ukotveny k novým latím. | [8 empty] | Je předpoklad, že krycí plechy pod volutou bude nutné zhotovit nový, stejně tak i okapnice – ty budou vyrobeny ze zinkového plechu. Ty budou ukotveny k novým latím.
| Musí být zkontrolována dřevěná výplň madla, předpoklad doplnění je 50 %, včetně oplechování z polotvrdého měděného plechu tl. 1,5 mm. | [8 empty] | Musí být zkontrolována dřevěná výplň madla, předpoklad doplnění je 50 %, včetně oplechování z polotvrdého měděného plechu tl. 1,5 mm.
| Na závěr prací restaurátor instaluje měděné medailony a obdélníkové výplně. | [8 empty] | Na závěr prací restaurátor instaluje měděné medailony a obdélníkové výplně.
| Nutno doplnit litý asfalt v ploše chodníku (š. 300-400 mm). Styk s ocelovým profilem bude připraven a těsněn tmelem. Dokonale tmeleny budou i spáry mezi ocel profily. | [8 empty] | Nutno doplnit litý asfalt v ploše chodníku (š. 300-400 mm). Styk s ocelovým profilem bude připraven a těsněn tmelem. Dokonale tmeleny budou i spáry mezi ocel profily.
| Při průzkumu stratigrafie barev byla zjištěna základní vrstva s příměsí olova (při pískování nutno dodržet bezpečnostní předpisy). | [8 empty] | Při průzkumu stratigrafie barev byla zjištěna základní vrstva s příměsí olova (při pískování nutno dodržet bezpečnostní předpisy).
| Součástí obnovy zábradlí jsou i reliéfy. | [8 empty] | Součástí obnovy zábradlí jsou i reliéfy.
| 9.1-108 Měděné MEDAILONY s hlavou ženy a nápisem PRAGA CAPUT REGNI na mostním zábradlí | [8 empty] | 9.1-108 Měděné MEDAILONY s hlavou ženy a nápisem PRAGA CAPUT REGNI na mostním zábradlí
| 10.1-218 Měděné VÝPLNĚ s delfíny na mostním zábradlí (Dnes na zábradlí chybí 11 kusů reliéfů, nutno doplnit kopiemi) Popis viz. tabulky | [8 empty] | 10.1-218 Měděné VÝPLNĚ s delfíny na mostním zábradlí (Dnes na zábradlí chybí 11 kusů reliéfů, nutno doplnit kopiemi) Popis viz. tabulky
#POPS | Popis stavby: TS-2020-006_1 - PRAHA 1 - V.013 ČECHŮV MOST OPRAVA HAVARIJNÍHO STAVU ZÁBRADLÍ, UMĚLECKÉ A UMĚLECKOŘEMESLNÉ VÝZDOBY
| 1. PODMÍNKY PRO ZPRACOVÁNÍ NABÍDKOVÉ CENY | [8 empty] | 1. PODMÍNKY PRO ZPRACOVÁNÍ NABÍDKOVÉ CENY
| Preambule | [8 empty] | Preambule
| Tento soupis stavebních prací, dodávek a služeb je sestaven jako podklad pro zpracování nabídek dodavatelů na veřejnou zakázku na stavební práce a obsahuje podmínky a požadavky zadavatele, za kterých má být zpracována nabídková cena dodavatelů. Účelem tohoto soupisu je zabezpečit obsahovou shodu všech nabídkových cen a usnadnit následné posouzení předložených cenových nabídek. | [8 empty] | Tento soupis stavebních prací, dodávek a služeb je sestaven jako podklad pro zpracování nabídek dodavatelů na veřejnou zakázku na stavební práce a obsahuje podmínky a požadavky zadavatele, za kterých má být zpracována nabídková cena dodavatelů. Účelem tohoto soupisu je zabezpečit obsahovou shodu všech nabídkových cen a usnadnit následné posouzení předložených cenových nabídek.
| Předpokládá se, že dodavatel před zpracováním cenové nabídky pečlivě prostuduje všechny pokyny a podmínky pro zpracování nabídkové ceny obsažené v zadávacích podmínkách a bude se jimi při zpracování nabídkové ceny řídit. Soupis stavebních prací, dodávek a služeb je sestaven v souladu s podmínkami vyhlášky Ministerstva pro místní rozvoj č.169/2016 Sb. | [8 empty] | Předpokládá se, že dodavatel před zpracováním cenové nabídky pečlivě prostuduje všechny pokyny a podmínky pro zpracování nabídkové ceny obsažené v zadávacích podmínkách a bude se jimi při zpracování nabídkové ceny řídit. Soupis stavebních prací, dodávek a služeb je sestaven v souladu s podmínkami vyhlášky Ministerstva pro místní rozvoj č.169/2016 Sb.
| Vymezení některých pojmů | [8 empty] | Vymezení některých pojmů
| Pro účely zpracování nabídkové ceny se jsou použity některé pojmy, pod kterými se rozumí: | [8 empty] | Pro účely zpracování nabídkové ceny se jsou použity některé pojmy, pod kterými se rozumí:
| Soupisem stavebních prací dodávek a služeb dokument, ve kterém jsou definovány zadavatelem požadované stavební práce, dodávky a služby v podrobnostech nezbytných pro zpracování cenové nabídky dodavatele. Soupis obsahuje i vymezení požadovaného množství stavebních prací, dodávek a služeb. | [8 empty] | Soupisem stavebních prací dodávek a služeb dokument, ve kterém jsou definovány zadavatelem požadované stavební práce, dodávky a služby v podrobnostech nezbytných pro zpracování cenové nabídky dodavatele. Soupis obsahuje i vymezení požadovaného množství stavebních prací, dodávek a služeb.
| Cenovou soustavou uspořádaný soubor informací o stavebních a montážních pracích, materiálech a výrobcích obsahující zatřídění položek, podrobný popis a měrnou jednotku, způsob měření a další technické a cenové podmínky pro možnost stanovení jednotkové ceny. | [8 empty] | Cenovou soustavou uspořádaný soubor informací o stavebních a montážních pracích, materiálech a výrobcích obsahující zatřídění položek, podrobný popis a měrnou jednotku, způsob měření a další technické a cenové podmínky pro možnost stanovení jednotkové ceny.
| Ostatními náklady náklady dodavatele spojené se splněním povinností dodavatele vyplývajících z obchodních či jiných podmínek zadávací dokumentace. Patří do nich zejména náklady na vyhotovení dokumentace skutečného provedení stavby, náklady na geodetické zaměření dokončeného díla, náklady spojené s podmínkami pro publicitu projektu, náklady na dílenskou či výrobní dokumentaci apod. | [8 empty] | Ostatními náklady náklady dodavatele spojené se splněním povinností dodavatele vyplývajících z obchodních či jiných podmínek zadávací dokumentace. Patří do nich zejména náklady na vyhotovení dokumentace skutečného provedení stavby, náklady na geodetické zaměření dokončeného díla, náklady spojené s podmínkami pro publicitu projektu, náklady na dílenskou či výrobní dokumentaci apod.
| Položkovým rozpočtem dokument odpovídající svým obsahem a strukturou soupisu stavebních prací, dodávek a služeb, předaného zadavatelem dodavateli ke zpracování nabídky, v němž dodavatel doplní k jednotlivým položkám stavebních prací, dodávek nebo služeb svoje nabídkové jednotkové ceny a stanoví i celkovou nabídkovou cenu příslušné položky a dále stanoví nabídkové ceny dle struktury soupisu až po celkovou nabídkovou cenu za veškeré stavební práce, dodávky nebo služby, které jsou obsahem soupisu stavebních prací, dodávek a služeb. | [8 empty] | Položkovým rozpočtem dokument odpovídající svým obsahem a strukturou soupisu stavebních prací, dodávek a služeb, předaného zadavatelem dodavateli ke zpracování nabídky, v němž dodavatel doplní k jednotlivým položkám stavebních prací, dodávek nebo služeb svoje nabídkové jednotkové ceny a stanoví i celkovou nabídkovou cenu příslušné položky a dále stanoví nabídkové ceny dle struktury soupisu až po celkovou nabídkovou cenu za veškeré stavební práce, dodávky nebo služby, které jsou obsahem soupisu stavebních prací, dodávek a služeb.
| Vedlejšími náklady náklady na činností zhotovitele, které nejsou zahrnuty v položkách soupisu stavebních prací, dodávek nebo služeb, ale se zhotovením stav-by souvisí a jsou pro realizaci stavby nezbytné. Někdy se definují jako vedlejší rozpočtové náklady a zahrnují zejména náklady na vybudování, provoz a odstranění zařízení staveniště. | [8 empty] | Vedlejšími náklady náklady na činností zhotovitele, které nejsou zahrnuty v položkách soupisu stavebních prací, dodávek nebo služeb, ale se zhotovením stav-by souvisí a jsou pro realizaci stavby nezbytné. Někdy se definují jako vedlejší rozpočtové náklady a zahrnují zejména náklady na vybudování, provoz a odstranění zařízení staveniště.
| Cenová soustava | [8 empty] | Cenová soustava
| Použitá cenová soustava | [8 empty] | Použitá cenová soustava
| Soupisy stavebních prací, dodávek a služeb jsou zpracovány s použitím cenové soustavy zpracované společností RTS, a.s.. Položky z cenové soustavy mají uveden odkaz na cenovou soustavu včetně označení příslušného ceníku. | [8 empty] | Soupisy stavebních prací, dodávek a služeb jsou zpracovány s použitím cenové soustavy zpracované společností RTS, a.s.. Položky z cenové soustavy mají uveden odkaz na cenovou soustavu včetně označení příslušného ceníku.
| Technické podmínky | [8 empty] | Technické podmínky
| Obsah jednotlivých položek, způsob měření a ostatní další podmínky definující obsah a použití jednotlivých položek jsou obsaženy v cenových a technických podmínkách příslušných ceníků (viz zařazení u položky), které jsou volně dostupné na elektronické adrese www.cenovasoustava.cz | [8 empty] | Obsah jednotlivých položek, způsob měření a ostatní další podmínky definující obsah a použití jednotlivých položek jsou obsaženy v cenových a technických podmínkách příslušných ceníků (viz zařazení u položky), které jsou volně dostupné na elektronické adrese www.cenovasoustava.cz
| Individuální položky | [8 empty] | Individuální položky
| Položky soupisu prací, které cenová soustava neobsahuje, jsou označeny popisem „vlastní“. Pro tyto položky jsou cenové a technické podmínky definovány jejich popisem, případně odkazem na konkrétní část příslušné dokumentace. | [8 empty] | Položky soupisu prací, které cenová soustava neobsahuje, jsou označeny popisem „vlastní“. Pro tyto položky jsou cenové a technické podmínky definovány jejich popisem, případně odkazem na konkrétní část příslušné dokumentace.
| Tyto položky vždy obsahují kompletní plnění, t.j. montáž i dodávku materiálu a veškeré související plnění jako doprava, přesuny, demontáže, přípomoci, výrobní dokumentace atd. potřebné k úspěšnému provedení a předání prvku. | [8 empty] | Tyto položky vždy obsahují kompletní plnění, t.j. montáž i dodávku materiálu a veškeré související plnění jako doprava, přesuny, demontáže, přípomoci, výrobní dokumentace atd. potřebné k úspěšnému provedení a předání prvku.
| Pro ocenění těchto položek je nutné zohlednit veškerésouvisející informace obsažené v projektové dokumentaci - textové i výkresové části. | [8 empty] | Pro ocenění těchto položek je nutné zohlednit veškerésouvisející informace obsažené v projektové dokumentaci - textové i výkresové části.
| Závaznost a změna soupisu | [8 empty] | Závaznost a změna soupisu
| Závaznost soupisu | [8 empty] | Závaznost soupisu
| Poskytnuté soupisy jsou pro zpracování nabídkové ceny závazné. Je vyloučeno jakékoliv vyřazení položek ze soupisu, doplnění položek do soupisu, slučování položek a jakýkoliv zásah do popisu položky, množství měrných jednotek nebo jakkoliv měnit či upravovat jakýkoliv jiný údaj v soupisu. | [8 empty] | Poskytnuté soupisy jsou pro zpracování nabídkové ceny závazné. Je vyloučeno jakékoliv vyřazení položek ze soupisu, doplnění položek do soupisu, slučování položek a jakýkoliv zásah do popisu položky, množství měrných jednotek nebo jakkoliv měnit či upravovat jakýkoliv jiný údaj v soupisu.
| Zvláštní podmínky pro stanovení nabídkové ceny | [8 empty] | Zvláštní podmínky pro stanovení nabídkové ceny
| Přeprava vybouraných hmot, suti a vytěžené zeminy | [8 empty] | Přeprava vybouraných hmot, suti a vytěžené zeminy
| Pokud soupis obsahuje i některé technologické položky vztahující se k uložení vytěžené zeminy nebo vybouraných hmot, vodorovné přesuny zeminy nebo vybouraných hmot pak v takových případech zpracovatel soupisu předpokládá určitou přepravní vzdálenost. Pokud z technologického postupu dodavatele vyplývá jiná přepravní vzdálenost, je povinností dodavatele stanovit takovou jednotkovou cenu, aby celková cena položky odpovídala jeho konkrétním technologickým podmínkám a konkrétní přepravní vzdálenosti, při soupisem vymezeném množství měrných jednotek. | [8 empty] | Pokud soupis obsahuje i některé technologické položky vztahující se k uložení vytěžené zeminy nebo vybouraných hmot, vodorovné přesuny zeminy nebo vybouraných hmot pak v takových případech zpracovatel soupisu předpokládá určitou přepravní vzdálenost. Pokud z technologického postupu dodavatele vyplývá jiná přepravní vzdálenost, je povinností dodavatele stanovit takovou jednotkovou cenu, aby celková cena položky odpovídala jeho konkrétním technologickým podmínkám a konkrétní přepravní vzdálenosti, při soupisem vymezeném množství měrných jednotek.
| Vnitrostaveništní přesun stavebního materiálu | [8 empty] | Vnitrostaveništní přesun stavebního materiálu
| Pokud soupis obsahuje i položky vztahující se ke vnitrostaveništnímu přesunu materiálů (položky označené jako přesun hmot), pak v takových případech je povinností dodavatele stanovit takovou jednotkovou cenu, aby celková cena položky odpovídala jeho konkrétním technologickým podmínkám a konkrétní přepravní vzdálenosti, při soupisem vymezeném množství měrných jednotek. | [8 empty] | Pokud soupis obsahuje i položky vztahující se ke vnitrostaveništnímu přesunu materiálů (položky označené jako přesun hmot), pak v takových případech je povinností dodavatele stanovit takovou jednotkovou cenu, aby celková cena položky odpovídala jeho konkrétním technologickým podmínkám a konkrétní přepravní vzdálenosti, při soupisem vymezeném množství měrných jednotek.
| Vnitrostaveništní přesun hmot prací PSV (pomocná stavební výroba) může být v soupisu stanoven procenticky z hodnoty ceny za provedení příslušných řemeslných prací, dodávek a služeb. V takovém případě není v soupisu uvedeno množství měrných jednotek. Dodavatel ocení celkovou cenu u takové položky přesunu hmot vždy konkrétní částkou v Kč, bez ohledu na to, jakým způsobem k jejímu výpočtu dospěl. | [8 empty] | Vnitrostaveništní přesun hmot prací PSV (pomocná stavební výroba) může být v soupisu stanoven procenticky z hodnoty ceny za provedení příslušných řemeslných prací, dodávek a služeb. V takovém případě není v soupisu uvedeno množství měrných jednotek. Dodavatel ocení celkovou cenu u takové položky přesunu hmot vždy konkrétní částkou v Kč, bez ohledu na to, jakým způsobem k jejímu výpočtu dospěl.
| Příplatky za ztížené podmínky prací | [8 empty] | Příplatky za ztížené podmínky prací
| Pokud soupis položku příplatku za ztížené podmínky obsahuje, je dodavatel povinen ji ocenit bez ohledu na to, že tento příplatek dodavatel standardně neuplatňuje. | [8 empty] | Pokud soupis položku příplatku za ztížené podmínky obsahuje, je dodavatel povinen ji ocenit bez ohledu na to, že tento příplatek dodavatel standardně neuplatňuje.
| Vedlejší a ostatní náklady | [8 empty] | Vedlejší a ostatní náklady
| Tyto náklady jsou popsány v samostatném soupisu stavebních prací, dodávek a služeb s tím, že dodavatel je povinen v rámci těchto nákladů ocenit všechny definované náklady souhrnně pro celou stavbu. | [8 empty] | Tyto náklady jsou popsány v samostatném soupisu stavebních prací, dodávek a služeb s tím, že dodavatel je povinen v rámci těchto nákladů ocenit všechny definované náklady souhrnně pro celou stavbu.
| 2. SPECIFICKÉ PODMÍNKY PRO ZPRACOVÁNÍ NABÍDKOVÉ CENY | [8 empty] | 2. SPECIFICKÉ PODMÍNKY PRO ZPRACOVÁNÍ NABÍDKOVÉ CENY
| Zde doplní zpracovatel soupisu případná specifika týkající se konkrétní zakázky. | [8 empty] | Zde doplní zpracovatel soupisu případná specifika týkající se konkrétní zakázky.
| 3. ELEKTRONICKÁ PODOBA SOUPISU | [8 empty] | 3. ELEKTRONICKÁ PODOBA SOUPISU
| Elektronická podoba soupisu | [8 empty] | Elektronická podoba soupisu
| V souladu se zákonem jsou předložené soupisy zpracovány i v elektronické podobě. Elektronickou podobou soupisu stavebních prací, dodávek a služeb je formát MS EXCEL. | [8 empty] | V souladu se zákonem jsou předložené soupisy zpracovány i v elektronické podobě. Elektronickou podobou soupisu stavebních prací, dodávek a služeb je formát MS EXCEL.
| Popis formátu soupisu odpovídá svou strukturou vzorovému soupisu volně dostupnému na internetové adrese: | [8 empty] | Popis formátu soupisu odpovídá svou strukturou vzorovému soupisu volně dostupnému na internetové adrese:
| www.stavebnionline.cz/soupis | [8 empty] | www.stavebnionline.cz/soupis
| Zpracování elektronické podoby soupisu | [8 empty] | Zpracování elektronické podoby soupisu
| Předaný formát MS EXCEL je nepřístupným (uzamčeným) souborem, do kterého dodavatel doplňuje pouze jednotkové ceny ke všem položkám. Ostatní cenové údaje, jako celková cena položky, mezisoučty za stavební či funkční díly nebo součty celkové ceny stavebního objektu, jakož i cena stavby jsou výsledkem vložených matematických vzorců v příslušných pozicích souboru. | [8 empty] | Předaný formát MS EXCEL je nepřístupným (uzamčeným) souborem, do kterého dodavatel doplňuje pouze jednotkové ceny ke všem položkám. Ostatní cenové údaje, jako celková cena položky, mezisoučty za stavební či funkční díly nebo součty celkové ceny stavebního objektu, jakož i cena stavby jsou výsledkem vložených matematických vzorců v příslušných pozicích souboru.
| Jiný formát soupisu | [8 empty] | Jiný formát soupisu
| Pokud by kterýkoliv dodavatel měl problémy s předaným formátem, lze na požádání poskytnout soupis stavebních prací také ve formátu *.xml, což je standardní formát používaný pro přenosy dat. Dokumentace tohoto formátu je volně přístupná na webových stránkách MMR. | [8 empty] | Pokud by kterýkoliv dodavatel měl problémy s předaným formátem, lze na požádání poskytnout soupis stavebních prací také ve formátu *.xml, což je standardní formát používaný pro přenosy dat. Dokumentace tohoto formátu je volně přístupná na webových stránkách MMR.
| Závěrečné ustanovení | [8 empty] | Závěrečné ustanovení
| Ostatní podmínky vztahující se ke zpracování nabídkové ceny jsou uvedeny v zadávací dokumentaci. | [8 empty] | Ostatní podmínky vztahující se ke zpracování nabídkové ceny jsou uvedeny v zadávací dokumentaci.
| V rámci rozsahu prací na Čechově mostě je většina prací navržena v restaurátorském režimu. V projektu je uvedeno rozdělení a u zábradlí předběžný restaurátorský záměr. | [8 empty] | V rámci rozsahu prací na Čechově mostě je většina prací navržena v restaurátorském režimu. V projektu je uvedeno rozdělení a u zábradlí předběžný restaurátorský záměr.
| Vybraný zhotovitel a restaurátor musí dodržet následující podmínky. | [8 empty] | Vybraný zhotovitel a restaurátor musí dodržet následující podmínky.
| a) Restaurátorské práce včetně průzkumu může provádět pouze restaurátor, který je držitelem příslušného oprávnění Ministerstva kultury ČR podle § 14, zákona č. 20/1987 Sb. Vybraný restaurátor se bude účastnit prací v celém rozsahu jako fyzická osoba. S odkazem na zákony č. 18/2004 Sb. a č. 20/1987 Sb., ve znění účinném k 6. 1. 2005 upozorňujeme, že na území České republiky může restaurování kulturní památky ve vymezeném rozsahu provádět pouze občan ČR, který je držitelem příslušného povolení k restaurování jemu uděleného Ministerstvem kultury ČR, nebo státní příslušník jiného členského státu EU než České republiky, pokud mu byla Ministerstvem kultury ČR uznána odborná kvalifikace a jiná způsobilost a zároveň uděleno povolení k restaurování v příslušné specifikaci anebo státní příslušník jiného členského státu EU než České republiky, který restaurátorskou činnost provádí ojediněle nebo dočasně a v souladu s ustanovením § 14b, odst. 2, zákona č. 20/1987 Sb., o statní památkové péči, svůj záměr provést restaurování oznámil Ministerstvu kultury ČR nejméně 30 dnů před zahájením prací. | [8 empty] | a) Restaurátorské práce včetně průzkumu může provádět pouze restaurátor, který je držitelem příslušného oprávnění Ministerstva kultury ČR podle § 14, zákona č. 20/1987 Sb. Vybraný restaurátor se bude účastnit prací v celém rozsahu jako fyzická osoba. S odkazem na zákony č. 18/2004 Sb. a č. 20/1987 Sb., ve znění účinném k 6. 1. 2005 upozorňujeme, že na území České republiky může restaurování kulturní památky ve vymezeném rozsahu provádět pouze občan ČR, který je držitelem příslušného povolení k restaurování jemu uděleného Ministerstvem kultury ČR, nebo státní příslušník jiného členského státu EU než České republiky, pokud mu byla Ministerstvem kultury ČR uznána odborná kvalifikace a jiná způsobilost a zároveň uděleno povolení k restaurování v příslušné specifikaci anebo státní příslušník jiného členského státu EU než České republiky, který restaurátorskou činnost provádí ojediněle nebo dočasně a v souladu s ustanovením § 14b, odst. 2, zákona č. 20/1987 Sb., o statní památkové péči, svůj záměr provést restaurování oznámil Ministerstvu kultury ČR nejméně 30 dnů před zahájením prací.
| b) Restaurátorské práce budou probíhat v souladu se schválenými restaurátorskými záměry. U měněných prvků budou na základě provedeného restaurátorského průzkumu vypracovány restaurátorské záměry, které budou součástí nové žádosti o vydání závazného stanoviska k restaurování. Záměr bude vždy obsahovat průzkumovou zprávu s fotodokumentací a podrobný návrh na restaurování včetně výčtu jednotlivých materiálů navrhovaných pro následný restaurátorský zásah. | [8 empty] | b) Restaurátorské práce budou probíhat v souladu se schválenými restaurátorskými záměry. U měněných prvků budou na základě provedeného restaurátorského průzkumu vypracovány restaurátorské záměry, které budou součástí nové žádosti o vydání závazného stanoviska k restaurování. Záměr bude vždy obsahovat průzkumovou zprávu s fotodokumentací a podrobný návrh na restaurování včetně výčtu jednotlivých materiálů navrhovaných pro následný restaurátorský zásah.
| c) K ukončení práce bude svolána komise a vybraný restaurátor připraví detailní zprávu i s popisem následné péče. | [8 empty] | c) K ukončení práce bude svolána komise a vybraný restaurátor připraví detailní zprávu i s popisem následné péče.
| Rozdělení způsobu obnovy jednotlivých prvků podléhá schválení pracovníků Národního památkového ústavu - ústředního pracoviště. | [8 empty] | Rozdělení způsobu obnovy jednotlivých prvků podléhá schválení pracovníků Národního památkového ústavu - ústředního pracoviště.
| Zásady architektonického, funkčního a dispozičního řešení. | [8 empty] | Zásady architektonického, funkčního a dispozičního řešení.
| Na základě analýzy stratigrafie starších vrstev barev, včetně určení typu barevných vrstev byl na zkušebním úseku komisionálně stanoven autentický odstín zelené barvy. Plastické prvky z barevných kovů budou upraveny do vzhledu patinovaná bronz, která bude postupně překrývána přirozeně vznikající měděnkou (obdobný vývoj mají i nedávno opravené sochy Viktorií na podstavcích). | [8 empty] | Na základě analýzy stratigrafie starších vrstev barev, včetně určení typu barevných vrstev byl na zkušebním úseku komisionálně stanoven autentický odstín zelené barvy. Plastické prvky z barevných kovů budou upraveny do vzhledu patinovaná bronz, která bude postupně překrývána přirozeně vznikající měděnkou (obdobný vývoj mají i nedávno opravené sochy Viktorií na podstavcích).
| Restaurování bude prováděno z vykonzolovaného lešení, vždy na uceleném úseku. Zábradlí i kamenné konstrukce si zachovají původní vzhled. | [8 empty] | Restaurování bude prováděno z vykonzolovaného lešení, vždy na uceleném úseku. Zábradlí i kamenné konstrukce si zachovají původní vzhled.
| Součástí předepsaných prací je: | [8 empty] | Součástí předepsaných prací je:
| • Projekt realizace stavby RDS | [8 empty] | • Projekt realizace stavby RDS
| • Dokumentace skutečného provedení stavby DSPS ve formátu PDF a DWG | [8 empty] | • Dokumentace skutečného provedení stavby DSPS ve formátu PDF a DWG
| • Zaměření nových nebo upravovaných konstrukcí | [8 empty] | • Zaměření nových nebo upravovaných konstrukcí
| • 1.Hlavní mostní prohlídka | [8 empty] | • 1.Hlavní mostní prohlídka
| • Mostní list (pokud se z důvodu rekonstrukce mění zatížitelnost aj.) | [8 empty] | • Mostní list (pokud se z důvodu rekonstrukce mění zatížitelnost aj.)
| Bezpečnost práce viz. PD | [8 empty] | Bezpečnost práce viz. PD
| Zhotovitel stavby pověří vedením realizace stavby osobu s příslušnou autorizací dle Zákona č. 360/92 Sb., v platném znění. Ta zajistí úkoly v souladu s ustanovením §44 Stavebního zákona z hlediska ochrany veřejného zájmu při realizaci stavby: | [8 empty] | Zhotovitel stavby pověří vedením realizace stavby osobu s příslušnou autorizací dle Zákona č. 360/92 Sb., v platném znění. Ta zajistí úkoly v souladu s ustanovením §44 Stavebního zákona z hlediska ochrany veřejného zájmu při realizaci stavby:
| Autorizovaná osoba je ve smyslu § 46b stavebního zákona v rozsahu předmětu své činnosti odpovědná za řádné provedení prací v souladu s dokumentací ověřenou stavebním úřadem ve stavebním řízení, za dodržení podmínek stavebního povolení, povinností k ochraně života a zdraví osob a bezpečnosti práce, vyplývajících z ostatních právních předpisů. Vedení realizace stavby znamená výkon soustavného dohledu nad její realizací z hlediska požadavků českého právního řádu a příslušné odbornosti. | [8 empty] | Autorizovaná osoba je ve smyslu § 46b stavebního zákona v rozsahu předmětu své činnosti odpovědná za řádné provedení prací v souladu s dokumentací ověřenou stavebním úřadem ve stavebním řízení, za dodržení podmínek stavebního povolení, povinností k ochraně života a zdraví osob a bezpečnosti práce, vyplývajících z ostatních právních předpisů. Vedení realizace stavby znamená výkon soustavného dohledu nad její realizací z hlediska požadavků českého právního řádu a příslušné odbornosti.
| Základním právním předpisem pro výstavbu je zákoník práce č. 262/2006 Sb, zák. č. 309/2006 Sb. O zajištění dalších podmínek bezpečnosti a ochrany zdraví při práci a nařízení vlády č. 591/2006 Sb. O bližších minimálních požadavcích na bezpečnost a ochranu zdraví při práci na staveništích. | [8 empty] | Základním právním předpisem pro výstavbu je zákoník práce č. 262/2006 Sb, zák. č. 309/2006 Sb. O zajištění dalších podmínek bezpečnosti a ochrany zdraví při práci a nařízení vlády č. 591/2006 Sb. O bližších minimálních požadavcích na bezpečnost a ochranu zdraví při práci na staveništích.
| Další normy a předpisy jsou ČSN 05 0610 Bezpečnostní předpisy | [8 empty] | Další normy a předpisy jsou ČSN 05 0610 Bezpečnostní předpisy
| pro svařování plamenem a ČSN 05 0630 Bezpečnostní předpisy pro svařování elektrickým obloukem. | [8 empty] | pro svařování plamenem a ČSN 05 0630 Bezpečnostní předpisy pro svařování elektrickým obloukem.
| Zásadami v těchto výnosech a souvisejících normách je nutno se řídit po celou dobu výstavby. | [8 empty] | Zásadami v těchto výnosech a souvisejících normách je nutno se řídit po celou dobu výstavby.
| Zdroje ohrožení zdraví při výstavbě a jejich omezení: | [8 empty] | Zdroje ohrožení zdraví při výstavbě a jejich omezení:
| • Práce ve výškách – zábradlí | [8 empty] | • Práce ve výškách – zábradlí
| • Práce v rýhách a jamách – zabezpečení stěn výkopů | [8 empty] | • Práce v rýhách a jamách – zabezpečení stěn výkopů
| • Ohrožení elektrickým proudem – zabezpečení obsluhy a údržby strojů kvalifikovanými osobami | [8 empty] | • Ohrožení elektrickým proudem – zabezpečení obsluhy a údržby strojů kvalifikovanými osobami
| Všeobecné požadavky: | [8 empty] | Všeobecné požadavky:
| • Zákaz používání alkoholu | [8 empty] | • Zákaz používání alkoholu
| • Používání ochranných pomůcek | [8 empty] | • Používání ochranných pomůcek
| • Pořádek na staveništi | [8 empty] | • Pořádek na staveništi
| • Osvětlení, ohrazení, zabezpečení staveniště | [8 empty] | • Osvětlení, ohrazení, zabezpečení staveniště
| • Zákaz vstupu nepovolaným osobám na staveniště | [8 empty] | • Zákaz vstupu nepovolaným osobám na staveniště
| • Dodržování projektu a stanovených technologických postupů | [8 empty] | • Dodržování projektu a stanovených technologických postupů
| • Pravidelná školení BOZ | [8 empty] | • Pravidelná školení BOZ
| • Respektování Zákoníku práce | [8 empty] | • Respektování Zákoníku práce
| Způsob omezení rizikových vlivů: | [8 empty] | Způsob omezení rizikových vlivů:
| • Zpracování a dodržování Provozního předpisu, Havarijního řádu a Požárních poplachových směrnic | [8 empty] | • Zpracování a dodržování Provozního předpisu, Havarijního řádu a Požárních poplachových směrnic
| • Zabezpečení všech činností poučenými, vyškolenými zodpovědnými osobami | [8 empty] | • Zabezpečení všech činností poučenými, vyškolenými zodpovědnými osobami
| • Dodržování a respektování podmínek Požární zprávy, návodů k obsluze zařízení | [8 empty] | • Dodržování a respektování podmínek Požární zprávy, návodů k obsluze zařízení
| • Používání ochranných pomůcek a pracovních oděvů | [8 empty] | • Používání ochranných pomůcek a pracovních oděvů
| • Respektování BOZ | [8 empty] | • Respektování BOZ
| • Dodržování Zákoníku práce | [8 empty] | • Dodržování Zákoníku práce
| • Pravidelné školení všech pracovníků z hlediska BOZ | [8 empty] | • Pravidelné školení všech pracovníků z hlediska BOZ
| Při výstavbě nutno respektovat: | [8 empty] | Při výstavbě nutno respektovat:
| • ČSN 73 8106 Ochranné a záchytné konstrukce | [8 empty] | • ČSN 73 8106 Ochranné a záchytné konstrukce
| Zákoník práce a další ČSN, ON k provádění staveb | [8 empty] | Zákoník práce a další ČSN, ON k provádění staveb
Rekapitulace dílů
| Číslo | Název |  |  | Typ dílu |  |  | Celkem | %
| 1 | Zemní práce |  |  | HSV |  |  | 0
| 5 | Komunikace |  |  | HSV |  |  | 0
| 91 | Doplňující práce na komunikaci |  |  | HSV |  |  | 0
| 94 | Lešení a stavební výtahy |  |  | HSV |  |  | 0
| 99 | Staveništní přesun hmot |  |  | HSV |  |  | 0
| 762 | Konstrukce tesařské |  |  | PSV |  |  | 0
| 764 | Konstrukce klempířské |  |  | PSV |  |  | 0
| 766 | Konstrukce truhlářské |  |  | PSV |  |  | 0
| 767 | Konstrukce zámečnické |  |  | PSV |  |  | 0
| 783 | Nátěry |  |  | PSV |  |  | 0
| 799.01 | Restaurování |  |  | PSV |  |  | 0
| D96 | Přesuny suti a vybouraných hmot |  |  | PSU |  |  | 0
| VN | Vedlejší náklady |  |  | VN |  |  | 0
| ON | Ostatní náklady |  |  | ON |  |  | 0
| Cena celkem | [6 empty] | 0 | 0
Note on D11: Název
Note on I11: IČO
Note on D12: Ulice
Note on I12: DIČ
Note on D13: PSČ
Note on E13: Místo

## VzorPolozky (hidden)
Položkový rozpočet
S:
O:
R:

## 01 01.1F Pol
Položkový rozpočet | [26 empty] | #TypZaznamu#
S: | TS-2020-006_1 | PRAHA 1 - V.013 ČECHŮV MOST OPRAVA HAVARIJNÍHO STAVU ZÁBRADLÍ, UMĚLECKÉ A UMĚLECKOŘEMESLNÉ VÝZDOBY | [24 empty] | STA
O: | 01 | Řešení statických a konstr. závad zábr. návrh povrch. úpr.,obnova umělecké a uměleckořemeslné výzd. | [21 empty] | STA |  |  | OBJ
R: | 01.1F | I.fáze - oprava zábradlí | [24 empty] | ROZ
P.č. | Číslo položky | Název položky | MJ | Množství | Cena / MJ | Celkem | Dodávka | Dodávka celk. | Montáž | Montáž celk. | DPH | Cena s DPH | Hmotnost / MJ | Hmotnost celk.(t) | Dem. hmotnost / MJ | Dem. hmotnost celk.(t) | Ceník | Cen. soustava / platnost | Cenová úroveň | Nhod / MJ | Nhod celk. | Dodavatel | Typ položky
Díl: | 1 | Zemní práce |  |  |  | 0 |  | 0 |  | 0 |  | 0 |  | 0 |  | 20.63 |  |  |  |  | 36.17 | [5 empty] | DIL
1 | 113108307R00 | Odstranění asfaltové vrstvy pl.do 50 m2, tl. 7 cm | m2 | 133.956 |  | 0 |  | 0 |  | 0 | 21 | 0 | 0 | 0 | 0.154 | 20.63 |  | RTS 20/ I | RTS 20/ I | 0.27 | 36.17 |  | Práce |  |  |  | POL1_
|  | litý asfalt bude odstraněn v šířce cca 300-400mm (postupně v šesti etapách) : 0,4*(171,11+171,13) |  | 136.896 | [22 empty] | VV | 0
|  | odpočet již provedené části tří vzorových polí (osově 2*2940mm+1ks koncové pole) : -1*0,4*(2,94*2+2,94*0,5) |  | -2.94 | [22 empty] | VV | 0
|  | Mezisoučet |  | 133.956 | [22 empty] | VV | 1
Díl: | 5 | Komunikace |  |  |  | 0 |  | 0 |  | 0 |  | 0 |  | 24.72 |  | 0 |  |  |  |  | 35.77 | [5 empty] | DIL
2 | 573111111R00 | Postřik živičný infiltr.+ posyp, asfalt. 0,60kg/m2 | m2 | 157.3983 |  | 0 |  | 0 |  | 0 | 21 | 0 | 0.00561 | 0.88 | 0 | 0 |  | RTS 20/ I | RTS 20/ I | 0.004 | 0.63 |  | Práce |  |  |  | POL1_
|  | Uvažovat s provedením 300-400mm pásu cca 23m2 v jedné etapě : (0,4+0,07)*(171,11+171,13) |  | 160.8528 | [22 empty] | VV | 0
|  | řešit včetně připojovací spáry na stávající asfaltový povrch : | [24 empty] | VV | 0
|  | odpočet již provedené části tří vzorových polí (osově 2*2940mm+1ks koncové pole) : -1*(0,4+0,07)*(2,94*2,5) |  | -3.4545 | [22 empty] | VV | 0
3 | 573211111R00 | Postřik živičný spojovací z asfaltu 0,5-0,7 kg/m2 | m2 | 157.3983 |  | 0 |  | 0 |  | 0 | 21 | 0 | 0.00061 | 0.1 | 0 | 0 |  | RTS 20/ I | RTS 20/ I | 0.002 | 0.31 |  | Práce |  |  |  | POL1_
|  | Uvažovat s provedením 300-400mm pásu cca 17m2 v jedné etapě : (0,4+0,07)*(171,11+171,13) |  | 160.8528 | [22 empty] | VV | 0
|  | řešit včetně připojovací spáry na stávající asfaltový povrch : | [24 empty] | VV | 0
|  | odpočet již provedené části tří vzorových polí (osově 2x2940mm+1ks koncové pole) : -1*(0,4+0,07)*(2,94*2+2,94*0,5) |  | -3.4545 | [22 empty] | VV | 0
4 | 577112113RT3 | Beton asfalt. ACO 11 S modifik. š. do 3 m, tl.4 cm plochy 101-200 m2 | m2 | 133.956 |  | 0 |  | 0 |  | 0 | 21 | 0 | 0.10373 | 13.9 | 0 | 0 |  | RTS 20/ I | RTS 20/ I | 0.06 | 8.04 |  | Práce |  |  |  | POL1_
|  | Uvažovat s provedením 300mm pásu cca 23m2 v jedné etapě : 0,4*(171,11+171,13) |  | 136.896 | [22 empty] | VV | 0
|  | řešit včetně připojovací spáry na stávající asfaltový povrch a utěsnění : | [24 empty] | VV | 0
|  | odpočet již provedené části tří vzorových polí (osově 2x2940mm+1ks koncové pole) : -1*0,4*(2,94*2+2,94*0,5) |  | -2.94 | [22 empty] | VV | 0
5 | 578131111R00 | Litý asfalt z kameniva jemnozrnný do 3 m tl. 3 cm | m2 | 133.956 |  | 0 |  | 0 |  | 0 | 21 | 0 | 0.07349 | 9.84 | 0 | 0 |  | RTS 20/ I | RTS 20/ I | 0.2 | 26.79 |  | Práce |  |  |  | POL1_
|  | Uvažovat s provedením 300-400mm pásu cca 23m2 v jedné etapě : 0,4*(171,11+171,13) |  | 136.896 | [22 empty] | VV | 0
|  | rešit vcetne pripojovací spáry na stávající asfaltový povrch a utěsnění : | [24 empty] | VV | 0
|  | odpočet již provedené části tří vzorových polí (osově 2x2940mm+1ks koncové pole) : -1*0,4*(2,94*2+2,94*0,5) |  | -2.94 | [22 empty] | VV | 0
Díl: | 91 | Doplňující práce na komunikaci |  |  |  | 0 |  | 0 |  | 0 |  | 0 |  | 0 |  | 0 |  |  |  |  | 26.21 | [5 empty] | DIL
6 | 919735122R00 | Řezání stávajícího betonového krytu tl. 5 - 10 cm | m | 374.394 |  | 0 |  | 0 |  | 0 | 21 | 0 | 0 | 0 | 0 | 0 |  | RTS 20/ I | RTS 20/ I | 0.07 | 26.21 |  | Práce |  |  |  | POL1_
|  | celková délka : 171,11+171,13 |  | 342.24 | [22 empty] | VV | 0
|  | kolmé ohraničení etap : 0,4*2*6 |  | 4.8 | [22 empty] | VV | 0
|  | přesahy , změny, vynucené uhnutí atd. 10% : 0,1*347,04 |  | 34.704 | [22 empty] | VV | 0
|  | Mezisoučet |  | 381.744 | [22 empty] | VV | 1
|  | odpočet již provedené části tří vzorových polí (osově 2x2940mm+1ks koncové pole) : -1*(2,94*2+2,94*0,5) |  | -7.35 | [22 empty] | VV | 0
Díl: | 94 | Lešení a stavební výtahy |  |  |  | 0 |  | 0 |  | 0 |  | 0 |  | 30.79 |  | 0 |  |  |  |  | 1497.3 | [5 empty] | DIL
7 | 944944031R0X | Příplatek za každý měsíc použití sítí, plachty | m2 | 14333.292 |  | 0 |  | 0 |  | 0 | 21 | 0 | 5e-05 | 0.72 | 0 | 0 |  | Vlastní | Indiv | 0 | 0 |  | Práce |  |  |  | POL1_
|  | Oprava mostu bude prováděna celkem v šesti etapách. : | [24 empty] | VV | 0
|  | Uvažováno použití sady pro jednu etapu po celou dobu výstavby 24.měsíců : (2+1,5+4,2+1+2)*(171,11+171,13)/6*24 |  | 14647.872 | [22 empty] | VV | 0
|  | V rámci pracovního lešení bude plná plachta napnuta pod pracovním lešením a po výšce lešení aby se zabránilo pádu a zafoukávání nešistot. Napadaný prach a drobný odpad bude vždy po skončení pracovní směny vysáván. : | [24 empty] | VV | 0
|  | Mezisoučet |  | 14647.872 | [22 empty] | VV | 1
|  | odpočet již provedené části tří vzorových polí (osově 2x2940mm+1ks koncové pole) : -1*(2+1,5+4,2+1+2)*(2,94*2+2,94*0,5)/6*24 |  | -314.58 | [22 empty] | VV | 0
8 | 944944081R0X | Demontáž ochranné sítě z umělých vláken a plachtování | m2 | 3583.323 |  | 0 |  | 0 |  | 0 | 21 | 0 | 0 | 0 | 0 | 0 |  | Vlastní | Indiv | 0.02 | 71.67 |  | Práce |  |  |  | POL1_
|  | Odkaz na mn. položky pořadí 9 : 3583,32300 |  | 3583.323 | [22 empty] | VV | 5
9 | 944944101R0X | Montáž záchytné sítě z umělých vláken nebo drátů včetně zaplachtování | m2 | 3583.323 |  | 0 |  | 0 |  | 0 | 21 | 0 | 5e-05 | 0.18 | 0 | 0 |  | Vlastní | Indiv | 0.27 | 967.5 |  | Práce |  |  |  | POL1_
|  | V rámci pracovního lešení bude plná plachta napnuta pod pracovním lešením a po výšce lešení aby se zabránilo pádu a zafoukávání nešistot. Napadaný prach a drobný odpad bude vždy po skončení pracovní směny vysáván. : (2+1,5+4,2+1+2)*(171,11+171,13) |  | 3661.968 | [22 empty] | VV | 0
|  | odpočet již provedené části tří vzorových polí (osově 2x2940mm+1ks koncové pole) : -1*(2+1,5+4,2+1+2)*(2,94*2+2,94*0,5) |  | -78.645 | [22 empty] | VV | 0
10 | 945951111R00 | Montáž zavěš. lešení vysutého na mostní konstrukci | m | 334.89 |  | 0 |  | 0 |  | 0 | 21 | 0 | 0.04542 | 15.21 | 0 | 0 |  | RTS 20/ I | RTS 20/ I | 0.68 | 227.73 |  | Práce |  |  |  | POL1_
|  | viz. popis a požadavky v PD : 171,11+171,13 |  | 342.24 | [22 empty] | VV | 0
|  | Přes zábradlí se postaví vykonzolované pracovní lešení zatížené na chodníku betonovým prefabrikátem : | [24 empty] | VV | 0
|  | Konstrukci lešení upřesní dodavatel , musí odpovídat BOZP a platné ČSN. : | [24 empty] | VV | 0
|  | Nutné zabezpečení proti pádu osob a zakrytí ochrannou plachtou. Součástí lešení musí být přístup na : | [24 empty] | VV | 0
|  | pracovní plošinu lešení. Konstrukce lešení musí být samonosná, nezávislá na konstrukci zábradlí, : | [24 empty] | VV | 0
|  | aby bylo možné jej demontovat a zpět osadit. Zároveň však musí umožnit práce na konzolách zábradlí. : | [24 empty] | VV | 0
|  | odpočet již provedené části tří vzorových polí (osově 2x2940mm+1ks koncové pole) : -1*(2,94*2+2,94*0,5) |  | -7.35 | [22 empty] | VV | 0
11 | 945951811R00 | Demontáž zavěš. lešení vysutého na mostní konstr. | m | 334.89 |  | 0 |  | 0 |  | 0 | 21 | 0 | 0 | 0 | 0 | 0 |  | RTS 20/ I | RTS 20/ I | 0.52 | 174.14 |  | Práce |  |  |  | POL1_
|  | Odkaz na mn. položky pořadí 10 : 334,89000 |  | 334.89 | [22 empty] | VV | 5
12 | 94596R | Příplatek za každý měsíc použití lešení | m2 | 5626.152 |  | 0 |  | 0 |  | 0 | 21 | 0 | 0.00261 | 14.68 | 0 | 0 |  | Vlastní | Indiv | 0.01 | 56.26 |  | Práce |  |  |  | POL1_
|  | Oprava mostu bude prováděna celkem v šesti etapách. : 4,2*(171,11+171,13)/6*24 |  | 5749.632 | [22 empty] | VV | 0
|  | Uvažováno použití sady pro jednu etapu po celou dobu výstavby 24.měsíců : | [24 empty] | VV | 0
|  | viz. popis a požadavky v PD. : | [24 empty] | VV | 0
|  | Přes zábradlí se postaví vykonzolované pracovní lešení zatížené na chodníku betonovým prefabrikátem : | [24 empty] | VV | 0
|  | Konstrukci lešení upřesní dodavatel , musí odpovídat BOZP a platné ČSN. : | [24 empty] | VV | 0
|  | Nutné zabezpečení proti pádu osob a zakrytí ochrannou plachtou. Součástí lešení musí být přístup na : | [24 empty] | VV | 0
|  | pracovní plošinu lešení. Konstrukce lešení musí být samonosná, nezávislá na konstrukci zábradlí, : | [24 empty] | VV | 0
|  | aby bylo možné jej demontovat a zpět osadit. Zároveň však musí umožnit práce na konzolách zábradlí. : | [24 empty] | VV | 0
|  | odpočet již provedené části tří vzorových polí (osově 2x2940mm+1ks koncové pole) : -1*4,2*(2*2,94+0,5*2,94)/6*24 |  | -123.48 | [22 empty] | VV | 0
Díl: | 99 | Staveništní přesun hmot |  |  |  | 0 |  | 0 |  | 0 |  | 0 |  | 0 |  | 0 |  |  |  |  | 23.7 | [5 empty] | DIL
13 | 998214111R00 | Přesun hmot, mosty montované, výšky do 20 m | t | 55.5095 |  | 0 |  | 0 |  | 0 | 21 | 0 | 0 | 0 | 0 | 0 |  | RTS 20/ I | RTS 20/ I | 0.427 | 23.7 |  | Přesun hmot |  |  |  | POL7_
|  | Hmotnosti z položek s pořadovými čísly: : | [24 empty] | VV | 0
|  | 2,3,4,5,7,9,10,12, : | [24 empty] | VV | 0
|  | Součet: : 55,50949 |  | 55.5095 | [22 empty] | VV | 0
Díl: | 762 | Konstrukce tesařské |  |  |  | 0 |  | 0 |  | 0 |  | 0 |  | 1.75 |  | 0 |  |  |  |  | 143.7 | [5 empty] | DIL
14 | 762342205R0X | Montáž dřevěného hranolu na vruty | m | 334.89 |  | 0 |  | 0 |  | 0 | 21 | 0 | 2e-05 | 0.01 | 0 | 0 |  | Vlastní | Indiv | 0.1 | 33.49 |  | Práce |  |  |  | POL1_
|  | Provedení viz. PD a tabulky uměleckých a uměleckořemeslných prvků. | [24 empty] | POP
|  | Prvek Zábradlí číslo: Z.1-122 | [24 empty] | POP
|  | dřevěný hranol, uchycení krycího plechu : 171,11+171,13 |  | 342.24 | [22 empty] | VV | 0
|  | odpočet již provedené části tří vzorových polí (osově 2x2940mm+1ks koncové pole) : -1*(2,94*2+2,94*0,5) |  | -7.35 | [22 empty] | VV | 0
15 | 7623422R1 | Montáž dřevěných latí včetně dodávky latí 4/6 cm | m2 | 1071.648 |  | 0 |  | 0 |  | 0 | 21 | 0 | 0.00155 | 1.66 | 0 | 0 |  | Vlastní | RTS 20/ I | 0.1 | 107.16 |  | Práce |  |  |  | POL1_
|  | Provedení viz. PD a tabulky uměleckých a uměleckořemeslných prvků. | [24 empty] | POP
|  | Prvek Zábradlí číslo: Z.1-122 | [24 empty] | POP
|  | dřevěná lať v množství 3,2m.b./ 1m zábradlí : 3,2*(171,11+171,13) |  | 1095.168 | [22 empty] | VV | 0
|  | odpočet již provedené části tří vzorových polí (osově 2x2940mm+1ks koncové pole) : -1*3,2*(2,94*2+2,94*0,5) |  | -23.52 | [22 empty] | VV | 0
16 | 61413716R1 | Dřevěný hranolek dubový | m | 385.1235 |  | 0 |  | 0 |  | 0 | 21 | 0 | 0.0002 | 0.08 | 0 | 0 |  | Vlastní | Indiv | 0 | 0 |  | Specifikace |  |  |  | POL3_
|  | Provedení viz. PD a tabulky uměleckých a uměleckořemeslných prvků. | [24 empty] | POP
|  | Prvek Zábradlí číslo: Z.1-122 | [24 empty] | POP
|  | Odkaz na mn. položky pořadí 14 : 334,89000*1,15 |  | 385.1235 | [22 empty] | VV | 5
17 | 998762102R00 | Přesun hmot pro tesařské konstrukce, výšky do 12 m | t | 1.7448 |  | 0 |  | 0 |  | 0 | 21 | 0 | 0 | 0 | 0 | 0 |  | RTS 20/ I | RTS 20/ I | 1.75 | 3.05 |  | Přesun hmot |  |  |  | POL7_
|  | Hmotnosti z položek s pořadovými čísly: : | [24 empty] | VV | 0
|  | 14,15,16, : | [24 empty] | VV | 0
|  | Součet: : 1,74478 |  | 1.7448 | [22 empty] | VV | 0
Díl: | 764 | Konstrukce klempířské |  |  |  | 0 |  | 0 |  | 0 |  | 0 |  | 7.59 |  | 4.07 |  |  |  |  | 1118.52 | [5 empty] | DIL
18 | 764-001 | Montáž oplechování madla rozvin cca 720 mm plech je v samostatné specifikaci včetně demontáže pův.oplechování | m | 334.89 |  | 0 |  | 0 |  | 0 | 21 | 0 | 0.00021 | 0.07 | 0.01214 | 4.07 |  | Vlastní | Indiv | 2.7 | 904.2 |  | Práce |  |  |  | POL1_
|  | Provedení viz. PD a tabulky uměleckých a uměleckořemeslných prvků. | [24 empty] | POP
|  | Prvek Zábradlí číslo: Z.1-122 | [24 empty] | POP
|  | 171,11+171,13 |  | 342.24 | [22 empty] | VV | 0
|  | odpočet již provedené části tří vzorových polí (osově 2x2940mm+1ks koncové pole) : -1*(2,94*2+2,94*0,5) |  | -7.35 | [22 empty] | VV | 0
19 | 764222440R0X | Oplechování nová okapnice zink. plech, rš 500 mm včetně dodávky plechu a spoj.prvků atd. | m | 669.78 |  | 0 |  | 0 |  | 0 | 21 | 0 | 0.00447 | 2.99 | 0 | 0 |  | Vlastní | Indiv | 0.24 | 160.75 |  | Práce |  |  |  | POL1_
|  | Provedení viz. PD a tabulky uměleckých a uměleckořemeslných prvků. | [24 empty] | POP
|  | Prvek Zábradlí číslo: Z.1-122 | [24 empty] | POP
|  | nová okapnice : 171,11+171,13 |  | 342.24 | [22 empty] | VV | 0
|  | spodní plech : 171,11+171,13 |  | 342.24 | [22 empty] | VV | 0
|  | nová okapnice - odpočet již provedené části tří vzorových polí (osově 2x2940mm+1ks koncové pole) : -1*(2,94*2+2,94*0,5) |  | -7.35 | [22 empty] | VV | 0
|  | spodní plech - odpočet již provedené části tří vzorových polí (osově 2x2940mm+1ks koncové pole) : -1*(2,94*2+2,94*0,5) |  | -7.35 | [22 empty] | VV | 0
20 | 19621037R | Plech měděný polotvrdý tl. 1,5mm | kg | 4533.6738 |  | 0 |  | 0 |  | 0 | 21 | 0 | 0.001 | 4.53 | 0 | 0 | SPCM | RTS 20/ I | RTS 20/ I | 0 | 0 |  | Specifikace |  |  |  | POL3_
|  | uvažován plech o tl.1,5mm = 16,35kg/m2, rozvin oplechování je cca 720mm : 0,720*16,35*(171,11+171,13) |  | 4028.8493 | [22 empty] | VV | 0
|  | ztratné, spoje, přesahy 15% : 0,15*4028,84928 |  | 604.3274 | [22 empty] | VV | 0
|  | Mezisoučet |  | 4633.1767 | [22 empty] | VV | 1
|  | odpočet již provedené části tří vzorových polí (osově 2x2940mm+1ks koncové pole) : -1*0,72*16,35*(2,94*2+2,94*0,5)*1,15 |  | -99.5028 | [22 empty] | VV | 0
21 | 998764101R00 | Přesun hmot pro klempířské konstr., výšky do 6 m | t | 7.5979 |  | 0 |  | 0 |  | 0 | 21 | 0 | 0 | 0 | 0 | 0 |  | RTS 20/ I | RTS 20/ I | 4.74 | 36.01 |  | Přesun hmot |  |  |  | POL7_
|  | Hmotnosti z položek s pořadovými čísly: : | [24 empty] | VV | 0
|  | 18,19,20, : | [24 empty] | VV | 0
|  | Součet: : 7,59792 |  | 7.5979 | [22 empty] | VV | 0
22 | 998764192R00 | Příplatek zvětš. přesun, klempíř. konstr. do 100 m | t | 7.5979 |  | 0 |  | 0 |  | 0 | 21 | 0 | 0 | 0 | 0 | 0 |  | RTS 20/ I | RTS 20/ I | 2.311 | 17.56 |  | Přesun hmot |  |  |  | POL7_
|  | Hmotnosti z položek s pořadovými čísly: : | [24 empty] | VV | 0
|  | 18,19,20, : | [24 empty] | VV | 0
|  | Součet: : 7,59792 |  | 7.5979 | [22 empty] | VV | 0
Díl: | 766 | Konstrukce truhlářské |  |  |  | 0 |  | 0 |  | 0 |  | 0 |  | 5.02 |  | 2.51 |  |  |  |  | 11.35 | [5 empty] | DIL
23 | 766-001 | Dřevěná výplň madla - demontáž, kontrola, doplnění cca 50% , impregnace, zpětná montáž rozměr cca 88 x 270mm | m | 334.89 |  | 0 |  | 0 |  | 0 | 21 | 0 | 0.015 | 5.02 | 0.0075 | 2.51 |  | Vlastní | Indiv | 0 | 0 |  | Práce |  |  |  | POL1_
|  | Provedení viz. PD a tabulky uměleckých a uměleckořemeslných prvků. | [24 empty] | POP
|  | Prvek Zábradlí číslo: Z.1-122 | [24 empty] | POP
POP
|  | Položka obsahuje kompletní plnění, t.j. montáž i dodávku materiálu a veškeré související plnění jako doprava, přesuny, demontáže, přípomoci, výrobní dokumentace atd. potřebné k úspěšnému provedení a předání prvku. | [24 empty] | POP |  | Položka obsahuje kompletní plnění, t.j. montáž i dodávku materiálu a veškeré související plnění jako doprava, přesuny, demontáže, přípomoci, výrobní dokumentace atd. potřebné k úspěšnému provedení a předání prvku.
|  | Pro ocenění je nutné zohlednit veškeré související informace obsažené v projektové dokumentaci - textové i výkresové části. | [24 empty] | POP |  | Pro ocenění je nutné zohlednit veškeré související informace obsažené v projektové dokumentaci - textové i výkresové části.
|  | 171,11+171,13 |  | 342.24 | [22 empty] | VV | 0
|  | odpočet již provedené části tří vzorových polí (osově 2x2940mm+1ks koncové pole) : -1*(2,94*2+2,94*0,5) |  | -7.35 | [22 empty] | VV | 0
24 | 998766101R00 | Přesun hmot pro truhlářské konstr., výšky do 6 m | t | 5.0233 |  | 0 |  | 0 |  | 0 | 21 | 0 | 0 | 0 | 0 | 0 |  | RTS 20/ I | RTS 20/ I | 2.26 | 11.35 |  | Přesun hmot |  |  |  | POL7_
|  | Hmotnosti z položek s pořadovými čísly: : | [24 empty] | VV | 0
|  | 23, : | [24 empty] | VV | 0
|  | Součet: : 5,02335 |  | 5.0233 | [22 empty] | VV | 0
25 | 998766192R00 | Příplatek zvětš. přesun, truhlář. konstr. do 100 m | t | 5.0233 |  | 0 |  | 0 |  | 0 | 21 | 0 | 0 | 0 | 0 | 0 |  | RTS 20/ I | RTS 20/ I | 0 | 0 |  | Přesun hmot |  |  |  | POL7_
|  | Hmotnosti z položek s pořadovými čísly: : | [24 empty] | VV | 0
|  | 23, : | [24 empty] | VV | 0
|  | Součet: : 5,02335 |  | 5.0233 | [22 empty] | VV | 0
Díl: | 767 | Konstrukce zámečnické |  |  |  | 0 |  | 0 |  | 0 |  | 0 |  | 13.13 |  | 43.02 |  |  |  |  | 22638.92 | [5 empty] | DIL
26 | 767995101R00 | Výroba a montáž kov. atypických konstr. do 5 kg | kg | 10368.64 |  | 0 |  | 0 |  | 0 | 21 | 0 | 6e-05 | 0.62 | 0 | 0 |  | RTS 20/ I | RTS 20/ I | 0.43 | 4458.52 |  | Práce |  |  |  | POL1_
|  | Provedení viz. PD a tabulky uměleckých a uměleckořemeslných prvků. Prvek Zábradlí číslo: Z.1-122 : | [24 empty] | VV | 0
|  | nové konstrukce kompletní výměna : | [24 empty] | VV | 0
|  | L-06, L - profil 70/70/8mm (ve spodní části zábradlí na konzolách) : 0,4*8,4*2*(108+4*1/2+10*1/4-2,5) |  | 739.2 | [22 empty] | VV | 0
|  | L-07, L - profil 125/80/8mm (ve spodní části zábradlí na sloupku) : 0,265*12,2*2*(108+4*1/2+10*1/4-2,5) |  | 711.26 | [22 empty] | VV | 0
|  | P-01, Pás 30/5 (v horní části zábradlí pod madlem) : 0,23*1,18*1*(108+4*1/2+10*1/4-2,5) |  | 29.854 | [22 empty] | VV | 0
|  | P-03a, Pás 40/5 (horní vodorovné pláty) : 2,96*3,14*1*(108+4*1/2+10*1/4-2,5) |  | 1022.384 | [22 empty] | VV | 0
|  | P-03b, Pás 40/5 (spodní vodorovné pláty) : 2,96*3,14*1*(108+4*1/2+10*1/4-2,5) |  | 1022.384 | [22 empty] | VV | 0
|  | P-04, Pás 40/8 (spodní vodorovné pláty) : 1,2*2,51*4*(108+4*1/2+10*1/4-2,5) |  | 1325.28 | [22 empty] | VV | 0
|  | P-05, Pás 40/8 (spodní vodorovné pláty) : 0,9*2,51*8*(108+4*1/2+10*1/4-2,5) |  | 1987.92 | [22 empty] | VV | 0
|  | Mezisoučet |  | 6838.282 | [22 empty] | VV | 1
|  | nové konstrukce - doplnění dekorativních prvků : | [24 empty] | VV | 0
|  | D1, Dekorativní prvek 25/25 dl.0,7m : 0,7*4,69*1*(108+4*1/2+10*1/4-2,5)*1,1*0,4 |  | 158.8972 | [22 empty] | VV | 0
|  | D2, Dekorativní prvek 25/25 dl.0,8m : 0,8*4,69*1*(108+4*1/2+10*1/4-2,5)*1,1*0,4 |  | 181.5968 | [22 empty] | VV | 0
|  | D3, Dekorativní prvek 25/25 dl.0,8m : 0,8*4,69*2*(108+4*1/2+10*1/4-2,5)*1,1*0,4 |  | 363.1936 | [22 empty] | VV | 0
|  | D4, Dekorativní prvek 25/25 dl.0,8m : 0,8*4,69*2*(108+4*1/2+10*1/4-2,5)*1,1*0,4 |  | 363.1936 | [22 empty] | VV | 0
|  | D7, Dekorativní prvek 25/25 dl.0,6m : 0,6*4,69*2*(108+4*1/2+10*1/4-2,5)*1,1*0,4 |  | 272.3952 | [22 empty] | VV | 0
|  | OBL-01, Obloukový prvek 25/25 dl.0,5m : 0,5*4,69*7*(108+4*1/2+10*1/4-2,5)*1,1*0,4 |  | 794.486 | [22 empty] | VV | 0
|  | VOL-01, Voluta 25/25 dl. 1m : 1*4,69*2*(108+4*1/2+10*1/4-2,5)*1,1*0,4 |  | 453.992 | [22 empty] | VV | 0
|  | Mezisoučet |  | 2587.7544 | [22 empty] | VV | 1
|  | koeficient členitost prvků, spojovací prvky nýty, ost. 10% : 0,1*9426,0364 |  | 942.6036 | [22 empty] | VV | 0
|  | odpočet provedené části tří vzorových polí (osově 2x2940mm + koncové pole) je obsažen ve výkazu jednotlivých řádků : | [24 empty] | VV | 0
27 | 767995102R00 | Výroba a montáž kov. atypických konstr. do 10 kg | kg | 4990.276 |  | 0 |  | 0 |  | 0 | 21 | 0 | 6e-05 | 0.3 | 0 | 0 |  | RTS 20/ I | RTS 20/ I | 0.3 | 1497.08 |  | Práce |  |  |  | POL1_
|  | Provedení viz. PD a tabulky uměleckých a uměleckořemeslných prvků.Prvek Zábradlí číslo: Z.1-122 : | [24 empty] | VV | 0
|  | nové konstrukce kompletní výměna : | [24 empty] | VV | 0
|  | TY-01, Tyčový - profil 20/12mm (v horní části zábradlí - pod madlem) : 2,96*1,8*1*(108+4*1/2+10*1/4-2,5) |  | 586.08 | [22 empty] | VV | 0
|  | L-03, L - profil 40/40/4mm (ve spodní části zábradlí - v úrovni vozovky) : 2,96*2,42*1*(108+4*1/2+10*1/4-2,5) |  | 787.952 | [22 empty] | VV | 0
|  | PL-01, Přeplátování U-sloupků - plát 120/5mm : 1,205*4,71*1*(108+4*1/2+10*1/4-2,5) |  | 624.3105 | [22 empty] | VV | 0
|  | P-02, Pás 50/8 (v horní části zábradlí pod madlem) : 2,96*3,14*1*(108+4*1/2+10*1/4-2,5) |  | 1022.384 | [22 empty] | VV | 0
|  | Mezisoučet |  | 3020.7265 | [22 empty] | VV | 1
|  | nové konstrukce - doplnění dekorativních prvků : | [24 empty] | VV | 0
|  | T-01, T - profil 40/80 - sloupky zábradlí : 1,35*4,44*1*(108+4*1/2+10*1/4-2,5)*1,1*0,4 |  | 290.1096 | [22 empty] | VV | 0
|  | D5, Dekorativní prvek 25/25 dl.1,1m : 1,1*4,69*2*(108+4*1/2+10*1/4-2,5)*1,1*0,4 |  | 499.3912 | [22 empty] | VV | 0
|  | D6, Dekorativní prvek 25/25 dl.1,6m : 1,6*4,69*2*(108+4*1/2+10*1/4-2,5)*1,1*0,4 |  | 726.3872 | [22 empty] | VV | 0
|  | Mezisoučet |  | 1515.888 | [22 empty] | VV | 1
|  | koeficient členitost prvků, spojovací prvky nýty, ost. 10% : 0,1*4536,6145 |  | 453.6615 | [22 empty] | VV | 0
|  | odpočet provedené části tří vzorových polí (osově 2x2940mm + koncové pole) je obsažen ve výkazu jednotlivých řádků : | [24 empty] | VV | 0
28 | 767995103R00 | Výroba a montáž kov. atypických konstr. do 20 kg | kg | 6689.3489 |  | 0 |  | 0 |  | 0 | 21 | 0 | 6e-05 | 0.4 | 0 | 0 |  | RTS 20/ I | RTS 20/ I | 0.22 | 1471.66 |  | Práce |  |  |  | POL1_
|  | Provedení viz. PD a tabulky uměleckých a uměleckořemeslných prvků. Prvek Zábradlí číslo: Z.1-122 : | [24 empty] | VV | 0
|  | nové konstrukce kompletní výměna : | [24 empty] | VV | 0
|  | U-01, U - profil 85 (85/60) - sloupky zábradlí : 1,205*8,64*2*(108+4*1/2+10*1/4-2,5) |  | 2290.464 | [22 empty] | VV | 0
|  | L-05, L - profil 45/45/5mm (ve spodní části zábradlí na konzolách) : 2,96*3,38*1*(108+4*1/2+10*1/4-2,5) |  | 1100.528 | [22 empty] | VV | 0
|  | PP-02, Plech 5mm podklad obdélníkových výplní 0,31x1,005m pl.0,6776m2 : 0,31155*39,25*2*(108+4*1/2+10*1/4-2,5) |  | 2690.2342 | [22 empty] | VV | 0
|  | Mezisoučet |  | 6081.2262 | [22 empty] | VV | 1
|  | koeficient členitost prvků, spojovací prvky nýty, ost. 10% : 0,1*6081,22625 |  | 608.1226 | [22 empty] | VV | 0
|  | odpočet provedené části tří vzorových polí (osově 2x2940mm + koncové pole) je obsažen ve výkazu jednotlivých řádků : | [24 empty] | VV | 0
29 | 767995104R00 | Výroba a montáž kov. atypických konstr. do 50 kg | kg | 14196.8671 |  | 0 |  | 0 |  | 0 | 21 | 0 | 5e-05 | 0.71 | 0 | 0 |  | RTS 20/ I | RTS 20/ I | 0.1 | 1419.69 |  | Práce |  |  |  | POL1_
|  | Provedení viz. PD a tabulky uměleckých a uměleckořemeslných prvků. Prvek Zábradlí číslo: Z.1-122 : | [24 empty] | VV | 0
|  | nové konstrukce kompletní výměna : | [24 empty] | VV | 0
|  | L-01, L - profil 60/60/8mm (v horní části zábradlí - pod madlem) : 2,96*7,09*1*(108+4*1/2+10*1/4-2,5) |  | 2308.504 | [22 empty] | VV | 0
|  | L-02, L - profil 60/60/8mm (v horní části zábradlí - pod madlem) : 2,96*7,09*1*(108+4*1/2+10*1/4-2,5) |  | 2308.504 | [22 empty] | VV | 0
|  | L-04, L - profil 70/70/8mm (ve spodní části zábradlí - pod úrovní vozovky) : 2,96*8,4*2*(108+4*1/2+10*1/4-2,5) |  | 5470.08 | [22 empty] | VV | 0
|  | PP-01, Plech 5mm podklad středových medailonů 0,77x0,88m pl.0,6776m2 : 0,6776*39,25*1*(108-2) |  | 2819.1548 | [22 empty] | VV | 0
|  | Mezisoučet |  | 12906.2428 | [22 empty] | VV | 1
|  | koeficient členitost prvků, spojovací prvky nýty, ost. 10% : 0,1*12906,2428 |  | 1290.6243 | [22 empty] | VV | 0
|  | odpočet provedené části tří vzorových polí (osově 2x2940mm + koncové pole) je obsažen ve výkazu jednotlivých řádků : | [24 empty] | VV | 0
30 | 7679952R | Repase zámečnických konstrukcí - dekorativní prvky | kg | 6771.01 |  | 0 |  | 0 |  | 0 | 21 | 0 | 0.001 | 6.77 | 0 | 0 |  | Vlastní | Indiv | 0 | 0 |  | Práce |  |  |  | POL1_
|  | Po převezení na dílnu odstranění starších vrstev barev a korozních produktů a celková repase prvků. | [24 empty] | POP
|  | Po provedení povrchových úprav zpětná montáž a usazení do původního umístění. | [24 empty] | POP
|  | Cena včetně veškerých sovisejících přípomocí a plnění , přesunů, dopravy a manipulací. | [24 empty] | POP
POP
|  | Provedení viz. PD a tabulky uměleckých a uměleckořemeslných prvků. | [24 empty] | POP
|  | Prvek Zábradlí číslo: Z.1-122 | [24 empty] | POP
POP
|  | Položka obsahuje kompletní plnění, t.j. montáž i dodávku materiálu a veškeré související plnění jako doprava, přesuny, demontáže, přípomoci, výrobní dokumentace atd. potřebné k úspěšnému provedení a předání prvku. | [24 empty] | POP |  | Položka obsahuje kompletní plnění, t.j. montáž i dodávku materiálu a veškeré související plnění jako doprava, přesuny, demontáže, přípomoci, výrobní dokumentace atd. potřebné k úspěšnému provedení a předání prvku.
|  | Pro ocenění je nutné zohlednit veškeré související informace obsažené v projektové dokumentaci - textové i výkresové části. | [24 empty] | POP |  | Pro ocenění je nutné zohlednit veškeré související informace obsažené v projektové dokumentaci - textové i výkresové části.
|  | Repase dekorativních prvků : | [24 empty] | VV | 0
|  | T-01, T - profil 40/80 - sloupky zábradlí : 1,35*4,44*1*(108+4*1/2+10*1/4-2,5)*1,1*0,6 |  | 435.1644 | [22 empty] | VV | 0
|  | D1, Dekorativní prvek 25/25 dl.0,7m : 0,7*4,69*1*(108+4*1/2+10*1/4-2,5)*1,1*0,6 |  | 238.3458 | [22 empty] | VV | 0
|  | D2, Dekorativní prvek 25/25 dl.0,8m : 0,8*4,69*1*(108+4*1/2+10*1/4-2,5)*1,1*0,6 |  | 272.3952 | [22 empty] | VV | 0
|  | D3, Dekorativní prvek 25/25 dl.0,8m : 0,8*4,69*2*(108+4*1/2+10*1/4-2,5)*1,1*0,6 |  | 544.7904 | [22 empty] | VV | 0
|  | D4, Dekorativní prvek 25/25 dl.0,8m : 0,8*4,69*2*(108+4*1/2+10*1/4-2,5)*1,1*0,6 |  | 544.7904 | [22 empty] | VV | 0
|  | D5, Dekorativní prvek 25/25 dl.1,1m : 1,1*4,69*2*(108+4*1/2+10*1/4-2,5)*1,1*0,6 |  | 749.0868 | [22 empty] | VV | 0
|  | D6, Dekorativní prvek 25/25 dl.1,6m : 1,6*4,69*2*(108+4*1/2+10*1/4-2,5)*1,1*0,6 |  | 1089.5808 | [22 empty] | VV | 0
|  | D7, Dekorativní prvek 25/25 dl.0,6m : 0,6*4,69*2*(108+4*1/2+10*1/4-2,5)*1,1*0,6 |  | 408.5928 | [22 empty] | VV | 0
|  | OBL-01, Obloukový prvek 25/25 dl.0,5m : 0,5*4,69*7*(108+4*1/2+10*1/4-2,5)*1,1*0,6 |  | 1191.729 | [22 empty] | VV | 0
|  | VOL-01, Voluta 25/25 dl. 1m : 1*4,69*2*(108+4*1/2+10*1/4-2,5)*1,1*0,6 |  | 680.988 | [22 empty] | VV | 0
|  | Mezisoučet |  | 6155.4636 | [22 empty] | VV | 1
|  | koeficient členitost prvků, ztratné, spojovací prvky nýty, ost. 10% : 0,1*6155,4636 |  | 615.5464 | [22 empty] | VV | 0
|  | odpočet provedené části tří vzorových polí (osově 2x2940mm + koncové pole) je obsažen ve výkazu jednotlivých řádků : | [24 empty] | VV | 0
31 | 7679953R | Zhotovení, dodávka, montáž a demontáž provizorního zábradlí | m | 334.89 |  | 0 |  | 0 |  | 0 | 21 | 0 | 0 | 0 | 0 | 0 |  | Vlastní | Indiv | 0 | 0 |  | Práce |  |  |  | POL1_
|  | Položka obsahuje kompletní plnění, t.j. montáž i dodávku materiálu a veškeré související plnění jako doprava, přesuny, demontáže, přípomoci, výrobní dokumentace atd. potřebné k úspěšnému provedení a předání prvku. | [24 empty] | POP |  | Položka obsahuje kompletní plnění, t.j. montáž i dodávku materiálu a veškeré související plnění jako doprava, přesuny, demontáže, přípomoci, výrobní dokumentace atd. potřebné k úspěšnému provedení a předání prvku.
|  | Pro ocenění je nutné zohlednit veškeré související informace obsažené v projektové dokumentaci - textové i výkresové části. | [24 empty] | POP |  | Pro ocenění je nutné zohlednit veškeré související informace obsažené v projektové dokumentaci - textové i výkresové části.
|  | 171,11+171,13 |  | 342.24 | [22 empty] | VV | 0
|  | odpočet provedené části tří vzorových polí (osově 2x2940mm + koncové pole) : -1*(2,94*2+2,94*0,5) |  | -7.35 | [22 empty] | VV | 0
32 | 767996801R00 | Demontáž atypických ocelových konstr. do 50 kg | kg | 43016.1419 |  | 0 |  | 0 |  | 0 | 21 | 0 | 5e-05 | 2.15 | 0.001 | 43.02 |  | RTS 20/ I | RTS 20/ I | 0.1 | 4301.61 |  | Práce |  |  |  | POL1_
|  | Provedení viz. PD a tabulky uměleckých a uměleckořemeslných prvků. Prvek Zábradlí číslo: Z.1-122 : | [24 empty] | VV | 0
|  | Jednotlivé dekorativní prvky budou peclive oznaceny a ocíslovány plechovými štítky. : | [24 empty] | VV | 0
|  | Postupne se demontují voluty a jednotlivé dekorativní prvky. : | [24 empty] | VV | 0
|  | Následne se vyjmou výplne zábradlí, na míste zustanou zachovány pouze konzoly z plátu 10mm upevnené na nosnou konstrukci mostu. : | [24 empty] | VV | 0
|  | TY-01, Tyčový - profil 20/12mm (v horní části zábradlí - pod madlem) : 2,96*1,8*1*(108+4*1/2+10*1/4-2,5) |  | 586.08 | [22 empty] | VV | 0
|  | L-01, L - profil 60/60/8mm (v horní části zábradlí - pod madlem) : 2,96*7,09*1*(108+4*1/2+10*1/4-2,5) |  | 2308.504 | [22 empty] | VV | 0
|  | L-02, L - profil 60/60/8mm (v horní části zábradlí - pod madlem) : 2,96*7,09*1*(108+4*1/2+10*1/4-2,5) |  | 2308.504 | [22 empty] | VV | 0
|  | L-03, L - profil 40/40/4mm (ve spodní části zábradlí - v úrovni vozovky) : 2,96*2,42*1*(108+4*1/2+10*1/4-2,5) |  | 787.952 | [22 empty] | VV | 0
|  | L-04, L - profil 70/70/8mm (ve spodní části zábradlí - pod úrovní vozovky) : 2,96*8,4*2*(108+4*1/2+10*1/4-2,5) |  | 5470.08 | [22 empty] | VV | 0
|  | L-05, L - profil 45/45/5mm (ve spodní části zábradlí na konzolách) : 2,96*3,38*1*(108+4*1/2+10*1/4-2,5) |  | 1100.528 | [22 empty] | VV | 0
|  | L-06, L - profil 70/70/8mm (ve spodní části zábradlí na konzolách) : 0,4*8,4*2*(108+4*1/2+10*1/4-2,5) |  | 739.2 | [22 empty] | VV | 0
|  | L-07, L - profil 125/80/8mm (ve spodní části zábradlí na sloupku) : 0,265*12,2*2*(108+4*1/2+10*1/4-2,5) |  | 711.26 | [22 empty] | VV | 0
|  | U-01, U - profil 85 (85/60) - sloupky zábradlí : 1,205*8,64*2*(108+4*1/2+10*1/4-2,5) |  | 2290.464 | [22 empty] | VV | 0
|  | PL-01, Přeplátování U-sloupků - plát 120/5mm : 1,205*4,71*1*(108+4*1/2+10*1/4-2,5) |  | 624.3105 | [22 empty] | VV | 0
|  | P-01, Pás 30/5 (v horní části zábradlí pod madlem) : 0,23*1,18*1*(108+4*1/2+10*1/4-2,5) |  | 29.854 | [22 empty] | VV | 0
|  | P-02, Pás 50/8 (v horní části zábradlí pod madlem) : 2,96*3,14*1*(108+4*1/2+10*1/4-2,5) |  | 1022.384 | [22 empty] | VV | 0
|  | P-03a, Pás 40/5 (horní vodorovné pláty) : 2,96*3,14*1*(108+4*1/2+10*1/4-2,5) |  | 1022.384 | [22 empty] | VV | 0
|  | P-03b, Pás 40/5 (spodní vodorovné pláty) : 2,96*3,14*1*(108+4*1/2+10*1/4-2,5) |  | 1022.384 | [22 empty] | VV | 0
|  | P-04, Pás 40/8 (spodní vodorovné pláty) : 1,2*2,51*4*(108+4*1/2+10*1/4-2,5) |  | 1325.28 | [22 empty] | VV | 0
|  | P-05, Pás 40/8 (spodní vodorovné pláty) : 0,9*2,51*8*(108+4*1/2+10*1/4-2,5) |  | 1987.92 | [22 empty] | VV | 0
|  | T-01, T - profil 40/80 - sloupky zábradlí : 1,35*4,44*1*(108+4*1/2+10*1/4-2,5)*1,1 |  | 725.274 | [22 empty] | VV | 0
|  | PP-01, Plech 5mm podklad středových medailonů 0,77x0,88m pl.0,6776m2 : 0,6776*39,25*1*(108-2) |  | 2819.1548 | [22 empty] | VV | 0
|  | PP-02, Plech 5mm podklad obdélníkových výplní 0,31x1,005m pl.0,6776m2 : 0,31155*39,25*2*(108+4*1/2+10*1/4-2,5) |  | 2690.2342 | [22 empty] | VV | 0
|  | D1, Dekorativní prvek 25/25 dl.0,7m : 0,7*4,69*1*(108+4*1/2+10*1/4-2,5)*1,1 |  | 397.243 | [22 empty] | VV | 0
|  | D2, Dekorativní prvek 25/25 dl.0,8m : 0,8*4,69*1*(108+4*1/2+10*1/4-2,5)*1,1 |  | 453.992 | [22 empty] | VV | 0
|  | D3, Dekorativní prvek 25/25 dl.0,8m : 0,8*4,69*2*(108+4*1/2+10*1/4-2,5)*1,1 |  | 907.984 | [22 empty] | VV | 0
|  | D4, Dekorativní prvek 25/25 dl.0,8m : 0,8*4,69*2*(108+4*1/2+10*1/4-2,5)*1,1 |  | 907.984 | [22 empty] | VV | 0
|  | D5, Dekorativní prvek 25/25 dl.1,1m : 1,1*4,69*2*(108+4*1/2+10*1/4-2,5)*1,1 |  | 1248.478 | [22 empty] | VV | 0
|  | D6, Dekorativní prvek 25/25 dl.1,6m : 1,6*4,69*2*(108+4*1/2+10*1/4-2,5)*1,1 |  | 1815.968 | [22 empty] | VV | 0
|  | D7, Dekorativní prvek 25/25 dl.0,6m : 0,6*4,69*2*(108+4*1/2+10*1/4-2,5)*1,1 |  | 680.988 | [22 empty] | VV | 0
|  | OBL-01, Obloukový prvek 25/25 dl.0,5m : 0,5*4,69*7*(108+4*1/2+10*1/4-2,5)*1,1 |  | 1986.215 | [22 empty] | VV | 0
|  | VOL-01, Voluta 25/25 dl. 1m : 1*4,69*2*(108+4*1/2+10*1/4-2,5)*1,1 |  | 1134.98 | [22 empty] | VV | 0
|  | Mezisoučet |  | 39105.5836 | [22 empty] | VV | 1
|  | koeficient členitost prvků, spojovací prvky ost. 10% : 0,1*39105,58355 |  | 3910.5584 | [22 empty] | VV | 0
|  | odpočet provedené části tří vzorových polí (osově 2x2940mm + koncové pole) je obsažen ve výkazu jednotlivých řádků : | [24 empty] | VV | 0
33 | 767997R1 | Příplatek za šetrnou demontáž pro maximálně možné zpětné využití prvků | kg | 43016.1419 |  | 0 |  | 0 |  | 0 | 21 | 0 | 0 | 0 | 0 | 0 |  | Vlastní | Indiv | 0 | 0 |  | Práce |  |  |  | POL1_
|  | Jednotlivé dekorativní prvky budou pečlivě označeny a očíslovány plechovými štítky. | [24 empty] | POP
|  | Postupně se demontují voluty a jednotlivé dekorativní prvky. | [24 empty] | POP
|  | Následně se vyjmou výplně zábradlí, na místě zůstanou zachovány pouze konzoly z plátu 10mm upevněné na nosnou konstrukci mostu. | [24 empty] | POP |  | Následně se vyjmou výplně zábradlí, na místě zůstanou zachovány pouze konzoly z plátu 10mm upevněné na nosnou konstrukci mostu.
POP
|  | Položka obsahuje kompletní plnění, t.j. montáž i dodávku materiálu a veškeré související plnění jako doprava, přesuny, demontáže, přípomoci, výrobní dokumentace atd. potřebné k úspěšnému provedení a předání prvku. | [24 empty] | POP |  | Položka obsahuje kompletní plnění, t.j. montáž i dodávku materiálu a veškeré související plnění jako doprava, přesuny, demontáže, přípomoci, výrobní dokumentace atd. potřebné k úspěšnému provedení a předání prvku.
|  | Pro ocenění je nutné zohlednit veškeré související informace obsažené v projektové dokumentaci - textové i výkresové části. | [24 empty] | POP |  | Pro ocenění je nutné zohlednit veškeré související informace obsažené v projektové dokumentaci - textové i výkresové části.
|  | Odkaz na mn. položky pořadí 32 : 43016,14191 |  | 43016.1419 | [22 empty] | VV | 5
34 | 767995101R10 | Specifikace - materiál pro výrobu a montáž kov. atypických konstr. do 5 kg | kg | 11122.7229 |  | 0 |  | 0 |  | 0 | 21 | 0 | 6e-05 | 0.67 | 0 | 0 |  | Vlastní | Indiv | 0.43 | 4782.77 |  | Specifikace |  |  |  | POL3_
|  | Dodávka viz. PD a tabulky uměleckých a uměleckořemeslných prvků. Prvek Zábradlí číslo: Z.1-122 : | [24 empty] | VV | 0
|  | nové konstrukce kompletní výměna : | [24 empty] | VV | 0
|  | L-06, L - profil 70/70/8mm (ve spodní části zábradlí na konzolách) : 0,4*8,4*2*(108+4*1/2+10*1/4-2,5) |  | 739.2 | [22 empty] | VV | 0
|  | L-07, L - profil 125/80/8mm (ve spodní části zábradlí na sloupku) : 0,265*12,2*2*(108+4*1/2+10*1/4-2,5) |  | 711.26 | [22 empty] | VV | 0
|  | P-01, Pás 30/5 (v horní části zábradlí pod madlem) : 0,23*1,18*1*(108+4*1/2+10*1/4-2,5) |  | 29.854 | [22 empty] | VV | 0
|  | P-03a, Pás 40/5 (horní vodorovné pláty) : 2,96*3,14*1*(108+4*1/2+10*1/4-2,5) |  | 1022.384 | [22 empty] | VV | 0
|  | P-03b, Pás 40/5 (spodní vodorovné pláty) : 2,96*3,14*1*(108+4*1/2+10*1/4-2,5) |  | 1022.384 | [22 empty] | VV | 0
|  | P-04, Pás 40/8 (spodní vodorovné pláty) : 1,2*2,51*4*(108+4*1/2+10*1/4-2,5) |  | 1325.28 | [22 empty] | VV | 0
|  | P-05, Pás 40/8 (spodní vodorovné pláty) : 0,9*2,51*8*(108+4*1/2+10*1/4-2,5) |  | 1987.92 | [22 empty] | VV | 0
|  | Mezisoučet |  | 6838.282 | [22 empty] | VV | 1
|  | nové konstrukce - doplnění dekorativních prvků : | [24 empty] | VV | 0
|  | D1, Dekorativní prvek 25/25 dl.0,7m : 0,7*4,69*1*(108+4*1/2+10*1/4-2,5)*1,1*0,4 |  | 158.8972 | [22 empty] | VV | 0
|  | D2, Dekorativní prvek 25/25 dl.0,8m : 0,8*4,69*1*(108+4*1/2+10*1/4-2,5)*1,1*0,4 |  | 181.5968 | [22 empty] | VV | 0
|  | D3, Dekorativní prvek 25/25 dl.0,8m : 0,8*4,69*2*(108+4*1/2+10*1/4-2,5)*1,1*0,4 |  | 363.1936 | [22 empty] | VV | 0
|  | D4, Dekorativní prvek 25/25 dl.0,8m : 0,8*4,69*2*(108+4*1/2+10*1/4-2,5)*1,1*0,4 |  | 363.1936 | [22 empty] | VV | 0
|  | D7, Dekorativní prvek 25/25 dl.0,6m : 0,6*4,69*2*(108+4*1/2+10*1/4-2,5)*1,1*0,4 |  | 272.3952 | [22 empty] | VV | 0
|  | OBL-01, Obloukový prvek 25/25 dl.0,5m : 0,5*4,69*7*(108+4*1/2+10*1/4-2,5)*1,1*0,4 |  | 794.486 | [22 empty] | VV | 0
|  | VOL-01, Voluta 25/25 dl. 1m : 1*4,69*2*(108+4*1/2+10*1/4-2,5)*1,1*0,4 |  | 453.992 | [22 empty] | VV | 0
|  | Mezisoučet |  | 2587.7544 | [22 empty] | VV | 1
|  | koeficient členitost prvků, spojovací prvky nýty, ost. 10% : 0,1*9426,0364 |  | 942.6036 | [22 empty] | VV | 0
|  | ztratné prořez 8% : 0,08*9426,0364 |  | 754.0829 | [22 empty] | VV | 0
|  | odpočet provedené části tří vzorových polí (osově 2x2940mm + koncové pole) je obsažen ve výkazu jednotlivých řádků : | [24 empty] | VV | 0
35 | 767995102R11 | Specifikace - materiál pro výrobu a montáž kov. atypických konstr. do 10 kg | kg | 5353.2051 |  | 0 |  | 0 |  | 0 | 21 | 0 | 6e-05 | 0.32 | 0 | 0 |  | Vlastní | Indiv | 0.3 | 1605.96 |  | Specifikace |  |  |  | POL3_
|  | Dodávka viz. PD a tabulky uměleckých a uměleckořemeslných prvků.Prvek Zábradlí číslo: Z.1-122 : | [24 empty] | VV | 0
|  | nové konstrukce kompletní výměna : | [24 empty] | VV | 0
|  | TY-01, Tyčový - profil 20/12mm (v horní části zábradlí - pod madlem) : 2,96*1,8*1*(108+4*1/2+10*1/4-2,5) |  | 586.08 | [22 empty] | VV | 0
|  | L-03, L - profil 40/40/4mm (ve spodní části zábradlí - v úrovni vozovky) : 2,96*2,42*1*(108+4*1/2+10*1/4-2,5) |  | 787.952 | [22 empty] | VV | 0
|  | PL-01, Přeplátování U-sloupků - plát 120/5mm : 1,205*4,71*1*(108+4*1/2+10*1/4-2,5) |  | 624.3105 | [22 empty] | VV | 0
|  | P-02, Pás 50/8 (v horní části zábradlí pod madlem) : 2,96*3,14*1*(108+4*1/2+10*1/4-2,5) |  | 1022.384 | [22 empty] | VV | 0
|  | Mezisoučet |  | 3020.7265 | [22 empty] | VV | 1
|  | nové konstrukce - doplnění dekorativních prvků : | [24 empty] | VV | 0
|  | T-01, T - profil 40/80 - sloupky zábradlí : 1,35*4,44*1*(108+4*1/2+10*1/4-2,5)*1,1*0,4 |  | 290.1096 | [22 empty] | VV | 0
|  | D5, Dekorativní prvek 25/25 dl.1,1m : 1,1*4,69*2*(108+4*1/2+10*1/4-2,5)*1,1*0,4 |  | 499.3912 | [22 empty] | VV | 0
|  | D6, Dekorativní prvek 25/25 dl.1,6m : 1,6*4,69*2*(108+4*1/2+10*1/4-2,5)*1,1*0,4 |  | 726.3872 | [22 empty] | VV | 0
|  | Mezisoučet |  | 1515.888 | [22 empty] | VV | 1
|  | koeficient členitost prvků, spojovací prvky nýty, ost. 10% : 0,1*4536,6145 |  | 453.6615 | [22 empty] | VV | 0
|  | ztratné prořez 8% : 0,08*4536,6145 |  | 362.9292 | [22 empty] | VV | 0
|  | odpočet provedené části tří vzorových polí (osově 2x2940mm + koncové pole) je obsažen ve výkazu jednotlivých řádků : | [24 empty] | VV | 0
36 | 767995103R12 | Specifikace - materiál pro výrobu a montáž kov. atypických konstr. do 20 kg | kg | 7175.847 |  | 0 |  | 0 |  | 0 | 21 | 0 | 6e-05 | 0.43 | 0 | 0 |  | Vlastní | Indiv | 0.22 | 1578.69 |  | Specifikace |  |  |  | POL3_
|  | Dodávka viz. PD a tabulky uměleckých a uměleckořemeslných prvků. Prvek Zábradlí číslo: Z.1-122 : | [24 empty] | VV | 0
|  | nové konstrukce kompletní výměna : | [24 empty] | VV | 0
|  | U-01, U - profil 85 (85/60) - sloupky zábradlí : 1,205*8,64*2*(108+4*1/2+10*1/4-2,5) |  | 2290.464 | [22 empty] | VV | 0
|  | L-05, L - profil 45/45/5mm (ve spodní části zábradlí na konzolách) : 2,96*3,38*1*(108+4*1/2+10*1/4-2,5) |  | 1100.528 | [22 empty] | VV | 0
|  | PP-02, Plech 5mm podklad obdélníkových výplní 0,31x1,005m pl.0,6776m2 : 0,31155*39,25*2*(108+4*1/2+10*1/4-2,5) |  | 2690.2342 | [22 empty] | VV | 0
|  | Mezisoučet |  | 6081.2262 | [22 empty] | VV | 1
|  | koeficient členitost prvků, spojovací prvky nýty, ost. 10% : 0,1*6081,22625 |  | 608.1226 | [22 empty] | VV | 0
|  | ztratné prořez 8% : 0,08*6081,22625 |  | 486.4981 | [22 empty] | VV | 0
|  | odpočet provedené části tří vzorových polí (osově 2x2940mm + koncové pole) je obsažen ve výkazu jednotlivých řádků : | [24 empty] | VV | 0
37 | 767995104R13 | Specifikace - materiál pro výrobu a montáž kov. atypických konstr. do 50 kg | kg | 15229.3665 |  | 0 |  | 0 |  | 0 | 21 | 0 | 5e-05 | 0.76 | 0 | 0 |  | Vlastní | Indiv | 0.1 | 1522.94 |  | Specifikace |  |  |  | POL3_
|  | Dodávka viz. PD a tabulky uměleckých a uměleckořemeslných prvků. Prvek Zábradlí číslo: Z.1-122 : | [24 empty] | VV | 0
|  | nové konstrukce kompletní výměna : | [24 empty] | VV | 0
|  | L-01, L - profil 60/60/8mm (v horní části zábradlí - pod madlem) : 2,96*7,09*1*(108+4*1/2+10*1/4-2,5) |  | 2308.504 | [22 empty] | VV | 0
|  | L-02, L - profil 60/60/8mm (v horní části zábradlí - pod madlem) : 2,96*7,09*1*(108+4*1/2+10*1/4-2,5) |  | 2308.504 | [22 empty] | VV | 0
|  | L-04, L - profil 70/70/8mm (ve spodní části zábradlí - pod úrovní vozovky) : 2,96*8,4*2*(108+4*1/2+10*1/4-2,5) |  | 5470.08 | [22 empty] | VV | 0
|  | PP-01, Plech 5mm podklad středových medailonů 0,77x0,88m pl.0,6776m2 : 0,6776*39,25*1*(108-2) |  | 2819.1548 | [22 empty] | VV | 0
|  | Mezisoučet |  | 12906.2428 | [22 empty] | VV | 1
|  | koeficient členitost prvků, ztratné, spojovací prvky nýty, ost. 10% : 0,1*12906,2428 |  | 1290.6243 | [22 empty] | VV | 0
|  | ztratné prořez 8% : 0,08*12906,2428 |  | 1032.4994 | [22 empty] | VV | 0
|  | odpočet provedené části tří vzorových polí (osově 2x2940mm + koncové pole) je obsažen ve výkazu jednotlivých řádků : | [24 empty] | VV | 0
38 | 998767292R00 | Příplatek zvětš. přesun, zámeč. konstr. do 100 m | % |  |  | 0 |  | 0 |  | 0 | 21 | 0 | 0 | 0 | 0 | 0 |  | RTS 20/ I | RTS 20/ I | 0 | 0 |  | Přesun hmot |  |  |  | POL7_
39 | 998767201R00 | Přesun hmot pro zámečnické konstr., výšky do 6 m | % |  |  | 0 |  | 0 |  | 0 | 21 | 0 | 0 | 0 | 0 | 0 |  | RTS 20/ I | RTS 20/ I | 0 | 0 |  | Přesun hmot |  |  |  | POL7_
Díl: | 783 | Nátěry |  |  |  | 0 |  | 0 |  | 0 |  | 0 |  | 0 |  | 0 |  |  |  |  | 0 | [5 empty] | DIL
40 | 783-001 | Komplexní ošetření povrchu nových i repasovaných prvků | m2 | 2046.6908 |  | 0 |  | 0 |  | 0 | 21 | 0 | 0 | 0 | 0 | 0 |  | Vlastní | Indiv | 0 | 0 |  | Práce |  |  |  | POL1_
|  | Repasované prvky a nové nosné sloupky, konzoly i ohraničující profily skladby chodníku budou ošetřeny následujícím postupem: | [24 empty] | POP |  | Repasované prvky a nové nosné sloupky, konzoly i ohraničující profily skladby chodníku budou ošetřeny následujícím postupem:
POP
|  | 1. Otryskání povrchu Sa 2,5 | [24 empty] | POP
|  | 2. Pasivace – taninem / tanátovací roztok – tanin v destilované vodě s lihem a kyselinou | [24 empty] | POP
|  | 3. Oplach destilovanou vodou | [24 empty] | POP
|  | 4. 2x základní nátěr Rokozink EP S 2399 / tloušťka suchého filmu 60-80 mikronů v jedné vrstvě | [24 empty] | POP
|  | 5. 3x dvousložkový polyuretanový nátěr Soldecol Pur SG – odstín dle průzkumu a konzultace | [24 empty] | POP
|  | 6. Zavoskování restaurátorskými vosky | [24 empty] | POP
POP
|  | Jako standard platí nátěrový systém dle ČSN EN ISO 12944-5: | [24 empty] | POP
|  | Korozní prostředí: C4 | [24 empty] | POP
|  | Životnost: vysoká | [24 empty] | POP
|  | Přídavné zatížení: zvýšená vlhkost | [24 empty] | POP
|  | Příprava podkladu: Sa 2 1 - otryskání | [24 empty] | POP
|  | Nátěrový systém dle ČSN EN ISO 12944-5 tab. A4: S 4.23 | [24 empty] | POP
POP
POP
|  | Na místě se budou při plném odsávání pískovat pouze konzoly a ohraničující profily budou posouzeny včetně kotvení do nosných profilů mostu. | [24 empty] | POP |  | Na místě se budou při plném odsávání pískovat pouze konzoly a ohraničující profily budou posouzeny včetně kotvení do nosných profilů mostu.
POP
|  | Provedení viz. PD a tabulky uměleckých a uměleckořemeslných prvků. | [24 empty] | POP
|  | Prvek Zábradlí číslo: 13.1-108 | [24 empty] | POP
POP
|  | Jedná se o kompletní montáž včetně dodávky, včetně potřebných demontáží a ost. souvisejících plnění potřebných k úplnému provedení a dodávce díla. | [24 empty] | POP |  | Jedná se o kompletní montáž včetně dodávky, včetně potřebných demontáží a ost. souvisejících plnění potřebných k úplnému provedení a dodávce díla.
|  | Demontované a nově osazené nové i repasované konstrukce : | [24 empty] | VV | 0
|  | TY-01, Tyčový - profil 20/12mm (v horní části zábradlí - pod madlem) : 2,96*0,064*1*(108+4*1/2+10*1/4-2,5) |  | 20.8384 | [22 empty] | VV | 0
|  | L-01, L - profil 60/60/8mm (v horní části zábradlí - pod madlem) : 2,96*0,256*1*(108+4*1/2+10*1/4-2,5) |  | 83.3536 | [22 empty] | VV | 0
|  | L-02, L - profil 60/60/8mm (v horní části zábradlí - pod madlem) : 2,96*0,256*1*(108+4*1/2+10*1/4-2,5) |  | 83.3536 | [22 empty] | VV | 0
|  | L-03, L - profil 40/40/4mm (ve spodní části zábradlí - v úrovni vozovky) : 2,96*0,168*1*(108+4*1/2+10*1/4-2,5) |  | 54.7008 | [22 empty] | VV | 0
|  | L-04, L - profil 70/70/8mm (ve spodní části zábradlí - pod úrovní vozovky) : 2,96*0,296*2*(108+4*1/2+10*1/4-2,5) |  | 192.7552 | [22 empty] | VV | 0
|  | L-05, L - profil 45/45/5mm (ve spodní části zábradlí na konzolách) : 2,96*0,19*1*(108+4*1/2+10*1/4-2,5) |  | 61.864 | [22 empty] | VV | 0
|  | L-06, L - profil 70/70/8mm (ve spodní části zábradlí na konzolách) : 0,4*0,296*2*(108+4*1/2+10*1/4-2,5) |  | 26.048 | [22 empty] | VV | 0
|  | L-07, L - profil 125/80/8mm (ve spodní části zábradlí na sloupku) : 0,265*0,426*2*(108+4*1/2+10*1/4-2,5) |  | 24.8358 | [22 empty] | VV | 0
|  | U-01, U - profil 85 (85/60) - sloupky zábradlí : 1,205*0,41*2*(108+4*1/2+10*1/4-2,5) |  | 108.691 | [22 empty] | VV | 0
|  | PL-01, Přeplátování U-sloupků - plát 120/5mm : 1,205*0,25*1*(108+4*1/2+10*1/4-2,5) |  | 33.1375 | [22 empty] | VV | 0
|  | P-01, Pás 30/5 (v horní části zábradlí pod madlem) : 0,23*0,07*1*(108+4*1/2+10*1/4-2,5) |  | 1.771 | [22 empty] | VV | 0
|  | P-02, Pás 50/8 (v horní části zábradlí pod madlem) : 2,96*0,116*1*(108+4*1/2+10*1/4-2,5) |  | 37.7696 | [22 empty] | VV | 0
|  | P-03a, Pás 40/5 (horní vodorovné pláty) : 2,96*0,09*1*(108+4*1/2+10*1/4-2,5) |  | 29.304 | [22 empty] | VV | 0
|  | P-03b, Pás 40/5 (spodní vodorovné pláty) : 2,96*0,09*1*(108+4*1/2+10*1/4-2,5) |  | 29.304 | [22 empty] | VV | 0
|  | P-04, Pás 40/8 (spodní vodorovné pláty) : 1,2*0,096*4*(108+4*1/2+10*1/4-2,5) |  | 50.688 | [22 empty] | VV | 0
|  | P-05, Pás 40/8 (spodní vodorovné pláty) : 0,9*0,096*8*(108+4*1/2+10*1/4-2,5) |  | 76.032 | [22 empty] | VV | 0
|  | T-01, T - profil 40/80 - sloupky zábradlí : 1,35*0,264*1*(108+4*1/2+10*1/4-2,5) |  | 39.204 | [22 empty] | VV | 0
|  | PP-01, Plech 5mm podklad středových medailonů 0,77x0,88m pl.0,6776m2 : 0,6776*2*1*(108-2) |  | 143.6512 | [22 empty] | VV | 0
|  | PP-02, Plech 5mm podklad obdélníkových výplní 0,31x1,005m pl.0,6776m2 : 0,31155*2*2*(108+4*1/2+10*1/4-2,5) |  | 137.082 | [22 empty] | VV | 0
|  | D1, Dekorativní prvek 25/25 dl.0,7m : 0,7*0,1*1*(108+4*1/2+10*1/4-2,5)*1,1 |  | 8.47 | [22 empty] | VV | 0
|  | D2, Dekorativní prvek 25/25 dl.0,8m : 0,8*0,1*1*(108+4*1/2+10*1/4-2,5)*1,1 |  | 9.68 | [22 empty] | VV | 0
|  | D3, Dekorativní prvek 25/25 dl.0,8m : 0,8*0,1*2*(108+4*1/2+10*1/4-2,5)*1,1 |  | 19.36 | [22 empty] | VV | 0
|  | D4, Dekorativní prvek 25/25 dl.0,8m : 0,8*0,1*2*(108+4*1/2+10*1/4-2,5)*1,1 |  | 19.36 | [22 empty] | VV | 0
|  | D5, Dekorativní prvek 25/25 dl.1,1m : 1,1*0,1*2*(108+4*1/2+10*1/4-2,5)*1,1 |  | 26.62 | [22 empty] | VV | 0
|  | D6, Dekorativní prvek 25/25 dl.1,6m : 1,6*0,1*2*(108+4*1/2+10*1/4-2,5)*1,1 |  | 38.72 | [22 empty] | VV | 0
|  | D7, Dekorativní prvek 25/25 dl.0,6m : 0,6*0,1*2*(108+4*1/2+10*1/4-2,5)*1,1 |  | 14.52 | [22 empty] | VV | 0
|  | OBL-01, Obloukový prvek 25/25 dl.0,5m : 0,5*0,1*7*(108+4*1/2+10*1/4-2,5)*1,1 |  | 42.35 | [22 empty] | VV | 0
|  | VOL-01, Voluta 25/25 dl. 1m : 1*0,1*2*(108+4*1/2+10*1/4-2,5)*1,1 |  | 24.2 | [22 empty] | VV | 0
|  | Mezisoučet |  | 1437.6637 | [22 empty] | VV | 1
|  | ponechané prvky, konzoly a jejich bezprostřední napojení předběžně 0,8m2/1m.b. zábradlí : 0,8*(171,11+171,13-2*2,94-0,5*2,94) |  | 267.912 | [22 empty] | VV | 0
|  | Mezisoučet |  | 267.912 | [22 empty] | VV | 1
|  | koeficient, přesahů, tvarově složitých prvků a členitost 20% : 0,2*1705,5757 |  | 341.1151 | [22 empty] | VV | 0
|  | odpočet provedené části tří vzorových polí (osově 2940mm + koncové pole) je obsažen ve výkazu jednotlivých řádků : | [24 empty] | VV | 0
|  | Mezisoučet |  | 341.1151 | [22 empty] | VV | 1
Díl: | 799.01 | Restaurování |  |  |  | 0 |  | 0 |  | 0 |  | 0 |  | 0 |  | 0 |  |  |  |  | 0 | [5 empty] | DIL
41 | 09.1-108 | Restaurování kruhových měděných medailonů s personifikací Prahy | kus | 106 |  | 0 |  | 0 |  | 0 | 21 | 0 | 0 | 0 | 0 | 0 |  | Vlastní | Indiv | 0 | 0 |  | Práce |  |  |  | POL1_
|  | MEDAILON S HLAVOU ŽENY viz. tabulky uměleckých a uměleckořemeslných prvků (04/2020 ing.H.Šantavá) | [24 empty] | POP
|  | Prvek číslo: 9.1-108 | [24 empty] | POP
|  | popis: Měděný medailon s personifikací Prahy, kterou představuje hlava ženy z profilu obkroužená nápisem PRAGA CAPUT REGNI. Medailon je upevněn měděným šroubem s ozdobnou půlkulatou hlavou a maticí na obdélné ocelové desce s dekorativně vykrajovaným horním okrajem; půlkulaté hlavy a matice napodobují nýtovanou konstrukci. Reliéfy se pohledově uplatňují směrem od vody, ze strany od mostu je v rámu upevněn ocelový plech. | [24 empty] | POP |  | popis: Měděný medailon s personifikací Prahy, kterou představuje hlava ženy z profilu obkroužená nápisem PRAGA CAPUT REGNI. Medailon je upevněn měděným šroubem s ozdobnou půlkulatou hlavou a maticí na obdélné ocelové desce s dekorativně vykrajovaným horním okrajem; půlkulaté hlavy a matice napodobují nýtovanou konstrukci. Reliéfy se pohledově uplatňují směrem od vody, ze strany od mostu je v rámu upevněn ocelový plech.
POP
|  | umístění: Na ocelovém mostním zábradlí | [24 empty] | POP
|  | rozměry: Průměr 0,64 metru | [24 empty] | POP
|  | materiál: Měď | [24 empty] | POP
|  | povrchová úprava: Patinovaná | [24 empty] | POP
|  | poznámka: Autor: Ak. sochař. Luděk Wurzl (1865 – 1913), vyrobila umělecká klempířská dílna K. a J. Fučíkovský | [24 empty] | POP |  | poznámka: Autor: Ak. sochař. Luděk Wurzl (1865 – 1913), vyrobila umělecká klempířská dílna K. a J. Fučíkovský
POP
|  | stav: Poškozené, mezi měděným medailonem a ocelovou deska vzniká za vlhka galvanický článek, který způsobuje korozi ocele, část půlkulatých hlav chybí. | [24 empty] | POP |  | stav: Poškozené, mezi měděným medailonem a ocelovou deska vzniká za vlhka galvanický článek, který způsobuje korozi ocele, část půlkulatých hlav chybí.
|  | Celková oprava zábradlí, na kterém jsou výplně umístěny, byla provedena začátkem 70. let 20. století, v současné době je zábradlí ve velmi špatném technickém stavu. | [24 empty] | POP |  | Celková oprava zábradlí, na kterém jsou výplně umístěny, byla provedena začátkem 70. let 20. století, v současné době je zábradlí ve velmi špatném technickém stavu.
POP
|  | návrh: Před zahájením opravy zábradlí budou medailony sejmuty a převezeny do dílny, kde budou restaurovány (provede restaurátor s příslušnou licencí MK ČR). | [24 empty] | POP |  | návrh: Před zahájením opravy zábradlí budou medailony sejmuty a převezeny do dílny, kde budou restaurovány (provede restaurátor s příslušnou licencí MK ČR).
|  | Postup restaurování dle vzorové opravy tří polí zábradlí, viz předběžná restaurátorská zpráva ČECHŮV MOST, Pilotní oprava tří polí zábradlí, RESTAURÁTORSKÁ ZPRÁVA, vypracoval Akad. soch. Antonín Kašpar, 25. 4. 2019 | [24 empty] | POP |  | Postup restaurování dle vzorové opravy tří polí zábradlí, viz předběžná restaurátorská zpráva ČECHŮV MOST, Pilotní oprava tří polí zábradlí, RESTAURÁTORSKÁ ZPRÁVA, vypracoval Akad. soch. Antonín Kašpar, 25. 4. 2019
POP
|  | Součástí obnovy je i restaurátorský průzkum, návrh obnovy a zajištění závazného stanoviska památkových organizací. Na závěr bude předána restaurátorská zpráva. | [24 empty] | POP |  | Součástí obnovy je i restaurátorský průzkum, návrh obnovy a zajištění závazného stanoviska památkových organizací. Na závěr bude předána restaurátorská zpráva.
|  | Cena je včetně sejmutí, odvozu do dílny restaurátora a zpětně dopravy a instalace do původního umístění. | [24 empty] | POP |  | Cena je včetně sejmutí, odvozu do dílny restaurátora a zpětně dopravy a instalace do původního umístění.
POP
|  | Položka obsahuje kompletní plnění, t.j. montáž i dodávku materiálu a veškeré související plnění jako doprava, přesuny, demontáže, přípomoci, výrobní dokumentace atd. potřebné k úspěšnému provedení a předání prvku. | [24 empty] | POP |  | Položka obsahuje kompletní plnění, t.j. montáž i dodávku materiálu a veškeré související plnění jako doprava, přesuny, demontáže, přípomoci, výrobní dokumentace atd. potřebné k úspěšnému provedení a předání prvku.
|  | Pro ocenění je nutné zohlednit veškeré související informace obsažené v projektové dokumentaci - textové i výkresové části. | [24 empty] | POP |  | Pro ocenění je nutné zohlednit veškeré související informace obsažené v projektové dokumentaci - textové i výkresové části.
|  | 108-2 |  | 106 | [22 empty] | VV | 0
42 | 10.1-228a | Restaurování měděných obdélných výplní s tepanými stylizovanými delfíny (pravé a levé) | kus | 213 |  | 0 |  | 0 |  | 0 | 21 | 0 | 0 | 0 | 0 | 0 |  | Vlastní | Indiv | 0 | 0 |  | Práce |  |  |  | POL1_
|  | Výplně s delfíny viz. tabulky uměleckých a uměleckořemeslných prvků | [24 empty] | POP
|  | Prvek číslo: 10.1-228 | [24 empty] | POP
|  | popis: Měděné obdélné výplně s tepanými stylizovanými delfíny (pravé a levé). Výplně jsou upevněny šroubem s ozdobnou půlkulatou hlavou a maticí v rámu z ocelového profilu; půlkulaté hlavy a matice napodobují nýtovanou konstrukci. Reliéfy se pohledově uplatňují směrem od vody, ze strany od mostu je v rámu upevněn ocelový plech. | [24 empty] | POP |  | popis: Měděné obdélné výplně s tepanými stylizovanými delfíny (pravé a levé). Výplně jsou upevněny šroubem s ozdobnou půlkulatou hlavou a maticí v rámu z ocelového profilu; půlkulaté hlavy a matice napodobují nýtovanou konstrukci. Reliéfy se pohledově uplatňují směrem od vody, ze strany od mostu je v rámu upevněn ocelový plech.
POP
|  | umístění: Na ocelovém mostním zábradlí | [24 empty] | POP
|  | rozměry: | [24 empty] | POP
|  | v 0,64 metru | [24 empty] | POP
|  | š 0,25 metru | [24 empty] | POP
POP
|  | materiál: Měď | [24 empty] | POP
|  | povrchová úprava: Patinovaná | [24 empty] | POP
POP
|  | poznámka: Autor: Ak. sochař. Luděk Wurzl (1865 – 1913), vyrobila umělecká klempířská dílna K. a J. Fučíkovský | [24 empty] | POP |  | poznámka: Autor: Ak. sochař. Luděk Wurzl (1865 – 1913), vyrobila umělecká klempířská dílna K. a J. Fučíkovský
POP
|  | stav: Poškozené, mezi měděnou výplní a ocelovými prvky vzniká za vlhka galvanický článek, který způsobuje korozi ocele, část půlkulatých hlav chybí. | [24 empty] | POP |  | stav: Poškozené, mezi měděnou výplní a ocelovými prvky vzniká za vlhka galvanický článek, který způsobuje korozi ocele, část půlkulatých hlav chybí.
|  | Celková oprava zábradlí, na kterém jsou výplně umístěny, byla provedena začátkem 70. let 20. století, v současné době je zábradlí ve velmi špatném technickém stavu. | [24 empty] | POP |  | Celková oprava zábradlí, na kterém jsou výplně umístěny, byla provedena začátkem 70. let 20. století, v současné době je zábradlí ve velmi špatném technickém stavu.
POP
|  | návrh: Před zahájením opravy zábradlí budou výplně sejmuty a převezeny do dílny, kde budou restaurovány (provede restaurátor s příslušnou licencí MK ČR). | [24 empty] | POP |  | návrh: Před zahájením opravy zábradlí budou výplně sejmuty a převezeny do dílny, kde budou restaurovány (provede restaurátor s příslušnou licencí MK ČR).
|  | Postup restaurování dle vzorové opravy tří polí zábradlí, viz předběžná restaurátorská zpráva ČECHŮV MOST, Pilotní oprava tří polí zábradlí, RESTAURÁTORSKÁ ZPRÁVA, vypracoval Akad. soch. Antonín Kašpar, 25. 4. 2019 | [24 empty] | POP |  | Postup restaurování dle vzorové opravy tří polí zábradlí, viz předběžná restaurátorská zpráva ČECHŮV MOST, Pilotní oprava tří polí zábradlí, RESTAURÁTORSKÁ ZPRÁVA, vypracoval Akad. soch. Antonín Kašpar, 25. 4. 2019
POP
|  | Součástí obnovy je i restaurátorský průzkum, návrh obnovy a zajištění závazného stanoviska památkových organizací. Na závěr bude předána restaurátorská zpráva. | [24 empty] | POP |  | Součástí obnovy je i restaurátorský průzkum, návrh obnovy a zajištění závazného stanoviska památkových organizací. Na závěr bude předána restaurátorská zpráva.
|  | Cena je včetně sejmutí, odvozu do dílny restaurátora a zpětně dopravy a instalace do původního umístění. | [24 empty] | POP |  | Cena je včetně sejmutí, odvozu do dílny restaurátora a zpětně dopravy a instalace do původního umístění.
POP
|  | Položka obsahuje kompletní plnění, t.j. montáž i dodávku materiálu a veškeré související plnění jako doprava, přesuny, demontáže, přípomoci, výrobní dokumentace atd. potřebné k úspěšnému provedení a předání prvku. | [24 empty] | POP |  | Položka obsahuje kompletní plnění, t.j. montáž i dodávku materiálu a veškeré související plnění jako doprava, přesuny, demontáže, přípomoci, výrobní dokumentace atd. potřebné k úspěšnému provedení a předání prvku.
|  | Pro ocenění je nutné zohlednit veškeré související informace obsažené v projektové dokumentaci - textové i výkresové části. | [24 empty] | POP |  | Pro ocenění je nutné zohlednit veškeré související informace obsažené v projektové dokumentaci - textové i výkresové části.
|  | 218-5 |  | 213 | [22 empty] | VV | 0
43 | 10.1-228b | Nový prvek - kopie měděných obdélných výplní s tepanými stylizovanými delfíny (pravé a levé) | kus | 11 |  | 0 |  | 0 |  | 0 | 21 | 0 | 0 | 0 | 0 | 0 |  | Vlastní | Indiv | 0 | 0 |  | Práce |  |  |  | POL1_
|  | Výplně s delfíny viz. tabulky uměleckých a uměleckořemeslných prvků - nový prvek kopie dle původních | [24 empty] | POP
|  | Prvek číslo: 10.1-228 | [24 empty] | POP
|  | popis: Měděné obdélné výplně s tepanými stylizovanými delfíny (pravé a levé). Výplně jsou upevněny šroubem s ozdobnou půlkulatou hlavou a maticí v rámu z ocelového profilu; půlkulaté hlavy a matice napodobují nýtovanou konstrukci. Reliéfy se pohledově uplatňují směrem od vody, ze strany od mostu je v rámu upevněn ocelový plech. | [24 empty] | POP |  | popis: Měděné obdélné výplně s tepanými stylizovanými delfíny (pravé a levé). Výplně jsou upevněny šroubem s ozdobnou půlkulatou hlavou a maticí v rámu z ocelového profilu; půlkulaté hlavy a matice napodobují nýtovanou konstrukci. Reliéfy se pohledově uplatňují směrem od vody, ze strany od mostu je v rámu upevněn ocelový plech.
POP
|  | umístění: Na ocelovém mostním zábradlí | [24 empty] | POP
|  | rozměry: | [24 empty] | POP
|  | v 0,64 metru | [24 empty] | POP
|  | š 0,25 metru | [24 empty] | POP
POP
|  | materiál: Měď | [24 empty] | POP
|  | povrchová úprava: Patinovaná | [24 empty] | POP
POP
|  | poznámka: Autor: Ak. sochař. Luděk Wurzl (1865 – 1913), vyrobila umělecká klempířská dílna K. a J. Fučíkovský | [24 empty] | POP |  | poznámka: Autor: Ak. sochař. Luděk Wurzl (1865 – 1913), vyrobila umělecká klempířská dílna K. a J. Fučíkovský
POP
|  | stav: Zcela chybí | [24 empty] | POP
|  | Celková oprava zábradlí, na kterém jsou výplně umístěny, byla provedena začátkem 70. let 20. století, v současné době je zábradlí ve velmi špatném technickém stavu. | [24 empty] | POP |  | Celková oprava zábradlí, na kterém jsou výplně umístěny, byla provedena začátkem 70. let 20. století, v současné době je zábradlí ve velmi špatném technickém stavu.
POP
|  | návrh: Nový prvek = kopie dle původních - (provede restaurátor s příslušnou licencí MK ČR). | [24 empty] | POP
|  | Postup restaurování dle vzorové opravy tří polí zábradlí, viz předběžná restaurátorská zpráva ČECHŮV MOST, Pilotní oprava tří polí zábradlí, RESTAURÁTORSKÁ ZPRÁVA, vypracoval Akad. soch. Antonín Kašpar, 25. 4. 2019 | [24 empty] | POP |  | Postup restaurování dle vzorové opravy tří polí zábradlí, viz předběžná restaurátorská zpráva ČECHŮV MOST, Pilotní oprava tří polí zábradlí, RESTAURÁTORSKÁ ZPRÁVA, vypracoval Akad. soch. Antonín Kašpar, 25. 4. 2019
POP
|  | Součástí obnovy je i restaurátorský průzkum, návrh obnovy a zajištění závazného stanoviska památkových organizací. Na závěr bude předána restaurátorská zpráva. | [24 empty] | POP |  | Součástí obnovy je i restaurátorský průzkum, návrh obnovy a zajištění závazného stanoviska památkových organizací. Na závěr bude předána restaurátorská zpráva.
|  | Cena je včetně sejmutí, odvozu do dílny restaurátora a zpětně dopravy a instalace do původního umístění. | [24 empty] | POP |  | Cena je včetně sejmutí, odvozu do dílny restaurátora a zpětně dopravy a instalace do původního umístění.
POP
|  | Položka obsahuje kompletní plnění, t.j. montáž i dodávku materiálu a veškeré související plnění jako doprava, přesuny, demontáže, přípomoci, výrobní dokumentace atd. potřebné k úspěšnému provedení a předání prvku. | [24 empty] | POP |  | Položka obsahuje kompletní plnění, t.j. montáž i dodávku materiálu a veškeré související plnění jako doprava, přesuny, demontáže, přípomoci, výrobní dokumentace atd. potřebné k úspěšnému provedení a předání prvku.
|  | Pro ocenění je nutné zohlednit veškeré související informace obsažené v projektové dokumentaci - textové i výkresové části. | [24 empty] | POP |  | Pro ocenění je nutné zohlednit veškeré související informace obsažené v projektové dokumentaci - textové i výkresové části.
|  | zcela chybí : 11 |  | 11 | [22 empty] | VV | 0
Díl: | D96 | Přesuny suti a vybouraných hmot |  |  |  | 0 |  | 0 |  | 0 |  | 0 |  | 0 |  | 0 |  |  |  |  | 391 | [5 empty] | DIL
44 | 979081111R00 | Odvoz suti a vybour. hmot na skládku do 1 km | t | 70.2226 |  | 0 |  | 0 |  | 0 | 21 | 0 | 0 | 0 | 0 | 0 |  | RTS 20/ I | RTS 20/ I | 0.49 | 34.41 |  | Přesun suti |  |  |  | POL8_
|  | Včetně naložení na dopravní prostředek a složení na skládku, bez poplatku za skládku. | [24 empty] | POP
|  | Demontážní hmotnosti z položek s pořadovými čísly: : | [24 empty] | VV | 0
|  | 1,18,23,32, : | [24 empty] | VV | 0
|  | Součet: : 70,22261 |  | 70.2226 | [22 empty] | VV | 0
45 | 979081121R00 | Příplatek k odvozu za každý další 1 km | t | 2036.4556 |  | 0 |  | 0 |  | 0 | 21 | 0 | 0 | 0 | 0 | 0 |  | RTS 20/ I | RTS 20/ I | 0 | 0 |  | Přesun suti |  |  |  | POL8_
|  | Demontážní hmotnosti z položek s pořadovými čísly: : | [24 empty] | VV | 0
|  | 1,18,23,32, : | [24 empty] | VV | 0
|  | Součet: : 2036,45556 |  | 2036.4556 | [22 empty] | VV | 0
46 | 979082111R00 | Vnitrostaveništní doprava suti do 10 m | t | 70.2226 |  | 0 |  | 0 |  | 0 | 21 | 0 | 0 | 0 | 0 | 0 |  | RTS 20/ I | RTS 20/ I | 0.942 | 66.15 |  | Přesun suti |  |  |  | POL8_
|  | Demontážní hmotnosti z položek s pořadovými čísly: : | [24 empty] | VV | 0
|  | 1,18,23,32, : | [24 empty] | VV | 0
|  | Součet: : 70,22261 |  | 70.2226 | [22 empty] | VV | 0
47 | 979082121R00 | Příplatek k vnitrost. dopravě suti za dalších 5 m | t | 561.7808 |  | 0 |  | 0 |  | 0 | 21 | 0 | 0 | 0 | 0 | 0 |  | RTS 20/ I | RTS 20/ I | 0.11 | 61.8 |  | Přesun suti |  |  |  | POL8_
|  | Demontážní hmotnosti z položek s pořadovými čísly: : | [24 empty] | VV | 0
|  | 1,18,23,32, : | [24 empty] | VV | 0
|  | Součet: : 561,78084 |  | 561.7808 | [22 empty] | VV | 0
48 | 979087113R00 | Nakládání vybour.hmot na doprav.prostředky - mosty | t | 70.2226 |  | 0 |  | 0 |  | 0 | 21 | 0 | 0 | 0 | 0 | 0 |  | RTS 20/ I | RTS 20/ I | 0.638 | 44.8 |  | Přesun suti |  |  |  | POL8_
|  | Demontážní hmotnosti z položek s pořadovými čísly: : | [24 empty] | VV | 0
|  | 1,18,23,32, : | [24 empty] | VV | 0
|  | Součet: : 70,22261 |  | 70.2226 | [22 empty] | VV | 0
49 | 979093111R00 | Uložení suti na skládku bez zhutnění | t | 70.2226 |  | 0 |  | 0 |  | 0 | 21 | 0 | 0 | 0 | 0 | 0 |  | RTS 20/ I | RTS 20/ I | 0.006 | 0.42 |  | Přesun suti |  |  |  | POL8_
|  | Demontážní hmotnosti z položek s pořadovými čísly: : | [24 empty] | VV | 0
|  | 1,18,23,32, : | [24 empty] | VV | 0
|  | Součet: : 70,22261 |  | 70.2226 | [22 empty] | VV | 0
50 | 979094111R00 | Nakládání nebo překládání vybouraných hmot | t | 70.2226 |  | 0 |  | 0 |  | 0 | 21 | 0 | 0 | 0 | 0 | 0 |  | RTS 20/ I | RTS 20/ I | 2.612 | 183.42 |  | Přesun suti |  |  |  | POL8_
|  | Demontážní hmotnosti z položek s pořadovými čísly: : | [24 empty] | VV | 0
|  | 1,18,23,32, : | [24 empty] | VV | 0
|  | Součet: : 70,22261 |  | 70.2226 | [22 empty] | VV | 0
51 | 979951112R00 | Výkup kovů - železný šrot tl. nad 4 mm | t | 40.0044 |  | 0 |  | 0 |  | 0 | 21 | 0 | 0 | 0 | 0 | 0 |  | RTS 20/ I | RTS 20/ I | 0 | 0 |  | Přesun suti |  |  |  | POL8_
|  | Pro vyjádření výnosu ve prospěch zhotovitele je nutné jednotkovou cenu uvést se záporným znaménkem. (Získaná částka ponižuje náklad stavby.) | [24 empty] | POP |  | Pro vyjádření výnosu ve prospěch zhotovitele je nutné jednotkovou cenu uvést se záporným znaménkem. (Získaná částka ponižuje náklad stavby.)
|  | Demontážní hmotnosti z položek s pořadovými čísly: : | [24 empty] | VV | 0
|  | 1,18,23,32, : | [24 empty] | VV | 0
|  | Součet: : 40,00441 |  | 40.0044 | [22 empty] | VV | 0
52 | 979951141R00 | Výkup kovů - měď, staré kusy a plechy | t | 4.0659 |  | 0 |  | 0 |  | 0 | 21 | 0 | 0 | 0 | 0 | 0 |  | RTS 20/ I | RTS 20/ I | 0 | 0 |  | Přesun suti |  |  |  | POL8_
|  | Pro vyjádření výnosu ve prospěch zhotovitele je nutné jednotkovou cenu uvést se záporným znaménkem. (Získaná částka ponižuje náklad stavby.) | [24 empty] | POP |  | Pro vyjádření výnosu ve prospěch zhotovitele je nutné jednotkovou cenu uvést se záporným znaménkem. (Získaná částka ponižuje náklad stavby.)
|  | Demontážní hmotnosti z položek s pořadovými čísly: : | [24 empty] | VV | 0
|  | 1,18,23,32, : | [24 empty] | VV | 0
|  | Součet: : 4,06589 |  | 4.0659 | [22 empty] | VV | 0
53 | 979951161R00 | Výkup kovů - zinek, plechy | t | 3.0112 |  | 0 |  | 0 |  | 0 | 21 | 0 | 0 | 0 | 0 | 0 |  | RTS 20/ I | RTS 20/ I | 0 | 0 |  | Přesun suti |  |  |  | POL8_
|  | Pro vyjádření výnosu ve prospěch zhotovitele je nutné jednotkovou cenu uvést se záporným znaménkem. (Získaná částka ponižuje náklad stavby.) | [24 empty] | POP |  | Pro vyjádření výnosu ve prospěch zhotovitele je nutné jednotkovou cenu uvést se záporným znaménkem. (Získaná částka ponižuje náklad stavby.)
|  | Demontážní hmotnosti z položek s pořadovými čísly: : | [24 empty] | VV | 0
|  | 1,18,23,32, : | [24 empty] | VV | 0
|  | Součet: : 3,01115 |  | 3.0112 | [22 empty] | VV | 0
54 | 979990112R00 | Poplatek za skládku suti-obal.kam.-asfalt do 30x30 | t | 20.6293 |  | 0 |  | 0 |  | 0 | 21 | 0 | 0 | 0 | 0 | 0 |  | RTS 20/ I | RTS 20/ I | 0 | 0 |  | Přesun suti |  |  |  | POL8_
|  | Demontážní hmotnosti z položek s pořadovými čísly: : | [24 empty] | VV | 0
|  | 1,18,23,32, : | [24 empty] | VV | 0
|  | Součet: : 20,62929 |  | 20.6293 | [22 empty] | VV | 0
55 | 979990161R00 | Poplatek za skládku suti - dřevo | t | 2.5119 |  | 0 |  | 0 |  | 0 | 21 | 0 | 0 | 0 | 0 | 0 |  | RTS 20/ I | RTS 20/ I | 0 | 0 |  | Přesun suti |  |  |  | POL8_
|  | Demontážní hmotnosti z položek s pořadovými čísly: : | [24 empty] | VV | 0
|  | 1,18,23,32, : | [24 empty] | VV | 0
|  | Součet: : 2,51186 |  | 2.5119 | [22 empty] | VV | 0
Díl: | VN | Vedlejší náklady |  |  |  | 0 |  | 0 |  | 0 |  | 0 |  | 0 |  | 0 |  |  |  |  | 0 | [5 empty] | DIL
56 | 005121010R | Vybudování zařízení staveniště | Soubor | 1 |  | 0 |  | 0 |  | 0 | 21 | 0 | 0 | 0 | 0 | 0 |  | Vlastní | Indiv | 0 | 0 |  | VRN |  |  |  | POL99_2
57 | 005121020R | Provoz zařízení staveniště | Soubor | 1 |  | 0 |  | 0 |  | 0 | 21 | 0 | 0 | 0 | 0 | 0 |  | Vlastní | Indiv | 0 | 0 |  | VRN |  |  |  | POL99_2
58 | 005121030R | Odstranění zařízení staveniště | Soubor | 1 |  | 0 |  | 0 |  | 0 | 21 | 0 | 0 | 0 | 0 | 0 |  | Vlastní | Indiv | 0 | 0 |  | VRN |  |  |  | POL99_2
59 | 005122 R | Provozní vlivy | Soubor | 1 |  | 0 |  | 0 |  | 0 | 21 | 0 | 0 | 0 | 0 | 0 |  | Vlastní | Indiv | 0 | 0 |  | VRN |  |  |  | POL99_2
60 | 005122020R | Silniční, železniční či kolejový provoz | Soubor | 1 |  | 0 |  | 0 |  | 0 | 21 | 0 | 0 | 0 | 0 | 0 |  | Vlastní | Indiv | 0 | 0 |  | VRN |  |  |  | POL99_2
61 | 005123 R | Územní vlivy | Soubor | 1 |  | 0 |  | 0 |  | 0 | 21 | 0 | 0 | 0 | 0 | 0 |  | Vlastní | Indiv | 0 | 0 |  | VRN |  |  |  | POL99_2
62 | 005124010R | Koordinační činnost | Soubor | 1 |  | 0 |  | 0 |  | 0 | 21 | 0 | 0 | 0 | 0 | 0 |  | Vlastní | Indiv | 0 | 0 |  | VRN |  |  |  | POL99_2
63 | 00523 R | Zkoušky a revize | Soubor | 1 |  | 0 |  | 0 |  | 0 | 21 | 0 | 0 | 0 | 0 | 0 |  | Vlastní | Indiv | 0 | 0 |  | VRN |  |  |  | POL99_2
Díl: | ON | Ostatní náklady |  |  |  | 0 |  | 0 |  | 0 |  | 0 |  | 0 |  | 0 |  |  |  |  | 0 | [5 empty] | DIL
64 | 004111020R1 | Vypracování projektové dokumentace - stupeň realizace stavby RDS | Soubor | 1 |  | 0 |  | 0 |  | 0 | 21 | 0 | 0 | 0 | 0 | 0 |  | Vlastní | Indiv | 0 | 0 |  | VRN |  |  |  | POL99_2
|  | Náklady spojené s vypracováním projektové dokumentace, většinou v obsahu a rozsahu projektové dokumentace pro provádění stavby, ale mohou zde být obsaženy i náklady na jiné stupně projektové dokumentace, pokud jsou součástí požadavků objednatele. | [24 empty] | POP |  | Náklady spojené s vypracováním projektové dokumentace, většinou v obsahu a rozsahu projektové dokumentace pro provádění stavby, ale mohou zde být obsaženy i náklady na jiné stupně projektové dokumentace, pokud jsou součástí požadavků objednatele.
|  | Projekt realizace stavby RDS : 1 |  | 1 | [22 empty] | VV | 0
65 | 004111020R2 | Vypracování projektové dokumentace - výrobní dokumentace | Soubor | 1 |  | 0 |  | 0 |  | 0 | 21 | 0 | 0 | 0 | 0 | 0 |  | Vlastní | Indiv | 0 | 0 |  | VRN |  |  |  | POL99_2
|  | Náklady spojené s vypracováním projektové dokumentace, většinou v obsahu a rozsahu projektové dokumentace pro provádění stavby, ale mohou zde být obsaženy i náklady na jiné stupně projektové dokumentace, pokud jsou součástí požadavků objednatele. | [24 empty] | POP |  | Náklady spojené s vypracováním projektové dokumentace, většinou v obsahu a rozsahu projektové dokumentace pro provádění stavby, ale mohou zde být obsaženy i náklady na jiné stupně projektové dokumentace, pokud jsou součástí požadavků objednatele.
|  | Dílenská dokumentace : 1 |  | 1 | [22 empty] | VV | 0
66 | 005211010R | Předání a převzetí staveniště | Soubor | 1 |  | 0 |  | 0 |  | 0 | 21 | 0 | 0 | 0 | 0 | 0 |  | Vlastní | Indiv | 0 | 0 |  | VRN |  |  |  | POL99_8
67 | 005211030R | Dočasná dopravní opatření | Soubor | 1 |  | 0 |  | 0 |  | 0 | 21 | 0 | 0 | 0 | 0 | 0 |  | RTS 20/ I | Indiv | 0 | 0 |  | VRN |  |  |  | POL99_2
|  | Náklady na vyhotovení návrhu dočasného dopravního značení, jeho projednání s dotčenými orgány a organizacemi, dodání dopravních značek a světelné signalizace, jejich rozmístění a přemísťování a jejich údržba v průběhu výstavby včetně následného odstranění po ukončení stavebních prací. | [24 empty] | POP |  | Náklady na vyhotovení návrhu dočasného dopravního značení, jeho projednání s dotčenými orgány a organizacemi, dodání dopravních značek a světelné signalizace, jejich rozmístění a přemísťování a jejich údržba v průběhu výstavby včetně následného odstranění po ukončení stavebních prací.
68 | 005211040R | Užívání veřejných ploch a prostranství | Soubor | 1 |  | 0 |  | 0 |  | 0 | 21 | 0 | 0 | 0 | 0 | 0 |  | RTS 20/ I | Indiv | 0 | 0 |  | VRN |  |  |  | POL99_2
|  | Náklady a poplatky spojené s užíváním veřejných ploch a prostranství, pokud jsou stavebními pracemi nebo souvisejícími činnostmi dotčeny, a to včetně užívání ploch v souvislosti s uložením stavebního materiálu nebo stavebního odpadu. | [24 empty] | POP |  | Náklady a poplatky spojené s užíváním veřejných ploch a prostranství, pokud jsou stavebními pracemi nebo souvisejícími činnostmi dotčeny, a to včetně užívání ploch v souvislosti s uložením stavebního materiálu nebo stavebního odpadu.
69 | 005211080R | Bezpečnostní a hygienická opatření na staveništi | Soubor | 1 |  | 0 |  | 0 |  | 0 | 21 | 0 | 0 | 0 | 0 | 0 |  | RTS 20/ I | Indiv | 0 | 0 |  | VRN |  |  |  | POL99_2
|  | Náklady na ochranu staveniště před vstupem nepovolaných osob, včetně příslušného značení, náklady na osvětlení staveniště, náklady na vypracování potřebné dokumentace pro provoz staveniště z hlediska požární ochrany (požární řád a poplachová směrnice) a z hlediska provozu staveniště (provozně dopravní řád). | [24 empty] | POP |  | Náklady na ochranu staveniště před vstupem nepovolaných osob, včetně příslušného značení, náklady na osvětlení staveniště, náklady na vypracování potřebné dokumentace pro provoz staveniště z hlediska požární ochrany (požární řád a poplachová směrnice) a z hlediska provozu staveniště (provozně dopravní řád).
|  | Staveniště se ohradí plotem z vlnitého plechu. : 1 |  | 1 | [22 empty] | VV | 0
|  | Ohradí se i bezpečná zóna na náplavce pod opravovaným úsekem : | [24 empty] | VV | 0
70 | 005231020R1 | 1.hlavní mostní prohlídka | Soubor | 1 |  | 0 |  | 0 |  | 0 | 21 | 0 | 0 | 0 | 0 | 0 |  | Vlastní | Indiv | 0 | 0 |  | VRN |  |  |  | POL99_8
71 | 005231020R2 | Mostní list (pokud se z důvodu rekonstrukce mění zatižitelnost) | Soubor | 1 |  | 0 |  | 0 |  | 0 | 21 | 0 | 0 | 0 | 0 | 0 |  | Vlastní | Indiv | 0 | 0 |  | VRN |  |  |  | POL99_8
72 | 005241010R | Dokumentace skutečného provedení | Soubor | 1 |  | 0 |  | 0 |  | 0 | 21 | 0 | 0 | 0 | 0 | 0 |  | RTS 20/ I | Indiv | 0 | 0 |  | VRN |  |  |  | POL99_2
|  | Náklady na vyhotovení dokumentace skutečného provedení stavby a její předání objednateli v požadované formě a požadovaném počtu. | [24 empty] | POP |  | Náklady na vyhotovení dokumentace skutečného provedení stavby a její předání objednateli v požadované formě a požadovaném počtu.
|  | Dokumentace skutečného provedení stavby DSPS ve formátu PDF a DWG. | [24 empty] | POP
|  | dokumentace skutečného provedení stavby DSPS ve formátu PDF a DWG : 1 |  | 1 | [22 empty] | VV | 0
73 | 005241020R2 | Zaměření nových nebo upravovaných konstrukcí | Soubor | 1 |  | 0 |  | 0 |  | 0 | 21 | 0 | 0 | 0 | 0 | 0 |  | Vlastní | Indiv | 0 | 0 |  | VRN |  |  |  | POL99_2
|  | Náklady na provedení skutečného zaměření nových nebo upravovaných konstrukcí. | [24 empty] | POP
74 | 005261010R | Pojištění dodavatele a pojištění díla | Soubor | 1 |  | 0 |  | 0 |  | 0 | 21 | 0 | 0 | 0 | 0 | 0 |  | RTS 20/ I | Indiv | 0 | 0 |  | VRN |  |  |  | POL99_2
|  | Náklady spojené s povinným pojištěním dodavatele nebo stavebního díla či jeho části, v rozsahu obchodních podmínek. | [24 empty] | POP |  | Náklady spojené s povinným pojištěním dodavatele nebo stavebního díla či jeho části, v rozsahu obchodních podmínek.
75 | 005281010R | Propagace | Soubor | 1 |  | 0 |  | 0 |  | 0 | 21 | 0 | 0 | 0 | 0 | 0 |  | RTS 20/ I | Indiv | 0 | 0 |  | VRN |  |  |  | POL99_2
|  | Náklady spojené s povinnou publicitou, pokud ji objednatel požaduje. Zahrnuje zejména náklady na propagační a informační billboardy, tabule, internetovou propagaci, tiskoviny apod. | [24 empty] | POP |  | Náklady spojené s povinnou publicitou, pokud ji objednatel požaduje. Zahrnuje zejména náklady na propagační a informační billboardy, tabule, internetovou propagaci, tiskoviny apod.
[25 empty] | 15 | 21 | DPH
| Celkem |  |  |  |  | 0 | [18 empty] | 0 | 0 | SUM
Poznámky uchazeče k zadání
POPUZIV
END
Note on S6: Jedná se o informaci, zda se jedná o položku, která je do rozpočtu zadána z cenové soustavy RTS, nebo vlastní.
Note on T6: Jedná se o název CÚ, která je zadána u položky rozpočtu