## Rekapitulace stavby
Export VZ |  | List obsahuje: |  |  |  |  | 1) Rekapitulace stavby |  |  | 2) Rekapitulace objektů stavby a soupisů prací | [15 empty] | 3.0 | ZAMOK |  |  |  |  | False | False | {245dc841-477f-46e3-aa7f-a062b2988423}
[31 empty] | 0,01 | 21
[31 empty] | 0,01 | 15
|  | REKAPITULACE STAVBY | [15 empty] | v --- níže se nacházejí doplnkové a pomocné údaje k sestavám --- v | [11 empty] | Návod na vyplnění | 0,001
|  | Kód: |  |  |  |  | 1835901 | [22 empty] | Měnit lze pouze buňky se žlutým podbarvením! 1) v Rekapitulaci stavby vyplňte údaje o Uchazeči (přenesou se do ostatních sestav i v jiných listech) 2) na vybraných listech vyplňte v sestavě Soupis prací ceny u položek Podrobnosti k vyplnění naleznete na poslední záložce s Pokyny pro vyplnění | 0,01
|  | Stavba: |  |  |  |  | Provizorní zajištění mostu X-022 | [23 empty] | 0,01
|  | KSO: | [11 empty] | CC-CZ: | [16 empty] | 0,01
|  | Místo: |  |  |  |  | Praha | [6 empty] | Datum: |  | 21. 11. 2018 | [14 empty] | 0,01
0,01
|  | Zadavatel: | [11 empty] | IČ: |  | 03447286 | [14 empty] | 0,01
|  |  | Technická správa komunikací hl. m. Prahy | [10 empty] | DIČ: |  | CZ03447286 | [14 empty] | 0,01
0,01
|  | Uchazeč: | [11 empty] | IČ: |  | Vyplň údaj | [14 empty] | 0,01
|  |  | Vyplň údaj | [10 empty] | DIČ: |  | Vyplň údaj | [14 empty] | 0,01
False
|  | Projektant: | [11 empty] | IČ: |  | 40763439 | [14 empty] | False
|  |  | Pontex, spol. s r.o. | [10 empty] | DIČ: |  | CZ40763439 | [14 empty] | True
0,01
|  | Poznámka: | [28 empty] | 0,01
False
|  | Cena bez DPH | [11 empty] | 0
[8 empty] | Sazba daně |  | Základ daně |  |  |  | Výše daně
|  | DPH |  | základní |  |  |  | 21% |  | 0 |  |  |  | 0
|  |  |  | snížená |  |  |  | 15% |  | 0 |  |  |  | 0
|  |  |  | zákl. přenesená |  |  |  | 21% |  | 0 |  |  |  | 0
|  |  |  | sníž. přenesená |  |  |  | 15% |  | 0 |  |  |  | 0
|  |  |  | nulová |  |  |  | 0% |  | 0 |  |  |  | 0
|  | Cena s DPH | [6 empty] | v |  | CZK |  |  | 0
REKAPITULACE OBJEKTŮ STAVBY A SOUPISŮ PRACÍ
| Kód: | [6 empty] | 1835901
| Stavba: | [6 empty] | Provizorní zajištění mostu X-022
| Místo: | [6 empty] | Praha |  |  |  |  | Datum: |  | 21. 11. 2018
| Zadavatel: | [6 empty] | Technická správa komunikací hl. m. Prahy |  |  |  |  | Projektant: |  | Pontex, spol. s r.o. |  |  | Informatívní údaje z listů zakázek
Uchazeč:
| Kód |  |  |  | Objekt, Soupis prací | [6 empty] | Cena bez DPH [CZK] |  |  |  | Cena s DPH [CZK] | Typ | z toho Ostat. náklady [CZK] | DPH [CZK] | Normohodiny [h] | DPH základní [CZK] | DPH snížená [CZK] | DPH základní přenesená [CZK] | DPH snížená přenesená [CZK] | Základna DPH základní | Základna DPH snížená | Základna DPH zákl. přenesená | Základna DPH sníž. přenesená | Základna DPH nulová
| Náklady stavby celkem | [10 empty] | 0 |  |  |  | 0 |  | 0 | 0 | 0 | 0 | 0 | 0 | 0 | 0 | 0 | 0 | 0 | 0 |  | D | 0 | ###NOIMPORT### | IMPORT | {245dc841-477f-46e3-aa7f-a062b2988423} | {00000000-0000-0000-0000-000000000000}
/ |  | X-022 |  |  |  | SPHM - U metra (východ) | [5 empty] | 0 |  |  |  | 0 | STA | 0 | 0 | 0 | 0 | 0 | 0 | 0 | 0 | 0 | 0 | 0 | 0 |  |  | 1 |  | IMPORT | {8bddd13b-233d-4768-ac88-5b9b78ce0d03} | {245dc841-477f-46e3-aa7f-a062b2988423} | 2

## X-022 - SPHM - U metra (v...
| List obsahuje: |  | 1) Krycí list soupisu | 2) Rekapitulace |  |  | 3) Soupis prací | Zpět na list: | Rekapitulace stavby
{8bddd13b-233d-4768-ac88-5b9b78ce0d03}
2
| KRYCÍ LIST SOUPISU | [8 empty] | v --- níže se nacházejí doplnkové a pomocné údaje k sestavám --- v | [8 empty] | False
Stavba:
Provizorní zajištění mostu X-022
Objekt:
X-022 - SPHM - U metra (východ)
| KSO: |  |  |  |  | CC-CZ:
| Místo: |  | Praha |  |  | Datum: | 21. 11. 2018
| Zadavatel: |  |  |  |  | IČ: | 03447286
|  | Technická správa komunikací hl. m. Prahy |  |  |  | DIČ: | CZ03447286
| Uchazeč: |  |  |  |  | IČ:
DIČ:
| Projektant: |  |  |  |  | IČ: | 40763439
|  | Pontex, spol. s r.o. |  |  |  | DIČ: | CZ40763439
Poznámka:
| Cena bez DPH | [5 empty] | 0
|  |  | Základ daně |  |  | Sazba daně | Výše daně
| DPH | základní | 0 |  |  | 21% | 0
|  | snížená | 0 |  |  | 15% | 0
|  | zákl. přenesená | 0 |  |  | 21% | 0
|  | sníž. přenesená | 0 |  |  | 15% | 0
|  | nulová | 0 |  |  | 0% | 0
| Cena s DPH |  |  | v | CZK |  | 0
REKAPITULACE ČLENĚNÍ SOUPISU PRACÍ
Stavba:
Provizorní zajištění mostu X-022
Objekt:
X-022 - SPHM - U metra (východ)
Místo: |  |  | Praha |  |  | Datum: | 21. 11. 2018
Zadavatel: |  |  | Technická správa komunikací hl. m. Prahy |  |  | Projektant: | Pontex, spol. s r.o.
Uchazeč:
Kód dílu - Popis | [6 empty] | Cena celkem [CZK]
Náklady soupisu celkem | [6 empty] | 0 | [12 empty] | -1
| HSV - Práce a dodávky HSV | [5 empty] | 0
| 1 - Zemní práce | [5 empty] | 0
| 2 - Zakládání | [5 empty] | 0
| 3 - Svislé a kompletní konstrukce | [5 empty] | 0
| 4 - Vodorovné konstrukce | [5 empty] | 0
| 5 - Komunikace pozemní | [5 empty] | 0
| 9 - Ostatní konstrukce a práce, bourání | [5 empty] | 0
| 997 - Přesun sutě | [5 empty] | 0
| 998 - Přesun hmot | [5 empty] | 0
| PSV - Práce a dodávky PSV | [5 empty] | 0
| 783 - Dokončovací práce - nátěry | [5 empty] | 0
| M - Práce a dodávky M | [5 empty] | 0
| 21-M - Elektromontáže | [5 empty] | 0
| 22-M - Montáže technologických zařízení pro dopravní stavby | [5 empty] | 0
| VRN - Vedlejší rozpočtové náklady | [5 empty] | 0
| VRN1 - Průzkumné, geodetické a projektové práce | [5 empty] | 0
| VRN3 - Zařízení staveniště | [5 empty] | 0
| VRN4 - Inženýrská činnost | [5 empty] | 0
SOUPIS PRACÍ
Stavba:
Provizorní zajištění mostu X-022
Objekt:
X-022 - SPHM - U metra (východ)
Místo: |  |  | Praha |  |  | Datum: | 21. 11. 2018
Zadavatel: |  |  | Technická správa komunikací hl. m. Prahy |  |  | Projektant: | Pontex, spol. s r.o.
Uchazeč:
PČ | Typ | Kód | Popis | MJ | Množství | J.cena [CZK] | Cena celkem [CZK] | Cenová soustava |  | Poznámka | DPH | J. Nh [h] | Nh celkem [h] | J. hmotnost [t] | Hmotnost celkem [t] | J. suť [t] | Suť Celkem [t]
Náklady soupisu celkem | [6 empty] | 0 | [5 empty] | 0 |  | 376.9637 |  | 330.7366 |  | D | -1 | [10 empty] | 0
| D | HSV | Práce a dodávky HSV |  |  |  | 0 | [5 empty] | 0 |  | 376.939 |  | 330.7366 | 1 | D | 0 |  |  |  | ROZPOCET | [6 empty] | 0
| D | 1 | Zemní práce |  |  |  | 0 | [5 empty] | 0 |  | 0 |  | 97.4584 | 1 | D | 1 |  |  |  | ROZPOCET | [6 empty] | 0
68 | K | 174102101 | Zásyp jam, šachet a rýh do 30 m3 sypaninou se zhutněním při překopech inženýrských sítí | m3 | 1.152 |  | 0 | CS ÚRS 2018 02 |  |  | základní |  | 0 | 0 | 0 | 0 | 0 | 4 | K | 2 |  |  |  | ROZPOCET | 0 | 0 | 0 | 0 | 0 | 1 | 0 | 4 | -309934370
| PP |  | Zásyp sypaninou z jakékoliv horniny při překopech inženýrských sítí objemu do 30 m3 s uložením výkopku ve vrstvách se zhutněním jam, šachet, rýh nebo kolem objektů v těchto vykopávkách | [15 empty] | PP | 2
| P |  | Poznámka k položce: Provizorní podepření - pole 4 - pro PRE | [15 empty] | P | 2
| VV |  | 0,6*3,2*(1,200-0,350-0,250) |  | 1.152 | [13 empty] | VV | 2 | 2 | True | 0 | ROZPOCET
| VV |  | Součet |  | 1.152 | [13 empty] | VV | 2 | 4 | True | 1 | ROZPOCET
58 | K | 132102601 | Hloubení rýh š do 600 mm vedle kolejí ručně do 2 m3 v horninách tř. 1 a 2 | m3 | 1.152 |  | 0 |  |  |  | základní |  | 0 | 0 | 0 | 0 | 0 | 4 | K | 2 |  |  |  | ROZPOCET | 0 | 0 | 0 | 0 | 0 | 1 | 0 | 4 | 197589962
| PP |  | Hloubení rýh vedle kolejí šířky do 600 mm ručně zapažených i nezapažených hloubky do 1,5 m objemu do 2 m3 v horninách tř. 1 a 2 | [15 empty] | PP | 2
| P |  | Poznámka k položce: Provizorní podepření - pole 4 - úpravy pro PRE | [15 empty] | P | 2
| VV |  | 0,6*3,2*(1,200-0,350-0,250) |  | 1.152 | [13 empty] | VV | 2 | 2 | True | 0 | ROZPOCET
| VV |  | Součet |  | 1.152 | [13 empty] | VV | 2 | 4 | True | 1 | ROZPOCET
57 | K | x113107136 | Odstranění podkladu z betonu vyztuženého sítěmi tl 150 mm ručně | m2 | 1.92 |  | 0 |  |  |  | základní |  | 0 | 0 | 0 | 0.33 | 0.6336 | 4 | K | 2 |  |  |  | ROZPOCET | 0 | 0 | 0 | 0 | 0 | 1 | 0 | 4 | 510045223
| PP |  | Odstranění podkladů nebo krytů ručně s přemístěním hmot na skládku na vzdálenost do 3 m nebo s naložením na dopravní prostředek z betonu vyztuženého sítěmi, o tl. vrstvy přes 100 do 150 mm | [15 empty] | PP | 2
| P |  | Poznámka k položce: Provizorní podepření - pole 4 - úpravy pro PRE - dl. tl. 150 mm (pod dlažbou) | [15 empty] | P | 2
| VV |  | 0,6*3,2 |  | 1.92 | [13 empty] | VV | 2 | 2 | True | 1 | ROZPOCET
56 | K | x113106152 | Rozebrání dlažeb vozovek z velkých kostek s ložem ze živice ručně | m2 | 3.5 |  | 0 |  |  |  | základní |  | 0 | 0 | 0 | 0.505 | 1.7675 | 4 | K | 2 |  |  |  | ROZPOCET | 0 | 0 | 0 | 0 | 0 | 1 | 0 | 4 | 43857633
| PP |  | Rozebrání dlažeb a dílců vozovek a ploch s přemístěním hmot na skládku na vzdálenost do 3 m nebo s naložením na dopravní prostředek, s jakoukoliv výplní spár ručně z velkých kostek s ložem ze živice | [15 empty] | PP | 2
| P |  | Poznámka k položce: Provizorní podepření - pole 4 - úpravy pro PRE - dl. tl. 200 mm (žula - kočičí hlavy) | [15 empty] | P | 2
| VV |  | 1,0*3,5 |  | 3.5 | [13 empty] | VV | 2 | 2 | True | 0 | ROZPOCET
| VV |  | Součet |  | 3.5 | [13 empty] | VV | 2 | 4 | True | 1 | ROZPOCET
8 | K | 113106192 | Rozebrání vozovek ze silničních dílců se spárami zalitými cementovou maltou strojně pl do 50 m2 | m2 | 84 |  | 0 | CS ÚRS 2018 02 |  |  | základní |  | 0 | 0 | 0 | 0.425 | 35.7 | 4 | K | 2 |  |  |  | ROZPOCET | 0 | 0 | 0 | 0 | 0 | 1 | 0 | 4 | 420285759
| PP |  | Rozebrání dlažeb a dílců vozovek a ploch s přemístěním hmot na skládku na vzdálenost do 3 m nebo s naložením na dopravní prostředek, s jakoukoliv výplní spár strojně ze silničních dílců jakýchkoliv rozměrů, s ložem z kameniva nebo živice se spárami zalitými cementovou maltou | [15 empty] | PP | 2
| P |  | Poznámka k položce: Provizorní podepření - pole 2 - silniční panely 2,000 x 3,000 x 0,250 (14 ks) | [15 empty] | P | 2
| VV |  | 2*3*14 |  | 84 | [13 empty] | VV | 2 | 2 | True | 0 | ROZPOCET
| VV |  | Součet |  | 84 | [13 empty] | VV | 2 | 4 | True | 1 | ROZPOCET
9 | K | 113107164 | Odstranění podkladu z kameniva drceného tl 400 mm strojně pl přes 50 do 200 m2 | m2 | 101.99 |  | 0 | CS ÚRS 2018 02 |  |  | základní |  | 0 | 0 | 0 | 0.58 | 59.1542 | 4 | K | 2 |  |  |  | ROZPOCET | 0 | 0 | 0 | 0 | 0 | 1 | 0 | 4 | 1086955305
| PP |  | Odstranění podkladů nebo krytů strojně plochy jednotlivě přes 50 m2 do 200 m2 s přemístěním hmot na skládku na vzdálenost do 20 m nebo s naložením na dopravní prostředek z kameniva hrubého drceného, o tl. vrstvy přes 300 do 400 mm | [15 empty] | PP | 2
| P |  | Poznámka k položce: Provizorní podepření - pole 2 - Podsyp pod panely ŠD 16-32 | [15 empty] | P | 2
| VV |  | 2*((2,000+0,350)*(2*3+0,350+0,350))+2*((2,000+0,350)*(5*3)) |  | 101.99 | [13 empty] | VV | 2 | 2 | True | 0 | ROZPOCET
| VV |  | Součet |  | 101.99 | [13 empty] | VV | 2 | 4 | True | 1 | ROZPOCET
10 | K | 113311121 | Odstranění geotextilií v komunikacích | m2 | 166.635 |  | 0 | CS ÚRS 2018 02 |  |  | základní |  | 0 | 0 | 0 | 0.0008 | 0.13331 | 4 | K | 2 |  |  |  | ROZPOCET | 0 | 0 | 0 | 0 | 0 | 1 | 0 | 4 | -271962529
| PP |  | Odstranění geosyntetik s uložením na vzdálenost do 20 m nebo naložením na dopravní prostředek geotextilie | [15 empty] | PP | 2
| P |  | Poznámka k položce: Provizorní podepření - pole 2 | [15 empty] | P | 2
| VV |  | (0,500+0,350+19,000+0,350+0,500)*(0,500+0,350+3,000+0,350+3,000+0,350+0,500) |  | 166.635 | [13 empty] | VV | 2 | 2 | True | 0 | ROZPOCET
| VV |  | Součet |  | 166.635 | [13 empty] | VV | 2 | 4 | True | 1 | ROZPOCET
28 | K | x113311121 | Odstranění geotextilií v komunikacích | m2 | 87.27 |  | 0 |  |  |  | základní |  | 0 | 0 | 0 | 0.0008 | 0.069816 | 4 | K | 2 |  |  |  | ROZPOCET | 0 | 0 | 0 | 0 | 0 | 1 | 0 | 4 | 89398133
| PP |  | Odstranění geosyntetik s uložením na vzdálenost do 20 m nebo naložením na dopravní prostředek geotextilie | [15 empty] | PP | 2
| P |  | Poznámka k položce: Provizorní podepření - pole 4 | [15 empty] | P | 2
| VV |  | (0,500+0,200+1,800+0,200+0,500)*(0,500+0,200+3,300+0,200+0,500) |  | 15.04 | [13 empty] | VV | 2 | 2 | True | 0 | ROZPOCET
| VV |  | (0,500+0,200+1,800+0,200+0,500)*(0,500+0,200+2,500+0,200+0,500) |  | 12.48 | [13 empty] | VV | 2 | 2 | True | 0 | ROZPOCET
| VV |  | (0,500+0,200+2,150+0,200+0,500)*(0,500+0,200+3,500+0,200+0,500) |  | 17.395 | [13 empty] | VV | 2 | 2 | True | 0 | ROZPOCET
| VV |  | (0,500+0,200+2,150+0,200+0,500)*(0,500+0,200+3,500+0,200+0,500) |  | 17.395 | [13 empty] | VV | 2 | 2 | True | 0 | ROZPOCET
| VV |  | (0,500+0,200+1,800+0,200+0,500)*(0,500+0,200+2,500+0,200+0,500) |  | 12.48 | [13 empty] | VV | 2 | 2 | True | 0 | ROZPOCET
| VV |  | (0,500+0,200+1,800+0,200+0,500)*(0,500+0,200+2,500+0,200+0,500) |  | 12.48 | [13 empty] | VV | 2 | 2 | True | 0 | ROZPOCET
| VV |  | Součet |  | 87.27 | [13 empty] | VV | 2 | 4 | True | 1 | ROZPOCET
| D | 2 | Zakládání |  |  |  | 0 | [5 empty] | 0 |  | 271.7809 |  | 0 | 1 | D | 1 |  |  |  | ROZPOCET | [6 empty] | 0
5 | K | 213141111 | Zřízení vrstvy z geotextilie v rovině nebo ve sklonu do 1:5 š do 3 m | m2 | 166.635 |  | 0 | CS ÚRS 2018 02 |  |  | základní |  | 0 | 0.0001 | 0.016664 | 0 | 0 | 4 | K | 2 |  |  |  | ROZPOCET | 0 | 0 | 0 | 0 | 0 | 1 | 0 | 4 | -371023861
| PP |  | Zřízení vrstvy z geotextilie filtrační, separační, odvodňovací, ochranné, výztužné nebo protierozní v rovině nebo ve sklonu do 1:5, šířky do 3 m | [15 empty] | PP | 2
| P |  | Poznámka k položce: Provizorní podepření - pole 2 | [15 empty] | P | 2
| VV |  | (0,500+0,350+19,000+0,350+0,500)*(0,500+0,350+3,000+0,350+3,000+0,350+0,500) |  | 166.635 | [13 empty] | VV | 2 | 2 | True | 0 | ROZPOCET
| VV |  | Součet |  | 166.635 | [13 empty] | VV | 2 | 4 | True | 1 | ROZPOCET
6 | M | 69311010 | geotextilie tkaná PP 80kN/m | m2 | 191.63 |  | 0 | CS ÚRS 2018 02 |  |  | základní |  | 0 | 0.00031 | 0.059405 | 0 | 0 | 8 | M | 2 |  |  |  | ROZPOCET | 0 | 0 | 0 | 0 | 0 | 1 | 0 | 4 | -1968397436
| PP |  | geotextilie tkaná PP 80kN/m | [15 empty] | PP | 2
| VV |  | 166,635*1,15 'Přepočtené koeficientem množství |  | 191.63 | [13 empty] | VV | 2 | 2 | False | 1 | ROZPOCET
21 | K | x213141111 | Zřízení vrstvy z geotextilie v rovině nebo ve sklonu do 1:5 š do 3 m | m2 | 87.27 |  | 0 |  |  |  | základní |  | 0 | 0.0001 | 0.008727 | 0 | 0 | 4 | K | 2 |  |  |  | ROZPOCET | 0 | 0 | 0 | 0 | 0 | 1 | 0 | 4 | 1876179417
| PP |  | Zřízení vrstvy z geotextilie filtrační, separační, odvodňovací, ochranné, výztužné nebo protierozní v rovině nebo ve sklonu do 1:5, šířky do 3 m | [15 empty] | PP | 2
| P |  | Poznámka k položce: Provizorní podepření - pole 4 | [15 empty] | P | 2
| VV |  | (0,500+0,200+1,800+0,200+0,500)*(0,500+0,200+3,300+0,200+0,500) |  | 15.04 | [13 empty] | VV | 2 | 2 | True | 0 | ROZPOCET
| VV |  | (0,500+0,200+1,800+0,200+0,500)*(0,500+0,200+2,500+0,200+0,500) |  | 12.48 | [13 empty] | VV | 2 | 2 | True | 0 | ROZPOCET
| VV |  | (0,500+0,200+2,150+0,200+0,500)*(0,500+0,200+3,500+0,200+0,500) |  | 17.395 | [13 empty] | VV | 2 | 2 | True | 0 | ROZPOCET
| VV |  | (0,500+0,200+2,150+0,200+0,500)*(0,500+0,200+3,500+0,200+0,500) |  | 17.395 | [13 empty] | VV | 2 | 2 | True | 0 | ROZPOCET
| VV |  | (0,500+0,200+1,800+0,200+0,500)*(0,500+0,200+2,500+0,200+0,500) |  | 12.48 | [13 empty] | VV | 2 | 2 | True | 0 | ROZPOCET
| VV |  | (0,500+0,200+1,800+0,200+0,500)*(0,500+0,200+2,500+0,200+0,500) |  | 12.48 | [13 empty] | VV | 2 | 2 | True | 0 | ROZPOCET
| VV |  | Součet |  | 87.27 | [13 empty] | VV | 2 | 4 | True | 1 | ROZPOCET
22 | M | 693x11010 | geotextilie tkaná PP 80kN/m | m2 | 100.361 |  | 0 |  |  |  | základní |  | 0 | 0.00031 | 0.031112 | 0 | 0 | 8 | M | 2 |  |  |  | ROZPOCET | 0 | 0 | 0 | 0 | 0 | 1 | 0 | 4 | 943190278
| PP |  | geotextilie tkaná PP 80kN/m | [15 empty] | PP | 2
| P |  | Poznámka k položce: Provizorní podepření - pole 4 | [15 empty] | P | 2
| VV |  | 87,27*1,15 'Přepočtené koeficientem množství |  | 100.361 | [13 empty] | VV | 2 | 2 | False | 1 | ROZPOCET
24 | K | x275321117 | Základové patky a bloky mostních konstrukcí ze ŽB C 25/30 | m3 | 20.694 |  | 0 |  |  |  | základní |  | 0 | 0 | 0 | 0 | 0 | 4 | K | 2 |  |  |  | ROZPOCET | 0 | 0 | 0 | 0 | 0 | 1 | 0 | 4 | 1873977364
| PP |  | Základové konstrukce z betonu železového patky a bloky ve výkopu nebo na hlavách pilot C 25/30 | [15 empty] | PP | 2
| P |  | Poznámka k položce: Provizorní podepření - pole 4 | [15 empty] | P | 2
| VV |  | 1,800*3,300*0,600 |  | 3.564 | [13 empty] | VV | 2 | 2 | True | 0 | ROZPOCET
| VV |  | 1,800*2,500*0,600 |  | 2.7 | [13 empty] | VV | 2 | 2 | True | 0 | ROZPOCET
| VV |  | 2,150*3,500*0,600 |  | 4.515 | [13 empty] | VV | 2 | 2 | True | 0 | ROZPOCET
| VV |  | 2,150*3,500*0,600 |  | 4.515 | [13 empty] | VV | 2 | 2 | True | 0 | ROZPOCET
| VV |  | 1,800*2,500*0,600 |  | 2.7 | [13 empty] | VV | 2 | 2 | True | 0 | ROZPOCET
| VV |  | 1,800*2,500*0,600 |  | 2.7 | [13 empty] | VV | 2 | 2 | True | 0 | ROZPOCET
| VV |  | Součet |  | 20.694 | [13 empty] | VV | 2 | 4 | True | 1 | ROZPOCET
26 | K | x275354111 | Bednění základových patek - zřízení | m2 | 45.39 |  | 0 |  |  |  | základní |  | 0 | 0.00144 | 0.065362 | 0 | 0 | 4 | K | 2 |  |  |  | ROZPOCET | 0 | 0 | 0 | 0 | 0 | 1 | 0 | 4 | -1497000372
| PP |  | Bednění základových konstrukcí patek a bloků zřízení | [15 empty] | PP | 2
| P |  | Poznámka k položce: Provizorní podepření - pole 4 | [15 empty] | P | 2
| VV |  | Základy | [15 empty] | VV | 2 | 1 | True | 0 | ROZPOCET
| VV |  | (1,800+3,300)*2*0,600 |  | 6.12 | [13 empty] | VV | 2 | 2 | True | 0 | ROZPOCET
| VV |  | (1,800+2,500)*2*0,600 |  | 5.16 | [13 empty] | VV | 2 | 2 | True | 0 | ROZPOCET
| VV |  | (2,150+3,500)*2*0,600 |  | 6.78 | [13 empty] | VV | 2 | 2 | True | 0 | ROZPOCET
| VV |  | (2,150+3,500)*2*0,600 |  | 6.78 | [13 empty] | VV | 2 | 2 | True | 0 | ROZPOCET
| VV |  | (1,800+2,500)*2*0,600 |  | 5.16 | [13 empty] | VV | 2 | 2 | True | 0 | ROZPOCET
| VV |  | (1,800+2,500)*2*0,600 |  | 5.16 | [13 empty] | VV | 2 | 2 | True | 0 | ROZPOCET
| VV |  | Podkladní beton | [15 empty] | VV | 2 | 1 | True | 0 | ROZPOCET
| VV |  | ((0,200+1,800+0,200)+(0,200+3,300+0,200))*2*0,150 |  | 1.77 | [13 empty] | VV | 2 | 2 | True | 0 | ROZPOCET
| VV |  | ((0,200+1,800+0,200)+(0,200+2,500+0,200))*2*0,150 |  | 1.53 | [13 empty] | VV | 2 | 2 | True | 0 | ROZPOCET
| VV |  | ((0,200+2,150+0,200)+(0,200+3,500+0,200))*2*0,150 |  | 1.935 | [13 empty] | VV | 2 | 2 | True | 0 | ROZPOCET
| VV |  | ((0,200+2,150+0,200)+(0,200+3,500+0,200))*2*0,150 |  | 1.935 | [13 empty] | VV | 2 | 2 | True | 0 | ROZPOCET
| VV |  | ((0,200+1,800+0,200)+(0,200+2,500+0,200))*2*0,150 |  | 1.53 | [13 empty] | VV | 2 | 2 | True | 0 | ROZPOCET
| VV |  | ((0,200+1,800+0,200)+(0,200+2,500+0,200))*2*0,150 |  | 1.53 | [13 empty] | VV | 2 | 2 | True | 0 | ROZPOCET
| VV |  | Součet |  | 45.39 | [13 empty] | VV | 2 | 4 | True | 1 | ROZPOCET
27 | K | x275354211 | Bednění základových patek - odstranění | m2 | 45.39 |  | 0 |  |  |  | základní |  | 0 | 4e-05 | 0.0018156 | 0 | 0 | 4 | K | 2 |  |  |  | ROZPOCET | 0 | 0 | 0 | 0 | 0 | 1 | 0 | 4 | -1131212586
| PP |  | Bednění základových konstrukcí patek a bloků odstranění bednění | [15 empty] | PP | 2
| P |  | Poznámka k položce: Provizorní podepření - pole 4 | [15 empty] | P | 2
| VV |  | Základy | [15 empty] | VV | 2 | 1 | True | 0 | ROZPOCET
| VV |  | (1,800+3,300)*2*0,600 |  | 6.12 | [13 empty] | VV | 2 | 2 | True | 0 | ROZPOCET
| VV |  | (1,800+2,500)*2*0,600 |  | 5.16 | [13 empty] | VV | 2 | 2 | True | 0 | ROZPOCET
| VV |  | (2,150+3,500)*2*0,600 |  | 6.78 | [13 empty] | VV | 2 | 2 | True | 0 | ROZPOCET
| VV |  | (2,150+3,500)*2*0,600 |  | 6.78 | [13 empty] | VV | 2 | 2 | True | 0 | ROZPOCET
| VV |  | (1,800+2,500)*2*0,600 |  | 5.16 | [13 empty] | VV | 2 | 2 | True | 0 | ROZPOCET
| VV |  | (1,800+2,500)*2*0,600 |  | 5.16 | [13 empty] | VV | 2 | 2 | True | 0 | ROZPOCET
| VV |  | Podkladní beton | [15 empty] | VV | 2 | 1 | True | 0 | ROZPOCET
| VV |  | ((0,200+1,800+0,200)+(0,200+3,300+0,200))*2*0,150 |  | 1.77 | [13 empty] | VV | 2 | 2 | True | 0 | ROZPOCET
| VV |  | ((0,200+1,800+0,200)+(0,200+2,500+0,200))*2*0,150 |  | 1.53 | [13 empty] | VV | 2 | 2 | True | 0 | ROZPOCET
| VV |  | ((0,200+2,150+0,200)+(0,200+3,500+0,200))*2*0,150 |  | 1.935 | [13 empty] | VV | 2 | 2 | True | 0 | ROZPOCET
| VV |  | ((0,200+2,150+0,200)+(0,200+3,500+0,200))*2*0,150 |  | 1.935 | [13 empty] | VV | 2 | 2 | True | 0 | ROZPOCET
| VV |  | ((0,200+1,800+0,200)+(0,200+2,500+0,200))*2*0,150 |  | 1.53 | [13 empty] | VV | 2 | 2 | True | 0 | ROZPOCET
| VV |  | ((0,200+1,800+0,200)+(0,200+2,500+0,200))*2*0,150 |  | 1.53 | [13 empty] | VV | 2 | 2 | True | 0 | ROZPOCET
| VV |  | Součet |  | 45.39 | [13 empty] | VV | 2 | 4 | True | 1 | ROZPOCET
25 | K | x275361116 | Výztuž základových patek a bloků z betonářské oceli 10 505 | t | 2.533 |  | 0 |  |  |  | základní |  | 0 | 1.0382 | 2.6298 | 0 | 0 | 4 | K | 2 |  |  |  | ROZPOCET | 0 | 0 | 0 | 0 | 0 | 1 | 0 | 4 | 377636881
| PP |  | Výztuž základových konstrukcí patek a bloků z betonářské oceli 10 505 (R) nebo BSt 500 | [15 empty] | PP | 2
| P |  | Poznámka k položce: Provizorní podepření - pole 4 | [15 empty] | P | 2
| VV |  | Výztuž základů vnitřních stojek - pole 4 ... č.p. 7.1 | [15 empty] | VV | 2 | 1 | True | 0 | ROZPOCET
| VV |  | 1,1679 |  | 1.168 | [13 empty] | VV | 2 | 2 | True | 0 | ROZPOCET
| VV |  | Výztuž základů krajních stojek - pole 4 ... č.p. 7.2 | [15 empty] | VV | 2 | 1 | True | 0 | ROZPOCET
| VV |  | 1,0128 |  | 1.013 | [13 empty] | VV | 2 | 2 | True | 0 | ROZPOCET
| VV |  | Výztuž základů vnitřních stojek - pole 4 ... č.p. 7.3 | [15 empty] | VV | 2 | 1 | True | 0 | ROZPOCET
| VV |  | 0,3516 |  | 0.352 | [13 empty] | VV | 2 | 2 | True | 0 | ROZPOCET
| VV |  | Součet |  | 2.533 | [13 empty] | VV | 2 | 4 | True | 1 | ROZPOCET
1 | K | 291211111 | Zřízení plochy ze silničních panelů do lože tl 50 mm z kameniva | m2 | 84 |  | 0 | CS ÚRS 2018 02 |  |  | základní |  | 0 | 0.108 | 9.072 | 0 | 0 | 4 | K | 2 |  |  |  | ROZPOCET | 0 | 0 | 0 | 0 | 0 | 1 | 0 | 4 | 152029076
| PP |  | Zřízení zpevněné plochy ze silničních panelů osazených do lože tl. 50 mm z kameniva | [15 empty] | PP | 2
| P |  | Poznámka k položce: Provizorní podepření - pole 2 - silniční panely 2,000 x 3,000 x 0,250 (14 ks) | [15 empty] | P | 2
| VV |  | 2*3*14 |  | 84 | [13 empty] | VV | 2 | 2 | True | 0 | ROZPOCET
| VV |  | Součet |  | 84 | [13 empty] | VV | 2 | 4 | True | 1 | ROZPOCET
2 | M | 59381338.PFZ | panel silniční IZD 300/200/22 20t 300 x 199 x 21,5 cm | kus | 84 |  | 0 |  |  |  | základní |  | 0 | 3.094 | 259.896 | 0 | 0 | 8 | M | 2 |  |  |  | ROZPOCET | 0 | 0 | 0 | 0 | 0 | 1 | 0 | 4 | 366586110
| PP |  | panel silniční IZD 300/200/22 20t 300 x 199 x 21,5 cm | [15 empty] | PP | 2
| P |  | Poznámka k položce: Nebo ekvivalentní - doporučený rozměr 300/200/25 | [15 empty] | P | 2
| D | 3 | Svislé a kompletní konstrukce |  |  |  | 0 | [5 empty] | 0 |  | 17.4069 |  | 0 | 1 | D | 1 |  |  |  | ROZPOCET | [6 empty] | 0
77 | K | 348941112 | Osazování rámového oplocení na MC v rámu 2500 mm | m | 141 |  | 0 | CS ÚRS 2018 02 |  |  | základní |  | 0 | 0.03438 | 4.8476 | 0 | 0 | 4 | K | 2 |  |  |  | ROZPOCET | 0 | 0 | 0 | 0 | 0 | 1 | 0 | 4 | -1673502188
| PP |  | Osazování rámového oplocení na cementovou maltu min. MC-10, bez spárování, do zděných nebo betonových sloupků, výška rámu přes 1500 do 2500 mm | [15 empty] | PP | 2
| P |  | Poznámka k položce: Provizorní podepření - pole 2 | [15 empty] | P | 2
| VV |  | 69,0+65,0+7,0 |  | 141 | [13 empty] | VV | 2 | 2 | True | 0 | ROZPOCET
| VV |  | Součet |  | 141 | [13 empty] | VV | 2 | 4 | True | 1 | ROZPOCET
79 | M | 59231512 | držák plotového pole Pz (bílý,žlutý) 50x50mm | kus | 188 |  | 0 | CS ÚRS 2018 02 |  |  | základní |  | 0 | 0.0012 | 0.2256 | 0 | 0 | 8 | M | 2 |  |  |  | ROZPOCET | 0 | 0 | 0 | 0 | 0 | 1 | 0 | 4 | 471201128
| PP |  | držák plotového pole Pz (bílý,žlutý) 50x50mm | [15 empty] | PP | 2
| P |  | Poznámka k položce: Provizorní podepření - pole 2 | [15 empty] | P | 2
| VV |  | 94*2 |  | 188 | [13 empty] | VV | 2 | 2 | True | 0 | ROZPOCET
| VV |  | Součet |  | 188 | [13 empty] | VV | 2 | 4 | True | 1 | ROZPOCET
78 | M | 55342312 | plotové pole kovové 1500x2000 mm | kus | 94 |  | 0 | CS ÚRS 2018 02 |  |  | základní |  | 0 | 0.078 | 7.332 | 0 | 0 | 8 | M | 2 |  |  |  | ROZPOCET | 0 | 0 | 0 | 0 | 0 | 1 | 0 | 4 | -1283615247
| PP |  | plotové pole kovové 1500x2000 mm | [15 empty] | PP | 2
| P |  | Poznámka k položce: Provizorní podepření - pole 2 | [15 empty] | P | 2
| VV |  | 141/1,5 |  | 94 | [13 empty] | VV | 2 | 2 | True | 0 | ROZPOCET
| VV |  | Součet |  | 94 | [13 empty] | VV | 2 | 4 | True | 1 | ROZPOCET
75 | K | x338171113 | Osazování sloupků a vzpěr plotových ocelových v 2,00 m se zabetonováním | kus | 18 |  | 0 |  |  |  | základní |  | 0 | 0.17489 | 3.148 | 0 | 0 | 4 | K | 2 |  |  |  | ROZPOCET | 0 | 0 | 0 | 0 | 0 | 1 | 0 | 4 | -176580506
| PP |  | Osazování sloupků a vzpěr plotových ocelových trubkových nebo profilovaných výšky do 2,00 m se zabetonováním (tř. C 25/30) do 0,08 m3 do připravených jamek | [15 empty] | PP | 2
| P |  | Poznámka k položce: Provizorní podepření - pole 4 - ochrana provizorních stojek | [15 empty] | P | 2
| VV |  | 3*6 |  | 18 | [13 empty] | VV | 2 | 2 | True | 0 | ROZPOCET
| VV |  | Součet |  | 18 | [13 empty] | VV | 2 | 4 | True | 1 | ROZPOCET
76 | M | 553x42252 | sloupek plotový průběžný Pz a komaxitový 2000/38x1,5mm | kus | 18 |  | 0 |  |  |  | základní |  | 0 | 0.0028 | 0.0504 | 0 | 0 | 8 | M | 2 |  |  |  | ROZPOCET | 0 | 0 | 0 | 0 | 0 | 1 | 0 | 4 | -972460246
| PP |  | sloupek plotový průběžný Pz a komaxitový 2000/38x1,5mm | [15 empty] | PP | 2
| P |  | Poznámka k položce: Provizorní podepření - pole 4 - ochrana provizorních stojek | [15 empty] | P | 2
73 | K | x348401130 | Osazení oplocení ze strojového pletiva s napínacími dráty výšky do 2,0 m do 15° sklonu svahu | m | 64 |  | 0 |  |  |  | základní |  | 0 | 0 | 0 | 0 | 0 | 4 | K | 2 |  |  |  | ROZPOCET | 0 | 0 | 0 | 0 | 0 | 1 | 0 | 4 | 165022698
| PP |  | Osazení oplocení ze strojového pletiva s napínacími dráty do 15° sklonu svahu, výšky přes 1,6 do 2,0 m | [15 empty] | PP | 2
| P |  | Poznámka k položce: Provizorní podepření - pole 4 - ochrana provizorních stojek | [15 empty] | P | 2
| VV |  | 2,0*4,0*2*4 |  | 64 | [13 empty] | VV | 2 | 2 | True | 0 | ROZPOCET
| VV |  | Součet |  | 64 | [13 empty] | VV | 2 | 4 | True | 1 | ROZPOCET
74 | M | 313x24768 | pletivo drátěné se čtvercovými oky zapletené Pz 50x2x2000mm | m | 32 |  | 0 |  |  |  | základní |  | 0 | 0.00248 | 0.07936 | 0 | 0 | 8 | M | 2 |  |  |  | ROZPOCET | 0 | 0 | 0 | 0 | 0 | 1 | 0 | 4 | 1603192663
| PP |  | pletivo drátěné se čtvercovými oky zapletené Pz 50x2x2000mm | [15 empty] | PP | 2
| P |  | Poznámka k položce: Provizorní podepření - pole 4 - ochrana provizorních stojek | [15 empty] | P | 2
| VV |  | 2,0*4,0*4 |  | 32 | [13 empty] | VV | 2 | 2 | True | 0 | ROZPOCET
| VV |  | Součet |  | 32 | [13 empty] | VV | 2 | 4 | True | 1 | ROZPOCET
71 | K | x338951113 | Osazování sloupků a vzpěr plotových dřevěných s impregnací se zasypáním zeminou a udusáním | kus | 18 |  | 0 |  |  |  | základní |  | 0 | 0.00022 | 0.00396 | 0 | 0 | 4 | K | 2 |  |  |  | ROZPOCET | 0 | 0 | 0 | 0 | 0 | 1 | 0 | 4 | -1626122656
| PP |  | Osazování sloupků a vzpěr plotových dřevěných průměru přes 100 do 150 mm se zasypáním zeminou a udusáním s impregnací spodní části | [15 empty] | PP | 2
| P |  | Poznámka k položce: Provizorní podepření - pole 4 - ochrana provizorních stojek ze strany koleje | [15 empty] | P | 2
| VV |  | 3*6 |  | 18 | [13 empty] | VV | 2 | 2 | True | 0 | ROZPOCET
| VV |  | Součet |  | 18 | [13 empty] | VV | 2 | 4 | True | 1 | ROZPOCET
72 | M | 605x11085 | řezivo jehličnaté středové SM/BO tl 24mm š 120/150mm dl 4m jakost II-III | m3 | 1.44 |  | 0 |  |  |  | základní |  | 0 | 0.55 | 0.792 | 0 | 0 | 8 | M | 2 |  |  |  | ROZPOCET | 0 | 0 | 0 | 0 | 0 | 1 | 0 | 4 | 1912587466
| PP |  | řezivo jehličnaté středové SM/BO tl 24mm š 120/150mm dl 4m jakost II-III | [15 empty] | PP | 2
| P |  | Poznámka k položce: Provizorní podepření - pole 4 - ochrana provizorních stojek ze strany koleje | [15 empty] | P | 2
| VV |  | 3*6*(0,2*0,2*2) |  | 1.44 | [13 empty] | VV | 2 | 2 | True | 0 | ROZPOCET
| VV |  | Součet |  | 1.44 | [13 empty] | VV | 2 | 4 | True | 1 | ROZPOCET
69 | K | x348181110 | Osazení oplocení z dílců na předem osazené sloupky | m2 | 64 |  | 0 |  |  |  | základní |  | 0 | 0 | 0 | 0 | 0 | 4 | K | 2 |  |  |  | ROZPOCET | 0 | 0 | 0 | 0 | 0 | 1 | 0 | 4 | -1653274944
| PP |  | Osazení oplocení z dílců dřevěných na předem osazené sloupky | [15 empty] | PP | 2
| P |  | Poznámka k položce: Provizorní podepření - pole 4 - OSB desky - ochrana provizorních stojek ze strany koleje | [15 empty] | P | 2
| VV |  | 2,0*4,0*2*4 |  | 64 | [13 empty] | VV | 2 | 2 | True | 0 | ROZPOCET
| VV |  | Součet |  | 64 | [13 empty] | VV | 2 | 4 | True | 1 | ROZPOCET
70 | M | 607x26286 | deska dřevoštěpková OSB 3 pero-drážka broušená tl 25mm | m2 | 64 |  | 0 |  |  |  | základní |  | 0 | 0.0145 | 0.928 | 0 | 0 | 8 | M | 2 |  |  |  | ROZPOCET | 0 | 0 | 0 | 0 | 0 | 1 | 0 | 4 | 907179387
| PP |  | deska dřevoštěpková OSB 3 pero-drážka broušená tl 25mm | [15 empty] | PP | 2
| P |  | Poznámka k položce: Provizorní podepření - pole 4 - OSB desky - ochrana provizorních stojek ze strany koleje | [15 empty] | P | 2
| D | 4 | Vodorovné konstrukce |  |  |  | 0 | [5 empty] | 0 |  | 0.71923 |  | 0 | 1 | D | 1 |  |  |  | ROZPOCET | [6 empty] | 0
67 | K | x451315111 | Podkladní nebo vyrovnávací vrstva z betonu C25/30 tl 100 mm | m2 | 3.84 |  | 0 |  |  |  | základní |  | 0 | 0.1873 | 0.71923 | 0 | 0 | 4 | K | 2 |  |  |  | ROZPOCET | 0 | 0 | 0 | 0 | 0 | 1 | 0 | 4 | 1109913040
| PP |  | Podkladní nebo vyrovnávací vrstva z betonu prostého tř. C 25/30, ve vrstvě do 100 mm | [15 empty] | PP | 2
| P |  | Poznámka k položce: Provizorní podepření - pole 4 - pro PRE | [15 empty] | P | 2
| VV |  | 0,6*3,2*2 |  | 3.84 | [13 empty] | VV | 2 | 2 | True | 0 | ROZPOCET
| VV |  | Součet |  | 3.84 | [13 empty] | VV | 2 | 4 | True | 1 | ROZPOCET
63 | K | x451317777 | Podklad nebo lože pod dlažbu vodorovný nebo do sklonu 1:5 z betonu prostého tl do 100 mm | m2 | 3.84 |  | 0 |  |  |  | základní |  | 0 | 0 | 0 | 0 | 0 | 4 | K | 2 |  |  |  | ROZPOCET | 0 | 0 | 0 | 0 | 0 | 1 | 0 | 4 | -1011534719
| PP |  | Podklad nebo lože pod dlažbu (přídlažbu) v ploše vodorovné nebo ve sklonu do 1:5, tloušťky od 50 do 100 mm z betonu prostého | [15 empty] | PP | 2
| P |  | Poznámka k položce: Provizorní podepření - pole 4 - pro PRE | [15 empty] | P | 2
| VV |  | Podklad pod chráničky C8/10-X0 | [15 empty] | VV | 2 | 1 | True | 0 | ROZPOCET
| VV |  | 0,6*3,2 |  | 1.92 | [13 empty] | VV | 2 | 2 | True | 0 | ROZPOCET
| VV |  | Lože pod dlažbu | [15 empty] | VV | 2 | 1 | True | 0 | ROZPOCET
| VV |  | 0,6*3,2 |  | 1.92 | [13 empty] | VV | 2 | 2 | True | 0 | ROZPOCET
| VV |  | Součet |  | 3.84 | [13 empty] | VV | 2 | 4 | True | 1 | ROZPOCET
64 | K | x451319777 | Příplatek ZKD 10 mm tl přes 100 mm u podkladu nebo lože pod dlažbu z betonu | m2 | 11.52 |  | 0 |  |  |  | základní |  | 0 | 0 | 0 | 0 | 0 | 4 | K | 2 |  |  |  | ROZPOCET | 0 | 0 | 0 | 0 | 0 | 1 | 0 | 4 | 830798844
| PP |  | Podklad nebo lože pod dlažbu (přídlažbu) Příplatek k cenám za každých dalších i započatých 10 mm tloušťky podkladu nebo lože přes 100 mm z betonu prostého | [15 empty] | PP | 2
| VV |  | Podklad pod chráničky C8/10-X0 | [15 empty] | VV | 2 | 1 | True | 0 | ROZPOCET
| VV |  | 0,6*3,2*1 |  | 1.92 | [13 empty] | VV | 2 | 2 | True | 0 | ROZPOCET
| VV |  | Lože pod dlažbu | [15 empty] | VV | 2 | 1 | True | 0 | ROZPOCET
| VV |  | 0,6*3,2*5 |  | 9.6 | [13 empty] | VV | 2 | 2 | True | 0 | ROZPOCET
| VV |  | Součet |  | 11.52 | [13 empty] | VV | 2 | 4 | True | 1 | ROZPOCET
23 | K | x451315124 | Podkladní nebo výplňová vrstva z betonu C 12/15 tl do 150 mm | m2 | 47.17 |  | 0 |  |  |  | základní |  | 0 | 0 | 0 | 0 | 0 | 4 | K | 2 |  |  |  | ROZPOCET | 0 | 0 | 0 | 0 | 0 | 1 | 0 | 4 | -479769454
| PP |  | Podkladní a výplňové vrstvy z betonu prostého tloušťky do 150 mm, z betonu C 12/15 | [15 empty] | PP | 2
| P |  | Poznámka k položce: Provizorní podepření - pole 4 | [15 empty] | P | 2
| VV |  | (0,200+1,800+0,200)*(0,200+3,300+0,200) |  | 8.14 | [13 empty] | VV | 2 | 2 | True | 0 | ROZPOCET
| VV |  | (0,200+1,800+0,200)*(0,200+2,500+0,200) |  | 6.38 | [13 empty] | VV | 2 | 2 | True | 0 | ROZPOCET
| VV |  | (0,200+2,150+0,200)*(0,200+3,500+0,200) |  | 9.945 | [13 empty] | VV | 2 | 2 | True | 0 | ROZPOCET
| VV |  | (0,200+2,150+0,200)*(0,200+3,500+0,200) |  | 9.945 | [13 empty] | VV | 2 | 2 | True | 0 | ROZPOCET
| VV |  | (0,200+1,800+0,200)*(0,200+2,500+0,200) |  | 6.38 | [13 empty] | VV | 2 | 2 | True | 0 | ROZPOCET
| VV |  | (0,200+1,800+0,200)*(0,200+2,500+0,200) |  | 6.38 | [13 empty] | VV | 2 | 2 | True | 0 | ROZPOCET
| VV |  | Součet |  | 47.17 | [13 empty] | VV | 2 | 4 | True | 1 | ROZPOCET
| D | 5 | Komunikace pozemní |  |  |  | 0 | [5 empty] | 0 |  | 2.1579 |  | 0 | 1 | D | 1 |  |  |  | ROZPOCET | [6 empty] | 0
4 | K | 564811111 | Podklad ze štěrkodrtě ŠD tl 50 mm | m2 | 86.51 |  | 0 | CS ÚRS 2018 02 |  |  | základní |  | 0 | 0 | 0 | 0 | 0 | 4 | K | 2 |  |  |  | ROZPOCET | 0 | 0 | 0 | 0 | 0 | 1 | 0 | 4 | 1802695529
| PP |  | Podklad ze štěrkodrti ŠD s rozprostřením a zhutněním, po zhutnění tl. 50 mm | [15 empty] | PP | 2
| P |  | Poznámka k položce: Provizorní podepření - pole 2 - Podsyp pod panely ŠD 16-32 | [15 empty] | P | 2
| VV |  | 2*((2,000+0,050)*(2*3+0,050+0,050))+2*((2,000+0,050)*(5*3)) |  | 86.51 | [13 empty] | VV | 2 | 2 | True | 0 | ROZPOCET
| VV |  | Součet |  | 86.51 | [13 empty] | VV | 2 | 4 | True | 1 | ROZPOCET
3 | K | 564871116 | Podklad ze štěrkodrtě ŠD tl. 300 mm | m2 | 99.36 |  | 0 | CS ÚRS 2018 02 |  |  | základní |  | 0 | 0 | 0 | 0 | 0 | 4 | K | 2 |  |  |  | ROZPOCET | 0 | 0 | 0 | 0 | 0 | 1 | 0 | 4 | -1059453089
| PP |  | Podklad ze štěrkodrti ŠD s rozprostřením a zhutněním, po zhutnění tl. 300 mm | [15 empty] | PP | 2
| P |  | Poznámka k položce: Provizorní podepření - pole 2 - Podsyp pod panely ŠD 16-32 | [15 empty] | P | 2
| VV |  | 2*((2,000+0,300)*(2*3+0,300+0,300))+2*((2,000+0,300)*(5*3)) |  | 99.36 | [13 empty] | VV | 2 | 2 | True | 0 | ROZPOCET
| VV |  | Součet |  | 99.36 | [13 empty] | VV | 2 | 4 | True | 1 | ROZPOCET
65 | K | x591141111 | Kladení dlažby z kostek velkých z kamene na MC tl 50 mm | m2 | 3.5 |  | 0 |  |  |  | základní |  | 0 | 0.19536 | 0.68376 | 0 | 0 | 4 | K | 2 |  |  |  | ROZPOCET | 0 | 0 | 0 | 0 | 0 | 1 | 0 | 4 | -1826932271
| PP |  | Kladení dlažby z kostek s provedením lože do tl. 50 mm, s vyplněním spár, s dvojím beraněním a se smetením přebytečného materiálu na krajnici velkých z kamene, do lože z cementové malty | [15 empty] | PP | 2
| P |  | Poznámka k položce: Provizorní podepření - pole 4 - pro PRE | [15 empty] | P | 2
| VV |  | 1,0*3,5 |  | 3.5 | [13 empty] | VV | 2 | 2 | True | 0 | ROZPOCET
| VV |  | Součet |  | 3.5 | [13 empty] | VV | 2 | 4 | True | 1 | ROZPOCET
66 | M | 583x81008 | kostka dlažební žula velká 15/17 | m2 | 3.535 |  | 0 |  |  |  | základní |  | 0 | 0.417 | 1.4741 | 0 | 0 | 8 | M | 2 |  |  |  | ROZPOCET | 0 | 0 | 0 | 0 | 0 | 1 | 0 | 4 | 1148794436
| PP |  | kostka dlažební žula velká 15/17 | [15 empty] | PP | 2
| P |  | Poznámka k položce: Provizorní podepření - pole 4 - pro PRE | [15 empty] | P | 2
| VV |  | 3,5*1,01 'Přepočtené koeficientem množství |  | 3.535 | [13 empty] | VV | 2 | 2 | False | 1 | ROZPOCET
| D | 9 | Ostatní konstrukce a práce, bourání |  |  |  | 0 | [5 empty] | 0 |  | 84.8741 |  | 233.2782 | 1 | D | 1 |  |  |  | ROZPOCET | [6 empty] | 0
7 | K | 948411001R | Prostorová skruž včetně nosníků nerektifikovatelná | kpl | 4 |  | 0 |  |  |  | základní |  | 0 | 5 | 20 | 5 | 20 | 4 | K | 2 |  |  |  | ROZPOCET | 0 | 0 | 0 | 0 | 0 | 1 | 0 | 4 | 792546981
| PP |  | Prostorová skruž včetně nosníků nerektifikovatelná - nákup | [15 empty] | PP | 2
| P |  | Poznámka k položce: Provizorní podepření - pole 2 Prostorová skruž včetně nosníků nerektifikovatelná - včetně výroby, dodávky, dopravy, montáže, demontáže, odvozu, uskladnění a aktivního vypodložení v místě uložení - kompletní provedení dodávky, montáže a demontáže - NÁKUP | [15 empty] | P | 2
| VV |  | 4 |  | 4 | [13 empty] | VV | 2 | 2 | True | 1 | ROZPOCET
108 | K | 948411002R | Aktivace provizorního podepření | kpl | 1 |  | 0 |  |  |  | základní |  | 0 | 5 | 5 | 5 | 5 | 4 | K | 2 |  |  |  | ROZPOCET | 0 | 0 | 0 | 0 | 0 | 1 | 0 | 4 | -737110256
| PP |  | Aktivace provizorního podepření - v poli 2 a 4 - prvotní aktivace provizorního podepření a násladná pravidelná kontrola | [15 empty] | PP | 2
| P |  | Poznámka k položce: Provizorní podepření - pole 2 a 4 - viz TZ | [15 empty] | P | 2
| VV |  | 1 |  | 1 | [13 empty] | VV | 2 | 2 | True | 0 | ROZPOCET
| VV |  | Součet |  | 1 | [13 empty] | VV | 2 | 4 | True | 1 | ROZPOCET
82 | K | x966072811 | Rozebrání rámového oplocení na ocelové sloupky výšky do 2m | m | 141 |  | 0 |  |  |  | základní |  | 0 | 0 | 0 | 0.00925 | 1.3042 | 4 | K | 2 |  |  |  | ROZPOCET | 0 | 0 | 0 | 0 | 0 | 1 | 0 | 4 | 1521410687
| PP |  | Rozebrání oplocení z dílců rámových na ocelové sloupky, výšky přes 1 do 2 m | [15 empty] | PP | 2
| P |  | Poznámka k položce: Provizorní podepření - pole 2 | [15 empty] | P | 2
| VV |  | 141 |  | 141 | [13 empty] | VV | 2 | 2 | True | 0 | ROZPOCET
| VV |  | Součet |  | 141 | [13 empty] | VV | 2 | 4 | True | 1 | ROZPOCET
81 | K | x966071822 | Rozebrání oplocení z drátěného pletiva se čtvercovými oky výšky do 2,0 m | m | 32 |  | 0 |  |  |  | základní |  | 0 | 0 | 0 | 0.00248 | 0.07936 | 4 | K | 2 |  |  |  | ROZPOCET | 0 | 0 | 0 | 0 | 0 | 1 | 0 | 4 | -2112521437
| PP |  | Rozebrání oplocení z pletiva drátěného se čtvercovými oky, výšky přes 1,6 do 2,0 m | [15 empty] | PP | 2
| P |  | Poznámka k položce: Provizorní podepření - pole 4 | [15 empty] | P | 2
| VV |  | 4,0*2*4 |  | 32 | [13 empty] | VV | 2 | 2 | True | 0 | ROZPOCET
| VV |  | Součet |  | 32 | [13 empty] | VV | 2 | 4 | True | 1 | ROZPOCET
80 | K | x966003810 | Rozebrání oplocení s příčníky a dřevěnými sloupky z prken a latí | m | 32 |  | 0 |  |  |  | základní |  | 0 | 0 | 0 | 0.055 | 1.76 | 4 | K | 2 |  |  |  | ROZPOCET | 0 | 0 | 0 | 0 | 0 | 1 | 0 | 4 | -696504298
| PP |  | Rozebrání dřevěného oplocení se sloupky osové vzdálenosti do 4,00 m, výšky do 2,50 m, osazených do hloubky 1,00 m s příčníky a dřevěnými sloupky z prken a latí | [15 empty] | PP | 2
| P |  | Poznámka k položce: Provizorní podepření - pole 4 | [15 empty] | P | 2
| VV |  | 4,0*2*4 |  | 32 | [13 empty] | VV | 2 | 2 | True | 0 | ROZPOCET
| VV |  | Součet |  | 32 | [13 empty] | VV | 2 | 4 | True | 1 | ROZPOCET
33 | K | x948421101R | Zřízení podpěrné konstrukce dočasné z nosníku HEB 900 | t | 13.295 |  | 0 |  |  |  | základní |  | 0 | 1 | 13.295 | 0 | 0 | 4 | K | 2 |  |  |  | ROZPOCET | 0 | 0 | 0 | 0 | 0 | 1 | 0 | 4 | -411963695
| PP |  | Podpěrné konstrukce dočasné z ocelových nosníků zřízení nosníku HEB 900 | [15 empty] | PP | 2
| P |  | Poznámka k položce: Provizorní podepření - pole 4 - včetně plechů | [15 empty] | P | 2
| VV |  | HEB 900 | [15 empty] | VV | 2 | 1 | True | 0 | ROZPOCET
| VV |  | (11,0+11,05+10,5+7,6)*0,291 |  | 11.684 | [13 empty] | VV | 2 | 2 | True | 0 | ROZPOCET
| VV |  | Plechy | [15 empty] | VV | 2 | 1 | True | 0 | ROZPOCET
| VV |  | (2,5*0,012*0,83*7850*6+1,5*0,012*0,83*7850*2+0,3*0,9*0,012*7850*8)*0,001 |  | 1.611 | [13 empty] | VV | 2 | 2 | True | 0 | ROZPOCET
| VV |  | Součet |  | 13.295 | [13 empty] | VV | 2 | 4 | True | 1 | ROZPOCET
34 | K | x948421102R | Odstranění podpěrné konstrukce dočasné z nosníku HEB 900 | t | 13.295 |  | 0 |  |  |  | základní |  | 0 | 0 | 0 | 1 | 13.295 | 4 | K | 2 |  |  |  | ROZPOCET | 0 | 0 | 0 | 0 | 0 | 1 | 0 | 4 | 371176781
| PP |  | Podpěrné konstrukce dočasné z ocelových nosníků odstranění nosníku HEB 900 | [15 empty] | PP | 2
| P |  | Poznámka k položce: Provizorní podepření - pole 4 - včetně uložení a poplatků (kovošrot) - výzisk náleží objednateli | [15 empty] | P | 2
| VV |  | HEB 900 | [15 empty] | VV | 2 | 1 | True | 0 | ROZPOCET
| VV |  | (11,0+11,05+10,5+7,6)*0,291 |  | 11.684 | [13 empty] | VV | 2 | 2 | True | 0 | ROZPOCET
| VV |  | Plechy | [15 empty] | VV | 2 | 1 | True | 0 | ROZPOCET
| VV |  | (2,5*0,012*0,83*7850*6+1,5*0,012*0,83*7850*2+0,3*0,9*0,012*7850*8)*0,001 |  | 1.611 | [13 empty] | VV | 2 | 2 | True | 0 | ROZPOCET
| VV |  | Součet |  | 13.295 | [13 empty] | VV | 2 | 4 | True | 1 | ROZPOCET
31 | K | x948411100R | Podpěry dočasné kovové Pižmo výšky do 12 m | kpl | 1 |  | 0 |  |  |  | základní |  | 0 | 36 | 36 | 36 | 36 | 4 | K | 2 |  |  |  | ROZPOCET | 0 | 0 | 0 | 0 | 0 | 1 | 0 | 4 | -1885535029
| PP |  | Podpěrné skruže a podpěry dočasné kovové zřízení podpěr výšky do 12 m Pižmo Pižmo stojky včetně výroby, nákupu, dopravy, montáže, demontáže a odvozu | [15 empty] | PP | 2
| P |  | Poznámka k položce: Provizorní podepření - pole 4 - kompletní provedení vč. nákupu a odstranění | [15 empty] | P | 2
| VV |  | 1 |  | 1 | [13 empty] | VV | 2 | 2 | True | 0 | ROZPOCET
| VV |  | Součet |  | 1 | [13 empty] | VV | 2 | 4 | True | 1 | ROZPOCET
32 | K | x948411101R | Klíny | kus | 24 |  | 0 |  |  |  | základní |  | 0 | 0.1 | 2.4 | 0.1 | 2.4 | 4 | K | 2 |  |  |  | ROZPOCET | 0 | 0 | 0 | 0 | 0 | 1 | 0 | 4 | 1346706535
| PP |  | Podpěrné skruže a podpěry dočasné kovové zřízení podpěr výšky do 12 m Pižmo Pižmo stojky včetně výroby, nákupu, dopravy, montáže, demontáže a odvozu | [15 empty] | PP | 2
| P |  | Poznámka k položce: Provizorní podepření - pole 4 - kompletní provedení vč. nákupu a odstranění | [15 empty] | P | 2
| VV |  | 24 |  | 24 | [13 empty] | VV | 2 | 2 | True | 0 | ROZPOCET
| VV |  | Součet |  | 24 | [13 empty] | VV | 2 | 4 | True | 1 | ROZPOCET
29 | K | x961041211 | Bourání mostních základů z betonu prostého | m3 | 47.17 |  | 0 |  |  |  | základní |  | 0 | 0.12 | 5.6604 | 2.2 | 103.774 | 4 | K | 2 |  |  |  | ROZPOCET | 0 | 0 | 0 | 0 | 0 | 1 | 0 | 4 | -518909166
| PP |  | Bourání mostních konstrukcí základů z prostého betonu | [15 empty] | PP | 2
| P |  | Poznámka k položce: Provizorní podepření - pole 4 | [15 empty] | P | 2
| VV |  | (0,200+1,800+0,200)*(0,200+3,300+0,200) |  | 8.14 | [13 empty] | VV | 2 | 2 | True | 0 | ROZPOCET
| VV |  | (0,200+1,800+0,200)*(0,200+2,500+0,200) |  | 6.38 | [13 empty] | VV | 2 | 2 | True | 0 | ROZPOCET
| VV |  | (0,200+2,150+0,200)*(0,200+3,500+0,200) |  | 9.945 | [13 empty] | VV | 2 | 2 | True | 0 | ROZPOCET
| VV |  | (0,200+2,150+0,200)*(0,200+3,500+0,200) |  | 9.945 | [13 empty] | VV | 2 | 2 | True | 0 | ROZPOCET
| VV |  | (0,200+1,800+0,200)*(0,200+2,500+0,200) |  | 6.38 | [13 empty] | VV | 2 | 2 | True | 0 | ROZPOCET
| VV |  | (0,200+1,800+0,200)*(0,200+2,500+0,200) |  | 6.38 | [13 empty] | VV | 2 | 2 | True | 0 | ROZPOCET
| VV |  | Součet |  | 47.17 | [13 empty] | VV | 2 | 4 | True | 1 | ROZPOCET
30 | K | x961051111 | Bourání mostních základů z ŽB | m3 | 20.694 |  | 0 |  |  |  | základní |  | 0 | 0.12171 | 2.5187 | 2.4 | 49.6656 | 4 | K | 2 |  |  |  | ROZPOCET | 0 | 0 | 0 | 0 | 0 | 1 | 0 | 4 | -853923330
| PP |  | Bourání mostních konstrukcí základů ze železového betonu | [15 empty] | PP | 2
| P |  | Poznámka k položce: Provizorní podepření - pole 4 | [15 empty] | P | 2
| VV |  | 1,800*3,300*0,600 |  | 3.564 | [13 empty] | VV | 2 | 2 | True | 0 | ROZPOCET
| VV |  | 1,800*2,500*0,600 |  | 2.7 | [13 empty] | VV | 2 | 2 | True | 0 | ROZPOCET
| VV |  | 2,150*3,500*0,600 |  | 4.515 | [13 empty] | VV | 2 | 2 | True | 0 | ROZPOCET
| VV |  | 2,150*3,500*0,600 |  | 4.515 | [13 empty] | VV | 2 | 2 | True | 0 | ROZPOCET
| VV |  | 1,800*2,500*0,600 |  | 2.7 | [13 empty] | VV | 2 | 2 | True | 0 | ROZPOCET
| VV |  | 1,800*2,500*0,600 |  | 2.7 | [13 empty] | VV | 2 | 2 | True | 0 | ROZPOCET
| VV |  | Součet |  | 20.694 | [13 empty] | VV | 2 | 4 | True | 1 | ROZPOCET
| D | 997 | Přesun sutě |  |  |  | 0 | [5 empty] | 0 |  | 0 |  | 0 | 1 | D | 1 |  |  |  | ROZPOCET | [6 empty] | 0
85 | K | 997013801 | Poplatek za uložení na skládce (skládkovné) stavebního odpadu betonového kód odpadu 170 101 | t | 103.774 |  | 0 | CS ÚRS 2018 02 |  |  | základní |  | 0 | 0 | 0 | 0 | 0 | 4 | K | 2 |  |  |  | ROZPOCET | 0 | 0 | 0 | 0 | 0 | 1 | 0 | 4 | -1767645945
| PP |  | Poplatek za uložení stavebního odpadu na skládce (skládkovné) z prostého betonu zatříděného do Katalogu odpadů pod kódem 170 101 | [15 empty] | PP | 2
| P |  | Poznámka k položce: Provizorní podepření - pole 4 | [15 empty] | P | 2
| VV |  | 103,774 |  | 103.774 | [13 empty] | VV | 2 | 2 | True | 0 | ROZPOCET
| VV |  | Součet |  | 103.774 | [13 empty] | VV | 2 | 4 | True | 1 | ROZPOCET
18 | K | 997013802 | Poplatek za uložení na skládce (skládkovné) stavebního odpadu železobetonového kód odpadu 170 101 | t | 35.7 |  | 0 | CS ÚRS 2018 02 |  |  | základní |  | 0 | 0 | 0 | 0 | 0 | 4 | K | 2 |  |  |  | ROZPOCET | 0 | 0 | 0 | 0 | 0 | 1 | 0 | 4 | 1363350918
| PP |  | Poplatek za uložení stavebního odpadu na skládce (skládkovné) z armovaného betonu zatříděného do Katalogu odpadů pod kódem 170 101 | [15 empty] | PP | 2
| P |  | Poznámka k položce: Provizorní podepření - pole 2 | [15 empty] | P | 2
| VV |  | 35,700 |  | 35.7 | [13 empty] | VV | 2 | 2 | True | 0 | ROZPOCET
| VV |  | Součet |  | 35.7 | [13 empty] | VV | 2 | 4 | True | 1 | ROZPOCET
83 | K | 997013802 | Poplatek za uložení na skládce (skládkovné) stavebního odpadu železobetonového kód odpadu 170 101 | t | 50.3 |  | 0 | CS ÚRS 2018 02 |  |  | základní |  | 0 | 0 | 0 | 0 | 0 | 4 | K | 2 |  |  |  | ROZPOCET | 0 | 0 | 0 | 0 | 0 | 1 | 0 | 4 | -1681284987
| PP |  | Poplatek za uložení stavebního odpadu na skládce (skládkovné) z armovaného betonu zatříděného do Katalogu odpadů pod kódem 170 101 | [15 empty] | PP | 2
| P |  | Poznámka k položce: Provizorní podepření - pole 4 | [15 empty] | P | 2
| VV |  | 0,634+49,666 |  | 50.3 | [13 empty] | VV | 2 | 2 | True | 0 | ROZPOCET
| VV |  | Součet |  | 50.3 | [13 empty] | VV | 2 | 4 | True | 1 | ROZPOCET
86 | K | 997013811 | Poplatek za uložení na skládce (skládkovné) stavebního odpadu dřevěného kód odpadu 170 201 | t | 1.76 |  | 0 | CS ÚRS 2018 02 |  |  | základní |  | 0 | 0 | 0 | 0 | 0 | 4 | K | 2 |  |  |  | ROZPOCET | 0 | 0 | 0 | 0 | 0 | 1 | 0 | 4 | -146076565
| PP |  | Poplatek za uložení stavebního odpadu na skládce (skládkovné) dřevěného zatříděného do Katalogu odpadů pod kódem 170 201 | [15 empty] | PP | 2
| P |  | Poznámka k položce: Provizorní podepření - pole 4 | [15 empty] | P | 2
| VV |  | 1,76 |  | 1.76 | [13 empty] | VV | 2 | 2 | True | 0 | ROZPOCET
| VV |  | Součet |  | 1.76 | [13 empty] | VV | 2 | 4 | True | 1 | ROZPOCET
19 | K | 997013831 | Poplatek za uložení na skládce (skládkovné) stavebního odpadu směsného kód odpadu 170 904 | t | 0.133 |  | 0 | CS ÚRS 2018 02 |  |  | základní |  | 0 | 0 | 0 | 0 | 0 | 4 | K | 2 |  |  |  | ROZPOCET | 0 | 0 | 0 | 0 | 0 | 1 | 0 | 4 | -1837548483
| PP |  | Poplatek za uložení stavebního odpadu na skládce (skládkovné) směsného stavebního a demoličního zatříděného do Katalogu odpadů pod kódem 170 904 | [15 empty] | PP | 2
| P |  | Poznámka k položce: Provizorní podepření - pole 2 | [15 empty] | P | 2
| VV |  | 0,133 |  | 0.133 | [13 empty] | VV | 2 | 2 | True | 0 | ROZPOCET
| VV |  | Součet |  | 0.133 | [13 empty] | VV | 2 | 4 | True | 1 | ROZPOCET
12 | K | 997211511 | Vodorovná doprava suti po suchu na vzdálenost do 1 km | t | 59.154 |  | 0 | CS ÚRS 2018 02 |  |  | základní |  | 0 | 0 | 0 | 0 | 0 | 4 | K | 2 |  |  |  | ROZPOCET | 0 | 0 | 0 | 0 | 0 | 1 | 0 | 4 | -923209365
| PP |  | Vodorovná doprava suti nebo vybouraných hmot suti se složením a hrubým urovnáním, na vzdálenost do 1 km | [15 empty] | PP | 2
| P |  | Poznámka k položce: Provizorní podepření - pole 2 - dle pokynů objednatele | [15 empty] | P | 2
| VV |  | 59,154 |  | 59.154 | [13 empty] | VV | 2 | 2 | True | 0 | ROZPOCET
| VV |  | Součet |  | 59.154 | [13 empty] | VV | 2 | 4 | True | 1 | ROZPOCET
87 | K | 997211511 | Vodorovná doprava suti po suchu na vzdálenost do 1 km | t | 155.044 |  | 0 | CS ÚRS 2018 02 |  |  | základní |  | 0 | 0 | 0 | 0 | 0 | 4 | K | 2 |  |  |  | ROZPOCET | 0 | 0 | 0 | 0 | 0 | 1 | 0 | 4 | 2116803024
| PP |  | Vodorovná doprava suti nebo vybouraných hmot suti se složením a hrubým urovnáním, na vzdálenost do 1 km | [15 empty] | PP | 2
| P |  | Poznámka k položce: Provizorní podepření - pole 4 - dle pokynů objednatele | [15 empty] | P | 2
| VV |  | 155,044 |  | 155.044 | [13 empty] | VV | 2 | 2 | True | 0 | ROZPOCET
| VV |  | Součet |  | 155.044 | [13 empty] | VV | 2 | 4 | True | 1 | ROZPOCET
13 | K | 997211519 | Příplatek ZKD 1 km u vodorovné dopravy suti | t | 1123.926 |  | 0 | CS ÚRS 2018 02 |  |  | základní |  | 0 | 0 | 0 | 0 | 0 | 4 | K | 2 |  |  |  | ROZPOCET | 0 | 0 | 0 | 0 | 0 | 1 | 0 | 4 | 1583774860
| PP |  | Vodorovná doprava suti nebo vybouraných hmot suti se složením a hrubým urovnáním, na vzdálenost Příplatek k ceně za každý další i započatý 1 km přes 1 km | [15 empty] | PP | 2
| P |  | Poznámka k položce: Provizorní podepření - pole 2 - dalších 19 km | [15 empty] | P | 2
| VV |  | 59,154 |  | 59.154 | [13 empty] | VV | 2 | 2 | True | 0 | ROZPOCET
| VV |  | Součet |  | 59.154 | [13 empty] | VV | 2 | 4 | True | 1 | ROZPOCET
| VV |  | 59,154*19 'Přepočtené koeficientem množství |  | 1123.926 | [13 empty] | VV | 2 | 2 | False | 1 | ROZPOCET
88 | K | 997211519 | Příplatek ZKD 1 km u vodorovné dopravy suti | t | 2945.836 |  | 0 | CS ÚRS 2018 02 |  |  | základní |  | 0 | 0 | 0 | 0 | 0 | 4 | K | 2 |  |  |  | ROZPOCET | 0 | 0 | 0 | 0 | 0 | 1 | 0 | 4 | 384672070
| PP |  | Vodorovná doprava suti nebo vybouraných hmot suti se složením a hrubým urovnáním, na vzdálenost Příplatek k ceně za každý další i započatý 1 km přes 1 km | [15 empty] | PP | 2
| P |  | Poznámka k položce: Provizorní podepření - pole 4 - dalších 19 km | [15 empty] | P | 2
| VV |  | 155,044 |  | 155.044 | [13 empty] | VV | 2 | 2 | True | 0 | ROZPOCET
| VV |  | Součet |  | 155.044 | [13 empty] | VV | 2 | 4 | True | 1 | ROZPOCET
| VV |  | 155,044*19 'Přepočtené koeficientem množství |  | 2945.836 | [13 empty] | VV | 2 | 2 | False | 1 | ROZPOCET
14 | K | 997211521 | Vodorovná doprava vybouraných hmot po suchu na vzdálenost do 1 km | t | 55.833 |  | 0 | CS ÚRS 2018 02 |  |  | základní |  | 0 | 0 | 0 | 0 | 0 | 4 | K | 2 |  |  |  | ROZPOCET | 0 | 0 | 0 | 0 | 0 | 1 | 0 | 4 | 1584878628
| PP |  | Vodorovná doprava suti nebo vybouraných hmot vybouraných hmot se složením a hrubým urovnáním nebo s přeložením na jiný dopravní prostředek kromě lodi, na vzdálenost do 1 km | [15 empty] | PP | 2
| P |  | Poznámka k položce: Provizorní podepření - pole 2 - dle pokynů objednatele | [15 empty] | P | 2
| VV |  | 35,700+0,133+20,000 |  | 55.833 | [13 empty] | VV | 2 | 2 | True | 0 | ROZPOCET
| VV |  | Součet |  | 55.833 | [13 empty] | VV | 2 | 4 | True | 1 | ROZPOCET
89 | K | 997211521 | Vodorovná doprava vybouraných hmot po suchu na vzdálenost do 1 km | t | 16.508 |  | 0 | CS ÚRS 2018 02 |  |  | základní |  | 0 | 0 | 0 | 0 | 0 | 4 | K | 2 |  |  |  | ROZPOCET | 0 | 0 | 0 | 0 | 0 | 1 | 0 | 4 | 1761268631
| PP |  | Vodorovná doprava suti nebo vybouraných hmot vybouraných hmot se složením a hrubým urovnáním nebo s přeložením na jiný dopravní prostředek kromě lodi, na vzdálenost do 1 km | [15 empty] | PP | 2
| P |  | Poznámka k položce: Provizorní podepření - pole 4 - dle pokynů objednatele | [15 empty] | P | 2
| VV |  | 16,508 |  | 16.508 | [13 empty] | VV | 2 | 2 | True | 0 | ROZPOCET
| VV |  | Součet |  | 16.508 | [13 empty] | VV | 2 | 4 | True | 1 | ROZPOCET
15 | K | 997211529 | Příplatek ZKD 1 km u vodorovné dopravy vybouraných hmot | t | 1060.827 |  | 0 | CS ÚRS 2018 02 |  |  | základní |  | 0 | 0 | 0 | 0 | 0 | 4 | K | 2 |  |  |  | ROZPOCET | 0 | 0 | 0 | 0 | 0 | 1 | 0 | 4 | -1500829528
| PP |  | Vodorovná doprava suti nebo vybouraných hmot vybouraných hmot se složením a hrubým urovnáním nebo s přeložením na jiný dopravní prostředek kromě lodi, na vzdálenost Příplatek k ceně za každý další i započatý 1 km přes 1 km | [15 empty] | PP | 2
| P |  | Poznámka k položce: Provizorní podepření - pole 2 - dalších 19 km | [15 empty] | P | 2
| VV |  | 35,700+0,133+20,000 |  | 55.833 | [13 empty] | VV | 2 | 2 | True | 0 | ROZPOCET
| VV |  | Součet |  | 55.833 | [13 empty] | VV | 2 | 4 | True | 1 | ROZPOCET
| VV |  | 55,833*19 'Přepočtené koeficientem množství |  | 1060.827 | [13 empty] | VV | 2 | 2 | False | 1 | ROZPOCET
90 | K | 997211529 | Příplatek ZKD 1 km u vodorovné dopravy vybouraných hmot | t | 313.652 |  | 0 | CS ÚRS 2018 02 |  |  | základní |  | 0 | 0 | 0 | 0 | 0 | 4 | K | 2 |  |  |  | ROZPOCET | 0 | 0 | 0 | 0 | 0 | 1 | 0 | 4 | 377201589
| PP |  | Vodorovná doprava suti nebo vybouraných hmot vybouraných hmot se složením a hrubým urovnáním nebo s přeložením na jiný dopravní prostředek kromě lodi, na vzdálenost Příplatek k ceně za každý další i započatý 1 km přes 1 km | [15 empty] | PP | 2
| P |  | Poznámka k položce: Provizorní podepření - pole 4 - dalších 19 km | [15 empty] | P | 2
| VV |  | 16,508 |  | 16.508 | [13 empty] | VV | 2 | 2 | True | 0 | ROZPOCET
| VV |  | Součet |  | 16.508 | [13 empty] | VV | 2 | 4 | True | 1 | ROZPOCET
| VV |  | 16,508*19 'Přepočtené koeficientem množství |  | 313.652 | [13 empty] | VV | 2 | 2 | False | 1 | ROZPOCET
16 | K | 997211611 | Nakládání suti na dopravní prostředky pro vodorovnou dopravu | t | 59.154 |  | 0 | CS ÚRS 2018 02 |  |  | základní |  | 0 | 0 | 0 | 0 | 0 | 4 | K | 2 |  |  |  | ROZPOCET | 0 | 0 | 0 | 0 | 0 | 1 | 0 | 4 | 1016090712
| PP |  | Nakládání suti nebo vybouraných hmot na dopravní prostředky pro vodorovnou dopravu suti | [15 empty] | PP | 2
| P |  | Poznámka k položce: Provizorní podepření - pole 2 | [15 empty] | P | 2
| VV |  | 59,154 |  | 59.154 | [13 empty] | VV | 2 | 2 | True | 0 | ROZPOCET
| VV |  | Součet |  | 59.154 | [13 empty] | VV | 2 | 4 | True | 1 | ROZPOCET
91 | K | 997211611 | Nakládání suti na dopravní prostředky pro vodorovnou dopravu | t | 155.044 |  | 0 | CS ÚRS 2018 02 |  |  | základní |  | 0 | 0 | 0 | 0 | 0 | 4 | K | 2 |  |  |  | ROZPOCET | 0 | 0 | 0 | 0 | 0 | 1 | 0 | 4 | -1838422956
| PP |  | Nakládání suti nebo vybouraných hmot na dopravní prostředky pro vodorovnou dopravu suti | [15 empty] | PP | 2
| P |  | Poznámka k položce: Provizorní podepření - pole 4 | [15 empty] | P | 2
| VV |  | 155,044 |  | 155.044 | [13 empty] | VV | 2 | 2 | True | 0 | ROZPOCET
| VV |  | Součet |  | 155.044 | [13 empty] | VV | 2 | 4 | True | 1 | ROZPOCET
17 | K | 997211612 | Nakládání vybouraných hmot na dopravní prostředky pro vodorovnou dopravu | t | 55.833 |  | 0 | CS ÚRS 2018 02 |  |  | základní |  | 0 | 0 | 0 | 0 | 0 | 4 | K | 2 |  |  |  | ROZPOCET | 0 | 0 | 0 | 0 | 0 | 1 | 0 | 4 | 613274409
| PP |  | Nakládání suti nebo vybouraných hmot na dopravní prostředky pro vodorovnou dopravu vybouraných hmot | [15 empty] | PP | 2
| P |  | Poznámka k položce: Provizorní podepření - pole 2 | [15 empty] | P | 2
| VV |  | 35,700+0,133+20,000 |  | 55.833 | [13 empty] | VV | 2 | 2 | True | 0 | ROZPOCET
| VV |  | Součet |  | 55.833 | [13 empty] | VV | 2 | 4 | True | 1 | ROZPOCET
92 | K | 997211612 | Nakládání vybouraných hmot na dopravní prostředky pro vodorovnou dopravu | t | 16.508 |  | 0 | CS ÚRS 2018 02 |  |  | základní |  | 0 | 0 | 0 | 0 | 0 | 4 | K | 2 |  |  |  | ROZPOCET | 0 | 0 | 0 | 0 | 0 | 1 | 0 | 4 | 1817572394
| PP |  | Nakládání suti nebo vybouraných hmot na dopravní prostředky pro vodorovnou dopravu vybouraných hmot | [15 empty] | PP | 2
| P |  | Poznámka k položce: Provizorní podepření - pole 4 | [15 empty] | P | 2
| VV |  | 16,508 |  | 16.508 | [13 empty] | VV | 2 | 2 | True | 0 | ROZPOCET
| VV |  | Součet |  | 16.508 | [13 empty] | VV | 2 | 4 | True | 1 | ROZPOCET
20 | K | 997223855 | Poplatek za uložení na skládce (skládkovné) zeminy a kameniva kód odpadu 170 504 | t | 59.154 |  | 0 | CS ÚRS 2018 02 |  |  | základní |  | 0 | 0 | 0 | 0 | 0 | 4 | K | 2 |  |  |  | ROZPOCET | 0 | 0 | 0 | 0 | 0 | 1 | 0 | 4 | 279948591
| PP |  | Poplatek za uložení stavebního odpadu na skládce (skládkovné) zeminy a kameniva zatříděného do Katalogu odpadů pod kódem 170 504 | [15 empty] | PP | 2
| P |  | Poznámka k položce: Provizorní podepření - pole 2 | [15 empty] | P | 2
| VV |  | 59,154 |  | 59.154 | [13 empty] | VV | 2 | 2 | True | 0 | ROZPOCET
| VV |  | Součet |  | 59.154 | [13 empty] | VV | 2 | 4 | True | 1 | ROZPOCET
84 | K | 997223855 | Poplatek za uložení na skládce (skládkovné) zeminy a kameniva kód odpadu 170 504 | t | 0.07 |  | 0 | CS ÚRS 2018 02 |  |  | základní |  | 0 | 0 | 0 | 0 | 0 | 4 | K | 2 |  |  |  | ROZPOCET | 0 | 0 | 0 | 0 | 0 | 1 | 0 | 4 | 1475500654
| PP |  | Poplatek za uložení stavebního odpadu na skládce (skládkovné) zeminy a kameniva zatříděného do Katalogu odpadů pod kódem 170 504 | [15 empty] | PP | 2
| P |  | Poznámka k položce: Provizorní podepření - pole 4 | [15 empty] | P | 2
| VV |  | 0,07 |  | 0.07 | [13 empty] | VV | 2 | 2 | True | 0 | ROZPOCET
| VV |  | Součet |  | 0.07 | [13 empty] | VV | 2 | 4 | True | 1 | ROZPOCET
| D | 998 | Přesun hmot |  |  |  | 0 | [5 empty] | 0 |  | 0 |  | 0 | 1 | D | 1 |  |  |  | ROZPOCET | [6 empty] | 0
93 | K | 998212111 | Přesun hmot pro mosty zděné, monolitické betonové nebo ocelové v do 20 m | t | 301.549 |  | 0 | CS ÚRS 2018 02 |  |  | základní |  | 0 | 0 | 0 | 0 | 0 | 4 | K | 2 |  |  |  | ROZPOCET | 0 | 0 | 0 | 0 | 0 | 1 | 0 | 4 | 1271139575
| PP |  | Přesun hmot pro mosty zděné, betonové monolitické, spřažené ocelobetonové nebo kovové vodorovná dopravní vzdálenost do 100 m výška mostu do 20 m | [15 empty] | PP | 2
| P |  | Poznámka k položce: Provizorní podepření - pole 2 | [15 empty] | P | 2
| VV |  | 301,549 |  | 301.549 | [13 empty] | VV | 2 | 2 | True | 0 | ROZPOCET
| VV |  | Součet |  | 301.549 | [13 empty] | VV | 2 | 4 | True | 1 | ROZPOCET
96 | K | 998212111 | Přesun hmot pro mosty zděné, monolitické betonové nebo ocelové v do 20 m | t | 69.416 |  | 0 | CS ÚRS 2018 02 |  |  | základní |  | 0 | 0 | 0 | 0 | 0 | 4 | K | 2 |  |  |  | ROZPOCET | 0 | 0 | 0 | 0 | 0 | 1 | 0 | 4 | -1290762548
| PP |  | Přesun hmot pro mosty zděné, betonové monolitické, spřažené ocelobetonové nebo kovové vodorovná dopravní vzdálenost do 100 m výška mostu do 20 m | [15 empty] | PP | 2
| P |  | Poznámka k položce: Provizorní podepření - pole 4 | [15 empty] | P | 2
| VV |  | 69,416 |  | 69.416 | [13 empty] | VV | 2 | 2 | True | 0 | ROZPOCET
| VV |  | Součet |  | 69.416 | [13 empty] | VV | 2 | 4 | True | 1 | ROZPOCET
94 | K | 998212195 | Příplatek k přesunu hmot pro mosty zděné nebo monolitické za zvětšený přesun do 5000 m | t | 301.549 |  | 0 | CS ÚRS 2018 02 |  |  | základní |  | 0 | 0 | 0 | 0 | 0 | 4 | K | 2 |  |  |  | ROZPOCET | 0 | 0 | 0 | 0 | 0 | 1 | 0 | 4 | 828262840
| PP |  | Přesun hmot pro mosty zděné, betonové monolitické, spřažené ocelobetonové nebo kovové Příplatek k cenám za zvětšený přesun přes přes vymezenou největší dopravní vzdálenost do 5000 m | [15 empty] | PP | 2
| P |  | Poznámka k položce: Provizorní podepření - pole 2 | [15 empty] | P | 2
| VV |  | 301,549 |  | 301.549 | [13 empty] | VV | 2 | 2 | True | 0 | ROZPOCET
| VV |  | Součet |  | 301.549 | [13 empty] | VV | 2 | 4 | True | 1 | ROZPOCET
97 | K | 998212195 | Příplatek k přesunu hmot pro mosty zděné nebo monolitické za zvětšený přesun do 5000 m | t | 69.416 |  | 0 | CS ÚRS 2018 02 |  |  | základní |  | 0 | 0 | 0 | 0 | 0 | 4 | K | 2 |  |  |  | ROZPOCET | 0 | 0 | 0 | 0 | 0 | 1 | 0 | 4 | -1091191515
| PP |  | Přesun hmot pro mosty zděné, betonové monolitické, spřažené ocelobetonové nebo kovové Příplatek k cenám za zvětšený přesun přes přes vymezenou největší dopravní vzdálenost do 5000 m | [15 empty] | PP | 2
| P |  | Poznámka k položce: Provizorní podepření - pole 4 | [15 empty] | P | 2
| VV |  | 69,416 |  | 69.416 | [13 empty] | VV | 2 | 2 | True | 0 | ROZPOCET
| VV |  | Součet |  | 69.416 | [13 empty] | VV | 2 | 4 | True | 1 | ROZPOCET
95 | K | 998212199 | Příplatek k přesunu hmot pro mosty zděné nebo monolitické za zvětšený přesun ZKD 5000 m | t | 904.647 |  | 0 | CS ÚRS 2018 02 |  |  | základní |  | 0 | 0 | 0 | 0 | 0 | 4 | K | 2 |  |  |  | ROZPOCET | 0 | 0 | 0 | 0 | 0 | 1 | 0 | 4 | -1267874136
| PP |  | Přesun hmot pro mosty zděné, betonové monolitické, spřažené ocelobetonové nebo kovové Příplatek k cenám za zvětšený přesun přes přes vymezenou největší dopravní vzdálenost za každých dalších i započatých 5000 m | [15 empty] | PP | 2
| P |  | Poznámka k položce: Provizorní podepření - pole 2 | [15 empty] | P | 2
| VV |  | 301,549 |  | 301.549 | [13 empty] | VV | 2 | 2 | True | 0 | ROZPOCET
| VV |  | Součet |  | 301.549 | [13 empty] | VV | 2 | 4 | True | 1 | ROZPOCET
| VV |  | 301,549*3 'Přepočtené koeficientem množství |  | 904.647 | [13 empty] | VV | 2 | 2 | False | 1 | ROZPOCET
98 | K | 998212199 | Příplatek k přesunu hmot pro mosty zděné nebo monolitické za zvětšený přesun ZKD 5000 m | t | 208.248 |  | 0 | CS ÚRS 2018 02 |  |  | základní |  | 0 | 0 | 0 | 0 | 0 | 4 | K | 2 |  |  |  | ROZPOCET | 0 | 0 | 0 | 0 | 0 | 1 | 0 | 4 | -864872669
| PP |  | Přesun hmot pro mosty zděné, betonové monolitické, spřažené ocelobetonové nebo kovové Příplatek k cenám za zvětšený přesun přes přes vymezenou největší dopravní vzdálenost za každých dalších i započatých 5000 m | [15 empty] | PP | 2
| P |  | Poznámka k položce: Provizorní podepření - pole 4 | [15 empty] | P | 2
| VV |  | 69,416 |  | 69.416 | [13 empty] | VV | 2 | 2 | True | 0 | ROZPOCET
| VV |  | Součet |  | 69.416 | [13 empty] | VV | 2 | 4 | True | 1 | ROZPOCET
| VV |  | 69,416*3 'Přepočtené koeficientem množství |  | 208.248 | [13 empty] | VV | 2 | 2 | False | 1 | ROZPOCET
| D | PSV | Práce a dodávky PSV |  |  |  | 0 | [5 empty] | 0 |  | 0.018892 |  | 0 | 2 | D | 0 |  |  |  | ROZPOCET | [6 empty] | 0
| D | 783 | Dokončovací práce - nátěry |  |  |  | 0 | [5 empty] | 0 |  | 0.018892 |  | 0 | 2 | D | 1 |  |  |  | ROZPOCET | [6 empty] | 0
39 | K | 783330001R | Protikorozní ochrana OK | m2 | 134.943 |  | 0 |  |  |  | základní |  | 0 | 0.00014 | 0.018892 | 0 | 0 | 16 | K | 2 |  |  |  | ROZPOCET | 0 | 0 | 0 | 0 | 0 | 1 | 0 | 16 | 604176375
| PP |  | Protikorozní ochrana OK | [15 empty] | PP | 2
| P |  | Poznámka k položce: Provizorní podepření - pole 4 - PKO nosníku HEB900 + plechů - střední životnost 5 - 15 let - korozní agresivita C4 - celkem 240 mikro (EP + PU) | [15 empty] | P | 2
| VV |  | (2*0,3+4*0,035+(0,3-0,0185)*2+(0,9-4*0,035)*2)*(11+11,05+10,5+7,6) |  | 113.343 | [13 empty] | VV | 2 | 2 | True | 0 | ROZPOCET
| VV |  | 2,5*(0,3+0,9+0,9+0,3)*3+1,5*(0,3+0,9+0,9+0,3) |  | 21.6 | [13 empty] | VV | 2 | 2 | True | 0 | ROZPOCET
| VV |  | Součet |  | 134.943 | [13 empty] | VV | 2 | 4 | True | 1 | ROZPOCET
| D | M | Práce a dodávky M |  |  |  | 0 | [5 empty] | 0 |  | 0.005888 |  | 0 | 3 | D | 0 |  |  |  | ROZPOCET | [6 empty] | 0
| D | 21-M | Elektromontáže |  |  |  | 0 | [5 empty] | 0 |  | 0 |  | 0 | 3 | D | 1 |  |  |  | ROZPOCET | [6 empty] | 0
44 | K | 210039001R | Demontáže - provizorní zakotvení TV | kus | 12 |  | 0 |  |  |  | základní |  | 0 | 0 | 0 | 0 | 0 | 64 | K | 2 |  |  |  | ROZPOCET | 0 | 0 | 0 | 0 | 0 | 1 | 0 | 64 | -1943756051
| PP |  | Demontáže - provizorní zakotvení TV Montáž trakčního vedení pro městskou dopravu, průmyslové dráhy a jeřáby | [15 empty] | PP | 2
| P |  | Poznámka k položce: Provizorní podepření - pole 4 | [15 empty] | P | 2
| VV |  | 2*6 |  | 12 | [13 empty] | VV | 2 | 2 | True | 1 | ROZPOCET
45 | K | 210039002R | Demontáže - demontáž pevného kotvení TD | kus | 8 |  | 0 |  |  |  | základní |  | 0 | 0 | 0 | 0 | 0 | 64 | K | 2 |  |  |  | ROZPOCET | 0 | 0 | 0 | 0 | 0 | 1 | 0 | 64 | -49614192
| PP |  | Demontáže - demontáž pevného kotvení TD | [15 empty] | PP | 2
| P |  | Poznámka k položce: Provizorní podepření - pole 4 | [15 empty] | P | 2
| VV |  | 2*4 |  | 8 | [13 empty] | VV | 2 | 2 | True | 1 | ROZPOCET
46 | K | 210039003R | Demontáže - demontáž/sestříhání trolejového drátu | hod | 6 |  | 0 |  |  |  | základní |  | 0 | 0 | 0 | 0 | 0 | 64 | K | 2 |  |  |  | ROZPOCET | 0 | 0 | 0 | 0 | 0 | 1 | 0 | 64 | -377284290
| PP |  | Demontáže - demontáž/sestříhání trolejového drátu | [15 empty] | PP | 2
| P |  | Poznámka k položce: Provizorní podepření - pole 4 | [15 empty] | P | 2
| VV |  | 2*3 |  | 6 | [13 empty] | VV | 2 | 2 | True | 1 | ROZPOCET
47 | K | 210039004R | Demontáže - demontáž nosné sítě | hod | 16 |  | 0 |  |  |  | základní |  | 0 | 0 | 0 | 0 | 0 | 64 | K | 2 |  |  |  | ROZPOCET | 0 | 0 | 0 | 0 | 0 | 1 | 0 | 64 | -1087618594
| PP |  | Demontáže - demontáž nosné sítě | [15 empty] | PP | 2
| P |  | Poznámka k položce: Provizorní podepření - pole 4 | [15 empty] | P | 2
| VV |  | 2*8 |  | 16 | [13 empty] | VV | 2 | 2 | True | 1 | ROZPOCET
48 | K | 210039005R | Demontáže - odvoz a předání demontovaného materiálu | kus | 2 |  | 0 |  |  |  | základní |  | 0 | 0 | 0 | 0 | 0 | 64 | K | 2 |  |  |  | ROZPOCET | 0 | 0 | 0 | 0 | 0 | 1 | 0 | 64 | -1146435066
| PP |  | Demontáže - odvoz a předání demontovaného materiálu | [15 empty] | PP | 2
| P |  | Poznámka k položce: Provizorní podepření - pole 4 | [15 empty] | P | 2
| VV |  | 2*1 |  | 2 | [13 empty] | VV | 2 | 2 | True | 1 | ROZPOCET
49 | K | 210039006R | Materiál + montáže - nosná síť | m | 500 |  | 0 |  |  |  | základní |  | 0 | 0 | 0 | 0 | 0 | 64 | K | 2 |  |  |  | ROZPOCET | 0 | 0 | 0 | 0 | 0 | 1 | 0 | 64 | -1141786603
| PP |  | Demontáže - odvoz a předání demontovaného materiálu | [15 empty] | PP | 2
| P |  | Poznámka k položce: Provizorní podepření - pole 4 | [15 empty] | P | 2
| VV |  | 2*250 |  | 500 | [13 empty] | VV | 2 | 2 | True | 1 | ROZPOCET
50 | K | 210039007R | Materiál + montáže - trolejový drát Cu120mm2 vč. závěsů TD | m | 770 |  | 0 |  |  |  | základní |  | 0 | 0 | 0 | 0 | 0 | 64 | K | 2 |  |  |  | ROZPOCET | 0 | 0 | 0 | 0 | 0 | 1 | 0 | 64 | 145300661
| PP |  | Materiál + montáže - trolejový drát Cu120mm2 vč. závěsů TD | [15 empty] | PP | 2
| P |  | Poznámka k položce: Provizorní podepření - pole 4 | [15 empty] | P | 2
| VV |  | 2*385 |  | 770 | [13 empty] | VV | 2 | 2 | True | 1 | ROZPOCET
51 | K | 210039008R | Materiál + montáže - pevné kotvení TD | kus | 8 |  | 0 |  |  |  | základní |  | 0 | 0 | 0 | 0 | 0 | 64 | K | 2 |  |  |  | ROZPOCET | 0 | 0 | 0 | 0 | 0 | 1 | 0 | 64 | -1602905406
| PP |  | Materiál + montáže - trolejový drát Cu120mm2 vč. závěsů TD | [15 empty] | PP | 2
| P |  | Poznámka k položce: Provizorní podepření - pole 4 | [15 empty] | P | 2
| VV |  | 2*4 |  | 8 | [13 empty] | VV | 2 | 2 | True | 1 | ROZPOCET
52 | K | 210039009R | Materiál + montáže - vložení děliče včetně upevnění | kus | 2 |  | 0 |  |  |  | základní |  | 0 | 0 | 0 | 0 | 0 | 64 | K | 2 |  |  |  | ROZPOCET | 0 | 0 | 0 | 0 | 0 | 1 | 0 | 64 | 1283982643
| PP |  | Materiál + montáže - vložení děliče včetně upevnění | [15 empty] | PP | 2
| P |  | Poznámka k položce: Provizorní podepření - pole 4 | [15 empty] | P | 2
| VV |  | 2 |  | 2 | [13 empty] | VV | 2 | 2 | True | 1 | ROZPOCET
53 | K | 210039010R | Materiál + montáže - technická kontrola, jízdní zkoušky | kpl | 2 |  | 0 |  |  |  | základní |  | 0 | 0 | 0 | 0 | 0 | 64 | K | 2 |  |  |  | ROZPOCET | 0 | 0 | 0 | 0 | 0 | 1 | 0 | 64 | 866616839
| PP |  | Materiál + montáže - technická kontrola, jízdní zkoušky | [15 empty] | PP | 2
| P |  | Poznámka k položce: Provizorní podepření - pole 4 | [15 empty] | P | 2
| VV |  | 2*1 |  | 2 | [13 empty] | VV | 2 | 2 | True | 1 | ROZPOCET
54 | K | 210039011R | Materiál + montáže -měření, revize, protokol UTZ | kpl | 2 |  | 0 |  |  |  | základní |  | 0 | 0 | 0 | 0 | 0 | 64 | K | 2 |  |  |  | ROZPOCET | 0 | 0 | 0 | 0 | 0 | 1 | 0 | 64 | 1151410117
| PP |  | Materiál + montáže -měření, revize, protokol UTZ | [15 empty] | PP | 2
| P |  | Poznámka k položce: Provizorní podepření - pole 4 | [15 empty] | P | 2
| VV |  | 2*1 |  | 2 | [13 empty] | VV | 2 | 2 | True | 1 | ROZPOCET
55 | K | 210039012R | Materiál + montáže - dokumentace skutečného provedení | kus | 2 |  | 0 |  |  |  | základní |  | 0 | 0 | 0 | 0 | 0 | 64 | K | 2 |  |  |  | ROZPOCET | 0 | 0 | 0 | 0 | 0 | 1 | 0 | 64 | -165244720
| PP |  | Materiál + montáže - dokumentace skutečného provedení | [15 empty] | PP | 2
| P |  | Poznámka k položce: Provizorní podepření - pole 4 | [15 empty] | P | 2
| VV |  | 2*1 |  | 2 | [13 empty] | VV | 2 | 2 | True | 1 | ROZPOCET
| D | 22-M | Montáže technologických zařízení pro dopravní stavby |  |  |  | 0 | [5 empty] | 0 |  | 0.005888 |  | 0 | 3 | D | 1 |  |  |  | ROZPOCET | [6 empty] | 0
43 | K | 220111801R | Ukolejnění konstrukce ke kolejnici | kus | 6 |  | 0 |  |  |  | základní |  | 0 | 0 | 0 | 0 | 0 | 64 | K | 2 |  |  |  | ROZPOCET | 0 | 0 | 0 | 0 | 0 | 1 | 0 | 64 | -2106894816
| PP |  | Ukolejnění konstrukce ke kolejnici přes průraz - 120 V | [15 empty] | PP | 2
| P |  | Poznámka k položce: Provizorní podepření - pole 4 | [15 empty] | P | 2
| VV |  | 6 |  | 6 | [13 empty] | VV | 2 | 2 | True | 1 | ROZPOCET
59 | K | 220182021 | Uložení HDPE trubky do výkopu včetně fixace | m | 3.2 |  | 0 | CS ÚRS 2018 02 |  |  | základní |  | 0 | 0 | 0 | 0 | 0 | 64 | K | 2 |  |  |  | ROZPOCET | 0 | 0 | 0 | 0 | 0 | 1 | 0 | 64 | -1511509446
| PP |  | Uložení trubky HDPE do výkopu včetně fixace | [15 empty] | PP | 2
| P |  | Poznámka k položce: Provizorní podepření - pole 4 - pro PRE | [15 empty] | P | 2
| VV |  | 3,2 |  | 3.2 | [13 empty] | VV | 2 | 2 | True | 0 | ROZPOCET
| VV |  | Součet |  | 3.2 | [13 empty] | VV | 2 | 4 | True | 1 | ROZPOCET
61 | M | 34571358 | trubka elektroinstalační ohebná dvouplášťová korugovaná D 136/160 mm, HDPE+LDPE | m | 3.2 |  | 0 | CS ÚRS 2018 02 |  |  | základní |  | 0 | 0.00092 | 0.002944 | 0 | 0 | 128 | M | 2 |  |  |  | ROZPOCET | 0 | 0 | 0 | 0 | 0 | 1 | 0 | 128 | -2000910572
| PP |  | trubka elektroinstalační ohebná dvouplášťová korugovaná D 136/160 mm, HDPE+LDPE | [15 empty] | PP | 2
| P |  | Poznámka k položce: Provizorní podepření - pole 4 - pro PRE | [15 empty] | P | 2
62 | M | 34571358A | trubka půlená elektroinstalační ohebná dvouplášťová korugovaná D 136/160 mm, HDPE+LDPE | m | 3.2 |  | 0 |  |  |  | základní |  | 0 | 0.00092 | 0.002944 | 0 | 0 | 128 | M | 2 |  |  |  | ROZPOCET | 0 | 0 | 0 | 0 | 0 | 1 | 0 | 128 | -1072695735
| PP |  | trubka elektroinstalační ohebná dvouplášťová korugovaná D 136/160 mm, HDPE+LDPE | [15 empty] | PP | 2
| P |  | Poznámka k položce: Provizorní podepření - pole 4 - pro PRE | [15 empty] | P | 2
| D | VRN | Vedlejší rozpočtové náklady |  |  |  | 0 | [5 empty] | 0 |  | 0 |  | 0 | 5 | D | 0 |  |  |  | ROZPOCET | [6 empty] | 0
| D | VRN1 | Průzkumné, geodetické a projektové práce |  |  |  | 0 | [5 empty] | 0 |  | 0 |  | 0 | 5 | D | 1 |  |  |  | ROZPOCET | [6 empty] | 0
102 | K | 011503000A | Stavební průzkum bez rozlišení | kpl | 1 |  | 0 |  |  |  | základní |  | 0 | 0 | 0 | 0 | 0 | 1024 | K | 2 |  |  |  | ROZPOCET | 0 | 0 | 0 | 0 | 0 | 1 | 0 | 1024 | 723273564
| PP |  | PRŮZKUMNÉ PRÁCE DIAGNOSTIKY KONSTRUKCÍ NA POVRCHU Stavební průzkum bez rozlišení | [15 empty] | PP | 2
| P |  | Poznámka k položce: Běžné prohlídky prostorové skruže a podpěrných stojek (2x měsíčně po dobu 24 měsíců) - včetně nezbytné údržby | [15 empty] | P | 2
| VV |  | 1 |  | 1 | [13 empty] | VV | 2 | 2 | True | 0 | ROZPOCET
| VV |  | Součet |  | 1 | [13 empty] | VV | 2 | 4 | True | 1 | ROZPOCET
103 | K | 011503000B | Stavební průzkum bez rozlišení | kpl | 2 |  | 0 |  |  |  | základní |  | 0 | 0 | 0 | 0 | 0 | 1024 | K | 2 |  |  |  | ROZPOCET | 0 | 0 | 0 | 0 | 0 | 1 | 0 | 1024 | -621768174
| PP |  | PRŮZKUMNÉ PRÁCE DIAGNOSTIKY KONSTRUKCÍ NA POVRCHU Stavební průzkum bez rozlišení | [15 empty] | PP | 2
| P |  | Poznámka k položce: Hlavní prohlídka před zprovozněním a následná prohlídka po roce používání | [15 empty] | P | 2
| VV |  | 2 |  | 2 | [13 empty] | VV | 2 | 2 | True | 0 | ROZPOCET
| VV |  | Součet |  | 2 | [13 empty] | VV | 2 | 4 | True | 1 | ROZPOCET
101 | K | 011514000 | Stavebně-technický průzkum | kpl | 1 |  | 0 | CS ÚRS 2018 02 |  |  | základní |  | 0 | 0 | 0 | 0 | 0 | 1024 | K | 2 |  |  |  | ROZPOCET | 0 | 0 | 0 | 0 | 0 | 1 | 0 | 1024 | 1271408446
| PP |  | POMOC PRÁCE ZŘÍZ NEBO ZAJIŠŤ OCHRANU INŽENÝRSKÝCH SÍTÍ Stavebně-technický průzkum | [15 empty] | PP | 2
| P |  | Poznámka k položce: Ověření polohy inženýrských sítí | [15 empty] | P | 2
| VV |  | 1 |  | 1 | [13 empty] | VV | 2 | 2 | True | 0 | ROZPOCET
| VV |  | Součet |  | 1 | [13 empty] | VV | 2 | 4 | True | 1 | ROZPOCET
104 | K | 012203000 | Geodetické práce při provádění stavby | kpl | 1 |  | 0 | CS ÚRS 2018 02 |  |  | základní |  | 0 | 0 | 0 | 0 | 0 | 1024 | K | 2 |  |  |  | ROZPOCET | 0 | 0 | 0 | 0 | 0 | 1 | 0 | 1024 | -1661821777
| PP |  | Geodetické práce při provádění stavby | [15 empty] | PP | 2
| P |  | Poznámka k položce: Geodetická měření během výstavby | [15 empty] | P | 2
| VV |  | 1 |  | 1 | [13 empty] | VV | 2 | 2 | True | 0 | ROZPOCET
| VV |  | Součet |  | 1 | [13 empty] | VV | 2 | 4 | True | 1 | ROZPOCET
105 | K | 012303000 | Geodetické práce po výstavbě | kpl | 1 |  | 0 | CS ÚRS 2018 02 |  |  | základní |  | 0 | 0 | 0 | 0 | 0 | 1024 | K | 2 |  |  |  | ROZPOCET | 0 | 0 | 0 | 0 | 0 | 1 | 0 | 1024 | -2012746291
| PP |  | Geodetické práce po výstavbě | [15 empty] | PP | 2
| P |  | Poznámka k položce: geodetické zaměření podpěrných konstrukcí (po 1 měsíci po spuštění do provozu a pak jednou za 6 měsíců) | [15 empty] | P | 2
| VV |  | 1 |  | 1 | [13 empty] | VV | 2 | 2 | True | 0 | ROZPOCET
| VV |  | Součet |  | 1 | [13 empty] | VV | 2 | 4 | True | 1 | ROZPOCET
106 | K | 013254000 | Dokumentace skutečného provedení stavby | kpl | 1 |  | 0 | CS ÚRS 2018 02 |  |  | základní |  | 0 | 0 | 0 | 0 | 0 | 1024 | K | 2 |  |  |  | ROZPOCET | 0 | 0 | 0 | 0 | 0 | 1 | 0 | 1024 | 1308270398
| PP |  | Dokumentace skutečného provedení stavby | [15 empty] | PP | 2
| P |  | Poznámka k položce: Projekt VTD, DSPS | [15 empty] | P | 2
| VV |  | 1 |  | 1 | [13 empty] | VV | 2 | 2 | True | 0 | ROZPOCET
| VV |  | Součet |  | 1 | [13 empty] | VV | 2 | 4 | True | 1 | ROZPOCET
109 | K | 013294000 | Ostatní dokumentace | kpl | 1 |  | 0 | CS ÚRS 2018 02 |  |  | základní |  | 0 | 0 | 0 | 0 | 0 | 1024 | K | 2 |  |  |  | ROZPOCET | 0 | 0 | 0 | 0 | 0 | 1 | 0 | 1024 | -1986461469
| PP |  | Ostatní dokumentace | [15 empty] | PP | 2
| P |  | Poznámka k položce: Aktualizace mostního listu | [15 empty] | P | 2
| VV |  | 1 |  | 1 | [13 empty] | VV | 2 | 2 | True | 0 | ROZPOCET
| VV |  | Součet |  | 1 | [13 empty] | VV | 2 | 4 | True | 1 | ROZPOCET
| D | VRN3 | Zařízení staveniště |  |  |  | 0 | [5 empty] | 0 |  | 0 |  | 0 | 5 | D | 1 |  |  |  | ROZPOCET | [6 empty] | 0
110 | K | 032100000R | Zařízení staveniště | kpl | 1 |  | 0 |  |  |  | základní |  | 0 | 0 | 0 | 0 | 0 | 1024 | K | 2 |  |  |  | ROZPOCET | 0 | 0 | 0 | 0 | 0 | 1 | 0 | 1024 | 210150805
| PP |  | Zařízení staveniště - zřízení, provoz, demontáž - kompletní náklady spojené se zařízením staveniště po celou dobu výstavby | [15 empty] | PP | 2
| VV |  | 1 |  | 1 | [13 empty] | VV | 2 | 2 | True | 0 | ROZPOCET
| VV |  | Součet |  | 1 | [13 empty] | VV | 2 | 4 | True | 1 | ROZPOCET
100 | K | 034303000 | Dopravní značení na staveništi | kpl | 1 |  | 0 | CS ÚRS 2018 02 |  |  | základní |  | 0 | 0 | 0 | 0 | 0 | 1024 | K | 2 |  |  |  | ROZPOCET | 0 | 0 | 0 | 0 | 0 | 1 | 0 | 1024 | -1454253796
| PP |  | POMOC PRÁCE ZŘÍZ NEBO ZAJIŠŤ REGULACI A OCHRANU DOPRAVY Dopravní značení na staveništi | [15 empty] | PP | 2
| P |  | Poznámka k položce: Kompletní DIO během výstavby Položka zahrnuje dopravně inženýrská opatření v průběhu celé stavby (dle schváleného plánu ZOV a vyjádření DI PČR), zahrnuje osazení, přesuny a odvoz provizorního dopravního značení. Zahrnuje dočasné dopravní značení, semafory, dopravní zařízení (např. citybloky, provizorní betonová a ocelová svodidla, ochranná zábradlí, světelné výstražné zařízení atd.) oplocení a všechny související práce po dobu trvání stavby Součástí položky je i údržba a péče o dopravně inženýrská opatření v průběhu celé stavby. Součástí položky je vyřízení DIR včetně jeho projednání. Součástí fakturace bude podrobný rozpis fakturovaných značek a zařízení v rámci této položky. | [15 empty] | P | 2
| VV |  | 1 |  | 1 | [13 empty] | VV | 2 | 2 | True | 0 | ROZPOCET
| VV |  | Součet |  | 1 | [13 empty] | VV | 2 | 4 | True | 1 | ROZPOCET
107 | K | 034503000 | Informační tabule na staveništi | kus | 8 |  | 0 | CS ÚRS 2018 02 |  |  | základní |  | 0 | 0 | 0 | 0 | 0 | 1024 | K | 2 |  |  |  | ROZPOCET | 0 | 0 | 0 | 0 | 0 | 1 | 0 | 1024 | 1122428882
| PP |  | Informační tabule na staveništi | [15 empty] | PP | 2
| P |  | Poznámka k položce: Označení stavby a omluvné tabule | [15 empty] | P | 2
| VV |  | 8 |  | 8 | [13 empty] | VV | 2 | 2 | True | 0 | ROZPOCET
| VV |  | Součet |  | 8 | [13 empty] | VV | 2 | 4 | True | 1 | ROZPOCET
| D | VRN4 | Inženýrská činnost |  |  |  | 0 | [5 empty] | 0 |  | 0 |  | 0 | 5 | D | 1 |  |  |  | ROZPOCET | [6 empty] | 0
111 | K | 041903000 | Dozor jiné osoby | kpl | 1 |  | 0 | CS ÚRS 2018 02 |  |  | základní |  | 0 | 0 | 0 | 0 | 0 | 1024 | K | 2 |  |  |  | ROZPOCET | 0 | 0 | 0 | 0 | 0 | 1 | 0 | 1024 | 1896238355
| PP |  | Dozor jiné osoby | [15 empty] | PP | 2
| P |  | Poznámka k položce: Koordinace stavebních objektů | [15 empty] | P | 2
| VV |  | 1 |  | 1 | [13 empty] | VV | 2 | 2 | True | 0 | ROZPOCET
| VV |  | Součet |  | 1 | [13 empty] | VV | 2 | 4 | True | 1 | ROZPOCET
99 | K | 043103000 | Zkoušky bez rozlišení | kpl | 8 |  | 0 | CS ÚRS 2018 02 |  |  | základní |  | 0 | 0 | 0 | 0 | 0 | 1024 | K | 2 |  |  |  | ROZPOCET | 0 | 0 | 0 | 0 | 0 | 1 | 0 | 1024 | -206516217
| PP |  | Zkoušky bez rozlišení | [15 empty] | PP | 2
| P |  | Poznámka k položce: Provizorní podepření - pole 2 a 4 KAMEROVÁ PROHLÍDKA / KONTROLA KANALIZACE - DN 400 1 x před stavbou 1 x po dokončení podepření 1 x kontrola po 1 roce 1 x po odstranění podepření | [15 empty] | P | 2
| VV |  | 2*4 |  | 8 | [13 empty] | VV | 2 | 2 | True | 0 | ROZPOCET
| VV |  | Součet |  | 8 | [13 empty] | VV | 2 | 4 | True | 1 | ROZPOCET

## Pokyny pro vyplnění
Struktura údajů, formát souboru a metodika pro zpracování
Struktura
Soubor je složen ze záložky Rekapitulace stavby a záložek s názvem soupisu prací pro jednotlivé objekty ve formátu XLSX. Každá ze záložek přitom obsahuje
ještě samostatné sestavy vymezené orámovaním a nadpisem sestavy.
Rekapitulace stavby obsahuje sestavu Rekapitulace stavby a Rekapitulace objektů stavby a soupisů prací.
V sestavě Rekapitulace stavby jsou uvedeny informace identifikující předmět veřejné zakázky na stavební práce, KSO, CC-CZ, CZ-CPV, CZ-CPA a rekapitulaci
celkové nabídkové ceny uchazeče.
V sestavě Rekapitulace objektů stavby a soupisů prací je uvedena rekapitulace stavebních objektů, inženýrských objektů, provozních souborů,
vedlejších a ostatních nákladů a ostatních nákladů s rekapitulací nabídkové ceny za jednotlivé soupisy prací. Na základě údaje Typ je možné
identifikovat, zda se jedná o objekt nebo soupis prací pro daný objekt:
|  | STA | Stavební objekt pozemní
|  | ING | Stavební objekt inženýrský
|  | PRO | Provozní soubor
|  | VON | Vedlejší a ostatní náklady
|  | OST | Ostatní
|  | Soupis | Soupis prací pro daný typ objektu
Soupis prací pro jednotlivé objekty obsahuje sestavy Krycí list soupisu, Rekapitulace členění soupisu prací, Soupis prací. Za soupis prací může být považován
i objekt stavby v případě, že neobsahuje podřízenou zakázku.
Krycí list soupisu obsahuje rekapitulaci informací o předmětu veřejné zakázky ze sestavy Rekapitulace stavby, informaci o zařazení objektu do KSO,
CC-CZ, CZ-CPV, CZ-CPA a rekapitulaci celkové nabídkové ceny uchazeče za aktuální soupis prací.
Rekapitulace členění soupisu prací obsahuje rekapitulaci soupisu prací ve všech úrovních členění soupisu tak, jak byla tato členění použita (např.
stavební díly, funkční díly, případně jiné členění) s rekapitulací nabídkové ceny.
Soupis prací obsahuje položky veškerých stavebních nebo montážních prací, dodávek materiálů a služeb nezbytných pro zhotovení stavebního objektu,
inženýrského objektu, provozního souboru, vedlejších a ostatních nákladů.
Pro položky soupisu prací se zobrazují následující informace:
|  | PČ |  | Pořadové číslo položky v aktuálním soupisu
|  | TYP |  | Typ položky: K - konstrukce, M - materiál, PP - plný popis, PSC - poznámka k souboru cen, P - poznámka k položce, VV - výkaz výměr
|  | Kód |  | Kód položky
|  | Popis |  | Zkrácený popis položky
|  | MJ |  | Měrná jednotka položky
|  | Množství |  | Množství v měrné jednotce
|  | J.cena |  | Jednotková cena položky. Zadaní může obsahovat namísto J.ceny sloupce J.materiál a J.montáž, jejichž součet definuje
J.cenu položky.
|  | Cena celkem |  | Celková cena položky daná jako součin množství a j.ceny
|  | Cenová soustava |  | Příslušnost položky do cenové soustavy
Ke každé položce soupisu prací se na samostatných řádcích může zobrazovat:
Plný popis položky
Poznámka k souboru cen a poznámka zadavatele
Výkaz výměr
Pokud je k řádku výkazu výměr evidovaný údaj ve sloupci Kód, jedná se o definovaný odkaz, na který se může odvolávat výkaz výměr z jiné položky.
Metodika pro zpracování
Jednotlivé sestavy jsou v souboru provázány. Editovatelné pole jsou zvýrazněny žlutým podbarvením, ostatní pole neslouží k editaci a nesmí být jakkoliv
modifikovány.
Uchazeč je pro podání nabídky povinen vyplnit žlutě podbarvená pole:
Pole Uchazeč v sestavě Rekapitulace stavby - zde uchazeč vyplní svůj název (název subjektu)
Pole IČ a DIČ v sestavě Rekapitulace stavby - zde uchazeč vyplní svoje IČ a DIČ
Datum v sestavě Rekapitulace stavby - zde uchazeč vyplní datum vytvoření nabídky
J.cena = jednotková cena v sestavě Soupis prací o maximálním počtu desetinných míst uvedených v poli
- pokud sestavy soupisů prací obsahují pole J.cena, musí být všechna tato pole vyplněna nenulovými kladnými číslicemi
Poznámka - nepovinný údaj pro položku soupisu
V případě, že sestavy soupisů prací neobsahují pole J.cena, potom ve všech soupisech prací obsahují pole:
- J.materiál - jednotková cena materiálu
- J.montáž - jednotková cena montáže
Uchazeč je v tomto případě povinen vyplnit všechna pole J.materiál a pole J.montáž nenulovými kladnými číslicemi. V případech, kdy položka
neobsahuje žádný materiál je přípustné, aby pole J.materiál bylo vyplněno nulou. V případech, kdy položka neobsahuje žádnou montáž je přípustné,
aby pole J.montáž bylo vyplněno nulou. Není však přípustné, aby obě pole - J.materiál, J.Montáž byly u jedné položky vyplněny nulou.
Rekapitulace stavby
Název |  |  | Povinný |  | Popis | Typ | Max. počet
atributu |  |  | (A/N) |  |  |  | znaků
Kód |  |  | A |  | Kód stavby | String | 20
Stavba |  |  | A |  | Název stavby | String | 120
Místo |  |  | N |  | Místo stavby | String | 50
Datum |  |  | A |  | Datum vykonaného exportu | Date
KSO |  |  | N |  | Klasifikace stavebního objektu | String | 15
CC-CZ |  |  | N |  | Klasifikace stavbeních děl | String | 15
CZ-CPV |  |  | N |  | Společný slovník pro veřejné zakázky | String | 20
CZ-CPA |  |  | N |  | Klasifikace produkce podle činností | String | 20
Zadavatel |  |  | N |  | Zadavatel zadaní | String | 50
IČ |  |  | N |  | IČ zadavatele zadaní | String | 20
DIČ |  |  | N |  | DIČ zadavatele zadaní | String | 20
Uchazeč |  |  | N |  | Uchazeč veřejné zakázky | String | 50
Projektant |  |  | N |  | Projektant | String | 50
Poznámka |  |  | N |  | Poznámka k zadání | String | 255
Sazba DPH |  |  | A |  | Rekapitulace sazeb DPH u položek soupisů | eGSazbaDph
Základna DPH |  |  | A |  | Základna DPH určena součtem celkové ceny z položek soupisů | Double
Hodnota DPH |  |  | A |  | Hodnota DPH | Double
Cena bez DPH |  |  | A |  | Celková cena bez DPH za celou stavbu. Sčítává se ze všech listů. | Double
Cena s DPH |  |  | A |  | Celková cena s DPH za celou stavbu | Double
Rekapitulace objektů stavby a soupisů prací
Název |  |  | Povinný |  | Popis | Typ | Max. počet
atributu |  |  | (A/N) |  |  |  | znaků
Kód |  |  | A |  | Přebírá se z Rekapitulace stavby | String | 20
Stavba |  |  | A |  | Přebírá se z Rekapitulace stavby | String | 120
Místo |  |  | N |  | Přebírá se z Rekapitulace stavby | String | 50
Datum |  |  | A |  | Přebírá se z Rekapitulace stavby | Date
Zadavatel |  |  | N |  | Přebírá se z Rekapitulace stavby | String | 50
Projektant |  |  | N |  | Přebírá se z Rekapitulace stavby | String | 50
Uchazeč |  |  | N |  | Přebírá se z Rekapitulace stavby | String | 50
Kód |  |  | A |  | Kód objektu | String | 20
Objektu, Soupis prací |  |  | A |  | Název objektu | String | 120
Cena bez DPH |  |  | A |  | Cena bez DPH za daný objekt | Double
Cena s DPH |  |  | A |  | Cena spolu s DPH za daný objekt | Double
Typ |  |  | A |  | Typ zakázky | eGTypZakazky
Krycí list soupisu
Název |  |  | Povinný |  | Popis | Typ | Max. počet
atributu |  |  | (A/N) |  |  |  | znaků
Stavba |  |  | A |  | Přebírá se z Rekapitulace stavby | String | 120
Objekt |  |  | A |  | Kód a název objektu | String | 20 + 120
Soupis |  |  | A |  | Kód a název soupisu | String | 20 + 120
KSO |  |  | N |  | Klasifikace stavebního objektu | String | 15
CC-CZ |  |  | N |  | Klasifikace stavbeních děl | String | 15
CZ-CPV |  |  | N |  | Společný slovník pro veřejné zakázky | String | 20
CZ-CPA |  |  | N |  | Klasifikace produkce podle činností | String | 20
Místo |  |  | N |  | Přebírá se z Rekapitulace stavby | String | 50
Zadavatel |  |  | N |  | Přebírá se z Rekapitulace stavby | String | 50
Uchazeč |  |  | N |  | Přebírá se z Rekapitulace stavby | String | 50
Projektant |  |  | N |  | Přebírá se z Rekapitulace stavby | String | 50
Poznámka |  |  | N |  | Poznámka k soupisu prací | String | 255
Sazba DPH |  |  | A |  | Rekapitulace sazeb DPH na položkách aktuálního soupisu | eGSazbaDph
Základna DPH |  |  | A |  | Základna DPH určena součtem celkové ceny z položek aktuálního soupisu | Double
Hodnota DPH |  |  | A |  | Hodnota DPH | Double
Cena bez DPH |  |  | A |  | Cena bez DPH za daný soupis | Double
Cena s DPH |  |  | A |  | Cena s DPH za daný soupis | Double
Rekapitulace členění soupisu prací
Název |  |  | Povinný |  | Popis | Typ | Max. počet
atributu |  |  | (A/N) |  |  |  | znaků
Stavba |  |  | A |  | Přebírá se z Rekapitulace stavby | String | 120
Objekt |  |  | A |  | Kód a název objektu, přebírá se z Krycího listu soupisu | String | 20 + 120
Soupis |  |  | A |  | Kód a název objektu, přebírá se z Krycího listu soupisu | String | 20 + 120
Místo |  |  | N |  | Přebírá se z Rekapitulace stavby | String | 50
Datum |  |  | A |  | Přebírá se z Rekapitulace stavby | Date
Zadavatel |  |  | N |  | Přebírá se z Rekapitulace stavby | String | 50
Projektant |  |  | N |  | Přebírá se z Rekapitulace stavby | String | 50
Uchazeč |  |  | N |  | Přebírá se z Rekapitulace stavby | String | 50
Kód dílu - Popis |  |  | A |  | Kód a název dílu ze soupisu | String | 20 + 100
Cena celkem |  |  | A |  | Cena celkem za díl ze soupisu | Double
Soupis prací
Název |  |  | Povinný |  | Popis | Typ | Max. počet
atributu |  |  | (A/N) |  |  |  | znaků
Stavba |  |  | A |  | Přebírá se z Rekapitulace stavby | String | 120
Objekt |  |  | A |  | Kód a název objektu | String | 20 + 120
Soupis |  |  | A |  | Přebírá se z Krycího listu soupisu | String | 20 + 120
Místo |  |  | N |  | Přebírá se z Krycího listu soupisu | String | 50
Datum |  |  | A |  | Přebírá se z Krycího listu soupisu | Date
Zadavatel |  |  | N |  | Přebírá se z Krycího listu soupisu | String | 50
Projektant |  |  | N |  | Přebírá se z Krycího listu soupisu | String | 50
Uchazeč |  |  | N |  | Přebírá se z Krycího listu soupisu | String | 50
PČ |  |  | A |  | Pořadové číslo položky soupisu | Long
Typ |  |  | A |  | Typ položky soupisu | eGTypPolozky | 1
Kód |  |  | A |  | Kód položky ze soupisu | String | 20
Popis |  |  | A |  | Popis položky ze soupisu | String | 255
MJ |  |  | A |  | Měrná jednotka položky | String | 10
Množství |  |  | A |  | Množství položky soupisu | Double
J.Cena |  |  | A |  | Jednotková cena položky | Double
Cena celkem |  |  | A |  | Cena celkem vyčíslena jako J.Cena * Množství | Double
Cenová soustava |  |  | N |  | Zařazení položky do cenové soustavy | String | 50
p |  |  | N |  | Poznámka položky ze soupisu | Memo
psc |  |  | N |  | Poznámka k souboru cen ze soupisu | Memo
pp |  |  | N |  | Plný popis položky ze soupisu | Memo
vv |  |  | N |  | Výkaz výměr (figura, výraz, výměra) ze soupisu | Text,Text,Double | 20, 150
DPH |  |  | A |  | Sazba DPH pro položku | eGSazbaDPH
Hmotnost |  |  | A |  | Hmotnost položky ze soupisu | Double
Suť |  |  | A |  | Suť položky ze soupisu | Double
Nh |  |  | N |  | Normohodiny položky ze soupisu | Double
Datová věta
Typ věty |  |  | Hodnota |  | Význam
eGSazbaDPH |  |  | základní |  | Základní sazba DPH
|  |  | snížená |  | Snížená sazba DPH
|  |  | nulová |  | Nulová sazba DPH
|  |  | zákl. přenesená |  | Základní sazba DPH přenesená
|  |  | sníž. přenesená |  | Snížená sazba DPH přenesená
eGTypZakazky |  |  | STA |  | Stavební objekt
|  |  | PRO |  | Provozní soubor
|  |  | ING |  | Inženýrský objekt
|  |  | VON |  | Vedlejší a ostatní náklady
|  |  | OST |  | Ostatní náklady
eGTypPolozky |  |  | 1 |  | Položka typu HSV
|  |  | 2 |  | Položka typu PSV
|  |  | 3 |  | Položka typu M
|  |  | 4 |  | Položka typu OST