## Rekapitulace stavby
2012 |  | List obsahuje: |  |  |  | 1) Souhrnný list stavby |  |  |  | 2) Rekapitulace objektů | [16 empty] | 2.0 |  |  |  |  | False | False
| optimalizováno pro tisk sestav ve formátu A4 - na výšku | [16 empty] | >> skryté sloupce << | [12 empty] | 0,01 | 21
[31 empty] | 0,01 | 15
| SOUHRNNÝ LIST STAVBY | [17 empty] | v --- níže se nacházejí doplnkové a pomocné údaje k sestavám --- v | [11 empty] | 0,001
|  | Kód: | [28 empty] | 0,01
|  | Stavba: |  |  |  | X – 037 Líšnická - Jeremiášova (Ke Hřbitovu) | [24 empty] | 0,01
|  | JKSO: | [12 empty] | CC-CZ: | [15 empty] | 0,01
|  | Místo: | [12 empty] | Datum: |  | 2019-01-10 | [13 empty] | 0,01
0,01
|  | Objednatel: | [12 empty] | IČ: | [15 empty] | 0,01
[15 empty] | DIČ: | [15 empty] | 0,01
0,01
|  | Zhotovitel: | [12 empty] | IČ: | [15 empty] | 0,01
[15 empty] | DIČ: | [15 empty] | 0,01
False
|  | Projektant: | [12 empty] | IČ: | [15 empty] | False
[15 empty] | DIČ: | [15 empty] | True
0,01
|  | Zpracovatel: | [12 empty] | IČ: | [15 empty] | 0,01
DIČ:
Poznámka:
|  | Náklady z rozpočtů | [12 empty] | 0
|  | Ostatní náklady ze souhrnného listu | [12 empty] | 0
|  | Cena bez DPH | [12 empty] | 0
|  | DPH | základní |  |  |  | 21% |  | ze | 0 |  |  |  |  | 0
|  |  | snížená |  |  |  | 15% |  | ze | 0 |  |  |  |  | 0
|  |  | zákl. přenesená |  |  |  | 21% |  | ze | 0 |  |  |  |  | 0
|  |  | sníž. přenesená |  |  |  | 15% |  | ze | 0 |  |  |  |  | 0
|  |  | nulová |  |  |  | 0% |  | ze | 0 |  |  |  |  | 0
|  | Cena s DPH | [6 empty] | v |  | CZK |  |  |  | 0
|  | Projektant | [9 empty] | Zpracovatel
|  | Datum a podpis: | [5 empty] | Razítko |  |  |  | Datum a podpis: |  |  |  | Razítko
|  | Objednavatel | [9 empty] | Zhotovitel
|  | Datum a podpis: | [5 empty] | Razítko |  |  |  | Datum a podpis: |  |  |  | Razítko
REKAPITULACE OBJEKTŮ STAVBY
Kód:
| Stavba: | [5 empty] | X – 037 Líšnická - Jeremiášova (Ke Hřbitovu)
| Místo: | [12 empty] | Datum:
| Objednatel: | [12 empty] | Projektant: |  |  |  |  | Informatívní údaje z listů zakázek
| Zhotovitel: | [12 empty] | Zpracovatel:
| Kód |  |  | Objekt | [8 empty] | Cena bez DPH [CZK] |  |  |  | Cena s DPH [CZK] |  | z toho Ostat. náklady [CZK] | DPH [CZK] | Normohodiny [h] | DPH základní [CZK] | DPH snížená [CZK] | DPH základní přenesená [CZK] | DPH snížená přenesená [CZK] | Základna DPH základní | Základna DPH snížená | Základna DPH zákl. přenesená | Základna DPH sníž. přenesená | Základna DPH nulová
| 1) Náklady z rozpočtů | [11 empty] | 0 |  |  |  | 0 |  | 0 | 0 | 10693.6484 | 0 | 0 | 0 | 0 | 0 | 0 | 0 | 0 | 0 | D | 0 | ###NOIMPORT### | IMPORT | {0fefdd9f-2655-40d2-ac59-cf8fe01f936b} | {00000000-0000-0000-0000-000000000000}
/ |  | 111 |  |  | X – 037 Líšnická - Jeremiášova (Ke Hřbitovu) | [7 empty] | 0 |  |  |  | 0 |  | 0 | 0 | 10693.6484 | 0 | 0 | 0 | 0 | 0 | 0 | 0 | 0 | 0 |  | 1 |  | IMPORT | {1fb85a6e-1dff-4235-807d-5c568a91093c} | {0fefdd9f-2655-40d2-ac59-cf8fe01f936b}
| 2) Ostatní náklady ze souhrnného listu | [11 empty] | 0 |  |  |  | 0 |  | Procent. zadání [% nákladů rozpočtu] | Zařazení nákladů | DPH | DPH [CZK]
| Celkové náklady za stavbu 1) + 2) | [11 empty] | 0 |  |  |  | 0

## 111 - X – 037 Líšnická - ...
| List obsahuje: |  | 1) Krycí list rozpočtu |  | 2) Rekapitulace rozpočtu |  |  | 3) Rozpočet |  |  | Zpět na list: | Rekapitulace stavby
optimalizováno pro tisk sestav ve formátu A4 - na výšku | [11 empty] | >> skryté sloupce << | [9 empty] | {1fb85a6e-1dff-4235-807d-5c568a91093c}
2
KRYCÍ LIST ROZPOČTU | [12 empty] | v --- níže se nacházejí doplnkové a pomocné údaje k sestavám --- v | [8 empty] | False
| Stavba: |  | X – 037 Líšnická - Jeremiášova (Ke Hřbitovu)
| Objekt: |  | 111 - X – 037 Líšnická - Jeremiášova (Ke Hřbitovu)
| JKSO: | [7 empty] | CC-CZ:
| Místo: | [7 empty] | Datum: |  | 2019-01-10
| Objednatel: | [7 empty] | IČ:
DIČ:
| Zhotovitel: | [7 empty] | IČ:
DIČ:
| Projektant: | [7 empty] | IČ:
DIČ:
| Zpracovatel: | [7 empty] | IČ:
DIČ:
Poznámka:
| Náklady z rozpočtu | [7 empty] | 0
| Ostatní náklady | [7 empty] | 0
| Cena bez DPH | [7 empty] | 0
| DPH | základní | 21% | ze | 0 |  |  |  | 0
|  | snížená | 15% | ze | 0 |  |  |  | 0
|  | zákl. přenesená | 21% | ze | 0 |  |  |  | 0
|  | sníž. přenesená | 15% | ze | 0 |  |  |  | 0
|  | nulová | 0% | ze | 0 |  |  |  | 0
| Cena s DPH |  |  | v | CZK |  |  | 0
| Projektant |  |  |  |  | Zpracovatel
| Datum a podpis: |  |  | Razítko |  | Datum a podpis: |  |  |  | Razítko
| Objednavatel |  |  |  |  | Zhotovitel
| Datum a podpis: |  |  | Razítko |  | Datum a podpis: |  |  |  | Razítko
REKAPITULACE ROZPOČTU
Stavba: |  |  | X – 037 Líšnická - Jeremiášova (Ke Hřbitovu)
Objekt: |  |  | 111 - X – 037 Líšnická - Jeremiášova (Ke Hřbitovu)
Místo: | [6 empty] | Datum: |  | 2019-01-10
Objednatel: | [6 empty] | Projektant:
Zhotovitel: | [6 empty] | Zpracovatel:
Kód - Popis | [9 empty] | Cena celkem [CZK]
1) Náklady z rozpočtu | [9 empty] | 0 | [12 empty] | -1
| HSV - Práce a dodávky HSV | [8 empty] | 0
| 1 - Zemní práce | [8 empty] | 0
| 2 - Zakládání | [8 empty] | 0
| 3 - Svislé a kompletní konstrukce | [8 empty] | 0
| 4 - Vodorovné konstrukce | [8 empty] | 0
| 5 - Komunikace pozemní | [8 empty] | 0
| 6 - Úpravy povrchů, podlahy a osazování výplní | [8 empty] | 0
| 9 - Ostatní konstrukce a práce, bourání | [8 empty] | 0
| 997 - Přesun sutě | [8 empty] | 0
| 998 - Přesun hmot | [8 empty] | 0
| PSV - Práce a dodávky PSV | [8 empty] | 0
| 711 - Izolace proti vodě, vlhkosti a plynům | [8 empty] | 0
| 789 - Povrchové úpravy ocelových konstrukcí a technologických zařízení | [8 empty] | 0
| VRN - Vedlejší rozpočtové náklady | [8 empty] | 0
| VRN1 - Průzkumné, geodetické a projektové práce | [8 empty] | 0
| VRN2 - Příprava staveniště | [8 empty] | 0
| VRN3 - Zařízení staveniště | [8 empty] | 0
| VRN4 - Inženýrská činnost | [8 empty] | 0
| VRN7 - Provozní vlivy | [8 empty] | 0
2) Ostatní náklady | [9 empty] | 0 |  |  |  | DPH
Celkové náklady za stavbu 1) + 2) | [7 empty] | 0
ROZPOČET
Stavba: |  |  | X – 037 Líšnická - Jeremiášova (Ke Hřbitovu)
Objekt: |  |  | 111 - X – 037 Líšnická - Jeremiášova (Ke Hřbitovu)
Místo: | [6 empty] | Datum: |  | 2019-01-10
Objednatel: | [6 empty] | Projektant:
Zhotovitel: | [6 empty] | Zpracovatel:
PČ | Typ | Kód | Popis |  |  | MJ | Množství | J.cena [CZK] |  | Cena celkem [CZK] |  |  | Poznámka | DPH | J. Nh [h] | Nh celkem [h] | J. hmotnost [t] | Hmotnost celkem [t] | J. suť [t] | Suť Celkem [t]
Náklady z rozpočtu | [9 empty] | 0 | [5 empty] | 10693.6484 |  | 343.5484 |  | 441.2301 |  | D | -1 | [10 empty] | 0
| HSV - Práce a dodávky HSV | [8 empty] | 0 | [5 empty] | 10642.5623 |  | 342.2117 |  | 441.1321 | 1 | D | 0 |  |  |  | ROZPOCET | [6 empty] | 0
| 1 - Zemní práce | [8 empty] | 0 | [5 empty] | 168.702 |  | 195.6504 |  | 157.8864 | 1 | D | 1 |  |  |  | ROZPOCET | [6 empty] | 0
1 | K | 113154113 | Frézování živičného krytu tl 50 mm pruh š 0,5 m pl do 500 m2 bez překážek v trase |  |  | m2 | 37.2 |  |  | 0 |  |  |  | základní | 0.076 | 2.8272 | 4e-05 | 0.001488 | 0.128 | 4.7616 | 4 | K | 2 |  |  |  | ROZPOCET | 0 | 0 | 0 | 0 | 0 | 1 | 0 | 4 | 1632989467
|  |  | Frézování povrchové vrstvy chodníku z litého asfaltu | [18 empty] | P | 2
|  |  | 11.7+25.5 |  |  |  | 37.2 | [14 empty] | VV | 2 | 2 | True | 1 | ROZPOCET
2 | K | 113154253 | Frézování živičného krytu tl 50 mm pruh š 1 m pl do 1000 m2 s překážkami v trase |  |  | m2 | 93.28 |  |  | 0 |  |  |  | základní | 0.022 | 2.0522 | 6e-05 | 0.0055968 | 0.128 | 11.9398 | 4 | K | 2 |  |  |  | ROZPOCET | 0 | 0 | 0 | 0 | 0 | 1 | 0 | 4 | -707094016
|  |  | Frézování stmelených podkladních vrstev vozovky na předpolích mostu | [18 empty] | P | 2
|  |  | 1.6*58.3 |  |  |  | 93.28 | [14 empty] | VV | 2 | 2 | True | 1 | ROZPOCET
3 | K | 113154254 | Frézování živičného krytu tl 100 mm pruh š 1 m pl do 1000 m2 s překážkami v trase |  |  | m2 | 394.07 |  |  | 0 |  |  |  | základní | 0.028 | 11.034 | 0.00012 | 0.047288 | 0.256 | 100.8819 | 4 | K | 2 |  |  |  | ROZPOCET | 0 | 0 | 0 | 0 | 0 | 1 | 0 | 4 | -1128521092
|  |  | Frézování stmelených podkladních vrstev vozovky na předpolích mostu | [18 empty] | P | 2
|  |  | (169.6+83.7)+(11.5+25.8)+2*6.22+4*(8.9+8.4)+5.9*3.7 |  |  |  | 394.07 | [14 empty] | VV | 2 | 2 | True | 1 | ROZPOCET
4 | K | 113202111 | Vytrhání obrub krajníků obrubníků stojatých |  |  | m | 196.6 |  |  | 0 |  |  |  | základní | 0.133 | 26.1478 | 0 | 0 | 0.205 | 40.303 | 4 | K | 2 |  |  |  | ROZPOCET | 0 | 0 | 0 | 0 | 0 | 1 | 0 | 4 | -748682691
|  |  | 18+13+2*58.3+10+15+4+12+2+6 |  |  |  | 196.6 | [14 empty] | VV | 2 | 2 | True | 1 | ROZPOCET
5 | K | 121101103 | Sejmutí ornice s přemístěním na vzdálenost do 250 m |  |  | m3 | 5.69 |  |  | 0 |  |  |  | základní | 0.013 | 0.07397 | 0 | 0 | 0 | 0 | 4 | K | 2 |  |  |  | ROZPOCET | 0 | 0 | 0 | 0 | 0 | 1 | 0 | 4 | -1820059361
|  |  | ROZPROSTŘENÍ ORNICE VE SVAHU V TL DO 0,15M | [18 empty] | P | 2
|  |  | 2*2*6*0.2+0.2*0.5*(2+2.7+1.7+2.5) |  |  |  | 5.69 | [14 empty] | VV | 2 | 2 | True | 1 | ROZPOCET
6 | K | 131101202 | Hloubení jam zapažených v hornině tř. 1 a 2 objemu do 1000 m3 |  |  | m3 | 197.113 |  |  | 0 |  |  |  | základní | 0.466 | 91.8547 | 0 | 0 | 0 | 0 | 4 | K | 2 |  |  |  | ROZPOCET | 0 | 0 | 0 | 0 | 0 | 1 | 0 | 4 | 1141985888
|  |  | výkop za závěrnými zídkami nad přechodovými deskami, výkopy okolo opěr, výkopy pro povrchové odvodnění, výkopy okolo pilířů - včetně zajištění stavebních jam pažením, včetně odvozu na skládku, neobsahuje skládkovné | [18 empty] | P | 2
|  |  | 3.7*8.9+3.1*8.4+0.2*(5.3+19.4)+1.6*0.1*58.3+1.5*2*2+1.5*0.5*(2+2.7+1.7+2.5)+3.2*2*11+2*2*6*0.7*1+18*1+2*2*1.5 |  |  |  | 197.113 | [14 empty] | VV | 2 | 2 | True | 1 | ROZPOCET
7 | K | 174101101 | Zásyp jam, šachet rýh nebo kolem objektů sypaninou se zhutněním |  |  | m3 | 96.945 |  |  | 0 |  |  |  | základní | 0.299 | 28.9866 | 0 | 0 | 0 | 0 | 4 | K | 2 |  |  |  | ROZPOCET | 0 | 0 | 0 | 0 | 0 | 1 | 0 | 4 | -1084756726
|  |  | Zásyp vpustí, šachet a svodů, obnova násypu okolo opěr a pilířů, vyrovnávací vrstva v chodníků a ostatní úpravy terénu. Zemina velmi vhodná, vč. nákupu materiálu a hutnění po vrstvách tl. 300 mm | [18 empty] | P | 2
|  |  | 0.1*(5.3+19.4)+1.5*0.8*2+2*1*1.5+1.5*0.5*(2+2.7+1.7+2.5)+3.2*2*11+2*2*6*0.5*1 |  |  |  | 96.945 | [14 empty] | VV | 2 | 2 | True | 1 | ROZPOCET
8 | K | 174201101 | Zásyp jam, šachet rýh nebo kolem objektů sypaninou bez zhutnění |  |  | m3 | 6 |  |  | 0 |  |  |  | základní | 0.115 | 0.69 | 0 | 0 | 0 | 0 | 4 | K | 2 |  |  |  | ROZPOCET | 0 | 0 | 0 | 0 | 0 | 1 | 0 | 4 | -880625664
|  |  | Zásyp prostoru pro odvodnění - štěrk frakce 32/64 | [18 empty] | P | 2
|  |  | 2*2*1.5 |  |  |  | 6 | [14 empty] | VV | 2 | 2 | True | 1 | ROZPOCET
9 | M | 58337368 | štěrkopísek frakce netříděná zásyp |  |  | t | 184.196 |  |  | 0 |  |  |  | základní | 0 | 0 | 1 | 184.196 | 0 | 0 | 8 | M | 2 |  |  |  | ROZPOCET | 0 | 0 | 0 | 0 | 0 | 1 | 0 | 4 | -1341889810
|  |  | 96,945*1,9 |  |  |  | 184.196 | [14 empty] | VV | 2 | 2 | True | 1 | ROZPOCET
10 | M | 58331200 | štěrkopísek netříděný zásypový materiál |  |  | t | 11.4 |  |  | 0 |  |  |  | základní | 0 | 0 | 1 | 11.4 | 0 | 0 | 8 | M | 2 |  |  |  | ROZPOCET | 0 | 0 | 0 | 0 | 0 | 1 | 0 | 4 | 2147425015
|  |  | 6*1,9 |  |  |  | 11.4 | [14 empty] | VV | 2 | 2 | True | 1 | ROZPOCET
11 | K | 181301102 | Rozprostření ornice tl vrstvy do 150 mm pl do 500 m2 v rovině nebo ve svahu do 1:5 |  |  | m2 | 28.45 |  |  | 0 |  |  |  | základní | 0.177 | 5.0356 | 0 | 0 | 0 | 0 | 4 | K | 2 |  |  |  | ROZPOCET | 0 | 0 | 0 | 0 | 0 | 1 | 0 | 4 | 396413504
|  |  | 2*2*6+0.5*(2+2.7+1.7+2.5) |  |  |  | 28.45 | [14 empty] | VV | 2 | 2 | True | 1 | ROZPOCET
| 2 - Zakládání | [8 empty] | 0 | [5 empty] | 0 |  | 0 |  | 0 | 1 | D | 1 |  |  |  | ROZPOCET | [6 empty] | 0
| 3 - Svislé a kompletní konstrukce | [8 empty] | 0 | [5 empty] | 1793.6239 |  | 30.5965 |  | 0 | 1 | D | 1 |  |  |  | ROZPOCET | [6 empty] | 0
12 | K | 317171126 | Kotvení monolitického betonu římsy do mostovky kotvou do vývrtu |  |  | kus | 134 |  |  | 0 |  |  |  | základní | 0.28 | 37.52 | 0.0007 | 0.0938 | 0 | 0 | 4 | K | 2 |  |  |  | ROZPOCET | 0 | 0 | 0 | 0 | 0 | 1 | 0 | 4 | -1353761629
|  |  | Kotvy římsy á 1 m, na prac. spáře ochrana výztuže pozink. resp. epoxy nátěr | [18 empty] | P | 2
|  |  | 2*67 |  |  |  | 134 | [14 empty] | VV | 2 | 2 | True | 1 | ROZPOCET
13 | M | 54879202 | kotva do vývrtu pro kotvení mostní římsy |  |  | kus | 134 |  |  | 0 |  |  |  | základní | 0 | 0 | 0.00487 | 0.65258 | 0 | 0 | 8 | M | 2 |  |  |  | ROZPOCET | 0 | 0 | 0 | 0 | 0 | 1 | 0 | 4 | -1309686375
|  |  | 2*67 |  |  |  | 134 | [14 empty] | VV | 2 | 2 | True | 1 | ROZPOCET
14 | K | 317321118 | Mostní římsy ze ŽB C 30/37 |  |  | m3 | 66.579 |  |  | 0 |  |  |  | základní | 2.979 | 198.3388 | 0 | 0 | 0 | 0 | 4 | K | 2 |  |  |  | ROZPOCET | 0 | 0 | 0 | 0 | 0 | 1 | 0 | 4 | 223679003
|  |  | Horní povrch římsy opatřen striáží | [18 empty] | P | 2
|  |  | 0.652*58.3+0.293*58.3+0.35*(4.7+4.5*2+3.9)+0.3*0.5*(4.5+4)+4.5*0.5*1.8 |  |  |  | 66.579 | [14 empty] | VV | 2 | 2 | True | 1 | ROZPOCET
15 | K | 317353121 | Bednění mostních říms všech tvarů - zřízení |  |  | m2 | 147.2 |  |  | 0 |  |  |  | základní | 3.14 | 462.208 | 0.04174 | 6.1441 | 0 | 0 | 4 | K | 2 |  |  |  | ROZPOCET | 0 | 0 | 0 | 0 | 0 | 1 | 0 | 4 | -371015652
|  |  | 58.3+58.3+(4.7+4.5*2+3.9)+(4.5+4)+4.5 |  |  |  | 147.2 | [14 empty] | VV | 2 | 2 | True | 1 | ROZPOCET
16 | K | 317353221 | Bednění mostních říms všech tvarů - odstranění |  |  | m2 | 147.2 |  |  | 0 |  |  |  | základní | 0.45 | 66.24 | 2e-05 | 0.002944 | 0 | 0 | 4 | K | 2 |  |  |  | ROZPOCET | 0 | 0 | 0 | 0 | 0 | 1 | 0 | 4 | 1809384023
|  |  | 58.3+58.3+(4.7+4.5*2+3.9)+(4.5+4)+4.5 |  |  |  | 147.2 | [14 empty] | VV | 2 | 2 | True | 1 | ROZPOCET
17 | K | 317361116 | Výztuž mostních říms z betonářské oceli 10 505 |  |  | t | 11.984 |  |  | 0 |  |  |  | základní | 47.35 | 567.4424 | 1.0488 | 12.5685 | 0 | 0 | 4 | K | 2 |  |  |  | ROZPOCET | 0 | 0 | 0 | 0 | 0 | 1 | 0 | 4 | 1747305904
|  |  | 0,180*66,579 |  |  |  | 11.984 | [14 empty] | VV | 2 | 2 | True | 1 | ROZPOCET
18 | K | 317661142 | Výplň spár monolitické římsy tmelem polyuretanovým šířky spáry do 40 mm |  |  | m | 109.2 |  |  | 0 |  |  |  | základní | 0.15 | 16.38 | 0.00019 | 0.020748 | 0 | 0 | 4 | K | 2 |  |  |  | ROZPOCET | 0 | 0 | 0 | 0 | 0 | 1 | 0 | 4 | 1752442815
|  |  | Těsnící zálivka s předtěsněním podél říms, obrubníků a v místech napojení nové a stávající vozovky | [18 empty] | P | 2
|  |  | 64+45.2 |  |  |  | 109.2 | [14 empty] | VV | 2 | 2 | True | 1 | ROZPOCET
19 | K | 334323118 | Mostní opěry a úložné prahy ze ŽB C 30/37 |  |  | m3 | 15.849 |  |  | 0 |  |  |  | základní | 0.938 | 14.8664 | 0 | 0 | 0 | 0 | 4 | K | 2 |  |  |  | ROZPOCET | 0 | 0 | 0 | 0 | 0 | 1 | 0 | 4 | 1055339458
|  |  | Nové vybetonování horní části úložných prahů a závěrných zídek | [18 empty] | P | 2
|  |  | 0.4*2*2*0.7+0.4*1.1*2*(8.8+2*1)+2*1.15*0.25*8.2+4*0.7*0.7*0.26 |  |  |  | 15.849 | [14 empty] | VV | 2 | 2 | True | 1 | ROZPOCET
20 | K | 334351112 | Bednění systémové mostních opěr a úložných prahů z překližek pro ŽB - zřízení |  |  | m2 | 25.48 |  |  | 0 |  |  |  | základní | 0.416 | 10.5997 | 0.00182 | 0.046374 | 0 | 0 | 4 | K | 2 |  |  |  | ROZPOCET | 0 | 0 | 0 | 0 | 0 | 1 | 0 | 4 | 1959924055
|  |  | (1.3*0,5)*4 |  |  |  | 2.6 | [14 empty] | VV | 2 | 2 | True | 0 | ROZPOCET
|  |  | 1,3*8,8*2 |  |  |  | 22.88 | [14 empty] | VV | 2 | 2 | True | 0 | ROZPOCET
|  |  | Součet |  |  |  | 25.48 | [14 empty] | VV | 2 | 4 | True | 1 | ROZPOCET
21 | K | 334351211 | Bednění systémové mostních opěr a úložných prahů z překližek - odstranění |  |  | m2 | 25.48 |  |  | 0 |  |  |  | základní | 0.192 | 4.8922 | 4e-05 | 0.0010192 | 0 | 0 | 4 | K | 2 |  |  |  | ROZPOCET | 0 | 0 | 0 | 0 | 0 | 1 | 0 | 4 | -167602352
|  |  | (1.3*0,5)*4 |  |  |  | 2.6 | [14 empty] | VV | 2 | 2 | True | 0 | ROZPOCET
|  |  | 1,3*8,8*2 |  |  |  | 22.88 | [14 empty] | VV | 2 | 2 | True | 0 | ROZPOCET
|  |  | Součet |  |  |  | 25.48 | [14 empty] | VV | 2 | 4 | True | 1 | ROZPOCET
22 | K | 334361226 | Výztuž křídel, závěrných zdí z betonářské oceli 10 505 |  |  | t | 4.755 |  |  | 0 |  |  |  | základní | 42.969 | 204.3176 | 1.0764 | 5.1181 | 0 | 0 | 4 | K | 2 |  |  |  | ROZPOCET | 0 | 0 | 0 | 0 | 0 | 1 | 0 | 4 | 561920051
|  |  | Předpoklad 300 kg/m3 včetně spřahovacích trnů | [18 empty] | P | 2
|  |  | 0,300*15,849 |  |  |  | 4.755 | [14 empty] | VV | 2 | 2 | True | 1 | ROZPOCET
23 | K | 334361266 | Výztuž úložných prahů ložisek z betonářské oceli 10 505 |  |  | t | 4.082 |  |  | 0 |  |  |  | základní | 46.669 | 190.5029 | 1.0484 | 4.2795 | 0 | 0 | 4 | K | 2 |  |  |  | ROZPOCET | 0 | 0 | 0 | 0 | 0 | 1 | 0 | 4 | 756737719
|  |  | Předpoklad 230 kg/m3 včetně spřahovacích trnů | [18 empty] | P | 2
|  |  | 0,230*17,748 |  |  |  | 4.082 | [14 empty] | VV | 2 | 2 | True | 1 | ROZPOCET
24 | K | 339921111 | Osazování betonových palisád do betonového základu jednotlivě výšky prvku do 0,5 m |  |  | kus | 44 |  |  | 0 |  |  |  | základní | 0.189 | 8.316 | 0.03351 | 1.4744 | 0 | 0 | 4 | K | 2 |  |  |  | ROZPOCET | 0 | 0 | 0 | 0 | 0 | 1 | 0 | 4 | 536929024
|  |  | 44 |  |  |  | 44 | [14 empty] | VV | 2 | 2 | True | 1 | ROZPOCET
25 | K | 388995212 | Chránička kabelů z trub HDPE v římse DN 110 |  |  | m | 240 |  |  | 0 |  |  |  | základní | 0.05 | 12 | 0.00081 | 0.1944 | 0 | 0 | 4 | K | 2 |  |  |  | ROZPOCET | 0 | 0 | 0 | 0 | 0 | 1 | 0 | 4 | 2082011435
|  |  | 4*60 |  |  |  | 240 | [14 empty] | VV | 2 | 2 | True | 1 | ROZPOCET
| 4 - Vodorovné konstrukce | [8 empty] | 0 | [5 empty] | 515.9155 |  | 22.2214 |  | 0 | 1 | D | 1 |  |  |  | ROZPOCET | [6 empty] | 0
26 | K | 421321128 | Mostní nosné konstrukce deskové ze ŽB C 30/37 |  |  | m3 | 15.022 |  |  | 0 |  |  |  | základní | 1.642 | 24.6661 | 0 | 0 | 0 | 0 | 4 | K | 2 |  |  |  | ROZPOCET | 0 | 0 | 0 | 0 | 0 | 1 | 0 | 4 | -2025830678
|  |  | Vyrovnávací beton C30/37-XF3 | [18 empty] | P | 2
|  |  | 54.3*(0.2*0.35+0.18*0.35)+2*1.3*3 |  |  |  | 15.022 | [14 empty] | VV | 2 | 2 | True | 1 | ROZPOCET
27 | K | 421321129 | Mostní nosné konstrukce deskové ze ŽB C 35/45 |  |  | m3 | 17.748 |  |  | 0 |  |  |  | základní | 1.642 | 29.1422 | 0 | 0 | 0 | 0 | 4 | K | 2 |  |  |  | ROZPOCET | 0 | 0 | 0 | 0 | 0 | 1 | 0 | 4 | 1803515346
|  |  | Nový spřažený železobetonový příčník | [18 empty] | P | 2
|  |  | 2*(0.7*3.7+2*2.5*1.1+2*0.8*0.7*0.7) |  |  |  | 17.748 | [14 empty] | VV | 2 | 2 | True | 1 | ROZPOCET
28 | K | 421351141 | Bednění čela pracovní spáry konstrukcí mostů - zřízení |  |  | m2 | 30.4 |  |  | 0 |  |  |  | základní | 2.41 | 73.264 | 0.01976 | 0.6007 | 0 | 0 | 4 | K | 2 |  |  |  | ROZPOCET | 0 | 0 | 0 | 0 | 0 | 1 | 0 | 4 | 4289798
|  |  | 8,8*1,5*2+(1*2*2) |  |  |  | 30.4 | [14 empty] | VV | 2 | 2 | True | 1 | ROZPOCET
29 | K | 421351241 | Bednění čela pracovní spáry konstrukcí mostů - odstranění |  |  | m2 | 30.4 |  |  | 0 |  |  |  | základní | 0.51 | 15.504 | 0 | 0 | 0 | 0 | 4 | K | 2 |  |  |  | ROZPOCET | 0 | 0 | 0 | 0 | 0 | 1 | 0 | 4 | -1781630834
|  |  | 8,8*1,5*2+(1*2*2) |  |  |  | 30.4 | [14 empty] | VV | 2 | 2 | True | 1 | ROZPOCET
30 | K | 421361216 | Výztuž ŽB přechodové desky z betonářské oceli 10 505 |  |  | t | 2.253 |  |  | 0 |  |  |  | základní | 46.987 | 105.8617 | 1.0485 | 2.3623 | 0 | 0 | 4 | K | 2 |  |  |  | ROZPOCET | 0 | 0 | 0 | 0 | 0 | 1 | 0 | 4 | -810652235
|  |  | Předpoklad 150 kg/m3 včetně spřahovacích trnů | [18 empty] | P | 2
|  |  | 15,022*0,150 |  |  |  | 2.253 | [14 empty] | VV | 2 | 2 | True | 1 | ROZPOCET
31 | K | R423901125 | Rektifikace mostní konstrukce - hydraulické zvedáky zatížení do 4000 kN |  |  | kus | 2 |  |  | 0 |  |  |  | základní | 0.6 | 1.2 | 0 | 0 | 0 | 0 | 4 | K | 2 |  |  |  | ROZPOCET | 0 | 0 | 0 | 0 | 0 | 1 | 0 | 4 | 1926264903
|  |  | Synchronizované zvedání konců nosné konstrukce pomocí lisů (zdviháků) a podpěrných stojek Předpokládá se zdvih na jedné opěře a po spuštění na nová ložiska zdvih na druhé opěře. Včetně podpůrných konstrukcí | [18 empty] | P | 2
|  |  | 2 |  |  |  | 2 | [14 empty] | VV | 2 | 2 | True | 1 | ROZPOCET
32 | K | R458311131 | Filtrační vrstvy za opěrou - plošná drenáž za opěrou |  |  | m2 | 86.96 |  |  | 0 |  |  |  | základní | 1.56 | 135.6576 | 0 | 0 | 0 | 0 | 4 | K | 2 |  |  |  | ROZPOCET | 0 | 0 | 0 | 0 | 0 | 1 | 0 | 4 | -643977012
|  |  | 2*4.1*8.8+2*2*3.7*1 |  |  |  | 86.96 | [14 empty] | VV | 2 | 2 | True | 1 | ROZPOCET
33 | K | 465317212 | Dlažba (zpevnění) svahu u mostních opěr tl do 150 mm z betonu prostého C 25/30 |  |  | m2 | 76 |  |  | 0 |  |  |  | základní | 0.808 | 61.408 | 0 | 0 | 0 | 0 | 4 | K | 2 |  |  |  | ROZPOCET | 0 | 0 | 0 | 0 | 0 | 1 | 0 | 4 | -34422627
|  |  | Obnova zpevnění terénu pod mostem - bet. dlažba 500x500 mm do bet. lože tl. 50 mm | [18 empty] | P | 2
|  |  | 2*3.8*10 |  |  |  | 76 | [14 empty] | VV | 2 | 2 | True | 1 | ROZPOCET
34 | M | 59246009 | dlažba plošná betonová terasová tryskaná 50x50x5cm |  |  | m2 | 80 |  |  | 0 |  |  |  | základní | 0 | 0 | 0.112 | 8.96 | 0 | 0 | 8 | M | 2 |  |  |  | ROZPOCET | 0 | 0 | 0 | 0 | 0 | 1 | 0 | 4 | 712749868
|  |  | 80 |  |  |  | 80 | [14 empty] | VV | 2 | 2 | True | 1 | ROZPOCET
35 | K | 465513156 | Dlažba svahu u opěr z upraveného lomového žulového kamene tl 200 mm do lože C 25/30 pl do 10 m2 |  |  | m2 | 7 |  |  | 0 |  |  |  | základní | 3.71 | 25.97 | 1.0312 | 7.2184 | 0 | 0 | 4 | K | 2 |  |  |  | ROZPOCET | 0 | 0 | 0 | 0 | 0 | 1 | 0 | 4 | -110605043
|  |  | Dlažba z lom. kamene tl. 200 mm do bet. lože tl. 100, úprava nátoku odvodnění | [18 empty] | P | 2
|  |  | 7 |  |  |  | 7 | [14 empty] | VV | 2 | 2 | True | 1 | ROZPOCET
36 | M | 58380651 | kámen lomový netříděný žula odval |  |  | t | 3.08 |  |  | 0 |  |  |  | základní | 0 | 0 | 1 | 3.08 | 0 | 0 | 8 | M | 2 |  |  |  | ROZPOCET | 0 | 0 | 0 | 0 | 0 | 1 | 0 | 4 | 1511156277
|  |  | 7*0,2*2,2 |  |  |  | 3.08 | [14 empty] | VV | 2 | 2 | True | 1 | ROZPOCET
37 | K | R428941122 | Osazení mostního ložiska ocelového válečkového zatížení do 2500 kN |  |  | kus | 4 |  |  | 0 |  |  |  | základní | 5.678 | 22.712 | 0 | 0 | 0 | 0 | 4 | K | 2 |  |  |  | ROZPOCET | 0 | 0 | 0 | 0 | 0 | 1 | 0 | 4 | 2133338001
|  |  | Nová ložiska na opěrách, jednosměrně posuvná včetně dodávky. | [18 empty] | P | 2
|  |  | 4 |  |  |  | 4 | [14 empty] | VV | 2 | 2 | True | 1 | ROZPOCET
38 | K | 451315126 | Podkladní nebo výplňová vrstva z betonu C 20/25 tl do 150 mm |  |  | m2 | 86.26 |  |  | 0 |  |  |  | základní | 0.238 | 20.5299 | 0 | 0 | 0 | 0 | 4 | K | 2 |  |  |  | ROZPOCET | 0 | 0 | 0 | 0 | 0 | 1 | 0 | 4 | -905789508
|  |  | podkladní beton pod římsy na na křídlech, pod litý asfalt v chodníku, vyrovnávací beton přechodové desky | [18 empty] | P | 2
|  |  | 3.1*(8.7+8.4)+0.3*(4.5+4)+(5.3+19.4+6) |  |  |  | 86.26 | [14 empty] | VV | 2 | 2 | True | 1 | ROZPOCET
| 5 - Komunikace pozemní | [8 empty] | 0 | [5 empty] | 27.9899 |  | 0.16176 |  | 0 | 1 | D | 1 |  |  |  | ROZPOCET | [6 empty] | 0
39 | K | 564871116 | Podklad ze štěrkodrtě ŠD tl. 300 mm |  |  | m2 | 140.8 |  |  | 0 |  |  |  | základní | 0.041 | 5.7728 | 0 | 0 | 0 | 0 | 4 | K | 2 |  |  |  | ROZPOCET | 0 | 0 | 0 | 0 | 0 | 1 | 0 | 4 | -1054113364
|  |  | 4*8,8*2*2 |  |  |  | 140.8 | [14 empty] | VV | 2 | 2 | True | 1 | ROZPOCET
40 | K | 565135121 | Asfaltový beton vrstva podkladní ACP 16 (obalované kamenivo OKS) tl 50 mm š přes 3 m |  |  | m2 | 69.102 |  |  | 0 |  |  |  | základní | 0.017 | 1.1747 | 0 | 0 | 0 | 0 | 4 | K | 2 |  |  |  | ROZPOCET | 0 | 0 | 0 | 0 | 0 | 1 | 0 | 4 | -17348833
|  |  | ASFALTOVÝ BETON PRO PODKLADNÍ VRSTVY ACP 16+, 16S TL. 50 MM na předpolí | [18 empty] | P | 2
|  |  | 2*3.8*6.22+5.9*3.7 |  |  |  | 69.102 | [14 empty] | VV | 2 | 2 | True | 1 | ROZPOCET
41 | K | 567123812 | Podklad ze směsi stmelené cementem na dálnici SC C 8/10 (KSC I) tl 130 mm |  |  | m2 | 47.272 |  |  | 0 |  |  |  | základní | 0.026 | 1.2291 | 0 | 0 | 0 | 0 | 4 | K | 2 |  |  |  | ROZPOCET | 0 | 0 | 0 | 0 | 0 | 1 | 0 | 4 | -1400299290
|  |  | KAMENIVO ZPEVNĚNÉ CEMENTEM TŘ. I Vrstva vozovky v přechodové oblasti mostu - KSC tl. 130 mm | [18 empty] | P | 2
|  |  | 2*3.8*6.22 |  |  |  | 47.272 | [14 empty] | VV | 2 | 2 | True | 1 | ROZPOCET
42 | K | 573231109 | Postřik živičný spojovací ze silniční emulze v množství 0,60 kg/m2 |  |  | m2 | 138.204 |  |  | 0 |  |  |  | základní | 0.002 | 0.27641 | 0 | 0 | 0 | 0 | 4 | K | 2 |  |  |  | ROZPOCET | 0 | 0 | 0 | 0 | 0 | 1 | 0 | 4 | -2086151325
|  |  | 2*(2*3.8*6.22+5.9*3.7) |  |  |  | 138.204 | [14 empty] | VV | 2 | 2 | True | 1 | ROZPOCET
43 | K | 577134121 | Asfaltový beton vrstva obrusná ACO 11 (ABS) tř. I tl 40 mm š přes 3 m z nemodifikovaného asfaltu |  |  | m2 | 275.34 |  |  | 0 |  |  |  | základní | 0.013 | 3.5794 | 0 | 0 | 0 | 0 | 4 | K | 2 |  |  |  | ROZPOCET | 0 | 0 | 0 | 0 | 0 | 1 | 0 | 4 | -1471813201
|  |  | ASFALTOVÝ BETON PRO OBRUSNÉ VRSTVY MODIFIK ACO 11 tl. 40 mm, na mostě i na předpolí | [18 empty] | P | 2
|  |  | (2*6.22+169.6+83.7)+(5.9+3.7) |  |  |  | 275.34 | [14 empty] | VV | 2 | 2 | True | 1 | ROZPOCET
44 | K | 577155122 | Asfaltový beton vrstva ložní ACL 16 (ABH) tl 60 mm š přes 3 m z nemodifikovaného asfaltu |  |  | m2 | 265.74 |  |  | 0 |  |  |  | základní | 0.019 | 5.0491 | 0 | 0 | 0 | 0 | 4 | K | 2 |  |  |  | ROZPOCET | 0 | 0 | 0 | 0 | 0 | 1 | 0 | 4 | -161040358
|  |  | ASFALTOVÝ BETON PRO LOŽNÍ VRSTVY ACL 16 TL. 60 MM na krajích mostu v dl. 3 m a předpolí | [18 empty] | P | 2
|  |  | 2*6.22+169.6+83.7 |  |  |  | 265.74 | [14 empty] | VV | 2 | 2 | True | 1 | ROZPOCET
45 | K | 578142215 | Litý asfalt MA 8 (LAJ) tl 40 mm š přes 3 m z nemodifikovaného asfaltu |  |  | m2 | 43.3 |  |  | 0 |  |  |  | základní | 0.22 | 9.526 | 0 | 0 | 0 | 0 | 4 | K | 2 |  |  |  | ROZPOCET | 0 | 0 | 0 | 0 | 0 | 1 | 0 | 4 | -851214180
|  |  | LITÝ ASFALT MA II (KŘIŽ, PARKOVIŠTĚ, ZASTÁVKY) 8 TL. 40MM Povrch chodníků na předpolích mostu | [18 empty] | P | 2
|  |  | 11.5+25.8+6 |  |  |  | 43.3 | [14 empty] | VV | 2 | 2 | True | 1 | ROZPOCET
46 | K | 596211110 | Kladení zámkové dlažby komunikací pro pěší tl 60 mm skupiny A pl do 50 m2 |  |  | m2 | 1.92 |  |  | 0 |  |  |  | základní | 0.72 | 1.3824 | 0.08425 | 0.16176 | 0 | 0 | 4 | K | 2 |  |  |  | ROZPOCET | 0 | 0 | 0 | 0 | 0 | 1 | 0 | 4 | -1741194167
|  |  | Hmatové prvky v povrchu chodníku pro nevidomé a slabozraké | [18 empty] | P | 2
|  |  | 1,920 |  |  |  | 1.92 | [14 empty] | VV | 2 | 2 | True | 1 | ROZPOCET
| 6 - Úpravy povrchů, podlahy a osazování výplní | [8 empty] | 0 | [5 empty] | 546.4139 |  | 23.244 |  | 24.5779 | 1 | D | 1 |  |  |  | ROZPOCET | [6 empty] | 0
47 | K | 628613231 | Protikorozní ochrana OK mostu I. tř.- základní a podkladní epoxidový, vrchní PU nátěr s metalizací - PKO zábradlí |  |  | m2 | 178.101 |  |  | 0 |  |  |  | základní | 3.068 | 546.4139 | 0.13051 | 23.244 | 0.138 | 24.5779 | 4 | K | 2 |  |  |  | ROZPOCET | 0 | 0 | 0 | 0 | 0 | 1 | 0 | 4 | -582439257
|  |  | Protikorozní ochrana: Ocelové zábradlí bude opatřeno PKO pro korozní zatížení C4 + K8 s minimální životností ochranného povlaku 30 let – skladba ochranného povlaku IIIA: Konstrukční ocel: očištění povrchu mořením v kyselině Be (dle ČSN ISO 8501-1) žárové zinkování ponorem tl. 70 um epoxidový zinkofosfátový nátěr (2 vrstvy) tl. 150 um alifatický polyuretanový nátěr tl. 60 um Spojovací materiál: žárové zinkování ponorem tl. 45 um Kotevní šrouby a matice budou chráněny plastovými krytkami vyplněnými vazelínou. | [18 empty] | P | 2
|  |  | 67*2*1.3+0.157*(3+1.1*0.5)*7 |  |  |  | 178.101 | [14 empty] | VV | 2 | 2 | True | 1 | ROZPOCET
| 9 - Ostatní konstrukce a práce, bourání | [8 empty] | 0 | [5 empty] | 6842.0786 |  | 70.3376 |  | 258.6678 | 1 | D | 1 |  |  |  | ROZPOCET | [6 empty] | 0
48 | M | 59245019.LSV | dlažba PROMENÁDA SLEPECKÁ, 6 cm, šedá |  |  | m2 | 1.92 |  |  | 0 |  |  |  | základní | 0 | 0 | 0.131 | 0.25152 | 0 | 0 | 8 | M | 2 |  |  |  | ROZPOCET | 0 | 0 | 0 | 0 | 0 | 1 | 0 | 4 | -1099171921
|  |  | 1,920 |  |  |  | 1.92 | [14 empty] | VV | 2 | 2 | True | 1 | ROZPOCET
49 | K | 911121211 | Výroba ocelového zábradli při opravách mostů |  |  | m | 141 |  |  | 0 |  |  |  | základní | 3.255 | 458.955 | 0.00117 | 0.16497 | 0 | 0 | 4 | K | 2 |  |  |  | ROZPOCET | 0 | 0 | 0 | 0 | 0 | 1 | 0 | 4 | -961063880
|  |  | V ceně výroby jsou započteny i náklady na spojovací materiál. V ceně jsou započteny náklady na dodávku materiálu pro výrobu zábradlí | [18 empty] | P | 2
|  |  | 134+7 |  |  |  | 141 | [14 empty] | VV | 2 | 2 | True | 1 | ROZPOCET
50 | K | 911121311 | Montáž ocelového zábradli při opravách mostů |  |  | m | 141 |  |  | 0 |  |  |  | základní | 1.327 | 187.107 | 0.00066 | 0.09306 | 0 | 0 | 4 | K | 2 |  |  |  | ROZPOCET | 0 | 0 | 0 | 0 | 0 | 1 | 0 | 4 | -676837539
|  |  | V ceně montáže jsou započteny i náklady upevnění zábradlí ke konstrukci mostu - vyvrtání otvorů, montáž a dodávku šroubů včetně chemických kotev. | [18 empty] | P | 2
|  |  | 134+7 |  |  |  | 141 | [14 empty] | VV | 2 | 2 | True | 1 | ROZPOCET
51 | K | 915211111 | Vodorovné dopravní značení dělící čáry souvislé š 125 mm bílý plast |  |  | m | 90 |  |  | 0 |  |  |  | základní | 0.003 | 0.27 | 0.0002 | 0.018 | 0 | 0 | 4 | K | 2 |  |  |  | ROZPOCET | 0 | 0 | 0 | 0 | 0 | 1 | 0 | 4 | -445187566
|  |  | VODOR DOPRAV ZNAČ PLASTEM HLADKÉ - DOD A POKLÁDKA | [18 empty] | P | 2
|  |  | 90 |  |  |  | 90 | [14 empty] | VV | 2 | 2 | True | 1 | ROZPOCET
52 | K | 916131112 | Osazení silničního obrubníku betonového ležatého bez boční opěry do lože z betonu prostého |  |  | m | 74 |  |  | 0 |  |  |  | základní | 0.281 | 20.794 | 0.14321 | 10.5975 | 0 | 0 | 4 | K | 2 |  |  |  | ROZPOCET | 0 | 0 | 0 | 0 | 0 | 1 | 0 | 4 | -2006475739
|  |  | 16+11+4+16+12+3+6+2+2+2 |  |  |  | 74 | [14 empty] | VV | 2 | 2 | True | 1 | ROZPOCET
53 | M | 59228410.BET | BEST-PALISÁDA URIKO betonová přírodní 16X16X100 cm |  |  | kus | 44 |  |  | 0 |  |  |  | základní | 0 | 0 | 0.05 | 2.2 | 0 | 0 | 8 | M | 2 |  |  |  | ROZPOCET | 0 | 0 | 0 | 0 | 0 | 1 | 0 | 4 | 2048066648
|  |  | Obruby na vnější straně chodníků na předpolích | [18 empty] | P | 2
|  |  | 44 |  |  |  | 44 | [14 empty] | VV | 2 | 2 | True | 1 | ROZPOCET
54 | M | 59217033.BBC | obrubník betonový silniční ABO 15-30 100x15x30 cm |  |  | m | 74 |  |  | 0 |  |  |  | základní | 0 | 0 | 0.102 | 7.548 | 0 | 0 | 8 | M | 2 |  |  |  | ROZPOCET | 0 | 0 | 0 | 0 | 0 | 1 | 0 | 4 | 981883322
55 | K | 919121132 | Těsnění spár zálivkou za studena pro komůrky š 20 mm hl 40 mm s těsnicím profilem |  |  | m | 109.2 |  |  | 0 |  |  |  | základní | 0.257 | 28.0644 | 0.00034 | 0.037128 | 0 | 0 | 4 | K | 2 |  |  |  | ROZPOCET | 0 | 0 | 0 | 0 | 0 | 1 | 0 | 4 | -529038499
|  |  | Těsnící zálivka s předtěsněním podél říms, obrubníků a v místech napojení nové a stávající vozovky | [18 empty] | P | 2
|  |  | 109,2 |  |  |  | 109.2 | [14 empty] | VV | 2 | 2 | True | 1 | ROZPOCET
56 | K | 931992111 | Výplň dilatačních spár z pěnového polystyrénu tl 20 mm |  |  | m2 | 10 |  |  | 0 |  |  |  | základní | 0.2 | 2 | 0.00063 | 0.0063 | 0 | 0 | 4 | K | 2 |  |  |  | ROZPOCET | 0 | 0 | 0 | 0 | 0 | 1 | 0 | 4 | 731898004
|  |  | vyplnění dilatační spáry římsy | [18 empty] | P | 2
|  |  | 10 |  |  |  | 10 | [14 empty] | VV | 2 | 2 | True | 1 | ROZPOCET
57 | K | 941111131 | Montáž lešení řadového trubkového lehkého s podlahami zatížení do 200 kg/m2 š do 1,5 m v do 10 m |  |  | m2 | 276.9 |  |  | 0 |  |  |  | základní | 0.162 | 44.8578 | 0 | 0 | 0 | 0 | 4 | K | 2 |  |  |  | ROZPOCET | 0 | 0 | 0 | 0 | 0 | 1 | 0 | 4 | 734639325
|  |  | 276.9 |  |  |  | 276.9 | [14 empty] | VV | 2 | 2 | True | 1 | ROZPOCET
58 | K | 941111231 | Příplatek k lešení řadovému trubkovému lehkému s podlahami š 1,5 m v 10 m za první a ZKD den použití |  |  | m2 | 8307 |  |  | 0 |  |  |  | základní | 0 | 0 | 0 | 0 | 0 | 0 | 4 | K | 2 |  |  |  | ROZPOCET | 0 | 0 | 0 | 0 | 0 | 1 | 0 | 4 | 1422348715
|  |  | 276.9*30 |  |  |  | 8307 | [14 empty] | VV | 2 | 2 | True | 1 | ROZPOCET
59 | K | 941112831 | Demontáž lešení řadového trubkového lehkého bez podlah zatížení do 200 kg/m2 š do 1,5 m v do 10 m |  |  | m2 | 276.9 |  |  | 0 |  |  |  | základní | 0.079 | 21.8751 | 0 | 0 | 0 | 0 | 4 | K | 2 |  |  |  | ROZPOCET | 0 | 0 | 0 | 0 | 0 | 1 | 0 | 4 | -190464530
|  |  | 276.9 |  |  |  | 276.9 | [14 empty] | VV | 2 | 2 | True | 1 | ROZPOCET
60 | K | 963041211 | Bourání mostní nosné konstrukce z betonu prostého |  |  | m3 | 11.4 |  |  | 0 |  |  |  | základní | 5.236 | 59.6904 | 0.12 | 1.368 | 2.2 | 25.08 | 4 | K | 2 |  |  |  | ROZPOCET | 0 | 0 | 0 | 0 | 0 | 1 | 0 | 4 | -1206078130
|  |  | Bourání části zpevnění terénu pod mostem z betonových dlaždic do betonového lože | [18 empty] | P | 2
|  |  | 2*3.8*10*0.15 |  |  |  | 11.4 | [14 empty] | VV | 2 | 2 | True | 1 | ROZPOCET
61 | K | 963051111 | Bourání mostní nosné konstrukce z ŽB |  |  | m3 | 56.117 |  |  | 0 |  |  |  | základní | 16.374 | 918.8598 | 0.12171 | 6.83 | 2.4 | 134.6808 | 4 | K | 2 |  |  |  | ROZPOCET | 0 | 0 | 0 | 0 | 0 | 1 | 0 | 4 | -1338715358
|  |  | BOURÁNÍ KONSTRUKCÍ ZE ŽELEZOBETONU Bourání stávajících říms, předepsaných částí vyrovnávacího betonu mostovky, části příčníku NK, závěrné zídky, části úložného prahu | [18 empty] | P | 2
|  |  | (0.19+0.21)*58.3+0.35*(4.7+4.5*2+3.9)+2*3*0.16*8.2+0.025*2*58.3+0.4*2*2*0.7+0.4*1.1*2*8.8+2*0.75*1.15*4.05 |  |  |  | 56.117 | [14 empty] | VV | 2 | 2 | True | 1 | ROZPOCET
62 | K | 966075141 | Odstranění kovového zábradlí vcelku |  |  | m | 132.4 |  |  | 0 |  |  |  | základní | 0.607 | 80.3668 | 8e-05 | 0.010592 | 0.018 | 2.3832 | 4 | K | 2 |  |  |  | ROZPOCET | 0 | 0 | 0 | 0 | 0 | 1 | 0 | 4 | 31632994
|  |  | Demontáž zábradlí na převozitelné kusy | [18 empty] | P | 2
|  |  | 2*66,2 |  |  |  | 132.4 | [14 empty] | VV | 2 | 2 | True | 1 | ROZPOCET
63 | K | R966076141 | Demontáž a zpětná montáž ocelového svodidla vcelku |  |  | m | 4 |  |  | 0 |  |  |  | základní | 1.773 | 7.092 | 0.00029 | 0.00116 | 0.054 | 0.216 | 4 | K | 2 |  |  |  | ROZPOCET | 0 | 0 | 0 | 0 | 0 | 1 | 0 | 4 | 799485456
|  |  | Demontáž stávajícího sloupku svodidla, osazení nového sloupku, zkrácení a úprava stávající svodnice příp. osazení nové svodnice. | [18 empty] | P | 2
|  |  | 4 |  |  |  | 4 | [14 empty] | VV | 2 | 2 | True | 1 | ROZPOCET
64 | K | 985121121 | Tryskání degradovaného betonu stěn a rubu kleneb vodou pod tlakem do 300 barů |  |  | m2 | 571.21 |  |  | 0 |  |  |  | základní | 0.452 | 258.1869 | 0 | 0 | 0.065 | 37.1287 | 4 | K | 2 |  |  |  | ROZPOCET | 0 | 0 | 0 | 0 | 0 | 1 | 0 | 4 | -318068476
|  |  | Omytí povrchu betonů vodou 150 bar před nátěrem Položka zahrnuje očištění předepsaným způsobem včetně odklizení vzniklého odpadu | [18 empty] | P | 2
|  |  | 58.3*(3.5+2)+2*8.7*2+2*3.8*(6.7+5.9)+1*2*8.2+2*2.4*8.8+1.15*1.8*2*2+4*11.2+4*6.9*0.3 |  |  |  | 571.21 | [14 empty] | VV | 2 | 2 | True | 1 | ROZPOCET
65 | K | 985121122 | Tryskání degradovaného betonu stěn a rubu kleneb vodou pod tlakem do 1250 barů |  |  | m2 | 838.72 |  |  | 0 |  |  |  | základní | 0.452 | 379.1014 | 0 | 0 | 0.07 | 58.7104 | 4 | K | 2 |  |  |  | ROZPOCET | 0 | 0 | 0 | 0 | 0 | 1 | 0 | 4 | 1541382079
|  |  | Otryskání podhledu NK, úložných prahů, přechodové desky, pilířů a opěr vodním paprskem do 1200 bar Položka zahrnuje očištění předepsaným způsobem včetně odklizení vzniklého odpadu | [18 empty] | P | 2
|  |  | 10.15*56+2*0.8*(0.5+0.6)+2*3.8*(6.7+5.9)+1*2*8.2+2*2.4*8.8+1.15*1.8*2*2+4*11.2+4*6.9*0.3+2*3*8.8 |  |  |  | 838.72 | [14 empty] | VV | 2 | 2 | True | 1 | ROZPOCET
66 | K | 985331115 | Dodatečné vlepování betonářské výztuže D 16 mm do cementové aktivované malty včetně vyvrtání otvoru |  |  | m | 30.4 |  |  | 0 |  |  |  | základní | 3.568 | 108.4672 | 0.00078 | 0.023712 | 0.001 | 0.0304 | 4 | K | 2 |  |  |  | ROZPOCET | 0 | 0 | 0 | 0 | 0 | 1 | 0 | 4 | -1434851297
|  |  | Vrty pro kotevní trny do stávající NK, pro spřažení se spádovým betonem á 400 mm | [18 empty] | P | 2
|  |  | 0.1*2*144+2*0.8*1 |  |  |  | 30.4 | [14 empty] | VV | 2 | 2 | True | 1 | ROZPOCET
67 | K | 985331119 | Dodatečné vlepování betonářské výztuže D 25 mm do cementové aktivované malty včetně vyvrtání otvoru |  |  | m | 219.2 |  |  | 0 |  |  |  | základní | 4.602 | 1008.7584 | 0.00175 | 0.3836 | 0.002 | 0.4384 | 4 | K | 2 |  |  |  | ROZPOCET | 0 | 0 | 0 | 0 | 0 | 1 | 0 | 4 | -1364391660
|  |  | Vrty pro kotevní trny nového příčníku, úložného prahu a závěrné zídky v rastru200x200 mm | [18 empty] | P | 2
|  |  | 2*7*3*0.3+2*7*3*0.7+16*3*0.6+16*4*0.5+41*5*0.4+43*0.8 |  |  |  | 219.2 | [14 empty] | VV | 2 | 2 | True | 1 | ROZPOCET
68 | K | R931941112 | Osazení dilatačního mostního závěru lamelového - posun do 100 mm |  |  | m | 19.4 |  |  | 0 |  |  |  | základní | 5.468 | 106.0792 | 0.00687 | 0.13328 | 0 | 0 | 4 | K | 2 |  |  |  | ROZPOCET | 0 | 0 | 0 | 0 | 0 | 1 | 0 | 4 | 69792313
|  |  | MOSTNÍ ZÁVĚRY POVRCHOVÉ POSUN DO 100 MM | [18 empty] | P | 2
|  |  | 2*9.7 |  |  |  | 19.4 | [14 empty] | VV | 2 | 2 | True | 1 | ROZPOCET
69 | K | 985311211 | Reprofilace líce kleneb a podhledů cementovými sanačními maltami tl 10 mm |  |  | m2 | 503.232 |  |  | 0 |  |  |  | základní | 1.26 | 634.0723 | 0.01943 | 9.7778 | 0 | 0 | 4 | K | 2 |  |  |  | ROZPOCET | 0 | 0 | 0 | 0 | 0 | 1 | 0 | 4 | -515990529
|  |  | Vyspravení povrchu sanační maltou do hl. 10 mm (cca 60% podhledu NK, pilířů, opěr a křídel) Položka obsahuje dodávku veškerého materiálu potřebného pro předepsanou úpravu v předepsané kvalitě, nutné vyspravení podkladu, případně zatření spar zdiva, položení vrstvy v předepsané tloušťce, potřebná lešení a podpěrné konstrukce | [18 empty] | P | 2
|  |  | 0.6*(10.15*56+2*0.8*(0.5+0.6)+2*3.8*(6.7+5.9)+1*2*8.2+2*2.4*8.8+1.15*1.8*2*2+4*11.2+4*6.9*0.3+2*3*8.8) |  |  |  | 503.232 | [14 empty] | VV | 2 | 2 | True | 1 | ROZPOCET
70 | K | 985311213 | Reprofilace líce kleneb a podhledů cementovými sanačními maltami tl 30 mm |  |  | m2 | 251.616 |  |  | 0 |  |  |  | základní | 2.16 | 543.4906 | 0.05828 | 14.6642 | 0 | 0 | 4 | K | 2 |  |  |  | ROZPOCET | 0 | 0 | 0 | 0 | 0 | 1 | 0 | 4 | -341064464
|  |  | Vyspravení povrchu sanační maltou do hl. 30 mm (cca 30% podhledu NK, pilířů, opěr a křídel) Položka obsahuje dodávku veškerého materiálu potřebného pro předepsanou úpravu v předepsané kvalitě, nutné vyspravení podkladu, případně zatření spar zdiva, položení vrstvy v předepsané tloušťce, potřebná lešení a podpěrné konstrukce | [18 empty] | P | 2
|  |  | 0.3*(10.15*56+2*0.8*(0.5+0.6)+2*3.8*(6.7+5.9)+1*2*8.2+2*2.4*8.8+1.15*1.8*2*2+4*11.2+4*6.9*0.3+2*3*8.8) |  |  |  | 251.616 | [14 empty] | VV | 2 | 2 | True | 1 | ROZPOCET
71 | K | 985311215 | Reprofilace líce kleneb a podhledů cementovými sanačními maltami tl 50 mm |  |  | m2 | 83.872 |  |  | 0 |  |  |  | základní | 3.312 | 277.7841 | 0.09975 | 8.3662 | 0 | 0 | 4 | K | 2 |  |  |  | ROZPOCET | 0 | 0 | 0 | 0 | 0 | 1 | 0 | 4 | -491649675
|  |  | Vyspravení povrchu sanační maltou do hl. 50 mm (cca 10% podhledu NK, pilířů, opěr a křídel) Položka obsahuje dodávku veškerého materiálu potřebného pro předepsanou úpravu v předepsané kvalitě, nutné vyspravení podkladu, případně zatření spar zdiva, položení vrstvy v předepsané tloušťce, potřebná lešení a podpěrné konstrukce | [18 empty] | P | 2
|  |  | 0.1*(10.15*56+2*0.8*(0.5+0.6)+2*3.8*(6.7+5.9)+1*2*8.2+2*2.4*8.8+1.15*1.8*2*2+4*11.2+4*6.9*0.3+2*3*8.8) |  |  |  | 83.872 | [14 empty] | VV | 2 | 2 | True | 1 | ROZPOCET
72 | K | 985312121 | Stěrka k vyrovnání betonových ploch líce kleneb a podhledů tl 2 mm |  |  | m2 | 838.72 |  |  | 0 |  |  |  | základní | 0.595 | 499.0384 | 0.00356 | 2.9858 | 0 | 0 | 4 | K | 2 |  |  |  | ROZPOCET | 0 | 0 | 0 | 0 | 0 | 1 | 0 | 4 | 1228148769
|  |  | SJEDNOCUJÍCÍ STĚRKA JEMNOU MALTOU TL CCA 2MM Sjednocující stěrka podhledu NK, povrchu pilířů, opěr a křídel Položka obsahuje dodávku veškerého materiálu potřebného pro předepsanou úpravu v předepsané kvalitě, nutné vyspravení podkladu, případně zatření spar zdiva, položení vrstvy v předepsané tloušťce, potřebná lešení a podpěrné konstrukce | [18 empty] | P | 2
|  |  | 10.15*56+2*0.8*(0.5+0.6)+2*3.8*(6.7+5.9)+1*2*8.2+2*2.4*8.8+1.15*1.8*2*2+4*11.2+4*6.9*0.3+2*3*8.8 |  |  |  | 838.72 | [14 empty] | VV | 2 | 2 | True | 1 | ROZPOCET
73 | K | 985321111 | Ochranný nátěr výztuže na cementové bázi stěn, líce kleneb a podhledů 1 vrstva tl 1 mm |  |  | m2 | 83.872 |  |  | 0 |  |  |  | základní | 0.361 | 30.2778 | 0.00099 | 0.083033 | 0 | 0 | 4 | K | 2 |  |  |  | ROZPOCET | 0 | 0 | 0 | 0 | 0 | 1 | 0 | 4 | 843005968
|  |  | OCHRANA VÝZTUŽE PŘI NEDOSTATEČNÉM KRYTÍ Ochrana obnažené výztuže, pasivační nátěr, cca 10 % podhledu NK, povrchu pilířů, opěr a křídel. Položka zahrnuje dodávku veškerého materiálu potřebného pro předepsanou úpravu v předepsané kvalitě, položení vrstvy v předepsané tloušťce, potřebná lešení a podpěrné konstrukce | [18 empty] | P | 2
|  |  | 0.1*(10.15*56+2*0.8*(0.5+0.6)+2*3.8*(6.7+5.9)+1*2*8.2+2*2.4*8.8+1.15*1.8*2*2+4*11.2+4*6.9*0.3+2*3*8.8) |  |  |  | 83.872 | [14 empty] | VV | 2 | 2 | True | 1 | ROZPOCET
74 | K | 985323111 | Spojovací můstek reprofilovaného betonu na cementové bázi tl 1 mm |  |  | m2 | 838.72 |  |  | 0 |  |  |  | základní | 0.51 | 427.7472 | 0.00158 | 1.3252 | 0 | 0 | 4 | K | 2 |  |  |  | ROZPOCET | 0 | 0 | 0 | 0 | 0 | 1 | 0 | 4 | -1075667980
|  |  | SPOJOVACÍ MŮSTEK MEZI STARÝM A NOVÝM BETONEM Provedení adhezního můstku na podhledu NK, povrchu pilířů, opěr a křídel. Položka obsahuje dodávku veškerého materiálu potřebného pro předepsanou úpravu v předepsané kvalitě, nutné vyspravení podkladu, případně zatření spar zdiva, položení vrstvy v předepsané tloušťce, potřebná lešení a podpěrné konstrukce | [18 empty] | P | 2
|  |  | 10.15*56+2*0.8*(0.5+0.6)+2*3.8*(6.7+5.9)+1*2*8.2+2*2.4*8.8+1.15*1.8*2*2+4*11.2+4*6.9*0.3+2*3*8.8 |  |  |  | 838.72 | [14 empty] | VV | 2 | 2 | True | 1 | ROZPOCET
75 | K | 985324221 | Ochranný akrylátový nátěr betonu dvojnásobný se stěrkou (OS-C) |  |  | m2 | 1256.66 |  |  | 0 |  |  |  | základní | 0.58 | 728.8628 | 0.00276 | 3.4684 | 0 | 0 | 4 | K | 2 |  |  |  | ROZPOCET | 0 | 0 | 0 | 0 | 0 | 1 | 0 | 4 | -918323661
|  |  | NÁTĚRY BETON KONSTR TYP S4 (OS - C) Hydrofobizační nátěr říms opěr a pilířů | [18 empty] | P | 2
|  |  | 10.15*56+2*0.8*(0.5+0.6)+2*3.8*(6.7+5.9)+1*2*8.2+2*2.4*8.8+1.15*1.8*2*2+4*11.2+4*6.9*0.3+2*3*8.8) |  |  |  | 838.72 | [14 empty] | VV | 2 | 2 | True | 1 | ROZPOCET
|  |  | (3.4*59+2*(67+5+4.5)+2*(5.4+10.5*1.3)+2*(0.4*8.2+1.2*8.2)) |  |  |  | 417.94
|  |  | Součet |  |  |  | 1256.66
76 | K | R938905311 | Údržba OK mostů - očistění, nátěr, namazání ložisek |  |  | kus | 2 |  |  | 0 |  |  |  | základní | 5.14 | 10.28 | 6e-05 | 0.00012 | 0 | 0 | 4 | K | 2 |  |  |  | ROZPOCET | 0 | 0 | 0 | 0 | 0 | 1 | 0 | 4 | 805270936
|  |  | Ložiska na pilířích, očištění, odstranění rzi, obnova PKO, kontrola, seřízení a promazání, konzervace, vše provedeno bez demontáže ložiska v původní poloze | [18 empty] | P | 2
|  |  | 2 |  |  |  | 2 | [14 empty] | VV | 2 | 2 | True | 1 | ROZPOCET
| 997 - Přesun sutě | [8 empty] | 0 | [5 empty] | 473.881 |  | 0 |  | 0 | 1 | D | 1 |  |  |  | ROZPOCET | [6 empty] | 0
77 | K | 997013801 | Poplatek za uložení na skládce (skládkovné) stavebního odpadu betonového kód odpadu 170 101 |  |  | t | 161.222 |  |  | 0 |  |  |  | základní | 0 | 0 | 0 | 0 | 0 | 0 | 4 | K | 2 |  |  |  | ROZPOCET | 0 | 0 | 0 | 0 | 0 | 1 | 0 | 4 | -816131334
|  |  | vybourané obruby, otryskaný materiál, čáast zpevněného terénu pod mostem | [18 empty] | P | 2
|  |  | 40,303+25,080+37,129+58,710 |  |  |  | 161.222 | [14 empty] | VV | 2 | 2 | True | 1 | ROZPOCET
78 | K | 997013802 | Poplatek za uložení na skládce (skládkovné) stavebního odpadu železobetonového kód odpadu 170 101 |  |  | t | 134.681 |  |  | 0 |  |  |  | základní | 0 | 0 | 0 | 0 | 0 | 0 | 4 | K | 2 |  |  |  | ROZPOCET | 0 | 0 | 0 | 0 | 0 | 1 | 0 | 4 | -933200651
|  |  | Bourání NK římsy, vyrovnávacího betonu mostovky, části příčníku, závěrné zídky, část úložného prahu | [18 empty] | P | 2
|  |  | 134,681 |  |  |  | 134.681 | [14 empty] | VV | 2 | 2 | True | 1 | ROZPOCET
79 | K | 997221571 | Vodorovná doprava vybouraných hmot do 1 km |  |  | t | 441.23 |  |  | 0 |  |  |  | základní | 0.835 | 368.4271 | 0 | 0 | 0 | 0 | 4 | K | 2 |  |  |  | ROZPOCET | 0 | 0 | 0 | 0 | 0 | 1 | 0 | 4 | 448926497
80 | K | 997221579 | Příplatek ZKD 1 km u vodorovné dopravy vybouraných hmot |  |  | t | 8824.6 |  |  | 0 |  |  |  | základní | 0.004 | 35.2984 | 0 | 0 | 0 | 0 | 4 | K | 2 |  |  |  | ROZPOCET | 0 | 0 | 0 | 0 | 0 | 1 | 0 | 4 | 247264178
|  |  | 441,230*20 |  |  |  | 8824.6 | [14 empty] | VV | 2 | 2 | True | 1 | ROZPOCET
81 | K | 997221611 | Nakládání suti na dopravní prostředky pro vodorovnou dopravu |  |  | t | 441.23 |  |  | 0 |  |  |  | základní | 0.159 | 70.1556 | 0 | 0 | 0 | 0 | 4 | K | 2 |  |  |  | ROZPOCET | 0 | 0 | 0 | 0 | 0 | 1 | 0 | 4 | 1741776204
82 | K | 997221845 | Poplatek za uložení na skládce (skládkovné) odpadu asfaltového bez dehtu kód odpadu 170 302 |  |  | t | 118.502 |  |  | 0 |  |  |  | základní | 0 | 0 | 0 | 0 | 0 | 0 | 4 | K | 2 |  |  |  | ROZPOCET | 0 | 0 | 0 | 0 | 0 | 1 | 0 | 4 | 959457220
|  |  | Frézování živice, odstraněná izolace mostovky. | [18 empty] | P | 2
|  |  | 4,762+11,94+100,8+1 |  |  |  | 118.502 | [14 empty] | VV | 2 | 2 | True | 1 | ROZPOCET
83 | K | 997223855 | Poplatek za uložení na skládce (skládkovné) zeminy a kameniva kód odpadu 170 504 |  |  | t | 45.9 |  |  | 0 |  |  |  | základní | 0 | 0 | 0 | 0 | 0 | 0 | 4 | K | 2 |  |  |  | ROZPOCET | 0 | 0 | 0 | 0 | 0 | 1 | 0 | 4 | -1304523313
|  |  | Část vykopané zeminy | [18 empty] | P | 2
|  |  | 91,8/2 |  |  |  | 45.9 | [14 empty] | VV | 2 | 2 | True | 1 | ROZPOCET
| 998 - Přesun hmot | [8 empty] | 0 | [5 empty] | 273.9576 |  | 0 |  | 0 | 1 | D | 1 |  |  |  | ROZPOCET | [6 empty] | 0
84 | K | 998214112 | Přesun hmot pro mosty montované z dílců ŽB nebo předpjatých v do 45 m |  |  | t | 340.32 |  |  | 0 |  |  |  | základní | 0.465 | 158.2488 | 0 | 0 | 0 | 0 | 4 | K | 2 |  |  |  | ROZPOCET | 0 | 0 | 0 | 0 | 0 | 1 | 0 | 4 | -2074333267
85 | K | 998214195 | Příplatek k přesunu hmot pro mosty montované z dílců ŽB a předpjatých za zvětšený přesun do 5000 m |  |  | t | 340.32 |  |  | 0 |  |  |  | základní | 0.332 | 112.9862 | 0 | 0 | 0 | 0 | 4 | K | 2 |  |  |  | ROZPOCET | 0 | 0 | 0 | 0 | 0 | 1 | 0 | 4 | -139417475
86 | K | 998214199 | Příplatek k přesunu hmot pro mosty montované z dílců ŽB a předpjatých za zvětšený přesun ZKD 5000 m |  |  | t | 340.32 |  |  | 0 |  |  |  | základní | 0.008 | 2.7226 | 0 | 0 | 0 | 0 | 4 | K | 2 |  |  |  | ROZPOCET | 0 | 0 | 0 | 0 | 0 | 1 | 0 | 4 | 2141055922
| PSV - Práce a dodávky PSV | [8 empty] | 0 | [5 empty] | 51.0861 |  | 1.3367 |  | 0.097944 | 2 | D | 0 |  |  |  | ROZPOCET | [6 empty] | 0
| 711 - Izolace proti vodě, vlhkosti a plynům | [8 empty] | 0 | [5 empty] | 51.0861 |  | 1.3367 |  | 0.097944 | 2 | D | 1 |  |  |  | ROZPOCET | [6 empty] | 0
87 | K | 711131811 | Odstranění izolace proti zemní vlhkosti vodorovné |  |  | m2 | 24.486 |  |  | 0 |  |  |  | základní | 0.035 | 0.85701 | 0 | 0 | 0.004 | 0.097944 | 16 | K | 2 |  |  |  | ROZPOCET | 0 | 0 | 0 | 0 | 0 | 1 | 0 | 16 | 873801190
|  |  | ODSTRANĚNÍ MOSTNÍ IZOLACE Odstranění částí stávající izolace. | [18 empty] | P | 2
|  |  | 2*0.21*58.3 |  |  |  | 24.486 | [14 empty] | VV | 2 | 2 | True | 1 | ROZPOCET
88 | K | 711341564 | Provedení hydroizolace mostovek pásy přitavením NAIP |  |  | m2 | 274.476 |  |  | 0 |  |  |  | základní | 0.183 | 50.2291 | 0.00038 | 0.1043 | 0 | 0 | 16 | K | 2 |  |  |  | ROZPOCET | 0 | 0 | 0 | 0 | 0 | 1 | 0 | 16 | 919912697
|  |  | IZOLACE MOSTOVEK CELOPLOŠ ASFALTOVÝMI PÁSY Včetně adhezně-penetračního nátěru, včetně přetažení na svislé ruby opěr a přechodové desky Včetně pečetící vrstvy | [18 empty] | P | 2
|  |  | 2*4.4*7.9+4*3.1*1+2*3.2*8.84+52.3*(0.6+0.7)*2 |  |  |  | 274.476 | [14 empty] | VV | 2 | 2 | True | 1 | ROZPOCET
89 | M | 62852674 | pásy s modifikovaným asfaltem vložka skleněná rohož |  |  | m2 | 316 |  |  | 0 |  |  |  | základní | 0 | 0 | 0.0039 | 1.2324 | 0 | 0 | 32 | M | 2 |  |  |  | ROZPOCET | 0 | 0 | 0 | 0 | 0 | 1 | 0 | 16 | 70153364
|  |  | 316 |  |  |  | 316 | [14 empty] | VV | 2 | 2 | True | 1 | ROZPOCET
| 789 - Povrchové úpravy ocelových konstrukcí a technologických zařízení | [8 empty] | 0 | [5 empty] | 0 |  | 0 |  | 0 | 2 | D | 1 |  |  |  | ROZPOCET | [6 empty] | 0
| VRN - Vedlejší rozpočtové náklady | [8 empty] | 0 | [5 empty] | 0 |  | 0 |  | 0 | 5 | D | 0 |  |  |  | ROZPOCET | [6 empty] | 0
| VRN1 - Průzkumné, geodetické a projektové práce | [8 empty] | 0 | [5 empty] | 0 |  | 0 |  | 0 | 5 | D | 1 |  |  |  | ROZPOCET | [6 empty] | 0
90 | K | 012002000 | Geodetické práce |  |  | … | 1 |  |  | 0 |  |  |  | základní | 0 | 0 | 0 | 0 | 0 | 0 | 1024 | K | 2 |  |  |  | ROZPOCET | 0 | 0 | 0 | 0 | 0 | 1 | 0 | 1024 | -421789939
|  |  | Zaměření nových nebo upravovaných konstrukcí | [18 empty] | P | 2
|  |  | 1 |  |  |  | 1 | [14 empty] | VV | 2 | 2 | True | 1 | ROZPOCET
91 | K | 013002000 | Projektové práce |  |  | … | 1 |  |  | 0 |  |  |  | základní | 0 | 0 | 0 | 0 | 0 | 0 | 1024 | K | 2 |  |  |  | ROZPOCET | 0 | 0 | 0 | 0 | 0 | 1 | 0 | 1024 | 240960237
|  |  | RDS, autorský dozor, mostní list, dokumentace skutečného provedení stavby, h. mostní prohlídka Zahrnuje veškeré náklady spojené s objednatelem požadovanými pracemi | [18 empty] | P | 2
|  |  | 1 |  |  |  | 1 | [14 empty] | VV | 2 | 2 | True | 1 | ROZPOCET
92 | K | R013002000 | Projektové práce - DIO |  |  | … | 1 |  |  | 0 |  |  |  | základní | 0 | 0 | 0 | 0 | 0 | 0 | 1024 | K | 2 |  |  |  | ROZPOCET | 0 | 0 | 0 | 0 | 0 | 1 | 0 | 1024 | 894889878
|  |  | Projektová dokumentace DIO Zahrnuje veškeré náklady spojené s objednatelem požadovanými pracemi | [18 empty] | P | 2
|  |  | 1 |  |  |  | 1 | [14 empty] | VV | 2 | 2 | True | 1 | ROZPOCET
| VRN2 - Příprava staveniště | [8 empty] | 0 | [5 empty] | 0 |  | 0 |  | 0 | 5 | D | 1 |  |  |  | ROZPOCET | [6 empty] | 0
93 | K | 022002000 | Přeložení konstrukcí |  |  | … | 1 |  |  | 0 |  |  |  | základní | 0 | 0 | 0 | 0 | 0 | 0 | 1024 | K | 2 |  |  |  | ROZPOCET | 0 | 0 | 0 | 0 | 0 | 1 | 0 | 1024 | -2131091285
|  |  | PŘELOŽKA KABELU VO Kompletní zřízení přeložky 2 ks kabelů veřejného osvětlení a položení nových kabelů v potřebné hloubce. Případně pokud to bude možné, po dohodě se správcem vedení, obnažení, Ochrana a uložení hlouběji o cca 1 m dvou kabelů stávajícího vedení VO. Cena včetně všech souvisejících činností a projednání s příslušnými úřady. | [18 empty] | P | 2
|  |  | 1 |  |  |  | 1 | [14 empty] | VV | 2 | 2 | True | 1 | ROZPOCET
| VRN3 - Zařízení staveniště | [8 empty] | 0 | [5 empty] | 0 |  | 0 |  | 0 | 5 | D | 1 |  |  |  | ROZPOCET | [6 empty] | 0
94 | K | 030001000 | Zařízení staveniště |  |  | … | 1 |  |  | 0 |  |  |  | základní | 0 | 0 | 0 | 0 | 0 | 0 | 1024 | K | 2 |  |  |  | ROZPOCET | 0 | 0 | 0 | 0 | 0 | 1 | 0 | 1024 | 1420281311
|  |  | ZAŘÍZENÍ STAVENIŠTĚ - KOMUNIKACE A ZPEV PLOCHY Zahrnuje objednatelem povolené náklady na pořízení (event. pronájem), provozování, udržování a likvidaci zhotovitelova zařízení | [18 empty] | P | 2
|  |  | 1 |  |  |  | 1 | [14 empty] | VV | 2 | 2 | True | 1 | ROZPOCET
| VRN4 - Inženýrská činnost | [8 empty] | 0 | [5 empty] | 0 |  | 0 |  | 0 | 5 | D | 1 |  |  |  | ROZPOCET | [6 empty] | 0
95 | K | 040001000 | Inženýrská činnost |  |  | … | 1 |  |  | 0 |  |  |  | základní | 0 | 0 | 0 | 0 | 0 | 0 | 1024 | K | 2 |  |  |  | ROZPOCET | 0 | 0 | 0 | 0 | 0 | 1 | 0 | 1024 | 90603877
|  |  | Přepočet zatížitelnosti | [18 empty] | P | 2
|  |  | 1 |  |  |  | 1 | [14 empty] | VV | 2 | 2 | True | 1 | ROZPOCET
96 | K | 042002000 | Posudky |  |  | … | 1 |  |  | 0 |  |  |  | základní | 0 | 0 | 0 | 0 | 0 | 0 | 1024 | K | 2 |  |  |  | ROZPOCET | 0 | 0 | 0 | 0 | 0 | 1 | 0 | 1024 | 1739914414
|  |  | Aktualizovat Mostní list | [18 empty] | P | 2
|  |  | 1 |  |  |  | 1 | [14 empty] | VV | 2 | 2 | True | 1 | ROZPOCET
97 | K | 044002000 | Revize |  |  | … | 1 |  |  | 0 |  |  |  | základní | 0 | 0 | 0 | 0 | 0 | 0 | 1024 | K | 2 |  |  |  | ROZPOCET | 0 | 0 | 0 | 0 | 0 | 1 | 0 | 1024 | 627307460
|  |  | Zpracovat Plán správy a údržby | [18 empty] | P | 2
|  |  | 1 |  |  |  | 1 | [14 empty] | VV | 2 | 2 | True | 1 | ROZPOCET
98 | K | 045002000 | Kompletační a koordinační činnost |  |  | … | 1 |  |  | 0 |  |  |  | základní | 0 | 0 | 0 | 0 | 0 | 0 | 1024 | K | 2 |  |  |  | ROZPOCET | 0 | 0 | 0 | 0 | 0 | 1 | 0 | 1024 | 200658458
|  |  | Hlavní mostní prohlídka provedenou autorizovanou osobou s oprávněním tuto prohlídku provést | [18 empty] | P | 2
|  |  | 1 |  |  |  | 1 | [14 empty] | VV | 2 | 2 | True | 1 | ROZPOCET
| VRN7 - Provozní vlivy | [8 empty] | 0 | [5 empty] | 0 |  | 0 |  | 0 | 5 | D | 1 |  |  |  | ROZPOCET | [6 empty] | 0
99 | K | 072002000 | Silniční provoz - dopravní opatření |  |  | … | 1 |  |  | 0 |  |  |  | základní | 0 | 0 | 0 | 0 | 0 | 0 | 1024 | K | 2 |  |  |  | ROZPOCET | 0 | 0 | 0 | 0 | 0 | 1 | 0 | 1024 | 163025891
|  |  | Kompletní práce po celou dobu stavby spojené s dopravně inženýrským opatřením v průběhu celé stavby dle ZOV a vyjádření DI PČR, zahrnuje osazení, přesuny a odvoz provizorního dopravního značení. Zahrnuje dočasné dopravní značení, semafory, dopravní zařízení (např citybloky, světelné výstražné zařízení atd.) oplocení a všechny související práce po dobu trvání stavby. Součástí položky je i údržba a péče o dopravně inženýrská opatření v průběhu celé stavby. | [18 empty] | P | 2
|  |  | 1 |  |  |  | 1 | [14 empty] | VV | 2 | 2 | True | 1 | ROZPOCET