## Rekapitulace stavby
Export Komplet | [24 empty] | VZ | 2.0 | ZAMOK |  |  |  |  | False | False | {f617b3cb-7d23-42ca-96b3-b49f7e6d0e71}
[31 empty] | 0,01 | 21
[31 empty] | 0,01 | 15
|  | REKAPITULACE STAVBY | [15 empty] | v --- níže se nacházejí doplnkové a pomocné údaje k sestavám --- v | [11 empty] | Návod na vyplnění | 0,001
|  | Kód: |  |  |  |  | 999118 | [22 empty] | Měnit lze pouze buňky se žlutým podbarvením! 1) v Rekapitulaci stavby vyplňte údaje o Uchazeči (přenesou se do ostatních sestav i v jiných listech) 2) na vybraných listech vyplňte v sestavě Soupis prací ceny u položek | 0,01
|  | Stavba: |  |  |  |  | Zbraslav – demolice mostu a nahrazení novým, č. akce 999118, Praha 5 | [23 empty] | 0,01
|  | KSO: |  |  |  |  | 821 12 51 | [6 empty] | CC-CZ: |  | 2141 | [14 empty] | 0,01
|  | Místo: |  |  |  |  | hlavní město Praha | [6 empty] | Datum: |  | 1. 7. 2019 | [14 empty] | 0,01
|  | CZ-CPV: |  |  |  |  | 45221111-3 | [6 empty] | CZ-CPA: |  | 42.13.20 | [14 empty] | 0,01
|  | Zadavatel: | [11 empty] | IČ: |  | 63834197 | [14 empty] | 0,01
|  |  | Technická správa komunikací hl. m. Prahy | [10 empty] | DIČ: |  | CZ63834197 | [14 empty] | 0,01
0,01
|  | Uchazeč: | [11 empty] | IČ: |  | Vyplň údaj | [14 empty] | 0,01
|  |  | Vyplň údaj | [10 empty] | DIČ: |  | Vyplň údaj | [14 empty] | 0,01
False
|  | Projektant: | [11 empty] | IČ: |  | 40763439 | [14 empty] | False
|  |  | Pontex, spol. s r.o. | [10 empty] | DIČ: |  | CZ40763439 | [14 empty] | True
0,01
|  | Zpracovatel: | [11 empty] | IČ: |  | 40763439 | [14 empty] | 0,01
|  |  | Pontex, spol. s r.o. (Daniel Stibůrek) | [10 empty] | DIČ: |  | CZ40763439 | [14 empty] | False
Poznámka:
Soupis prací je sestaven s využitím Cenové soustavy ÚRS. Položky, které pochází z této cenové soustavy, jsou ve sloupci 'Cenová soustava' označeny popisem 'CS ÚRS' a úrovní příslušného kalendářního pololetí. Veškeré další informace vymezující popis a podmínky použití těchto položek z Cenové soustavy, které nejsou uvedeny přímo v soupisu prací, jsou neomezeně dálkově k dispozici na www.cs-urs.cz, sekce Cenové a technické podmínky.
|  | Cena bez DPH | [11 empty] | 0
[8 empty] | Sazba daně |  | Základ daně |  |  |  | Výše daně
|  | DPH |  | základní |  |  |  | 21% |  | 0 |  |  |  | 0
|  |  |  | snížená |  |  |  | 15% |  | 0 |  |  |  | 0
|  |  |  | zákl. přenesená |  |  |  | 21% |  | 0 |  |  |  | 0
|  |  |  | sníž. přenesená |  |  |  | 15% |  | 0 |  |  |  | 0
|  |  |  | nulová |  |  |  | 0% |  | 0 |  |  |  | 0
|  | Cena s DPH | [6 empty] | v |  | CZK |  |  | 0
REKAPITULACE OBJEKTŮ STAVBY A SOUPISŮ PRACÍ
| Kód: | [6 empty] | 999118
| Stavba: | [6 empty] | Zbraslav – demolice mostu a nahrazení novým, č. akce 999118, Praha 5
| Místo: | [6 empty] | hlavní město Praha |  |  |  |  | Datum: |  | 1. 7. 2019
| Zadavatel: | [6 empty] | Technická správa komunikací hl. m. Prahy |  |  |  |  | Projektant: |  | Pontex, spol. s r.o. |  |  | Informatívní údaje z listů zakázek
| Uchazeč: | [11 empty] | Zpracovatel: |  | Pontex, spol. s r.o. (Daniel Stibůrek)
| Kód |  |  |  | Popis | [6 empty] | Cena bez DPH [CZK] |  |  |  | Cena s DPH [CZK] | Typ | z toho Ostat. náklady [CZK] | DPH [CZK] | Normohodiny [h] | DPH základní [CZK] | DPH snížená [CZK] | DPH základní přenesená [CZK] | DPH snížená přenesená [CZK] | Základna DPH základní | Základna DPH snížená | Základna DPH zákl. přenesená | Základna DPH sníž. přenesená | Základna DPH nulová
| Náklady stavby celkem | [10 empty] | 0 |  |  |  | 0 |  | 0 | 0 | 0 | 0 | 0 | 0 | 0 | 0 | 0 | 0 | 0 | 0 |  | D | 0 | ###NOIMPORT### | IMPORT | {f617b3cb-7d23-42ca-96b3-b49f7e6d0e71} | {00000000-0000-0000-0000-000000000000} | 821 12 51
/ |  | SO 000 |  |  |  | Vedlejší a ostatní náklady | [5 empty] | 0 |  |  |  | 0 | STA | 0 | 0 | 0 | 0 | 0 | 0 | 0 | 0 | 0 | 0 | 0 | 0 |  |  | 1 |  | IMPORT | {afa71eb9-2843-4785-be85-cfde30e08a49} | {f617b3cb-7d23-42ca-96b3-b49f7e6d0e71} | 821 12 51 | 2
/ |  | SO 201 |  |  |  | Most přes R4 | [5 empty] | 0 |  |  |  | 0 | STA | 0 | 0 | 0 | 0 | 0 | 0 | 0 | 0 | 0 | 0 | 0 | 0 |  |  | 1 |  | IMPORT | {faf47cbd-9dd0-43ce-83a1-307a9b42bf87} | {f617b3cb-7d23-42ca-96b3-b49f7e6d0e71} | 821 12 51 | 2
/ |  | SO 901.0 |  |  |  | DIO - dopravně inženýrská opatření - společné | [5 empty] | 0 |  |  |  | 0 | STA | 0 | 0 | 0 | 0 | 0 | 0 | 0 | 0 | 0 | 0 | 0 | 0 |  |  | 1 |  | IMPORT | {2e1afdf2-39e9-4773-834a-d42e318b1938} | {f617b3cb-7d23-42ca-96b3-b49f7e6d0e71} | 821 12 51 | 2
/ |  | SO 901.1 |  |  |  | DIO - dopravně inženýrská opatření - křižovatky | [5 empty] | 0 |  |  |  | 0 | STA | 0 | 0 | 0 | 0 | 0 | 0 | 0 | 0 | 0 | 0 | 0 | 0 |  |  | 1 |  | IMPORT | {59385373-a079-459c-b34b-0215c24a6ca1} | {f617b3cb-7d23-42ca-96b3-b49f7e6d0e71} | 821 12 51 | 2
/ |  | SO 901.2 |  |  |  | DIO - dopravně inženýrská opatření - pod mostem | [5 empty] | 0 |  |  |  | 0 | STA | 0 | 0 | 0 | 0 | 0 | 0 | 0 | 0 | 0 | 0 | 0 | 0 |  |  | 1 |  | IMPORT | {37e25918-14a6-407e-bb6f-ec512183e8e4} | {f617b3cb-7d23-42ca-96b3-b49f7e6d0e71} | 821 12 51 | 2

## SO 000 - Vedlejší a ostat...
{afa71eb9-2843-4785-be85-cfde30e08a49}
2
| KRYCÍ LIST SOUPISU PRACÍ | [7 empty] | v --- níže se nacházejí doplnkové a pomocné údaje k sestavám --- v | [8 empty] | False
Stavba:
Zbraslav – demolice mostu a nahrazení novým, č. akce 999118, Praha 5
Objekt:
SO 000 - Vedlejší a ostatní náklady
| KSO: |  | 821 12 51 |  |  | CC-CZ: | 2141
| Místo: |  | hlavní město Praha |  |  | Datum: | 1. 7. 2019
| CZ-CPV: |  | 45221111-3 |  |  | CZ-CPA: | 42.13.20
| Zadavatel: |  |  |  |  | IČ: | 63834197
|  | Technická správa komunikací hl. m. Prahy |  |  |  | DIČ: | CZ63834197
| Uchazeč: |  |  |  |  | IČ: | Vyplň údaj
|  | Vyplň údaj |  |  |  | DIČ: | Vyplň údaj
| Projektant: |  |  |  |  | IČ: | 40763439
|  | Pontex, spol. s r.o. |  |  |  | DIČ: | CZ40763439
| Zpracovatel: |  |  |  |  | IČ: | 40763439
|  | Pontex, spol. s r.o. (Daniel Stibůrek) |  |  |  | DIČ: | CZ40763439
Poznámka:
| Cena bez DPH | [5 empty] | 0
|  |  | Základ daně |  |  | Sazba daně | Výše daně
| DPH | základní | 0 |  |  | 21% | 0
|  | snížená | 0 |  |  | 15% | 0
|  | zákl. přenesená | 0 |  |  | 21% | 0
|  | sníž. přenesená | 0 |  |  | 15% | 0
|  | nulová | 0 |  |  | 0% | 0
| Cena s DPH |  |  | v | CZK |  | 0
REKAPITULACE ČLENĚNÍ SOUPISU PRACÍ
Stavba:
Zbraslav – demolice mostu a nahrazení novým, č. akce 999118, Praha 5
Objekt:
SO 000 - Vedlejší a ostatní náklady
Místo: |  |  | hlavní město Praha |  |  | Datum: | 1. 7. 2019
Zadavatel: |  |  | Technická správa komunikací hl. m. Prahy |  |  | Projektant: | Pontex, spol. s r.o.
Uchazeč: |  |  | Vyplň údaj |  |  | Zpracovatel: | Pontex, spol. s r.o. (Daniel Stibůrek)
Kód dílu - Popis | [6 empty] | Cena celkem [CZK]
Náklady stavby celkem | [6 empty] | 0 | [11 empty] | -1
| VRN - Vedlejší rozpočtové náklady | [5 empty] | 0
| VRN1 - Průzkumné, geodetické a projektové práce | [5 empty] | 0
| VRN2 - Příprava staveniště | [5 empty] | 0
| VRN3 - Zařízení staveniště | [5 empty] | 0
| VRN4 - Inženýrská činnost | [5 empty] | 0
| VRN7 - Provozní vlivy | [5 empty] | 0
| VRN9 - Ostatní náklady | [5 empty] | 0
SOUPIS PRACÍ
Stavba:
Zbraslav – demolice mostu a nahrazení novým, č. akce 999118, Praha 5
Objekt:
SO 000 - Vedlejší a ostatní náklady
Místo: |  |  | hlavní město Praha |  |  | Datum: | 1. 7. 2019
Zadavatel: |  |  | Technická správa komunikací hl. m. Prahy |  |  | Projektant: | Pontex, spol. s r.o.
Uchazeč: |  |  | Vyplň údaj |  |  | Zpracovatel: | Pontex, spol. s r.o. (Daniel Stibůrek)
PČ | Typ | Kód | Popis | MJ | Množství | J.cena [CZK] | Cena celkem [CZK] | Cenová soustava |  | DPH | J. Nh [h] | Nh celkem [h] | J. hmotnost [t] | Hmotnost celkem [t] | J. suť [t] | Suť Celkem [t]
Náklady soupisu celkem | [6 empty] | 0 |  |  |  |  | 0 |  | 0 |  | 0 |  | D | -1 | [10 empty] | 0
| D | VRN | Vedlejší rozpočtové náklady |  |  |  | 0 |  |  |  |  | 0 |  | 0 |  | 0 | 5 | D | 0 |  |  |  | ROZPOCET | [6 empty] | 0
| D | VRN1 | Průzkumné, geodetické a projektové práce |  |  |  | 0 |  |  |  |  | 0 |  | 0 |  | 0 | 5 | D | 1 |  |  |  | ROZPOCET | [6 empty] | 0
1 | K | 011503000 | Stavební průzkum bez rozlišení | kpl | 1 |  | 0 | CS ÚRS 2019 01 |  | základní |  | 0 | 0 | 0 | 0 | 0 | 1024 | K | 2 |  |  |  | ROZPOCET | 0 | 0 | 0 | 0 | 0 | 1 | 0 | 1024 | -1675162019
| P |  | Poznámka k položce: Fotodokumentace | [14 empty] | P | 2
| VV |  | 1 |  | 1 | [12 empty] | VV | 2 | 2 | True | 0 | ROZPOCET
| VV |  | Součet |  | 1 | [12 empty] | VV | 2 | 4 | True | 1 | ROZPOCET
2 | K | 012303000 | Geodetické práce po výstavbě | kpl | 1 |  | 0 | CS ÚRS 2019 01 |  | základní |  | 0 | 0 | 0 | 0 | 0 | 1024 | K | 2 |  |  |  | ROZPOCET | 0 | 0 | 0 | 0 | 0 | 1 | 0 | 1024 | -2013257031
| P |  | Poznámka k položce: Zaměření skutečného stavu po dokončení stavby vč. zákresu do katastrální mapy a její digitalizace | [14 empty] | P | 2
| VV |  | 1 |  | 1 | [12 empty] | VV | 2 | 2 | True | 0 | ROZPOCET
| VV |  | Součet |  | 1 | [12 empty] | VV | 2 | 4 | True | 1 | ROZPOCET
3 | K | 012403000 | Kartografické práce | … | 1 |  | 0 | CS ÚRS 2019 01 |  | základní |  | 0 | 0 | 0 | 0 | 0 | 1024 | K | 2 |  |  |  | ROZPOCET | 0 | 0 | 0 | 0 | 0 | 1 | 0 | 1024 | 739606592
| P |  | Poznámka k položce: Geometrický plán | [14 empty] | P | 2
| VV |  | 1 |  | 1 | [12 empty] | VV | 2 | 2 | True | 0 | ROZPOCET
| VV |  | Součet |  | 1 | [12 empty] | VV | 2 | 4 | True | 1 | ROZPOCET
4 | K | 013244000 | Dokumentace pro provádění stavby | kpl | 1 |  | 0 | CS ÚRS 2019 01 |  | základní |  | 0 | 0 | 0 | 0 | 0 | 1024 | K | 2 |  |  |  | ROZPOCET | 0 | 0 | 0 | 0 | 0 | 1 | 0 | 1024 | -287561995
| P |  | Poznámka k položce: RDS-z-PDPS | [14 empty] | P | 2
| VV |  | 1 |  | 1 | [12 empty] | VV | 2 | 2 | True | 0 | ROZPOCET
| VV |  | Součet |  | 1 | [12 empty] | VV | 2 | 4 | True | 1 | ROZPOCET
5 | K | 013254000 | Dokumentace skutečného provedení stavby | kpl | 1 |  | 0 | CS ÚRS 2019 01 |  | základní |  | 0 | 0 | 0 | 0 | 0 | 1024 | K | 2 |  |  |  | ROZPOCET | 0 | 0 | 0 | 0 | 0 | 1 | 0 | 1024 | -1245459538
| P |  | Poznámka k položce: Skutečné provedení stavby v digitální podobě | [14 empty] | P | 2
| VV |  | 1 |  | 1 | [12 empty] | VV | 2 | 2 | True | 0 | ROZPOCET
| VV |  | Součet |  | 1 | [12 empty] | VV | 2 | 4 | True | 1 | ROZPOCET
| D | VRN2 | Příprava staveniště |  |  |  | 0 |  |  |  |  | 0 |  | 0 |  | 0 | 5 | D | 1 |  |  |  | ROZPOCET | [6 empty] | 0
6 | K | 020001000 | Příprava staveniště | kpl | 1 |  | 0 | CS ÚRS 2019 01 |  | základní |  | 0 | 0 | 0 | 0 | 0 | 1024 | K | 2 |  |  |  | ROZPOCET | 0 | 0 | 0 | 0 | 0 | 1 | 0 | 1024 | -1719066080
| P |  | Poznámka k položce: Vytýčení veškerých inženýrských sítí a jejich ochrana během výstavby : - náklady správců sítí včetně zemních prací a ostatních přípomocí zhotovitele | [14 empty] | P | 2
| VV |  | 1 |  | 1 | [12 empty] | VV | 2 | 2 | True | 0 | ROZPOCET
| VV |  | Součet |  | 1 | [12 empty] | VV | 2 | 4 | True | 1 | ROZPOCET
| D | VRN3 | Zařízení staveniště |  |  |  | 0 |  |  |  |  | 0 |  | 0 |  | 0 | 5 | D | 1 |  |  |  | ROZPOCET | [6 empty] | 0
7 | K | 030001000 | Zařízení staveniště | kpl | 1 |  | 0 | CS ÚRS 2019 01 |  | základní |  | 0 | 0 | 0 | 0 | 0 | 1024 | K | 2 |  |  |  | ROZPOCET | 0 | 0 | 0 | 0 | 0 | 1 | 0 | 1024 | 2047396567
| P |  | Poznámka k položce: Vč. případného nájmu pozemku, provizorních komunikací a případných záborů, buňkoviště, toalet a dalšího zařízení nezbytného pro provoz a řízení stavby po celou dobu její výstavby | [14 empty] | P | 2
| VV |  | 1 |  | 1 | [12 empty] | VV | 2 | 2 | True | 0 | ROZPOCET
| VV |  | Součet |  | 1 | [12 empty] | VV | 2 | 4 | True | 1 | ROZPOCET
8 | K | 034503000 | Informační tabule na staveništi | kpl | 2 |  | 0 | CS ÚRS 2019 01 |  | základní |  | 0 | 0 | 0 | 0 | 0 | 1024 | K | 2 |  |  |  | ROZPOCET | 0 | 0 | 0 | 0 | 0 | 1 | 0 | 1024 | 1977265625
| P |  | Poznámka k položce: Označení stavby dle směrnic investora | [14 empty] | P | 2
| VV |  | 2 |  | 2 | [12 empty] | VV | 2 | 2 | True | 0 | ROZPOCET
| VV |  | Součet |  | 2 | [12 empty] | VV | 2 | 4 | True | 1 | ROZPOCET
| D | VRN4 | Inženýrská činnost |  |  |  | 0 |  |  |  |  | 0 |  | 0 |  | 0 | 5 | D | 1 |  |  |  | ROZPOCET | [6 empty] | 0
9 | K | 043103000 | Zkoušky bez rozlišení | kpl | 1 |  | 0 | CS ÚRS 2019 01 |  | základní |  | 0 | 0 | 0 | 0 | 0 | 1024 | K | 2 |  |  |  | ROZPOCET | 0 | 0 | 0 | 0 | 0 | 1 | 0 | 1024 | 734336771
| P |  | Poznámka k položce: Zkoušení materiálů nezávislou zkušebnou - veškeré zkoušky dle KZP stavby | [14 empty] | P | 2
| VV |  | 1 |  | 1 | [12 empty] | VV | 2 | 2 | True | 0 | ROZPOCET
| VV |  | Součet |  | 1 | [12 empty] | VV | 2 | 4 | True | 1 | ROZPOCET
10 | K | 043194000 | Ostatní zkoušky | kpl | 1 |  | 0 | CS ÚRS 2019 01 |  | základní |  | 0 | 0 | 0 | 0 | 0 | 1024 | K | 2 |  |  |  | ROZPOCET | 0 | 0 | 0 | 0 | 0 | 1 | 0 | 1024 | -1869943091
| P |  | Poznámka k položce: Zkoušení konstrukcí a prací nezávislou zkušebnou - veškeré zkoušky dle KZP stavby | [14 empty] | P | 2
| VV |  | 1 |  | 1 | [12 empty] | VV | 2 | 2 | True | 0 | ROZPOCET
| VV |  | Součet |  | 1 | [12 empty] | VV | 2 | 4 | True | 1 | ROZPOCET
| D | VRN7 | Provozní vlivy |  |  |  | 0 |  |  |  |  | 0 |  | 0 |  | 0 | 5 | D | 1 |  |  |  | ROZPOCET | [6 empty] | 0
11 | K | 070001000 | Provozní vlivy | … | 1 |  | 0 | CS ÚRS 2019 01 |  | základní |  | 0 | 0 | 0 | 0 | 0 | 1024 | K | 2 |  |  |  | ROZPOCET | 0 | 0 | 0 | 0 | 0 | 1 | 0 | 1024 | -1593280315
| P |  | Poznámka k položce: Obsahují zejména náklady na: - ztížené výrobní podmínky související s umístěním stavby, provozními nebo dopravními omezeními - uvedení stavbou dotčených ploch a staveništní dopravou dotčených komunikací do původního nebo projektovaného stavu - zajištění bezpečnosti při provádění stavby ve smyslu bezpečnosti práce a ochrany životního prostředí - likvidace přebytečného stavebního materiálu odpovídajícím způsobem - péče o nepředané objekty a konstrukce stavby, jejich ošetřování - nutný rozsah stavebního pojištění budovaného díla na předmětné stavbě a pojištění odpovědnosti za škodu způsobenou dodavatelem třetí osobě - zajištění bankovních garancí - všechny další nutné náklady k řádnému a úplnému zhotovení předmětu díla zřejmé ze zadávací dokumentace nebo místních podmínek | [14 empty] | P | 2
| VV |  | 1 |  | 1 | [12 empty] | VV | 2 | 2 | True | 0 | ROZPOCET
| VV |  | Součet |  | 1 | [12 empty] | VV | 2 | 4 | True | 1 | ROZPOCET
| D | VRN9 | Ostatní náklady |  |  |  | 0 |  |  |  |  | 0 |  | 0 |  | 0 | 5 | D | 1 |  |  |  | ROZPOCET | [6 empty] | 0
12 | K | 090001000 | Ostatní náklady | … | 1 |  | 0 | CS ÚRS 2019 01 |  | základní |  | 0 | 0 | 0 | 0 | 0 | 1024 | K | 2 |  |  |  | ROZPOCET | 0 | 0 | 0 | 0 | 0 | 1 | 0 | 1024 | -1819830633
| P |  | Poznámka k položce: Obsahují zejména náklady na: - úpravu příslušné dokumentace dle technologických postupů zhotovitele a dle při provádění díla zjištěných skutečností - zpracování Plánu havarijních opatření zařízení staveniště a mechanizace - zpracování Plánu bezpečnosti a ochrany zdraví při práci na staveništi (dle § 15, odst. 2 zákona č. 309/2006 Sb., kterým se upravují další požadavky BOZP) - zpracování technologických postupů a plánů kontrol - pasportizace stavbou dotčených ploch a objektů - všechny další nutné činnosti k řádnému a úplnému zhotovení předmětu díla zřejmé ze zadávací dokumentace nebo místních podmínek | [14 empty] | P | 2
| VV |  | 1 |  | 1 | [12 empty] | VV | 2 | 2 | True | 0 | ROZPOCET
| VV |  | Součet |  | 1 | [12 empty] | VV | 2 | 4 | True | 1 | ROZPOCET

## SO 201 - Most přes R4
{faf47cbd-9dd0-43ce-83a1-307a9b42bf87}
2
| KRYCÍ LIST SOUPISU PRACÍ | [7 empty] | v --- níže se nacházejí doplnkové a pomocné údaje k sestavám --- v | [8 empty] | False
Stavba:
Zbraslav – demolice mostu a nahrazení novým, č. akce 999118, Praha 5
Objekt:
SO 201 - Most přes R4
| KSO: |  | 821 12 51 |  |  | CC-CZ: | 2141
| Místo: |  | hlavní město Praha |  |  | Datum: | 1. 7. 2019
| CZ-CPV: |  | 45221111-3 |  |  | CZ-CPA: | 42.13.20
| Zadavatel: |  |  |  |  | IČ: | 63834197
|  | Technická správa komunikací hl. m. Prahy |  |  |  | DIČ: | CZ63834197
| Uchazeč: |  |  |  |  | IČ: | Vyplň údaj
|  | Vyplň údaj |  |  |  | DIČ: | Vyplň údaj
| Projektant: |  |  |  |  | IČ: | 40763439
|  | Pontex, spol. s r.o. |  |  |  | DIČ: | CZ40763439
| Zpracovatel: |  |  |  |  | IČ: | 40763439
|  | Pontex, spol. s r.o. (Daniel Stibůrek) |  |  |  | DIČ: | CZ40763439
Poznámka:
| Cena bez DPH | [5 empty] | 0
|  |  | Základ daně |  |  | Sazba daně | Výše daně
| DPH | základní | 0 |  |  | 21% | 0
|  | snížená | 0 |  |  | 15% | 0
|  | zákl. přenesená | 0 |  |  | 21% | 0
|  | sníž. přenesená | 0 |  |  | 15% | 0
|  | nulová | 0 |  |  | 0% | 0
| Cena s DPH |  |  | v | CZK |  | 0
REKAPITULACE ČLENĚNÍ SOUPISU PRACÍ
Stavba:
Zbraslav – demolice mostu a nahrazení novým, č. akce 999118, Praha 5
Objekt:
SO 201 - Most přes R4
Místo: |  |  | hlavní město Praha |  |  | Datum: | 1. 7. 2019
Zadavatel: |  |  | Technická správa komunikací hl. m. Prahy |  |  | Projektant: | Pontex, spol. s r.o.
Uchazeč: |  |  | Vyplň údaj |  |  | Zpracovatel: | Pontex, spol. s r.o. (Daniel Stibůrek)
Kód dílu - Popis | [6 empty] | Cena celkem [CZK]
Náklady stavby celkem | [6 empty] | 0 | [11 empty] | -1
| HSV - Práce a dodávky HSV | [5 empty] | 0
| 1 - Zemní práce | [5 empty] | 0
| 2 - Zakládání | [5 empty] | 0
| 3 - Svislé a kompletní konstrukce | [5 empty] | 0
| 4 - Vodorovné konstrukce | [5 empty] | 0
| 5 - Komunikace pozemní | [5 empty] | 0
| 6 - Úpravy povrchů, podlahy a osazování výplní | [5 empty] | 0
| 8 - Trubní vedení | [5 empty] | 0
| 9 - Ostatní konstrukce a práce, bourání | [5 empty] | 0
| 997 - Přesun sutě | [5 empty] | 0
| 998 - Přesun hmot | [5 empty] | 0
| PSV - Práce a dodávky PSV | [5 empty] | 0
| 711 - Izolace proti vodě, vlhkosti a plynům | [5 empty] | 0
| 764 - Konstrukce klempířské | [5 empty] | 0
| VRN - Vedlejší rozpočtové náklady | [5 empty] | 0
| VRN1 - Průzkumné, geodetické a projektové práce | [5 empty] | 0
| VRN4 - Inženýrská činnost | [5 empty] | 0
SOUPIS PRACÍ
Stavba:
Zbraslav – demolice mostu a nahrazení novým, č. akce 999118, Praha 5
Objekt:
SO 201 - Most přes R4
Místo: |  |  | hlavní město Praha |  |  | Datum: | 1. 7. 2019
Zadavatel: |  |  | Technická správa komunikací hl. m. Prahy |  |  | Projektant: | Pontex, spol. s r.o.
Uchazeč: |  |  | Vyplň údaj |  |  | Zpracovatel: | Pontex, spol. s r.o. (Daniel Stibůrek)
PČ | Typ | Kód | Popis | MJ | Množství | J.cena [CZK] | Cena celkem [CZK] | Cenová soustava |  | DPH | J. Nh [h] | Nh celkem [h] | J. hmotnost [t] | Hmotnost celkem [t] | J. suť [t] | Suť Celkem [t]
Náklady soupisu celkem | [6 empty] | 0 |  |  |  |  | 0 |  | 2607.0701 |  | 317.6051 |  | D | -1 | [10 empty] | 0
| D | HSV | Práce a dodávky HSV |  |  |  | 0 |  |  |  |  | 0 |  | 2604.6309 |  | 317.6051 | 1 | D | 0 |  |  |  | ROZPOCET | [6 empty] | 0
| D | 1 | Zemní práce |  |  |  | 0 |  |  |  |  | 0 |  | 851.0269 |  | 7.0005 | 1 | D | 1 |  |  |  | ROZPOCET | [6 empty] | 0
1 | K | 112151014 | Pokácení stromu volné v celku s odřezáním kmene a s odvětvením průměru kmene přes 400 do 500 mm | kus | 1 |  | 0 | CS ÚRS 2019 01 |  | základní |  | 0 | 0 | 0 | 0 | 0 | 4 | K | 2 |  |  |  | ROZPOCET | 0 | 0 | 0 | 0 | 0 | 1 | 0 | 4 | 1068011448
| VV |  | 1 |  | 1 | [12 empty] | VV | 2 | 2 | True | 0 | ROZPOCET
| VV |  | Součet |  | 1 | [12 empty] | VV | 2 | 4 | True | 1 | ROZPOCET
2 | K | 113154122 | Frézování živičného podkladu nebo krytu s naložením na dopravní prostředek plochy do 500 m2 bez překážek v trase pruhu šířky přes 0,5 m do 1 m, tloušťky vrstvy 40 mm | m2 | 19.5 |  | 0 | CS ÚRS 2019 01 |  | základní |  | 0 | 4e-05 | 0.00078 | 0.103 | 2.0085 | 4 | K | 2 |  |  |  | ROZPOCET | 0 | 0 | 0 | 0 | 0 | 1 | 0 | 4 | 242248397
| P |  | Poznámka k položce: Úprava komunikace za mostem nad rámec projektu (zazubení vozovky) - uvažovaná tl. 40 mm - zhotovitel zajistí odvoz, uskladnění, případnou recyklaci (vč. veškerých poplatků a manipulace) a nabídne objednateli k odkupu | [14 empty] | P | 2
| VV |  | 19,500 |  | 19.5 | [12 empty] | VV | 2 | 2 | True | 0 | ROZPOCET
| VV |  | Součet |  | 19.5 | [12 empty] | VV | 2 | 4 | True | 1 | ROZPOCET
3 | K | 113154124 | Frézování živičného podkladu nebo krytu s naložením na dopravní prostředek plochy do 500 m2 bez překážek v trase pruhu šířky přes 0,5 m do 1 m, tloušťky vrstvy 100 mm | m2 | 13 |  | 0 | CS ÚRS 2019 01 |  | základní |  | 0 | 9e-05 | 0.00117 | 0.256 | 3.328 | 4 | K | 2 |  |  |  | ROZPOCET | 0 | 0 | 0 | 0 | 0 | 1 | 0 | 4 | 520755091
| P |  | Poznámka k položce: Úprava komunikace za mostem nad rámec projektu (zazubení vozovky) - uvažovaná tl. 70 mm - zhotovitel zajistí odvoz, uskladnění, případnou recyklaci (vč. veškerých poplatků a manipulace) a nabídne objednateli k odkupu | [14 empty] | P | 2
| VV |  | 13,000 |  | 13 | [12 empty] | VV | 2 | 2 | True | 0 | ROZPOCET
| VV |  | Součet |  | 13 | [12 empty] | VV | 2 | 4 | True | 1 | ROZPOCET
4 | K | 113154124 | Frézování živičného podkladu nebo krytu s naložením na dopravní prostředek plochy do 500 m2 bez překážek v trase pruhu šířky přes 0,5 m do 1 m, tloušťky vrstvy 100 mm | m2 | 6.5 |  | 0 | CS ÚRS 2019 01 |  | základní |  | 0 | 9e-05 | 0.000585 | 0.256 | 1.664 | 4 | K | 2 |  |  |  | ROZPOCET | 0 | 0 | 0 | 0 | 0 | 1 | 0 | 4 | 630394131
| P |  | Poznámka k položce: Úprava komunikace za mostem nad rámec projektu (zazubení vozovky) - uvažovaná tl. 60 mm - zhotovitel zajistí odvoz, uskladnění, případnou recyklaci (vč. veškerých poplatků a manipulace) a nabídne objednateli k odkupu | [14 empty] | P | 2
| VV |  | 6,500 |  | 6.5 | [12 empty] | VV | 2 | 2 | True | 0 | ROZPOCET
| VV |  | Součet |  | 6.5 | [12 empty] | VV | 2 | 4 | True | 1 | ROZPOCET
5 | K | 121101101 | Sejmutí ornice nebo lesní půdy s vodorovným přemístěním na hromady v místě upotřebení nebo na dočasné či trvalé skládky se složením, na vzdálenost do 50 m | m3 | 43.725 |  | 0 | CS ÚRS 2019 01 |  | základní |  | 0 | 0 | 0 | 0 | 0 | 4 | K | 2 |  |  |  | ROZPOCET | 0 | 0 | 0 | 0 | 0 | 1 | 0 | 4 | 217692452
| P |  | Poznámka k položce: Pro zpětné použití - tl. 150 mm | [14 empty] | P | 2
| VV |  | Odhad | [14 empty] | VV | 2 | 1 | True | 0 | ROZPOCET
| VV |  | (75,0+71,0+65,5+80,0)*0,150 |  | 43.725 | [12 empty] | VV | 2 | 2 | True | 0 | ROZPOCET
| VV |  | Součet |  | 43.725 | [12 empty] | VV | 2 | 4 | True | 1 | ROZPOCET
6 | K | 122101403 | Vykopávky v zemnících na suchu s přehozením výkopku na vzdálenost do 3 m nebo s naložením na dopravní prostředek v horninách tř. 1 a 2 přes 1 000 do 5 000 m3 | m3 | 451.15 |  | 0 | CS ÚRS 2019 01 |  | základní |  | 0 | 0 | 0 | 0 | 0 | 4 | K | 2 |  |  |  | ROZPOCET | 0 | 0 | 0 | 0 | 0 | 1 | 0 | 4 | -1710544976
| VV |  | Zásyp základu za opěrou | [14 empty] | VV | 2 | 1 | True | 0 | ROZPOCET
| VV |  | 117,98 |  | 117.98 | [12 empty] | VV | 2 | 2 | True | 0 | ROZPOCET
| VV |  | Vnější obsyp základu | [14 empty] | VV | 2 | 1 | True | 0 | ROZPOCET
| VV |  | 60,79 |  | 60.79 | [12 empty] | VV | 2 | 2 | True | 0 | ROZPOCET
| VV |  | Těsnící vrstva | [14 empty] | VV | 2 | 1 | True | 0 | ROZPOCET
| VV |  | 12,54 |  | 12.54 | [12 empty] | VV | 2 | 2 | True | 0 | ROZPOCET
| VV |  | Kužely vně konstrukce mostu - přilehlý terén | [14 empty] | VV | 2 | 1 | True | 0 | ROZPOCET
| VV |  | 172,67 |  | 172.67 | [12 empty] | VV | 2 | 2 | True | 0 | ROZPOCET
| VV |  | Ochranný obsyp s drenážní funkcí a podkladní přechodový klín | [14 empty] | VV | 2 | 1 | True | 0 | ROZPOCET
| VV |  | 87,17 |  | 87.17 | [12 empty] | VV | 2 | 2 | True | 0 | ROZPOCET
| VV |  | Součet |  | 451.15 | [12 empty] | VV | 2 | 4 | True | 1 | ROZPOCET
7 | M | 58337344 | štěrkopísek frakce 0/32 | t | 25.088 |  | 0 | CS ÚRS 2019 01 |  | základní |  | 0 | 1 | 25.088 | 0 | 0 | 8 | M | 2 |  |  |  | ROZPOCET | 0 | 0 | 0 | 0 | 0 | 1 | 0 | 4 | -1953245780
| VV |  | Těsnící vrstva | [14 empty] | VV | 2 | 1 | True | 0 | ROZPOCET
| VV |  | 12,544*2,0 |  | 25.088 | [12 empty] | VV | 2 | 2 | True | 0 | ROZPOCET
| VV |  | Součet |  | 25.088 | [12 empty] | VV | 2 | 4 | True | 1 | ROZPOCET
8 | M | 58343930 | kamenivo drcené hrubé frakce 16-32 | t | 174.33 |  | 0 | CS ÚRS 2019 01 |  | základní |  | 0 | 1 | 174.33 | 0 | 0 | 8 | M | 2 |  |  |  | ROZPOCET | 0 | 0 | 0 | 0 | 0 | 1 | 0 | 4 | 1008675155
| VV |  | Ochranný obsyp s drenážní funkcí a podkladní přechodový klín | [14 empty] | VV | 2 | 1 | True | 0 | ROZPOCET
| VV |  | 87,165*2,0 |  | 174.33 | [12 empty] | VV | 2 | 2 | True | 0 | ROZPOCET
| VV |  | Součet |  | 174.33 | [12 empty] | VV | 2 | 4 | True | 1 | ROZPOCET
9 | K | 131101203 | Hloubení zapažených jam a zářezů s urovnáním dna do předepsaného profilu a spádu v horninách tř. 1 a 2 přes 1 000 do 5 000 m3 | m3 | 1097.326 |  | 0 | CS ÚRS 2019 01 |  | základní |  | 0 | 0 | 0 | 0 | 0 | 4 | K | 2 |  |  |  | ROZPOCET | 0 | 0 | 0 | 0 | 0 | 1 | 0 | 4 | 594093032
| VV |  | O1 | [14 empty] | VV | 2 | 1 | True | 0 | ROZPOCET
| VV |  | 42,5"m2 z podélného řezu"*11,900 |  | 505.75 | [12 empty] | VV | 2 | 2 | True | 0 | ROZPOCET
| VV |  | 42,5"m2 z podélného řezu"*3,095/2*0,7 |  | 46.038 | [12 empty] | VV | 2 | 2 | True | 0 | ROZPOCET
| VV |  | 42,5"m2 z podélného řezu"*3,350/2*0,7 |  | 49.831 | [12 empty] | VV | 2 | 2 | True | 0 | ROZPOCET
| VV |  | Mezisoučet |  | 601.619 | [12 empty] | VV | 2 | 3 | True | 0 | ROZPOCET
| VV |  | O2 | [14 empty] | VV | 2 | 1 | True | 0 | ROZPOCET
| VV |  | 39,15"m2 z podélného řezu"*10,700 |  | 418.905 | [12 empty] | VV | 2 | 2 | True | 0 | ROZPOCET
| VV |  | 39,15"m2 z podélného řezu"*2,850/2*0,7 |  | 39.052 | [12 empty] | VV | 2 | 2 | True | 0 | ROZPOCET
| VV |  | 39,15"m2 z podélného řezu"*2,755/2*0,7 |  | 37.75 | [12 empty] | VV | 2 | 2 | True | 0 | ROZPOCET
| VV |  | Mezisoučet |  | 495.707 | [12 empty] | VV | 2 | 3 | True | 0 | ROZPOCET
| VV |  | Součet |  | 1097.326 | [12 empty] | VV | 2 | 4 | True | 1 | ROZPOCET
10 | K | 151711121 | Osazení ocelových zápor pro pažení hloubených vykopávek do předem provedených vrtů se zabetonováním spodního konce, s příp. nutným obsypem zápory pískem délky od 0 do 14 m | m | 882.5 |  | 0 | CS ÚRS 2019 01 |  | základní |  | 0 | 0.00119 | 1.0502 | 0 | 0 | 4 | K | 2 |  |  |  | ROZPOCET | 0 | 0 | 0 | 0 | 0 | 1 | 0 | 4 | 35037616
| P |  | Poznámka k položce: Zápora (ocelový válcovaný profil HEB 240 – 360 z ocele S 235) | [14 empty] | P | 2
| VV |  | O1 | [14 empty] | VV | 2 | 1 | True | 0 | ROZPOCET
| VV |  | HEB 240 | [14 empty] | VV | 2 | 1 | True | 0 | ROZPOCET
| VV |  | "Řez C1" 8,0+10,0+10,0 |  | 28 | [12 empty] | VV | 2 | 2 | True | 0 | ROZPOCET
| VV |  | "Řez D1" 7,5+10,0+10,0 |  | 27.5 | [12 empty] | VV | 2 | 2 | True | 0 | ROZPOCET
| VV |  | HEB 360 | [14 empty] | VV | 2 | 1 | True | 0 | ROZPOCET
| VV |  | "Řez B1" 7*13,0+6*13,0 |  | 169 | [12 empty] | VV | 2 | 2 | True | 0 | ROZPOCET
| VV |  | HEB 340 | [14 empty] | VV | 2 | 1 | True | 0 | ROZPOCET
| VV |  | "Řez B1" 13*13,0 |  | 169 | [12 empty] | VV | 2 | 2 | True | 0 | ROZPOCET
| VV |  | Mezisoučet |  | 393.5 | [12 empty] | VV | 2 | 3 | True | 0 | ROZPOCET
| VV |  | O2 | [14 empty] | VV | 2 | 1 | True | 0 | ROZPOCET
| VV |  | HEB 240 | [14 empty] | VV | 2 | 1 | True | 0 | ROZPOCET
| VV |  | "Řez C2" 8,0+10,0 |  | 18 | [12 empty] | VV | 2 | 2 | True | 0 | ROZPOCET
| VV |  | "Řez D2" 8,0+10,0+11,0 |  | 29 | [12 empty] | VV | 2 | 2 | True | 0 | ROZPOCET
| VV |  | HEB 360 | [14 empty] | VV | 2 | 1 | True | 0 | ROZPOCET
| VV |  | "Řez B2" 28*13,0 |  | 364 | [12 empty] | VV | 2 | 2 | True | 0 | ROZPOCET
| VV |  | HEB 340 | [14 empty] | VV | 2 | 1 | True | 0 | ROZPOCET
| VV |  | "Řez B2" 6*13,0 |  | 78 | [12 empty] | VV | 2 | 2 | True | 0 | ROZPOCET
| VV |  | Mezisoučet |  | 489 | [12 empty] | VV | 2 | 3 | True | 0 | ROZPOCET
| VV |  | Součet |  | 882.5 | [12 empty] | VV | 2 | 4 | True | 1 | ROZPOCET
11 | M | 58932310 | beton C 12/15 kamenivo frakce 0/8 | m3 | 119.342 |  | 0 | CS ÚRS 2019 01 |  | základní |  | 0 | 2.234 | 266.61 | 0 | 0 | 8 | M | 2 |  |  |  | ROZPOCET | 0 | 0 | 0 | 0 | 0 | 1 | 0 | 4 | 2127146645
| P |  | Poznámka k položce: Zasypání zápory betonem C12/15-X0 do úrovně dle př. č. 8.2 - dodání výplně z betonu | [14 empty] | P | 2
| VV |  | O1 | [14 empty] | VV | 2 | 1 | True | 0 | ROZPOCET
| VV |  | HEB 240 | [14 empty] | VV | 2 | 1 | True | 0 | ROZPOCET
| VV |  | "Řez C1" (5,730+6,480+6,480)*(3,14*(0,300*0,300)) |  | 5.282 | [12 empty] | VV | 2 | 2 | True | 0 | ROZPOCET
| VV |  | "Řez D1" (5,745+6,745+6,745)*(3,14*(0,300*0,300)) |  | 5.436 | [12 empty] | VV | 2 | 2 | True | 0 | ROZPOCET
| VV |  | HEB 360 | [14 empty] | VV | 2 | 1 | True | 0 | ROZPOCET
| VV |  | "Řez B1" (7*7,948+6*7,948)*(3,14*(0,300*0,300)) |  | 29.199 | [12 empty] | VV | 2 | 2 | True | 0 | ROZPOCET
| VV |  | HEB 340 | [14 empty] | VV | 2 | 1 | True | 0 | ROZPOCET
| VV |  | "Řez B1" (13*7,948)*(3,14*(0,300*0,300)) |  | 29.199 | [12 empty] | VV | 2 | 2 | True | 0 | ROZPOCET
| VV |  | Mezisoučet |  | 69.116 | [12 empty] | VV | 2 | 3 | True | 0 | ROZPOCET
| VV |  | O2 | [14 empty] | VV | 2 | 1 | True | 0 | ROZPOCET
| VV |  | HEB 240 | [14 empty] | VV | 2 | 1 | True | 0 | ROZPOCET
| VV |  | "Řez C2" (5,245+6,745)*(3,14*(0,300*0,300)) |  | 3.388 | [12 empty] | VV | 2 | 2 | True | 0 | ROZPOCET
| VV |  | "Řez D2" (5,650+6,650+6,650)*(3,14*(0,300*0,300)) |  | 5.355 | [12 empty] | VV | 2 | 2 | True | 0 | ROZPOCET
| VV |  | HEB 360 | [14 empty] | VV | 2 | 1 | True | 0 | ROZPOCET
| VV |  | "Řez B2" (28*8,155)*(3,14*(0,300*0,300)) |  | 64.529 | [12 empty] | VV | 2 | 2 | True | 0 | ROZPOCET
| VV |  | HEB 340 | [14 empty] | VV | 2 | 1 | True | 0 | ROZPOCET
| VV |  | "Řez B2" (6*8,155)*(3,14*(0,300*0,300)) |  | 13.828 | [12 empty] | VV | 2 | 2 | True | 0 | ROZPOCET
| VV |  | Mezisoučet |  | 87.1 | [12 empty] | VV | 2 | 3 | True | 0 | ROZPOCET
| VV |  | O2 - odpočet za C 8/10 | [14 empty] | VV | 2 | 1 | True | 0 | ROZPOCET
| VV |  | HEB 360 | [14 empty] | VV | 2 | 1 | True | 0 | ROZPOCET
| VV |  | "Řez B2" (16*8,155)*(3,14*(0,300*0,300))*-1 |  | -36.874 | [12 empty] | VV | 2 | 2 | True | 0 | ROZPOCET
| VV |  | Mezisoučet |  | -36.874 | [12 empty] | VV | 2 | 3 | True | 0 | ROZPOCET
| VV |  | Součet |  | 119.342 | [12 empty] | VV | 2 | 4 | True | 1 | ROZPOCET
12 | M | 58331200 | štěrkopísek netříděný zásypový | t | 177.038 |  | 0 | CS ÚRS 2019 01 |  | základní |  | 0 | 1 | 177.038 | 0 | 0 | 8 | M | 2 |  |  |  | ROZPOCET | 0 | 0 | 0 | 0 | 0 | 1 | 0 | 4 | 969958723
| P |  | Poznámka k položce: Zasypání zápory štěrkem do úrovně dle př. č. 8.2 - dodání výplně ze štěrku | [14 empty] | P | 2
| VV |  | O1 | [14 empty] | VV | 2 | 1 | True | 0 | ROZPOCET
| VV |  | HEB 240 | [14 empty] | VV | 2 | 1 | True | 0 | ROZPOCET
| VV |  | "Řez C1" (( 8,0+10,0+10,0)-(5,730+6,480+6,480))*(3,14*(0,300*0,300)) |  | 2.631 | [12 empty] | VV | 2 | 2 | True | 0 | ROZPOCET
| VV |  | "Řez D1" ((7,5+10,0+10,0)-(5,745+6,745+6,745))*(3,14*(0,300*0,300)) |  | 2.336 | [12 empty] | VV | 2 | 2 | True | 0 | ROZPOCET
| VV |  | HEB 360 | [14 empty] | VV | 2 | 1 | True | 0 | ROZPOCET
| VV |  | "Řez B1" ((7*13,0+6*13,0)-(7*7,948+6*7,948))*(3,14*(0,300*0,300)) |  | 18.56 | [12 empty] | VV | 2 | 2 | True | 0 | ROZPOCET
| VV |  | HEB 340 | [14 empty] | VV | 2 | 1 | True | 0 | ROZPOCET
| VV |  | "Řez B1" ((13*13,0)-(13*7,948))*(3,14*(0,300*0,300)) |  | 18.56 | [12 empty] | VV | 2 | 2 | True | 0 | ROZPOCET
| VV |  | Mezisoučet |  | 42.087 | [12 empty] | VV | 2 | 3 | True | 0 | ROZPOCET
| VV |  | O2 | [14 empty] | VV | 2 | 1 | True | 0 | ROZPOCET
| VV |  | HEB 240 | [14 empty] | VV | 2 | 1 | True | 0 | ROZPOCET
| VV |  | "Řez C2" ((8,0+10,0)-(5,245+6,745))*(3,14*(0,300*0,300)) |  | 1.698 | [12 empty] | VV | 2 | 2 | True | 0 | ROZPOCET
| VV |  | "Řez D2" ((8,0+10,0+11,0)-(5,650+6,650+6,650))*(3,14*(0,300*0,300)) |  | 2.84 | [12 empty] | VV | 2 | 2 | True | 0 | ROZPOCET
| VV |  | HEB 360 | [14 empty] | VV | 2 | 1 | True | 0 | ROZPOCET
| VV |  | "Řez B2" ((28*13,0)-(28*8,155))*(3,14*(0,300*0,300)) |  | 38.338 | [12 empty] | VV | 2 | 2 | True | 0 | ROZPOCET
| VV |  | HEB 340 | [14 empty] | VV | 2 | 1 | True | 0 | ROZPOCET
| VV |  | "Řez B2" ((6*13,0)-(6*8,155))*(3,14*(0,300*0,300)) |  | 8.215 | [12 empty] | VV | 2 | 2 | True | 0 | ROZPOCET
| VV |  | Mezisoučet |  | 51.091 | [12 empty] | VV | 2 | 3 | True | 0 | ROZPOCET
| VV |  | Součet |  | 93.178 | [12 empty] | VV | 2 | 4 | True | 1 | ROZPOCET
| VV |  | 93,178*1,9 'Přepočtené koeficientem množství |  | 177.038 | [12 empty] | VV | 2 | 2 | False | 1 | ROZPOCET
13 | M | 58931963 | beton C 8/10 kamenivo frakce 0/8 | m3 | 36.874 |  | 0 | CS ÚRS 2019 01 |  | základní |  | 0 | 2.234 | 82.3765 | 0 | 0 | 8 | M | 2 |  |  |  | ROZPOCET | 0 | 0 | 0 | 0 | 0 | 1 | 0 | 4 | -1537887680
| P |  | Poznámka k položce: Zasypání zápory betonem C8/10 do úrovně dle př. č. 8.2 - dodání výplně z betonu | [14 empty] | P | 2
| VV |  | O2 | [14 empty] | VV | 2 | 1 | True | 0 | ROZPOCET
| VV |  | HEB 360 | [14 empty] | VV | 2 | 1 | True | 0 | ROZPOCET
| VV |  | "Řez B2" (16*8,155)*(3,14*(0,300*0,300)) |  | 36.874 | [12 empty] | VV | 2 | 2 | True | 0 | ROZPOCET
| VV |  | Součet |  | 36.874 | [12 empty] | VV | 2 | 4 | True | 1 | ROZPOCET
14 | M | 13010984 | ocel profilová HE-B 240 jakost 11 375 | t | 8.528 |  | 0 | CS ÚRS 2019 01 |  | základní |  | 0 | 1 | 8.528 | 0 | 0 | 8 | M | 2 |  |  |  | ROZPOCET | 0 | 0 | 0 | 0 | 0 | 1 | 0 | 4 | -665488370
| P |  | Poznámka k položce: Počítáno s opotřebení zápor dočasně zabudovaných - 0,5 násobek pořizovací ceny materiálu | [14 empty] | P | 2
| VV |  | O1 | [14 empty] | VV | 2 | 1 | True | 0 | ROZPOCET
| VV |  | HEB 240 | [14 empty] | VV | 2 | 1 | True | 0 | ROZPOCET
| VV |  | "Řez C1" 8,0+10,0+10,0 |  | 28 | [12 empty] | VV | 2 | 2 | True | 0 | ROZPOCET
| VV |  | "Řez D1" 7,5+10,0+10,0 |  | 27.5 | [12 empty] | VV | 2 | 2 | True | 0 | ROZPOCET
| VV |  | Mezisoučet |  | 55.5 | [12 empty] | VV | 2 | 3 | True | 0 | ROZPOCET
| VV |  | O2 | [14 empty] | VV | 2 | 1 | True | 0 | ROZPOCET
| VV |  | HEB 240 | [14 empty] | VV | 2 | 1 | True | 0 | ROZPOCET
| VV |  | "Řez C2" 8,0+10,0 |  | 18 | [12 empty] | VV | 2 | 2 | True | 0 | ROZPOCET
| VV |  | "Řez D2" 8,0+10,0+11,0 |  | 29 | [12 empty] | VV | 2 | 2 | True | 0 | ROZPOCET
| VV |  | Mezisoučet |  | 47 | [12 empty] | VV | 2 | 3 | True | 0 | ROZPOCET
| VV |  | Součet |  | 102.5 | [12 empty] | VV | 2 | 4 | True | 1 | ROZPOCET
| VV |  | 102,5*0,0832 'Přepočtené koeficientem množství |  | 8.528 | [12 empty] | VV | 2 | 2 | False | 1 | ROZPOCET
15 | M | 13011009 | ocel profilová HE-B 340 jakost 11 375 | t | 33.098 |  | 0 | CS ÚRS 2019 01 |  | základní |  | 0 | 1 | 33.098 | 0 | 0 | 8 | M | 2 |  |  |  | ROZPOCET | 0 | 0 | 0 | 0 | 0 | 1 | 0 | 4 | -483298102
| P |  | Poznámka k položce: Počítáno s opotřebení zápor dočasně zabudovaných - 0,5 násobek pořizovací ceny materiálu | [14 empty] | P | 2
| VV |  | O1 | [14 empty] | VV | 2 | 1 | True | 0 | ROZPOCET
| VV |  | HEB 340 | [14 empty] | VV | 2 | 1 | True | 0 | ROZPOCET
| VV |  | "Řez B1" 13*13,0 |  | 169 | [12 empty] | VV | 2 | 2 | True | 0 | ROZPOCET
| VV |  | Mezisoučet |  | 169 | [12 empty] | VV | 2 | 3 | True | 0 | ROZPOCET
| VV |  | O2 | [14 empty] | VV | 2 | 1 | True | 0 | ROZPOCET
| VV |  | HEB 340 | [14 empty] | VV | 2 | 1 | True | 0 | ROZPOCET
| VV |  | "Řez B2" 6*13,0 |  | 78 | [12 empty] | VV | 2 | 2 | True | 0 | ROZPOCET
| VV |  | Mezisoučet |  | 78 | [12 empty] | VV | 2 | 3 | True | 0 | ROZPOCET
| VV |  | Součet |  | 247 | [12 empty] | VV | 2 | 4 | True | 1 | ROZPOCET
| VV |  | 247*0,134 'Přepočtené koeficientem množství |  | 33.098 | [12 empty] | VV | 2 | 2 | False | 1 | ROZPOCET
16 | M | 13011010 | ocel profilová HE-B 360 jakost 11 375 | t | 75.686 |  | 0 | CS ÚRS 2019 01 |  | základní |  | 0 | 1 | 75.686 | 0 | 0 | 8 | M | 2 |  |  |  | ROZPOCET | 0 | 0 | 0 | 0 | 0 | 1 | 0 | 4 | 1381934403
| P |  | Poznámka k položce: Počítáno s opotřebení zápor dočasně zabudovaných - 0,5 násobek pořizovací ceny materiálu | [14 empty] | P | 2
| VV |  | O1 | [14 empty] | VV | 2 | 1 | True | 0 | ROZPOCET
| VV |  | HEB 360 | [14 empty] | VV | 2 | 1 | True | 0 | ROZPOCET
| VV |  | "Řez B1" 7*13,0+6*13,0 |  | 169 | [12 empty] | VV | 2 | 2 | True | 0 | ROZPOCET
| VV |  | Mezisoučet |  | 169 | [12 empty] | VV | 2 | 3 | True | 0 | ROZPOCET
| VV |  | O2 | [14 empty] | VV | 2 | 1 | True | 0 | ROZPOCET
| VV |  | HEB 360 | [14 empty] | VV | 2 | 1 | True | 0 | ROZPOCET
| VV |  | "Řez B2" 28*13,0 |  | 364 | [12 empty] | VV | 2 | 2 | True | 0 | ROZPOCET
| VV |  | Mezisoučet |  | 364 | [12 empty] | VV | 2 | 3 | True | 0 | ROZPOCET
| VV |  | Součet |  | 533 | [12 empty] | VV | 2 | 4 | True | 1 | ROZPOCET
| VV |  | 533*0,142 'Přepočtené koeficientem množství |  | 75.686 | [12 empty] | VV | 2 | 2 | False | 1 | ROZPOCET
17 | K | 151711141 | Vytažení ocelových zápor pro pažení délky od 0 do 14 m | m | 882.5 |  | 0 | CS ÚRS 2019 01 |  | základní |  | 0 | 0 | 0 | 0 | 0 | 4 | K | 2 |  |  |  | ROZPOCET | 0 | 0 | 0 | 0 | 0 | 1 | 0 | 4 | -134150321
| VV |  | O1 | [14 empty] | VV | 2 | 1 | True | 0 | ROZPOCET
| VV |  | HEB 240 | [14 empty] | VV | 2 | 1 | True | 0 | ROZPOCET
| VV |  | "Řez C1" 8,0+10,0+10,0 |  | 28 | [12 empty] | VV | 2 | 2 | True | 0 | ROZPOCET
| VV |  | "Řez D1" 7,5+10,0+10,0 |  | 27.5 | [12 empty] | VV | 2 | 2 | True | 0 | ROZPOCET
| VV |  | HEB 360 | [14 empty] | VV | 2 | 1 | True | 0 | ROZPOCET
| VV |  | "Řez B1" 7*13,0+6*13,0 |  | 169 | [12 empty] | VV | 2 | 2 | True | 0 | ROZPOCET
| VV |  | HEB 340 | [14 empty] | VV | 2 | 1 | True | 0 | ROZPOCET
| VV |  | "Řez B1" 13*13,0 |  | 169 | [12 empty] | VV | 2 | 2 | True | 0 | ROZPOCET
| VV |  | Mezisoučet |  | 393.5 | [12 empty] | VV | 2 | 3 | True | 0 | ROZPOCET
| VV |  | O2 | [14 empty] | VV | 2 | 1 | True | 0 | ROZPOCET
| VV |  | HEB 240 | [14 empty] | VV | 2 | 1 | True | 0 | ROZPOCET
| VV |  | "Řez C2" 8,0+10,0 |  | 18 | [12 empty] | VV | 2 | 2 | True | 0 | ROZPOCET
| VV |  | "Řez D2" 8,0+10,0+11,0 |  | 29 | [12 empty] | VV | 2 | 2 | True | 0 | ROZPOCET
| VV |  | HEB 360 | [14 empty] | VV | 2 | 1 | True | 0 | ROZPOCET
| VV |  | "Řez B2" 28*13,0 |  | 364 | [12 empty] | VV | 2 | 2 | True | 0 | ROZPOCET
| VV |  | HEB 340 | [14 empty] | VV | 2 | 1 | True | 0 | ROZPOCET
| VV |  | "Řez B2" 6*13,0 |  | 78 | [12 empty] | VV | 2 | 2 | True | 0 | ROZPOCET
| VV |  | Mezisoučet |  | 489 | [12 empty] | VV | 2 | 3 | True | 0 | ROZPOCET
| VV |  | Součet |  | 882.5 | [12 empty] | VV | 2 | 4 | True | 1 | ROZPOCET
18 | K | 151721111 | Pažení do ocelových zápor bez ohledu na druh pažin, s odstraněním pažení, hloubky výkopu do 4 m | m2 | 72.58 |  | 0 | CS ÚRS 2019 01 |  | základní |  | 0 | 0.0264 | 1.9161 | 0 | 0 | 4 | K | 2 |  |  |  | ROZPOCET | 0 | 0 | 0 | 0 | 0 | 1 | 0 | 4 | -1552510141
| P |  | Poznámka k položce: Výplň mezi záporami (pažiny) z dřevěných hranolů tl. 70 mm a tl. 100 mm - vč. odvozu, uložení a likvidace | [14 empty] | P | 2
| VV |  | O1 (m2) | [14 empty] | VV | 2 | 1 | True | 0 | ROZPOCET
| VV |  | 10,120+13,900 |  | 24.02 | [12 empty] | VV | 2 | 2 | True | 0 | ROZPOCET
| VV |  | O2 (m2) | [14 empty] | VV | 2 | 1 | True | 0 | ROZPOCET
| VV |  | 9,410+7,640+19,800+11,710 |  | 48.56 | [12 empty] | VV | 2 | 2 | True | 0 | ROZPOCET
| VV |  | Součet |  | 72.58 | [12 empty] | VV | 2 | 4 | True | 1 | ROZPOCET
19 | K | 151721112 | Pažení do ocelových zápor bez ohledu na druh pažin, s odstraněním pažení, hloubky výkopu přes 4 do 10 m | m2 | 179.08 |  | 0 | CS ÚRS 2019 01 |  | základní |  | 0 | 0.02944 | 5.2721 | 0 | 0 | 4 | K | 2 |  |  |  | ROZPOCET | 0 | 0 | 0 | 0 | 0 | 1 | 0 | 4 | -1043148807
| P |  | Poznámka k položce: Výplň mezi záporami (pažiny) z dřevěných hranolů tl. 70 mm a tl. 100 mm - vč. odvozu, uložení a likvidace | [14 empty] | P | 2
| VV |  | O1 (m2) | [14 empty] | VV | 2 | 1 | True | 0 | ROZPOCET
| VV |  | 7,990+93,630+5,100 |  | 106.72 | [12 empty] | VV | 2 | 2 | True | 0 | ROZPOCET
| VV |  | O2 (m2) | [14 empty] | VV | 2 | 1 | True | 0 | ROZPOCET
| VV |  | 13,100+20,600+28,700+9,960 |  | 72.36 | [12 empty] | VV | 2 | 2 | True | 0 | ROZPOCET
| VV |  | Součet |  | 179.08 | [12 empty] | VV | 2 | 4 | True | 1 | ROZPOCET
20 | M | 31316007 | síť výztužná svařovaná 150x150mm drát D 8mm | m2 | 5.81 |  | 0 | CS ÚRS 2019 01 |  | základní |  | 0 | 0.00541 | 0.031432 | 0 | 0 | 8 | M | 2 |  |  |  | ROZPOCET | 0 | 0 | 0 | 0 | 0 | 1 | 0 | 4 | -617127201
| VV |  | 5,810 |  | 5.81 | [12 empty] | VV | 2 | 2 | True | 0 | ROZPOCET
| VV |  | Součet |  | 5.81 | [12 empty] | VV | 2 | 4 | True | 1 | ROZPOCET
21 | K | 161101104 | Svislé přemístění výkopku bez naložení do dopravní nádoby avšak s vyprázdněním dopravní nádoby na hromadu nebo do dopravního prostředku z horniny tř. 1 až 4, při hloubce výkopu přes 6 do 8 m | m3 | 281.306 |  | 0 | CS ÚRS 2019 01 |  | základní |  | 0 | 0 | 0 | 0 | 0 | 4 | K | 2 |  |  |  | ROZPOCET | 0 | 0 | 0 | 0 | 0 | 1 | 0 | 4 | 735618690
| VV |  | Zápory | [14 empty] | VV | 2 | 1 | True | 0 | ROZPOCET
| VV |  | (25,610+25,610+162,100+162,100)*(3,14*(0,3*0,3)) |  | 106.094 | [12 empty] | VV | 2 | 2 | True | 0 | ROZPOCET
| VV |  | Piloty | [14 empty] | VV | 2 | 1 | True | 0 | ROZPOCET
| VV |  | (5*(15+0,5)+5*(15+0,5))*(3,14*(0,6*0,6)) |  | 175.212 | [12 empty] | VV | 2 | 2 | True | 0 | ROZPOCET
| VV |  | Součet |  | 281.306 | [12 empty] | VV | 2 | 4 | True | 1 | ROZPOCET
22 | K | 162701105 | Vodorovné přemístění výkopku nebo sypaniny po suchu na obvyklém dopravním prostředku, bez naložení výkopku, avšak se složením bez rozhrnutí z horniny tř. 1 až 4 na vzdálenost přes 9 000 do 10 000 m | m3 | 1027.186 |  | 0 | CS ÚRS 2019 01 |  | základní |  | 0 | 0 | 0 | 0 | 0 | 4 | K | 2 |  |  |  | ROZPOCET | 0 | 0 | 0 | 0 | 0 | 1 | 0 | 4 | -495101597
| VV |  | Jámy | [14 empty] | VV | 2 | 1 | True | 0 | ROZPOCET
| VV |  | 924,65-178,77 |  | 745.88 | [12 empty] | VV | 2 | 2 | True | 0 | ROZPOCET
| VV |  | Zápory | [14 empty] | VV | 2 | 1 | True | 0 | ROZPOCET
| VV |  | (25,610+25,610+162,100+162,100)*(3,14*(0,3*0,3)) |  | 106.094 | [12 empty] | VV | 2 | 2 | True | 0 | ROZPOCET
| VV |  | Piloty | [14 empty] | VV | 2 | 1 | True | 0 | ROZPOCET
| VV |  | (5*(15+0,5)+5*(15+0,5))*(3,14*(0,6*0,6)) |  | 175.212 | [12 empty] | VV | 2 | 2 | True | 0 | ROZPOCET
| VV |  | Součet |  | 1027.186 | [12 empty] | VV | 2 | 4 | True | 1 | ROZPOCET
23 | K | 162701105 | Vodorovné přemístění výkopku nebo sypaniny po suchu na obvyklém dopravním prostředku, bez naložení výkopku, avšak se složením bez rozhrnutí z horniny tř. 1 až 4 na vzdálenost přes 9 000 do 10 000 m | m3 | 451.15 |  | 0 | CS ÚRS 2019 01 |  | základní |  | 0 | 0 | 0 | 0 | 0 | 4 | K | 2 |  |  |  | ROZPOCET | 0 | 0 | 0 | 0 | 0 | 1 | 0 | 4 | -690788379
| VV |  | Zásyp základu za opěrou | [14 empty] | VV | 2 | 1 | True | 0 | ROZPOCET
| VV |  | 117,98 |  | 117.98 | [12 empty] | VV | 2 | 2 | True | 0 | ROZPOCET
| VV |  | Vnější obsyp základu | [14 empty] | VV | 2 | 1 | True | 0 | ROZPOCET
| VV |  | 60,79 |  | 60.79 | [12 empty] | VV | 2 | 2 | True | 0 | ROZPOCET
| VV |  | Těsnící vrstva | [14 empty] | VV | 2 | 1 | True | 0 | ROZPOCET
| VV |  | 12,54 |  | 12.54 | [12 empty] | VV | 2 | 2 | True | 0 | ROZPOCET
| VV |  | Kužely vně konstrukce mostu - přilehlý terén | [14 empty] | VV | 2 | 1 | True | 0 | ROZPOCET
| VV |  | 172,67 |  | 172.67 | [12 empty] | VV | 2 | 2 | True | 0 | ROZPOCET
| VV |  | Ochranný obsyp s drenážní funkcí a podkladní přechodový klín | [14 empty] | VV | 2 | 1 | True | 0 | ROZPOCET
| VV |  | 87,17 |  | 87.17 | [12 empty] | VV | 2 | 2 | True | 0 | ROZPOCET
| VV |  | Součet |  | 451.15 | [12 empty] | VV | 2 | 4 | True | 1 | ROZPOCET
24 | K | 162701109 | Vodorovné přemístění výkopku nebo sypaniny po suchu na obvyklém dopravním prostředku, bez naložení výkopku, avšak se složením bez rozhrnutí z horniny tř. 1 až 4 na vzdálenost Příplatek k ceně za každých dalších i započatých 1 000 m | m3 | 10271.86 |  | 0 | CS ÚRS 2019 01 |  | základní |  | 0 | 0 | 0 | 0 | 0 | 4 | K | 2 |  |  |  | ROZPOCET | 0 | 0 | 0 | 0 | 0 | 1 | 0 | 4 | -240864665
| VV |  | Jámy | [14 empty] | VV | 2 | 1 | True | 0 | ROZPOCET
| VV |  | 745,88 |  | 745.88 | [12 empty] | VV | 2 | 2 | True | 0 | ROZPOCET
| VV |  | Zápory | [14 empty] | VV | 2 | 1 | True | 0 | ROZPOCET
| VV |  | (25,610+25,610+162,100+162,100)*(3,14*(0,3*0,3)) |  | 106.094 | [12 empty] | VV | 2 | 2 | True | 0 | ROZPOCET
| VV |  | Piloty | [14 empty] | VV | 2 | 1 | True | 0 | ROZPOCET
| VV |  | (5*(15+0,5)+5*(15+0,5))*(3,14*(0,6*0,6)) |  | 175.212 | [12 empty] | VV | 2 | 2 | True | 0 | ROZPOCET
| VV |  | Součet |  | 1027.186 | [12 empty] | VV | 2 | 4 | True | 1 | ROZPOCET
| VV |  | 1027,186*10 'Přepočtené koeficientem množství |  | 10271.86 | [12 empty] | VV | 2 | 2 | False | 1 | ROZPOCET
25 | K | 162701109 | Vodorovné přemístění výkopku nebo sypaniny po suchu na obvyklém dopravním prostředku, bez naložení výkopku, avšak se složením bez rozhrnutí z horniny tř. 1 až 4 na vzdálenost Příplatek k ceně za každých dalších i započatých 1 000 m | m3 | 4511.5 |  | 0 | CS ÚRS 2019 01 |  | základní |  | 0 | 0 | 0 | 0 | 0 | 4 | K | 2 |  |  |  | ROZPOCET | 0 | 0 | 0 | 0 | 0 | 1 | 0 | 4 | 950179761
| VV |  | Zásyp základu za opěrou | [14 empty] | VV | 2 | 1 | True | 0 | ROZPOCET
| VV |  | 117,98 |  | 117.98 | [12 empty] | VV | 2 | 2 | True | 0 | ROZPOCET
| VV |  | Vnější obsyp základu | [14 empty] | VV | 2 | 1 | True | 0 | ROZPOCET
| VV |  | 60,79 |  | 60.79 | [12 empty] | VV | 2 | 2 | True | 0 | ROZPOCET
| VV |  | Těsnící vrstva | [14 empty] | VV | 2 | 1 | True | 0 | ROZPOCET
| VV |  | 12,54 |  | 12.54 | [12 empty] | VV | 2 | 2 | True | 0 | ROZPOCET
| VV |  | Kužely vně konstrukce mostu - přilehlý terén | [14 empty] | VV | 2 | 1 | True | 0 | ROZPOCET
| VV |  | 172,67 |  | 172.67 | [12 empty] | VV | 2 | 2 | True | 0 | ROZPOCET
| VV |  | Ochranný obsyp s drenážní funkcí a podkladní přechodový klín | [14 empty] | VV | 2 | 1 | True | 0 | ROZPOCET
| VV |  | 87,17 |  | 87.17 | [12 empty] | VV | 2 | 2 | True | 0 | ROZPOCET
| VV |  | Součet |  | 451.15 | [12 empty] | VV | 2 | 4 | True | 1 | ROZPOCET
| VV |  | 451,15*10 'Přepočtené koeficientem množství |  | 4511.5 | [12 empty] | VV | 2 | 2 | False | 1 | ROZPOCET
26 | K | 171101103 | Uložení sypaniny do násypů s rozprostřením sypaniny ve vrstvách a s hrubým urovnáním zhutněných s uzavřením povrchu násypu z hornin soudržných s předepsanou mírou zhutnění v procentech výsledků zkoušek Proctor-Standard (dále jen PS) přes 96 do 100 % PS | m3 | 60.788 |  | 0 | CS ÚRS 2019 01 |  | základní |  | 0 | 0 | 0 | 0 | 0 | 4 | K | 2 |  |  |  | ROZPOCET | 0 | 0 | 0 | 0 | 0 | 1 | 0 | 4 | 944353640
| P |  | Poznámka k položce: Vnější obsyp základu | [14 empty] | P | 2
| VV |  | O1 | [14 empty] | VV | 2 | 1 | True | 0 | ROZPOCET
| VV |  | 3,870"m2"*9,100 |  | 35.217 | [12 empty] | VV | 2 | 2 | True | 0 | ROZPOCET
| VV |  | O2 | [14 empty] | VV | 2 | 1 | True | 0 | ROZPOCET
| VV |  | 2,810"m2"*9,100 |  | 25.571 | [12 empty] | VV | 2 | 2 | True | 0 | ROZPOCET
| VV |  | Součet |  | 60.788 | [12 empty] | VV | 2 | 4 | True | 1 | ROZPOCET
27 | K | 171102103 | Uložení sypaniny do zhutněných násypů pro dálnice a letiště s rozprostřením sypaniny ve vrstvách, s hrubým urovnáním a uzavřením povrchu násypu z hornin soudržných s předepsanou mírou zhutnění v procentech výsledků zkoušek Proctor-Standard (dále jen PS) na 100 % PS | m3 | 172.672 |  | 0 | CS ÚRS 2019 01 |  | základní |  | 0 | 0 | 0 | 0 | 0 | 4 | K | 2 |  |  |  | ROZPOCET | 0 | 0 | 0 | 0 | 0 | 1 | 0 | 4 | -285991435
| P |  | Poznámka k položce: Kužely vně konstrukce mostu - přilehlý terén | [14 empty] | P | 2
| VV |  | O1 | [14 empty] | VV | 2 | 1 | True | 0 | ROZPOCET
| VV |  | 42,5*3,35/2*0,7+42,5*3,095/2*0,7 |  | 95.869 | [12 empty] | VV | 2 | 2 | True | 0 | ROZPOCET
| VV |  | O2 | [14 empty] | VV | 2 | 1 | True | 0 | ROZPOCET
| VV |  | 39,15*2,755/2*0,7+39,15*2,85/2*0,7 |  | 76.803 | [12 empty] | VV | 2 | 2 | True | 0 | ROZPOCET
| VV |  | Součet |  | 172.672 | [12 empty] | VV | 2 | 4 | True | 1 | ROZPOCET
28 | K | 171151101 | Hutnění boků násypů z hornin soudržných a sypkých pro jakýkoliv sklon, délku a míru zhutnění svahu | m2 | 135.52 |  | 0 | CS ÚRS 2019 01 |  | základní |  | 0 | 0 | 0 | 0 | 0 | 4 | K | 2 |  |  |  | ROZPOCET | 0 | 0 | 0 | 0 | 0 | 1 | 0 | 4 | 367111628
| P |  | Poznámka k položce: Vnější obsyp základu | [14 empty] | P | 2
| VV |  | O1 | [14 empty] | VV | 2 | 1 | True | 0 | ROZPOCET
| VV |  | 3,7*17,6 |  | 65.12 | [12 empty] | VV | 2 | 2 | True | 0 | ROZPOCET
| VV |  | O2 | [14 empty] | VV | 2 | 1 | True | 0 | ROZPOCET
| VV |  | 4,0*17,6 |  | 70.4 | [12 empty] | VV | 2 | 2 | True | 0 | ROZPOCET
| VV |  | Součet |  | 135.52 | [12 empty] | VV | 2 | 4 | True | 1 | ROZPOCET
29 | K | 171201201 | Uložení sypaniny na skládky | m3 | 1027.186 |  | 0 | CS ÚRS 2019 01 |  | základní |  | 0 | 0 | 0 | 0 | 0 | 4 | K | 2 |  |  |  | ROZPOCET | 0 | 0 | 0 | 0 | 0 | 1 | 0 | 4 | 640367177
| VV |  | Jámy | [14 empty] | VV | 2 | 1 | True | 0 | ROZPOCET
| VV |  | 745,88 |  | 745.88 | [12 empty] | VV | 2 | 2 | True | 0 | ROZPOCET
| VV |  | Zápory | [14 empty] | VV | 2 | 1 | True | 0 | ROZPOCET
| VV |  | (25,610+25,610+162,100+162,100)*(3,14*(0,3*0,3)) |  | 106.094 | [12 empty] | VV | 2 | 2 | True | 0 | ROZPOCET
| VV |  | Piloty | [14 empty] | VV | 2 | 1 | True | 0 | ROZPOCET
| VV |  | (5*(15+0,5)+5*(15+0,5))*(3,14*(0,6*0,6)) |  | 175.212 | [12 empty] | VV | 2 | 2 | True | 0 | ROZPOCET
| VV |  | Součet |  | 1027.186 | [12 empty] | VV | 2 | 4 | True | 1 | ROZPOCET
30 | K | 171201211 | Poplatek za uložení stavebního odpadu na skládce (skládkovné) zeminy a kameniva zatříděného do Katalogu odpadů pod kódem 170 504 | t | 2054.371 |  | 0 | CS ÚRS 2019 01 |  | základní |  | 0 | 0 | 0 | 0 | 0 | 4 | K | 2 |  |  |  | ROZPOCET | 0 | 0 | 0 | 0 | 0 | 1 | 0 | 4 | 887887403
| VV |  | Jámy | [14 empty] | VV | 2 | 1 | True | 0 | ROZPOCET
| VV |  | 745,88*2,0 |  | 1491.76 | [12 empty] | VV | 2 | 2 | True | 0 | ROZPOCET
| VV |  | Zápory | [14 empty] | VV | 2 | 1 | True | 0 | ROZPOCET
| VV |  | (25,610+25,610+162,100+162,100)*(3,14*(0,3*0,3))*2,0 |  | 212.187 | [12 empty] | VV | 2 | 2 | True | 0 | ROZPOCET
| VV |  | Piloty | [14 empty] | VV | 2 | 1 | True | 0 | ROZPOCET
| VV |  | (5*(15+0,5)+5*(15+0,5))*(3,14*(0,6*0,6))*2,0 |  | 350.424 | [12 empty] | VV | 2 | 2 | True | 0 | ROZPOCET
| VV |  | Součet |  | 2054.371 | [12 empty] | VV | 2 | 4 | True | 1 | ROZPOCET
31 | K | 172102101 | Zřízení těsnící výplně z vhodné sypaniny s přemístěním sypaniny ze vzdálenosti do 10 m, avšak bez dodání sypaniny, s příp. nutným kropením se zhutněním do 100 % PS nebo I(d) 0,9 | m3 | 12.544 |  | 0 | CS ÚRS 2019 01 |  | základní |  | 0 | 0 | 0 | 0 | 0 | 4 | K | 2 |  |  |  | ROZPOCET | 0 | 0 | 0 | 0 | 0 | 1 | 0 | 4 | -358535163
| P |  | Poznámka k položce: Těsnící vrstva tl. 150 mm | [14 empty] | P | 2
| VV |  | O1 | [14 empty] | VV | 2 | 1 | True | 0 | ROZPOCET
| VV |  | 5,510*7,5*0,150 |  | 6.199 | [12 empty] | VV | 2 | 2 | True | 0 | ROZPOCET
| VV |  | O2 | [14 empty] | VV | 2 | 1 | True | 0 | ROZPOCET
| VV |  | 5,640*7,5*0,150 |  | 6.345 | [12 empty] | VV | 2 | 2 | True | 0 | ROZPOCET
| VV |  | Součet |  | 12.544 | [12 empty] | VV | 2 | 4 | True | 1 | ROZPOCET
32 | K | 174101101 | Zásyp sypaninou z jakékoliv horniny s uložením výkopku ve vrstvách se zhutněním jam, šachet, rýh nebo kolem objektů v těchto vykopávkách | m3 | 117.983 |  | 0 | CS ÚRS 2019 01 |  | základní |  | 0 | 0 | 0 | 0 | 0 | 4 | K | 2 |  |  |  | ROZPOCET | 0 | 0 | 0 | 0 | 0 | 1 | 0 | 4 | -1069591126
| P |  | Poznámka k položce: Zásyp základu za opěrou | [14 empty] | P | 2
| VV |  | O1 | [14 empty] | VV | 2 | 1 | True | 0 | ROZPOCET
| VV |  | 8,203"m2"*7,5 |  | 61.523 | [12 empty] | VV | 2 | 2 | True | 0 | ROZPOCET
| VV |  | O2 | [14 empty] | VV | 2 | 1 | True | 0 | ROZPOCET
| VV |  | 7,528"m2"*7,5 |  | 56.46 | [12 empty] | VV | 2 | 2 | True | 0 | ROZPOCET
| VV |  | Součet |  | 117.983 | [12 empty] | VV | 2 | 4 | True | 1 | ROZPOCET
33 | K | 174101101 | Zásyp sypaninou z jakékoliv horniny s uložením výkopku ve vrstvách se zhutněním jam, šachet, rýh nebo kolem objektů v těchto vykopávkách | m3 | 87.165 |  | 0 | CS ÚRS 2019 01 |  | základní |  | 0 | 0 | 0 | 0 | 0 | 4 | K | 2 |  |  |  | ROZPOCET | 0 | 0 | 0 | 0 | 0 | 1 | 0 | 4 | 1093585290
| P |  | Poznámka k položce: Ochranný obsyp s drenážní funkcí a podkladní přechodový klín | [14 empty] | P | 2
| VV |  | O1 | [14 empty] | VV | 2 | 1 | True | 0 | ROZPOCET
| VV |  | 5,710"m2"*7,5 |  | 42.825 | [12 empty] | VV | 2 | 2 | True | 0 | ROZPOCET
| VV |  | O2 | [14 empty] | VV | 2 | 1 | True | 0 | ROZPOCET
| VV |  | 5,912"m2"*7,5 |  | 44.34 | [12 empty] | VV | 2 | 2 | True | 0 | ROZPOCET
| VV |  | Součet |  | 87.165 | [12 empty] | VV | 2 | 4 | True | 1 | ROZPOCET
34 | K | 181301102 | Rozprostření a urovnání ornice v rovině nebo ve svahu sklonu do 1:5 při souvislé ploše do 500 m2, tl. vrstvy přes 100 do 150 mm | m2 | 291.5 |  | 0 | CS ÚRS 2019 01 |  | základní |  | 0 | 0 | 0 | 0 | 0 | 4 | K | 2 |  |  |  | ROZPOCET | 0 | 0 | 0 | 0 | 0 | 1 | 0 | 4 | 1728894820
| P |  | Poznámka k položce: Z dočasné skládky - tl. 150 mm | [14 empty] | P | 2
| VV |  | Odhad | [14 empty] | VV | 2 | 1 | True | 0 | ROZPOCET
| VV |  | (75,0+71,0+65,5+80,0) |  | 291.5 | [12 empty] | VV | 2 | 2 | True | 0 | ROZPOCET
| VV |  | Součet |  | 291.5 | [12 empty] | VV | 2 | 4 | True | 1 | ROZPOCET
| D | 2 | Zakládání |  |  |  | 0 |  |  |  |  | 0 |  | 456.2534 |  | 8.495 | 1 | D | 1 |  |  |  | ROZPOCET | [6 empty] | 0
35 | K | 212341111 | Obetonování drenážních trub mezerovitým betonem | m3 | 1.35 |  | 0 | CS ÚRS 2019 01 |  | základní |  | 0 | 0 | 0 | 0 | 0 | 4 | K | 2 |  |  |  | ROZPOCET | 0 | 0 | 0 | 0 | 0 | 1 | 0 | 4 | -1071435785
| VV |  | 0,3*0,3*7,5*2 |  | 1.35 | [12 empty] | VV | 2 | 2 | True | 0 | ROZPOCET
| VV |  | Součet |  | 1.35 | [12 empty] | VV | 2 | 4 | True | 1 | ROZPOCET
36 | K | 212792312 | Odvodnění mostní opěry z plastových trub drenážní potrubí HDPE DN 160 | m | 15 |  | 0 | CS ÚRS 2019 01 |  | základní |  | 0 | 0.00092 | 0.0138 | 0 | 0 | 4 | K | 2 |  |  |  | ROZPOCET | 0 | 0 | 0 | 0 | 0 | 1 | 0 | 4 | -1854504164
| P |  | Poznámka k položce: Odvodnění za rubem opěr - drenáž z poloděrované PE trubky DN 150 mm | [14 empty] | P | 2
| VV |  | 7,5*2 |  | 15 | [12 empty] | VV | 2 | 2 | True | 0 | ROZPOCET
| VV |  | Součet |  | 15 | [12 empty] | VV | 2 | 4 | True | 1 | ROZPOCET
37 | K | 212792313 | Odvodnění mostní opěry z plastových trub drenážní potrubí HDPE DN 175 | m | 4.2 |  | 0 | CS ÚRS 2019 01 |  | základní |  | 0 | 0.00128 | 0.005376 | 0 | 0 | 4 | K | 2 |  |  |  | ROZPOCET | 0 | 0 | 0 | 0 | 0 | 1 | 0 | 4 | -1494076593
| P |  | Poznámka k položce: Průchodka opěrou vč. těsnění | [14 empty] | P | 2
| VV |  | (0,800+2*0,125)*4 |  | 4.2 | [12 empty] | VV | 2 | 2 | True | 0 | ROZPOCET
| VV |  | Součet |  | 4.2 | [12 empty] | VV | 2 | 4 | True | 1 | ROZPOCET
38 | K | 212972113 | Opláštění drenážních trub filtrační textilií DN 160 | m | 15 |  | 0 | CS ÚRS 2019 01 |  | základní |  | 0 | 0.00016 | 0.0024 | 0 | 0 | 4 | K | 2 |  |  |  | ROZPOCET | 0 | 0 | 0 | 0 | 0 | 1 | 0 | 4 | -1182174176
| VV |  | 2*7,5 |  | 15 | [12 empty] | VV | 2 | 2 | True | 0 | ROZPOCET
| VV |  | Součet |  | 15 | [12 empty] | VV | 2 | 4 | True | 1 | ROZPOCET
39 | K | 213141112 | Zřízení vrstvy z geotextilie filtrační, separační, odvodňovací, ochranné, výztužné nebo protierozní v rovině nebo ve sklonu do 1:5, šířky přes 3 do 6 m | m2 | 198.15 |  | 0 | CS ÚRS 2019 01 |  | základní |  | 0 | 0.00014 | 0.027741 | 0 | 0 | 4 | K | 2 |  |  |  | ROZPOCET | 0 | 0 | 0 | 0 | 0 | 1 | 0 | 4 | 7209034
| P |  | Poznámka k položce: Těsnící vrstva | [14 empty] | P | 2
| VV |  | O1 | [14 empty] | VV | 2 | 1 | True | 0 | ROZPOCET
| VV |  | 5,510*7,5*2 |  | 82.65 | [12 empty] | VV | 2 | 2 | True | 0 | ROZPOCET
| VV |  | O2 | [14 empty] | VV | 2 | 1 | True | 0 | ROZPOCET
| VV |  | 7,700*7,5*2 |  | 115.5 | [12 empty] | VV | 2 | 2 | True | 0 | ROZPOCET
| VV |  | Součet |  | 198.15 | [12 empty] | VV | 2 | 4 | True | 1 | ROZPOCET
40 | M | 69311006 | geotextilie tkaná separační, filtrační, výztužná PP pevnost v tahu 15kN/m | m2 | 227.873 |  | 0 | CS ÚRS 2019 01 |  | základní |  | 0 | 0.0001 | 0.022787 | 0 | 0 | 8 | M | 2 |  |  |  | ROZPOCET | 0 | 0 | 0 | 0 | 0 | 1 | 0 | 4 | -1147171987
| VV |  | 198,15*1,15 'Přepočtené koeficientem množství |  | 227.873 | [12 empty] | VV | 2 | 2 | False | 1 | ROZPOCET
41 | K | 226212211 | Velkoprofilové vrty náběrovým vrtáním svislé zapažené ocelovými pažnicemi průměru přes 550 do 650 mm, v hl od 0 do 10 m v hornině tř. I | m | 25.61 |  | 0 | CS ÚRS 2019 01 |  | základní |  | 0 | 0.0001 | 0.002561 | 0 | 0 | 4 | K | 2 |  |  |  | ROZPOCET | 0 | 0 | 0 | 0 | 0 | 1 | 0 | 4 | -14848970
| P |  | Poznámka k položce: Vrty profilu 600 mm pro zápory v celé délce pod ochranou výpažnice - odhad 50% z celkové délky - včetně odpažení | [14 empty] | P | 2
| VV |  | (6,85+8,67+9,50+7,40+9,00+9,80)*0,5 |  | 25.61 | [12 empty] | VV | 2 | 2 | True | 0 | ROZPOCET
| VV |  | Součet |  | 25.61 | [12 empty] | VV | 2 | 4 | True | 1 | ROZPOCET
42 | K | 226212212 | Velkoprofilové vrty náběrovým vrtáním svislé zapažené ocelovými pažnicemi průměru přes 550 do 650 mm, v hl od 0 do 10 m v hornině tř. II | m | 25.61 |  | 0 | CS ÚRS 2019 01 |  | základní |  | 0 | 0.00011 | 0.0028171 | 0 | 0 | 4 | K | 2 |  |  |  | ROZPOCET | 0 | 0 | 0 | 0 | 0 | 1 | 0 | 4 | 472359787
| P |  | Poznámka k položce: Vrty profilu 600 mm pro zápory v celé délce pod ochranou výpažnice - odhad 50% z celkové délky - včetně odpažení | [14 empty] | P | 2
| VV |  | (6,85+8,67+9,50+7,40+9,00+9,80)*0,5 |  | 25.61 | [12 empty] | VV | 2 | 2 | True | 0 | ROZPOCET
| VV |  | Součet |  | 25.61 | [12 empty] | VV | 2 | 4 | True | 1 | ROZPOCET
43 | K | 226212311 | Velkoprofilové vrty náběrovým vrtáním svislé zapažené ocelovými pažnicemi průměru přes 550 do 650 mm, v hl od 0 do 20 m v hornině tř. I | m | 162.1 |  | 0 | CS ÚRS 2019 01 |  | základní |  | 0 | 0.00012 | 0.019452 | 0 | 0 | 4 | K | 2 |  |  |  | ROZPOCET | 0 | 0 | 0 | 0 | 0 | 1 | 0 | 4 | 1854300826
| P |  | Poznámka k položce: Vrty profilu 600 mm pro zápory v celé délce pod ochranou výpažnice - odhad 50% z celkové délky - včetně odpažení | [14 empty] | P | 2
| VV |  | (24*13,00+12,20)*0,5 |  | 162.1 | [12 empty] | VV | 2 | 2 | True | 0 | ROZPOCET
| VV |  | Součet |  | 162.1 | [12 empty] | VV | 2 | 4 | True | 1 | ROZPOCET
44 | K | 226212312 | Velkoprofilové vrty náběrovým vrtáním svislé zapažené ocelovými pažnicemi průměru přes 550 do 650 mm, v hl od 0 do 20 m v hornině tř. II | m | 162.1 |  | 0 | CS ÚRS 2019 01 |  | základní |  | 0 | 0.00012 | 0.019452 | 0 | 0 | 4 | K | 2 |  |  |  | ROZPOCET | 0 | 0 | 0 | 0 | 0 | 1 | 0 | 4 | 1927489931
| P |  | Poznámka k položce: Vrty profilu 600 mm pro zápory v celé délce pod ochranou výpažnice - odhad 50% z celkové délky - včetně odpažení | [14 empty] | P | 2
| VV |  | (24*13,00+12,20)*0,5 |  | 162.1 | [12 empty] | VV | 2 | 2 | True | 0 | ROZPOCET
| VV |  | Součet |  | 162.1 | [12 empty] | VV | 2 | 4 | True | 1 | ROZPOCET
45 | K | 226213712 | Velkoprofilové vrty náběrovým vrtáním svislé zapažené ocelovými pažnicemi průměru přes 1050 do 1250 mm, v hl od 0 do 20 m v hornině tř. II | m | 155 |  | 0 | CS ÚRS 2019 01 |  | základní |  | 0 | 0.0002 | 0.031 | 0 | 0 | 4 | K | 2 |  |  |  | ROZPOCET | 0 | 0 | 0 | 0 | 0 | 1 | 0 | 4 | 2015298165
| P |  | Poznámka k položce: Pro piloty - vč. vyčištění dna vrtů - včetně odpažení | [14 empty] | P | 2
| VV |  | 5*(15+0,5)+5*(15+0,5) |  | 155 | [12 empty] | VV | 2 | 2 | True | 0 | ROZPOCET
| VV |  | Součet |  | 155 | [12 empty] | VV | 2 | 4 | True | 1 | ROZPOCET
46 | K | 227211113 | Odpažení velkoprofilových vrtů průměru přes 550 do 650 mm | m | 375.42 |  | 0 | CS ÚRS 2019 01 |  | základní |  | 0 | 0 | 0 | 0 | 0 | 4 | K | 2 |  |  |  | ROZPOCET | 0 | 0 | 0 | 0 | 0 | 1 | 0 | 4 | 1619540763
| VV |  | 25,610+25,610+162,100+162,100 |  | 375.42 | [12 empty] | VV | 2 | 2 | True | 0 | ROZPOCET
| VV |  | Součet |  | 375.42 | [12 empty] | VV | 2 | 4 | True | 1 | ROZPOCET
47 | K | 227211116 | Odpažení velkoprofilových vrtů průměru přes 1050 do 1250 mm | m | 155 |  | 0 | CS ÚRS 2019 01 |  | základní |  | 0 | 0 | 0 | 0 | 0 | 4 | K | 2 |  |  |  | ROZPOCET | 0 | 0 | 0 | 0 | 0 | 1 | 0 | 4 | -995429239
| VV |  | 5*(15+0,5)+5*(15+0,5) |  | 155 | [12 empty] | VV | 2 | 2 | True | 0 | ROZPOCET
| VV |  | Součet |  | 155 | [12 empty] | VV | 2 | 4 | True | 1 | ROZPOCET
48 | K | 231212213 | Zřízení výplně pilot zapažených s vytažením pažnic z vrtu svislých z betonu železového, v hl od 0 do 20 m, při průměru piloty přes 650 do 1250 mm | m | 155 |  | 0 | CS ÚRS 2019 01 |  | základní |  | 0 | 0 | 0 | 0 | 0 | 4 | K | 2 |  |  |  | ROZPOCET | 0 | 0 | 0 | 0 | 0 | 1 | 0 | 4 | -549118768
| P |  | Poznámka k položce: Velkoprůměrové piloty prof. 1200 mm - plovoucí z C285/30-XA2+XC2 - vetknuty do základové desky - šablony 200 mm - pod ochranou výpažnice - 300 až 500 mm nad hlavu pilot | [14 empty] | P | 2
| VV |  | 5*(15+0,5)+5*(15+0,5) |  | 155 | [12 empty] | VV | 2 | 2 | True | 0 | ROZPOCET
| VV |  | Součet |  | 155 | [12 empty] | VV | 2 | 4 | True | 1 | ROZPOCET
49 | M | 58932940 | beton C 25/30 XF3 kamenivo frakce 0/8 | m3 | 175.212 |  | 0 | CS ÚRS 2019 01 |  | základní |  | 0 | 2.429 | 425.5899 | 0 | 0 | 8 | M | 2 |  |  |  | ROZPOCET | 0 | 0 | 0 | 0 | 0 | 1 | 0 | 4 | -1388768032
| P |  | Poznámka k položce: C25/30-XA2+XC2 | [14 empty] | P | 2
| VV |  | (5*(15+0,5)+5*(15+0,5))*(3,14*(0,6*0,6)) |  | 175.212 | [12 empty] | VV | 2 | 2 | True | 0 | ROZPOCET
| VV |  | Součet |  | 175.212 | [12 empty] | VV | 2 | 4 | True | 1 | ROZPOCET
50 | K | 231611114 | Výztuž pilot betonovaných do země z oceli 10 505 (R) | t | 17.521 |  | 0 | CS ÚRS 2019 01 |  | základní |  | 0 | 1.1133 | 19.5065 | 0 | 0 | 4 | K | 2 |  |  |  | ROZPOCET | 0 | 0 | 0 | 0 | 0 | 1 | 0 | 4 | -1675258938
| P |  | Poznámka k položce: Odhad 100 kg/m3 | [14 empty] | P | 2
| VV |  | Odhad | [14 empty] | VV | 2 | 1 | True | 0 | ROZPOCET
| VV |  | ((5*(15+0,5)+5*(15+0,5))*(3,14*(0,6*0,6)))*0,100 |  | 17.521 | [12 empty] | VV | 2 | 2 | True | 0 | ROZPOCET
| VV |  | Součet |  | 17.521 | [12 empty] | VV | 2 | 4 | True | 1 | ROZPOCET
51 | K | 232311111 | Opracování kůlů ze dřeva průměru do 120 mm | m3 | 0.091 |  | 0 | CS ÚRS 2019 01 |  | základní |  | 0 | 0.03144 | 0.002861 | 0 | 0 | 4 | K | 2 |  |  |  | ROZPOCET | 0 | 0 | 0 | 0 | 0 | 1 | 0 | 4 | -92125512
| P |  | Poznámka k položce: Kulatina pr. 100 mm | [14 empty] | P | 2
| VV |  | (2,100+3,0320+3,500+3,000)*(3,14*(0,05*0,05)) |  | 0.091 | [12 empty] | VV | 2 | 2 | True | 0 | ROZPOCET
| VV |  | Součet |  | 0.091 | [12 empty] | VV | 2 | 4 | True | 1 | ROZPOCET
52 | K | 232321111 | Zaražení nebo nastražení a zaberanění dřevěných kůlů nebo pilot svislých průměru do 120 mm, na délku od 0 do 2 m | m | 11.632 |  | 0 | CS ÚRS 2019 01 |  | základní |  | 0 | 0 | 0 | 0 | 0 | 4 | K | 2 |  |  |  | ROZPOCET | 0 | 0 | 0 | 0 | 0 | 1 | 0 | 4 | -1296422204
| P |  | Poznámka k položce: Kulatina pr. 100 mm | [14 empty] | P | 2
| VV |  | (2,100+3,0320+3,500+3,000) |  | 11.632 | [12 empty] | VV | 2 | 2 | True | 0 | ROZPOCET
| VV |  | Součet |  | 11.632 | [12 empty] | VV | 2 | 4 | True | 1 | ROZPOCET
53 | M | 05217118 | tyče dřevěné v kůře D 100mm dl 8m | m3 | 0.091 |  | 0 | CS ÚRS 2019 01 |  | základní |  | 0 | 0.65 | 0.05915 | 0 | 0 | 8 | M | 2 |  |  |  | ROZPOCET | 0 | 0 | 0 | 0 | 0 | 1 | 0 | 4 | 1046032213
| P |  | Poznámka k položce: Kulatina pr. 100 mm | [14 empty] | P | 2
| VV |  | (2,100+3,0320+3,500+3,000)*(3,14*(0,05*0,05)) |  | 0.091 | [12 empty] | VV | 2 | 2 | True | 0 | ROZPOCET
| VV |  | Součet |  | 0.091 | [12 empty] | VV | 2 | 4 | True | 1 | ROZPOCET
54 | K | 232331111 | Vytažení dřevěných kůlů nebo pilot svislých průměru do 120 mm, zaberaněných na délku od 0 do 2 m | m | 11.632 |  | 0 | CS ÚRS 2019 01 |  | základní |  | 0 | 0 | 0 | 0 | 0 | 4 | K | 2 |  |  |  | ROZPOCET | 0 | 0 | 0 | 0 | 0 | 1 | 0 | 4 | 1158482272
| P |  | Poznámka k položce: Kulatina pr. 100 mm | [14 empty] | P | 2
| VV |  | (2,100+3,0320+3,500+3,000) |  | 11.632 | [12 empty] | VV | 2 | 2 | True | 0 | ROZPOCET
| VV |  | Součet |  | 11.632 | [12 empty] | VV | 2 | 4 | True | 1 | ROZPOCET
55 | K | 239111113 | Odbourání vrchní znehodnocené části výplně betonových pilot při průměru piloty přes 650 do 1250 mm | m | 5 |  | 0 | CS ÚRS 2019 01 |  | základní |  | 0 | 0 | 0 | 1.699 | 8.495 | 4 | K | 2 |  |  |  | ROZPOCET | 0 | 0 | 0 | 0 | 0 | 1 | 0 | 4 | 670555290
| VV |  | 5*0,5+5*0,5 |  | 5 | [12 empty] | VV | 2 | 2 | True | 0 | ROZPOCET
| VV |  | Součet |  | 5 | [12 empty] | VV | 2 | 4 | True | 1 | ROZPOCET
56 | K | 273321117 | Základové konstrukce z betonu železového desky ve výkopu nebo na hlavách pilot C 25/30 | m3 | 93.912 |  | 0 | CS ÚRS 2019 01 |  | základní |  | 0 | 0 | 0 | 0 | 0 | 4 | K | 2 |  |  |  | ROZPOCET | 0 | 0 | 0 | 0 | 0 | 1 | 0 | 4 | -1000410351
| P |  | Poznámka k položce: Základová deska z betonu C25/30–XF1+XC2 | [14 empty] | P | 2
| VV |  | O1+O2 | [14 empty] | VV | 2 | 1 | True | 0 | ROZPOCET
| VV |  | 4,300*9,100*1,200+4,300*9,100*1,200 |  | 93.912 | [12 empty] | VV | 2 | 2 | True | 0 | ROZPOCET
| VV |  | Součet |  | 93.912 | [12 empty] | VV | 2 | 4 | True | 1 | ROZPOCET
57 | K | 273354111 | Bednění základových konstrukcí desek zřízení | m2 | 64.32 |  | 0 | CS ÚRS 2019 01 |  | základní |  | 0 | 0.00144 | 0.092621 | 0 | 0 | 4 | K | 2 |  |  |  | ROZPOCET | 0 | 0 | 0 | 0 | 0 | 1 | 0 | 4 | -238616877
| VV |  | O1+O2 | [14 empty] | VV | 2 | 1 | True | 0 | ROZPOCET
| VV |  | (4,300+9,100)*2*1,200+(4,300+9,100)*2*1,200 |  | 64.32 | [12 empty] | VV | 2 | 2 | True | 0 | ROZPOCET
| VV |  | Součet |  | 64.32 | [12 empty] | VV | 2 | 4 | True | 1 | ROZPOCET
58 | K | 273354211 | Bednění základových konstrukcí desek odstranění bednění | m2 | 64.32 |  | 0 | CS ÚRS 2019 01 |  | základní |  | 0 | 4e-05 | 0.0025728 | 0 | 0 | 4 | K | 2 |  |  |  | ROZPOCET | 0 | 0 | 0 | 0 | 0 | 1 | 0 | 4 | -1232597956
| VV |  | O1+O2 | [14 empty] | VV | 2 | 1 | True | 0 | ROZPOCET
| VV |  | (4,300+9,100)*2*1,200+(4,300+9,100)*2*1,200 |  | 64.32 | [12 empty] | VV | 2 | 2 | True | 0 | ROZPOCET
| VV |  | Součet |  | 64.32 | [12 empty] | VV | 2 | 4 | True | 1 | ROZPOCET
59 | K | 273361116 | Výztuž základových konstrukcí desek z betonářské oceli 10 505 (R) nebo BSt 500 | t | 10.33 |  | 0 | CS ÚRS 2019 01 |  | základní |  | 0 | 1.0382 | 10.7248 | 0 | 0 | 4 | K | 2 |  |  |  | ROZPOCET | 0 | 0 | 0 | 0 | 0 | 1 | 0 | 4 | 1282356325
| P |  | Poznámka k položce: Betonářská výztuž B500 B - odhad 110 kg/m3 | [14 empty] | P | 2
| VV |  | O1+O2 | [14 empty] | VV | 2 | 1 | True | 0 | ROZPOCET
| VV |  | (4,300*9,100*1,200+4,300*9,100*1,200)*0,110 |  | 10.33 | [12 empty] | VV | 2 | 2 | True | 0 | ROZPOCET
| VV |  | Součet |  | 10.33 | [12 empty] | VV | 2 | 4 | True | 1 | ROZPOCET
60 | K | 274311124 | Základové konstrukce z betonu prostého pasy, prahy, věnce a ostruhy ve výkopu nebo na hlavách pilot C 12/15 | m3 | 6.21 |  | 0 | CS ÚRS 2019 01 |  | základní |  | 0 | 0 | 0 | 0 | 0 | 4 | K | 2 |  |  |  | ROZPOCET | 0 | 0 | 0 | 0 | 0 | 1 | 0 | 4 | 1392888225
| P |  | Poznámka k položce: Beton pod drenáží - C12/15-X0 | [14 empty] | P | 2
| VV |  | 0,300*(1,430+1,330)*7,500 |  | 6.21 | [12 empty] | VV | 2 | 2 | True | 0 | ROZPOCET
| VV |  | Součet |  | 6.21 | [12 empty] | VV | 2 | 4 | True | 1 | ROZPOCET
61 | K | 274311126 | Základové konstrukce z betonu prostého pasy, prahy, věnce a ostruhy ve výkopu nebo na hlavách pilot C 20/25 | m3 | 1.788 |  | 0 | CS ÚRS 2019 01 |  | základní |  | 0 | 0 | 0 | 0 | 0 | 4 | K | 2 |  |  |  | ROZPOCET | 0 | 0 | 0 | 0 | 0 | 1 | 0 | 4 | 414171567
| P |  | Poznámka k položce: Betonový práh pro revizní schodiště šířky 750 mm - C 20/25n-XF3 | [14 empty] | P | 2
| VV |  | 0,800*0,972*(0,750+2*0,200)*2 |  | 1.788 | [12 empty] | VV | 2 | 2 | True | 0 | ROZPOCET
| VV |  | Součet |  | 1.788 | [12 empty] | VV | 2 | 4 | True | 1 | ROZPOCET
62 | K | 274311127 | Základové konstrukce z betonu prostého pasy, prahy, věnce a ostruhy ve výkopu nebo na hlavách pilot C 25/30 | m3 | 14.08 |  | 0 | CS ÚRS 2019 01 |  | základní |  | 0 | 0 | 0 | 0 | 0 | 4 | K | 2 |  |  |  | ROZPOCET | 0 | 0 | 0 | 0 | 0 | 1 | 0 | 4 | 716398425
| P |  | Poznámka k položce: Betonový práh dlažby - C25/30-XF3 | [14 empty] | P | 2
| VV |  | 0,500*0,800*17,600*2 |  | 14.08 | [12 empty] | VV | 2 | 2 | True | 0 | ROZPOCET
| VV |  | Součet |  | 14.08 | [12 empty] | VV | 2 | 4 | True | 1 | ROZPOCET
63 | K | 274311128 | Základové konstrukce z betonu prostého pasy, prahy, věnce a ostruhy ve výkopu nebo na hlavách pilot C 30/37 | m3 | 3.466 |  | 0 | CS ÚRS 2019 01 |  | základní |  | 0 | 0 | 0 | 0 | 0 | 4 | K | 2 |  |  |  | ROZPOCET | 0 | 0 | 0 | 0 | 0 | 1 | 0 | 4 | 415562121
| P |  | Poznámka k položce: Vývařiště - obvodové stěny C30/37-XF4+XD3+XC4 | [14 empty] | P | 2
| VV |  | 2,000*0,250*1,700*2 |  | 1.7 | [12 empty] | VV | 2 | 2 | True | 0 | ROZPOCET
| VV |  | 2,000*0,250*0,650*2 |  | 0.65 | [12 empty] | VV | 2 | 2 | True | 0 | ROZPOCET
| VV |  | 0,950*0,250*((1,700+0,650)/2)*2*2 |  | 1.116 | [12 empty] | VV | 2 | 2 | True | 0 | ROZPOCET
| VV |  | Součet |  | 3.466 | [12 empty] | VV | 2 | 4 | True | 1 | ROZPOCET
64 | K | 274354111 | Bednění základových konstrukcí pasů, prahů, věnců a ostruh zřízení | m2 | 57.92 |  | 0 | CS ÚRS 2019 01 |  | základní |  | 0 | 0.00144 | 0.083405 | 0 | 0 | 4 | K | 2 |  |  |  | ROZPOCET | 0 | 0 | 0 | 0 | 0 | 1 | 0 | 4 | -1260168450
| VV |  | (0,500*0,800*2+0,800*17,600*2)*2 |  | 57.92 | [12 empty] | VV | 2 | 2 | True | 0 | ROZPOCET
| VV |  | Součet |  | 57.92 | [12 empty] | VV | 2 | 4 | True | 1 | ROZPOCET
65 | K | 274354111 | Bednění základových konstrukcí pasů, prahů, věnců a ostruh zřízení | m2 | 20.7 |  | 0 | CS ÚRS 2019 01 |  | základní |  | 0 | 0.00144 | 0.029808 | 0 | 0 | 4 | K | 2 |  |  |  | ROZPOCET | 0 | 0 | 0 | 0 | 0 | 1 | 0 | 4 | -1814519271
| P |  | Poznámka k položce: Beton pod drenáží | [14 empty] | P | 2
| VV |  | (1,430+1,330)*7,500 |  | 20.7 | [12 empty] | VV | 2 | 2 | True | 0 | ROZPOCET
| VV |  | Součet |  | 20.7 | [12 empty] | VV | 2 | 4 | True | 1 | ROZPOCET
66 | K | 274354111 | Bednění základových konstrukcí pasů, prahů, věnců a ostruh zřízení | m2 | 7.581 |  | 0 | CS ÚRS 2019 01 |  | základní |  | 0 | 0.00144 | 0.010917 | 0 | 0 | 4 | K | 2 |  |  |  | ROZPOCET | 0 | 0 | 0 | 0 | 0 | 1 | 0 | 4 | -1254469425
| P |  | Poznámka k položce: Betonový práh pro revizní schodiště šířky 750 mm | [14 empty] | P | 2
| VV |  | 0,800*0,972*2*2 |  | 3.11 | [12 empty] | VV | 2 | 2 | True | 0 | ROZPOCET
| VV |  | 0,972*(0,750+2*0,200)*2*2 |  | 4.471 | [12 empty] | VV | 2 | 2 | True | 0 | ROZPOCET
| VV |  | Součet |  | 7.581 | [12 empty] | VV | 2 | 4 | True | 1 | ROZPOCET
67 | K | 274354211 | Bednění základových konstrukcí pasů, prahů, věnců a ostruh odstranění bednění | m2 | 57.92 |  | 0 | CS ÚRS 2019 01 |  | základní |  | 0 | 4e-05 | 0.0023168 | 0 | 0 | 4 | K | 2 |  |  |  | ROZPOCET | 0 | 0 | 0 | 0 | 0 | 1 | 0 | 4 | -1255803853
| VV |  | (0,500*0,800*2+0,800*17,600*2)*2 |  | 57.92 | [12 empty] | VV | 2 | 2 | True | 0 | ROZPOCET
| VV |  | Součet |  | 57.92 | [12 empty] | VV | 2 | 4 | True | 1 | ROZPOCET
68 | K | 274354211 | Bednění základových konstrukcí pasů, prahů, věnců a ostruh odstranění bednění | m2 | 20.7 |  | 0 | CS ÚRS 2019 01 |  | základní |  | 0 | 4e-05 | 0.000828 | 0 | 0 | 4 | K | 2 |  |  |  | ROZPOCET | 0 | 0 | 0 | 0 | 0 | 1 | 0 | 4 | -1610386912
| P |  | Poznámka k položce: Beton pod drenáží | [14 empty] | P | 2
| VV |  | (1,430+1,330)*7,500 |  | 20.7 | [12 empty] | VV | 2 | 2 | True | 0 | ROZPOCET
| VV |  | Součet |  | 20.7 | [12 empty] | VV | 2 | 4 | True | 1 | ROZPOCET
69 | K | 274354211 | Bednění základových konstrukcí pasů, prahů, věnců a ostruh odstranění bednění | m2 | 7.581 |  | 0 | CS ÚRS 2019 01 |  | základní |  | 0 | 4e-05 | 0.00030324 | 0 | 0 | 4 | K | 2 |  |  |  | ROZPOCET | 0 | 0 | 0 | 0 | 0 | 1 | 0 | 4 | 1731296127
| P |  | Poznámka k položce: Betonový práh pro revizní schodiště šířky 750 mm | [14 empty] | P | 2
| VV |  | 0,800*0,972*2*2 |  | 3.11 | [12 empty] | VV | 2 | 2 | True | 0 | ROZPOCET
| VV |  | 0,972*(0,750+2*0,200)*2*2 |  | 4.471 | [12 empty] | VV | 2 | 2 | True | 0 | ROZPOCET
| VV |  | Součet |  | 7.581 | [12 empty] | VV | 2 | 4 | True | 1 | ROZPOCET
70 | K | 933333OTSKP | ZKOUŠKA INTEGRITY ULTRAZVUKEM ODRAZ METOD PIT PILOT SYSTÉMOVÝCH Ultrasound integrity test of system piles rebound hardness (PIT) | kus | 10 |  | 0 |  |  | základní |  | 0 | 0 | 0 | 0 | 0 | 4 | K | 2 |  |  |  | ROZPOCET | 0 | 0 | 0 | 0 | 0 | 1 | 0 | 4 | -1666410925
| P |  | Poznámka k položce: Zkouška integrity (PIT) - realizace na odkopaných základech po odbourání příslušných hlav pilot - rozmístění pilot patrné z přílohy č. 8.1 Položka obsahuje podklady a dokumentaci zkoušky; - případné stavební práce spojené s přípravou a provedením zkoušky; - veškerá zkušební a měřící zařízení vč. opotřebení a nájmu; - výpomoce při vlastní zkoušce; - provedení vlastní zkoušky a její vyhodnocení. | [14 empty] | P | 2
| VV |  | 5+5 |  | 10 | [12 empty] | VV | 2 | 2 | True | 0 | ROZPOCET
| VV |  | Součet |  | 10 | [12 empty] | VV | 2 | 4 | True | 1 | ROZPOCET
| D | 3 | Svislé a kompletní konstrukce |  |  |  | 0 |  |  |  |  | 0 |  | 75.7769 |  | 0 | 1 | D | 1 |  |  |  | ROZPOCET | [6 empty] | 0
71 | K | 317122111 | Osazení říms ze železobetonových lícních panelů do nosné konstrukce mostu, s kotvením délky dílce do 2 m | kus | 50 |  | 0 | CS ÚRS 2019 01 |  | základní |  | 0 | 0.01201 | 0.6005 | 0 | 0 | 4 | K | 2 |  |  |  | ROZPOCET | 0 | 0 | 0 | 0 | 0 | 1 | 0 | 4 | -1892033095
| P |  | Poznámka k položce: Železobetonové - lícové prefabrikáty výšky 700 mm - beton C30/37–XF4+XD3+XC4 - betonářská výztuž B500 B - provedení dle detailu VL4/2015 detail 401.04 | [14 empty] | P | 2
| VV |  | 50 |  | 50 | [12 empty] | VV | 2 | 2 | True | 0 | ROZPOCET
| VV |  | Součet |  | 50 | [12 empty] | VV | 2 | 4 | True | 1 | ROZPOCET
72 | M | 59383632 | prefabrikát lícní římsový 1,99x0,70x0,12m | kus | 50 |  | 0 | CS ÚRS 2019 01 |  | základní |  | 0 | 0.43 | 21.5 | 0 | 0 | 8 | M | 2 |  |  |  | ROZPOCET | 0 | 0 | 0 | 0 | 0 | 1 | 0 | 4 | -1851628247
| VV |  | 50 |  | 50 | [12 empty] | VV | 2 | 2 | True | 0 | ROZPOCET
| VV |  | Součet |  | 50 | [12 empty] | VV | 2 | 4 | True | 1 | ROZPOCET
73 | K | 317171126 | Kotvení monolitického betonu římsy do mostovky kotvou do vývrtu | kus | 74 |  | 0 | CS ÚRS 2019 01 |  | základní |  | 0 | 0.0007 | 0.0518 | 0 | 0 | 4 | K | 2 |  |  |  | ROZPOCET | 0 | 0 | 0 | 0 | 0 | 1 | 0 | 4 | -986823802
| P |  | Poznámka k položce: Římsy kotveny do mostovky pomocí kotev do vývrtů dle VL4/2015 detail 402.02 | [14 empty] | P | 2
| VV |  | (36,4+0,600"zaokrouhlení počtu")*2 |  | 74 | [12 empty] | VV | 2 | 2 | True | 0 | ROZPOCET
| VV |  | Součet |  | 74 | [12 empty] | VV | 2 | 4 | True | 1 | ROZPOCET
74 | M | 54879202 | kotva do vývrtu pro kotvení mostní římsy | kus | 74 |  | 0 | CS ÚRS 2019 01 |  | základní |  | 0 | 0.00487 | 0.36038 | 0 | 0 | 8 | M | 2 |  |  |  | ROZPOCET | 0 | 0 | 0 | 0 | 0 | 1 | 0 | 4 | 1033669522
| P |  | Poznámka k položce: Římsy kotveny do mostovky pomocí kotev do vývrtů dle VL4/2015 detail 402.02 | [14 empty] | P | 2
| VV |  | (36,4+0,600"zaokrouhlení počtu")*2 |  | 74 | [12 empty] | VV | 2 | 2 | True | 0 | ROZPOCET
| VV |  | Součet |  | 74 | [12 empty] | VV | 2 | 4 | True | 1 | ROZPOCET
75 | K | 317321118 | Římsy ze železového betonu C 30/37 | m3 | 27.005 |  | 0 | CS ÚRS 2019 01 |  | základní |  | 0 | 0 | 0 | 0 | 0 | 4 | K | 2 |  |  |  | ROZPOCET | 0 | 0 | 0 | 0 | 0 | 1 | 0 | 4 | -1527212418
| P |  | Poznámka k položce: Železobetonové, monolitické - lícové prefabrikáty výšky 700 mm - beton C30/37–XF4+XD3+XC4 - betonářská výztuž B500 B - provedení dle detailu VL4/2015 detail 401.04 - vč. striáže v místě krátké římsy | [14 empty] | P | 2
| VV |  | 0,140"m2"*49,100+0,410"m2"*49,100 |  | 27.005 | [12 empty] | VV | 2 | 2 | True | 0 | ROZPOCET
| VV |  | Součet |  | 27.005 | [12 empty] | VV | 2 | 4 | True | 1 | ROZPOCET
76 | K | 317353121 | Bednění mostní římsy zřízení všech tvarů | m2 | 55.046 |  | 0 | CS ÚRS 2019 01 |  | základní |  | 0 | 0.04174 | 2.2976 | 0 | 0 | 4 | K | 2 |  |  |  | ROZPOCET | 0 | 0 | 0 | 0 | 0 | 1 | 0 | 4 | -134090376
| VV |  | 49,1*0,220*2+0,420"m2"*2+49,1*0,130"m2"*2+49,1*0,202*2 |  | 55.046 | [12 empty] | VV | 2 | 2 | True | 0 | ROZPOCET
| VV |  | Součet |  | 55.046 | [12 empty] | VV | 2 | 4 | True | 1 | ROZPOCET
77 | K | 317353121 | Bednění mostní římsy zřízení všech tvarů | m2 | 24.55 |  | 0 | CS ÚRS 2019 01 |  | základní |  | 0 | 0.04174 | 1.0247 | 0 | 0 | 4 | K | 2 |  |  |  | ROZPOCET | 0 | 0 | 0 | 0 | 0 | 1 | 0 | 4 | 1967334745
| P |  | Poznámka k položce: Ztracené bednění z cementotřískové desky 250 x 10 mm | [14 empty] | P | 2
| VV |  | 49,1*0,250*2 |  | 24.55 | [12 empty] | VV | 2 | 2 | True | 0 | ROZPOCET
| VV |  | Součet |  | 24.55 | [12 empty] | VV | 2 | 4 | True | 1 | ROZPOCET
78 | K | 317353221 | Bednění mostní římsy odstranění všech tvarů | m2 | 55.046 |  | 0 | CS ÚRS 2019 01 |  | základní |  | 0 | 2e-05 | 0.0011009 | 0 | 0 | 4 | K | 2 |  |  |  | ROZPOCET | 0 | 0 | 0 | 0 | 0 | 1 | 0 | 4 | -1533019992
| VV |  | 49,1*0,220*2+0,420"m2"*2+49,1*0,130"m2"*2+49,1*0,202*2 |  | 55.046 | [12 empty] | VV | 2 | 2 | True | 0 | ROZPOCET
| VV |  | Součet |  | 55.046 | [12 empty] | VV | 2 | 4 | True | 1 | ROZPOCET
79 | K | 317361116 | Výztuž mostních železobetonových říms z betonářské oceli 10 505 (R) nebo BSt 500 | t | 4.321 |  | 0 | CS ÚRS 2019 01 |  | základní |  | 0 | 1.0488 | 4.5317 | 0 | 0 | 4 | K | 2 |  |  |  | ROZPOCET | 0 | 0 | 0 | 0 | 0 | 1 | 0 | 4 | -70401777
| P |  | Poznámka k položce: Betonářská výztuž B500 B - odhad 160 kg/m3 | [14 empty] | P | 2
| VV |  | (0,140"m2"*49,100+0,410"m2"*49,100)*0,160 |  | 4.321 | [12 empty] | VV | 2 | 2 | True | 0 | ROZPOCET
| VV |  | Součet |  | 4.321 | [12 empty] | VV | 2 | 4 | True | 1 | ROZPOCET
80 | K | 317451111 | Výplň styčných spár římsových dílců maltou cementovou vodotěsnou | m2 | 32.34 |  | 0 | CS ÚRS 2019 01 |  | základní |  | 0 | 0.07102 | 2.2968 | 0 | 0 | 4 | K | 2 |  |  |  | ROZPOCET | 0 | 0 | 0 | 0 | 0 | 1 | 0 | 4 | 907569355
| P |  | Poznámka k položce: Vyplnění spár maltou mezi nosníky | [14 empty] | P | 2
| VV |  | 0,231*35,000*4 |  | 32.34 | [12 empty] | VV | 2 | 2 | True | 0 | ROZPOCET
| VV |  | Součet |  | 32.34 | [12 empty] | VV | 2 | 4 | True | 1 | ROZPOCET
81 | K | 317451111 | Výplň styčných spár římsových dílců maltou cementovou vodotěsnou | m2 | 22.758 |  | 0 | CS ÚRS 2019 01 |  | základní |  | 0 | 0.07102 | 1.6163 | 0 | 0 | 4 | K | 2 |  |  |  | ROZPOCET | 0 | 0 | 0 | 0 | 0 | 1 | 0 | 4 | -1282362550
| VV |  | 49,1*2*0,190 |  | 18.658 | [12 empty] | VV | 2 | 2 | True | 0 | ROZPOCET
| VV |  | 50*0,082 |  | 4.1 | [12 empty] | VV | 2 | 2 | True | 0 | ROZPOCET
| VV |  | Součet |  | 22.758 | [12 empty] | VV | 2 | 4 | True | 1 | ROZPOCET
82 | K | 317661131 | Výplň spár monolitické římsy tmelem silikonovým, spára šířky do 15 mm | m | 54.655 |  | 0 | CS ÚRS 2019 01 |  | základní |  | 0 | 6e-05 | 0.0032793 | 0 | 0 | 4 | K | 2 |  |  |  | ROZPOCET | 0 | 0 | 0 | 0 | 0 | 1 | 0 | 4 | -1343461327
| P |  | Poznámka k položce: Smršťovací spára | [14 empty] | P | 2
| VV |  | 17*(0,650+0,215+2,135+0,215) |  | 54.655 | [12 empty] | VV | 2 | 2 | True | 0 | ROZPOCET
| VV |  | Součet |  | 54.655 | [12 empty] | VV | 2 | 4 | True | 1 | ROZPOCET
83 | K | 317661132 | Výplň spár monolitické římsy tmelem silikonovým, spára šířky přes 15 do 40 mm | m | 98.2 |  | 0 | CS ÚRS 2019 01 |  | základní |  | 0 | 0.00019 | 0.018658 | 0 | 0 | 4 | K | 2 |  |  |  | ROZPOCET | 0 | 0 | 0 | 0 | 0 | 1 | 0 | 4 | -1139418122
| VV |  | 49,1*2 |  | 98.2 | [12 empty] | VV | 2 | 2 | True | 0 | ROZPOCET
| VV |  | Součet |  | 98.2 | [12 empty] | VV | 2 | 4 | True | 1 | ROZPOCET
84 | K | 334323118 | Mostní opěry a úložné prahy z betonu železového C 30/37 | m3 | 180.523 |  | 0 | CS ÚRS 2019 01 |  | základní |  | 0 | 0 | 0 | 0 | 0 | 4 | K | 2 |  |  |  | ROZPOCET | 0 | 0 | 0 | 0 | 0 | 1 | 0 | 4 | -212384305
| P |  | Poznámka k položce: Masivní dříky s úložnými prahy - z betonu C30/37–XF4+XD3+XC4 | [14 empty] | P | 2
| VV |  | O1+O2 | [14 empty] | VV | 2 | 1 | True | 0 | ROZPOCET
| VV |  | Dříky+ úložné prahy | [14 empty] | VV | 2 | 1 | True | 0 | ROZPOCET
| VV |  | (2,450*((4,080+4,017)/2)*9,100)+(2,450*((4,080+4,017)/2)*9,100) |  | 180.523 | [12 empty] | VV | 2 | 2 | True | 0 | ROZPOCET
| VV |  | Součet |  | 180.523 | [12 empty] | VV | 2 | 4 | True | 1 | ROZPOCET
85 | K | 334323218 | Mostní křídla a závěrné zídky z betonu železového C 30/37 | m3 | 82.679 |  | 0 | CS ÚRS 2019 01 |  | základní |  | 0 | 0 | 0 | 0 | 0 | 4 | K | 2 |  |  |  | ROZPOCET | 0 | 0 | 0 | 0 | 0 | 1 | 0 | 4 | 453292309
| P |  | Poznámka k položce: Závěrné zídky a rovnoběžná, lichoběžníková, zavěšená křídla - z betonu C30/37–XF4+XD3+XC4 | [14 empty] | P | 2
| VV |  | O1+O2 | [14 empty] | VV | 2 | 1 | True | 0 | ROZPOCET
| VV |  | Závěrné zídky | [14 empty] | VV | 2 | 1 | True | 0 | ROZPOCET
| VV |  | ((1,790*0,400+0,450*0,400/2+0,450*0,595+0,150*0,297)*9,100)+((1,790*0,400+0,450*0,400/2+0,450*0,595+0,150*0,297)*9,100) |  | 20.353 | [12 empty] | VV | 2 | 2 | True | 0 | ROZPOCET
| VV |  | Křídla | [14 empty] | VV | 2 | 1 | True | 0 | ROZPOCET
| VV |  | ((1,100*((1,000+1,048)/2)+1,100*((5,194+5,194+0,033)/2)+4,000*4,194/2+1,013*4,000)*0,800) |  | 15.438 | [12 empty] | VV | 2 | 2 | True | 0 | ROZPOCET
| VV |  | ((1,100*((1,000+1,048)/2)+1,100*((5,150+5,150+0,033)/2)+4,000*4,150/2+1,013*4,000)*0,800) |  | 15.329 | [12 empty] | VV | 2 | 2 | True | 0 | ROZPOCET
| VV |  | ((1,100*((1,000+1,048)/2)+1,100*5,018+4,500*4,218/2+0,781*4,500)*0,800) |  | 15.721 | [12 empty] | VV | 2 | 2 | True | 0 | ROZPOCET
| VV |  | ((1,100*((1,000+1,048)/2)+1,100*5,061+4,500*4,262/2+0,781*4,500)*0,800) |  | 15.838 | [12 empty] | VV | 2 | 2 | True | 0 | ROZPOCET
| VV |  | Součet |  | 82.679 | [12 empty] | VV | 2 | 4 | True | 1 | ROZPOCET
86 | K | 334323318 | Mostní bloky ložisek z betonu železového C 30/37 | m3 | 1.158 |  | 0 | CS ÚRS 2019 01 |  | základní |  | 0 | 0 | 0 | 0 | 0 | 4 | K | 2 |  |  |  | ROZPOCET | 0 | 0 | 0 | 0 | 0 | 1 | 0 | 4 | -1368341309
| P |  | Poznámka k položce: Ložiskové bločky - z betonu C30/37–XF4+XD3+XC4 | [14 empty] | P | 2
| VV |  | Ložiskové bločky | [14 empty] | VV | 2 | 1 | True | 0 | ROZPOCET
| VV |  | (0,900*((0,161+0,125)/2)*0,900*5)+(0,900*((0,161+0,125)/2)*0,900*5) |  | 1.158 | [12 empty] | VV | 2 | 2 | True | 0 | ROZPOCET
| VV |  | Součet |  | 1.158 | [12 empty] | VV | 2 | 4 | True | 1 | ROZPOCET
87 | K | 334351112 | Bednění mostních opěr a úložných prahů ze systémového bednění zřízení z překližek, pro železobeton | m2 | 202.636 |  | 0 | CS ÚRS 2019 01 |  | základní |  | 0 | 0.00182 | 0.3688 | 0 | 0 | 4 | K | 2 |  |  |  | ROZPOCET | 0 | 0 | 0 | 0 | 0 | 1 | 0 | 4 | 1142993926
| VV |  | O1+O2 | [14 empty] | VV | 2 | 1 | True | 0 | ROZPOCET
| VV |  | Dříky+ úložné prahy | [14 empty] | VV | 2 | 1 | True | 0 | ROZPOCET
| VV |  | (((2,450*((4,080+4,017)/2))*2)+(9,100*4,080)+(9,100*4,100)+(9,100*(0,216+0,161+0,114)))*2 |  | 197.488 | [12 empty] | VV | 2 | 2 | True | 0 | ROZPOCET
| VV |  | Ložiskové bločky | [14 empty] | VV | 2 | 1 | True | 0 | ROZPOCET
| VV |  | (0,125*0,900+0,161*0,900+(0,125+0,161)/2*0,900*2)*10 |  | 5.148 | [12 empty] | VV | 2 | 2 | True | 0 | ROZPOCET
| VV |  | Součet |  | 202.636 | [12 empty] | VV | 2 | 4 | True | 1 | ROZPOCET
88 | K | 334351194 | Bednění mostních opěr a úložných prahů ze systémového bednění Příplatek k ceně za drážku hloubky přes 150 mm | m | 18.2 |  | 0 | CS ÚRS 2019 01 |  | základní |  | 0 | 0.00048 | 0.008736 | 0 | 0 | 4 | K | 2 |  |  |  | ROZPOCET | 0 | 0 | 0 | 0 | 0 | 1 | 0 | 4 | 1605751010
| VV |  | 9,100*2 |  | 18.2 | [12 empty] | VV | 2 | 2 | True | 0 | ROZPOCET
| VV |  | Součet |  | 18.2 | [12 empty] | VV | 2 | 4 | True | 1 | ROZPOCET
89 | K | 334351211 | Bednění mostních opěr a úložných prahů ze systémového bednění odstranění z překližek | m2 | 197.488 |  | 0 | CS ÚRS 2019 01 |  | základní |  | 0 | 4e-05 | 0.0078995 | 0 | 0 | 4 | K | 2 |  |  |  | ROZPOCET | 0 | 0 | 0 | 0 | 0 | 1 | 0 | 4 | 474784704
| VV |  | O1+O2 | [14 empty] | VV | 2 | 1 | True | 0 | ROZPOCET
| VV |  | Dříky+ úložné prahy | [14 empty] | VV | 2 | 1 | True | 0 | ROZPOCET
| VV |  | (((2,450*((4,080+4,017)/2))*2)+(9,100*4,080)+(9,100*4,100)+(9,100*(0,216+0,161+0,114)))*2 |  | 197.488 | [12 empty] | VV | 2 | 2 | True | 0 | ROZPOCET
| VV |  | Součet |  | 197.488 | [12 empty] | VV | 2 | 4 | True | 1 | ROZPOCET
90 | K | 334352111 | Bednění mostních křídel a závěrných zídek ze systémového bednění zřízení z překližek | m2 | 302.224 |  | 0 | CS ÚRS 2019 01 |  | základní |  | 0 | 0.00132 | 0.39894 | 0 | 0 | 4 | K | 2 |  |  |  | ROZPOCET | 0 | 0 | 0 | 0 | 0 | 1 | 0 | 4 | 1073700871
| VV |  | O1+O2 | [14 empty] | VV | 2 | 1 | True | 0 | ROZPOCET
| VV |  | Závěrné zídky | [14 empty] | VV | 2 | 1 | True | 0 | ROZPOCET
| VV |  | (((1,790*0,400+0,450*0,400/2+0,450*0,595+0,150*0,297)*2+(1,110+0,602+0,617)+(2,093))*9,100)*2 |  | 121.187 | [12 empty] | VV | 2 | 2 | True | 0 | ROZPOCET
| VV |  | Křídla | [14 empty] | VV | 2 | 1 | True | 0 | ROZPOCET
| VV |  | (1,100*((1,000+1,048)/2)+1,100*((5,194+5,194+0,033)/2)+4,000*4,194/2+1,013*4,000)*2+(1,000+5,796+1,00)*0,800 |  | 44.833 | [12 empty] | VV | 2 | 2 | True | 0 | ROZPOCET
| VV |  | (1,100*((1,000+1,048)/2)+1,100*((5,150+5,150+0,033)/2)+4,000*4,150/2+1,013*4,000)*2+(1,000+5,764+1,000)*0,800 |  | 44.534 | [12 empty] | VV | 2 | 2 | True | 0 | ROZPOCET
| VV |  | (1,100*((1,000+1,048)/2)+1,100*5,018+4,500*4,218/2+0,781*4,500)*2+(1,000+6,168+0,800)*0,800 |  | 45.677 | [12 empty] | VV | 2 | 2 | True | 0 | ROZPOCET
| VV |  | (1,100*((1,000+1,048)/2)+1,100*5,061+4,500*4,262/2+0,781*4,500)*2+(1,000+6,198+0,800)*0,800 |  | 45.993 | [12 empty] | VV | 2 | 2 | True | 0 | ROZPOCET
| VV |  | Součet |  | 302.224 | [12 empty] | VV | 2 | 4 | True | 1 | ROZPOCET
91 | K | 334352211 | Bednění mostních křídel a závěrných zídek ze systémového bednění odstranění z překližek | m2 | 302.224 |  | 0 | CS ÚRS 2019 01 |  | základní |  | 0 | 4e-05 | 0.012089 | 0 | 0 | 4 | K | 2 |  |  |  | ROZPOCET | 0 | 0 | 0 | 0 | 0 | 1 | 0 | 4 | -1638614420
| VV |  | O1+O2 | [14 empty] | VV | 2 | 1 | True | 0 | ROZPOCET
| VV |  | Závěrné zídky | [14 empty] | VV | 2 | 1 | True | 0 | ROZPOCET
| VV |  | (((1,790*0,400+0,450*0,400/2+0,450*0,595+0,150*0,297)*2+(1,110+0,602+0,617)+(2,093))*9,100)*2 |  | 121.187 | [12 empty] | VV | 2 | 2 | True | 0 | ROZPOCET
| VV |  | Křídla | [14 empty] | VV | 2 | 1 | True | 0 | ROZPOCET
| VV |  | (1,100*((1,000+1,048)/2)+1,100*((5,194+5,194+0,033)/2)+4,000*4,194/2+1,013*4,000)*2+(1,000+5,796+1,00)*0,800 |  | 44.833 | [12 empty] | VV | 2 | 2 | True | 0 | ROZPOCET
| VV |  | (1,100*((1,000+1,048)/2)+1,100*((5,150+5,150+0,033)/2)+4,000*4,150/2+1,013*4,000)*2+(1,000+5,764+1,000)*0,800 |  | 44.534 | [12 empty] | VV | 2 | 2 | True | 0 | ROZPOCET
| VV |  | (1,100*((1,000+1,048)/2)+1,100*5,018+4,500*4,218/2+0,781*4,500)*2+(1,000+6,168+0,800)*0,800 |  | 45.677 | [12 empty] | VV | 2 | 2 | True | 0 | ROZPOCET
| VV |  | (1,100*((1,000+1,048)/2)+1,100*5,061+4,500*4,262/2+0,781*4,500)*2+(1,000+6,198+0,800)*0,800 |  | 45.993 | [12 empty] | VV | 2 | 2 | True | 0 | ROZPOCET
| VV |  | Součet |  | 302.224 | [12 empty] | VV | 2 | 4 | True | 1 | ROZPOCET
92 | K | 334359112 | Výřez bednění pro prostup trub betonovou konstrukcí DN 300 | kus | 4 |  | 0 | CS ÚRS 2019 01 |  | základní |  | 0 | 0.0084 | 0.0336 | 0 | 0 | 4 | K | 2 |  |  |  | ROZPOCET | 0 | 0 | 0 | 0 | 0 | 1 | 0 | 4 | -943118213
| VV |  | 4 |  | 4 | [12 empty] | VV | 2 | 2 | True | 0 | ROZPOCET
| VV |  | Součet |  | 4 | [12 empty] | VV | 2 | 4 | True | 1 | ROZPOCET
93 | K | 334361216 | Výztuž betonářská mostních konstrukcí opěr, úložných prahů, křídel, závěrných zídek, bloků ložisek, pilířů a sloupů z oceli 10 505 (R) nebo BSt 500 dříků opěr | t | 19.857 |  | 0 | CS ÚRS 2019 01 |  | základní |  | 0 | 1.0383 | 20.6175 | 0 | 0 | 4 | K | 2 |  |  |  | ROZPOCET | 0 | 0 | 0 | 0 | 0 | 1 | 0 | 4 | 1103524327
| P |  | Poznámka k položce: Betonářská výztuž B500 B - odhad 110 kg/m3 | [14 empty] | P | 2
| VV |  | O1+O2 | [14 empty] | VV | 2 | 1 | True | 0 | ROZPOCET
| VV |  | Dříky+ úložné prahy | [14 empty] | VV | 2 | 1 | True | 0 | ROZPOCET
| VV |  | ((2,450*((4,080+4,017)/2)*9,100)+(2,450*((4,080+4,017)/2)*9,100))*0,110 |  | 19.857 | [12 empty] | VV | 2 | 2 | True | 0 | ROZPOCET
| VV |  | Součet |  | 19.857 | [12 empty] | VV | 2 | 4 | True | 1 | ROZPOCET
94 | K | 334361226 | Výztuž betonářská mostních konstrukcí opěr, úložných prahů, křídel, závěrných zídek, bloků ložisek, pilířů a sloupů z oceli 10 505 (R) nebo BSt 500 křídel, závěrných zdí | t | 18.189 |  | 0 | CS ÚRS 2019 01 |  | základní |  | 0 | 1.0764 | 19.5781 | 0 | 0 | 4 | K | 2 |  |  |  | ROZPOCET | 0 | 0 | 0 | 0 | 0 | 1 | 0 | 4 | -1898191695
| P |  | Poznámka k položce: Betonářská výztuž B500 B - odhad 220 kg/m3 | [14 empty] | P | 2
| VV |  | O1+O2 | [14 empty] | VV | 2 | 1 | True | 0 | ROZPOCET
| VV |  | Závěrné zídky | [14 empty] | VV | 2 | 1 | True | 0 | ROZPOCET
| VV |  | (((1,790*0,400+0,450*0,400/2+0,450*0,595+0,150*0,297)*9,100)+((1,790*0,400+0,450*0,400/2+0,450*0,595+0,150*0,297)*9,100))*0,220 |  | 4.478 | [12 empty] | VV | 2 | 2 | True | 0 | ROZPOCET
| VV |  | Křídla | [14 empty] | VV | 2 | 1 | True | 0 | ROZPOCET
| VV |  | ((1,100*((1,000+1,048)/2)+1,100*((5,194+5,194+0,033)/2)+4,000*4,194/2+1,013*4,000)*0,800)*0,220 |  | 3.396 | [12 empty] | VV | 2 | 2 | True | 0 | ROZPOCET
| VV |  | ((1,100*((1,000+1,048)/2)+1,100*((5,150+5,150+0,033)/2)+4,000*4,150/2+1,013*4,000)*0,800)*0,220 |  | 3.372 | [12 empty] | VV | 2 | 2 | True | 0 | ROZPOCET
| VV |  | ((1,100*((1,000+1,048)/2)+1,100*5,018+4,500*4,218/2+0,781*4,500)*0,800)*0,220 |  | 3.459 | [12 empty] | VV | 2 | 2 | True | 0 | ROZPOCET
| VV |  | ((1,100*((1,000+1,048)/2)+1,100*5,061+4,500*4,262/2+0,781*4,500)*0,800)*0,220 |  | 3.484 | [12 empty] | VV | 2 | 2 | True | 0 | ROZPOCET
| VV |  | Součet |  | 18.189 | [12 empty] | VV | 2 | 4 | True | 1 | ROZPOCET
95 | K | 334361266 | Výztuž betonářská mostních konstrukcí opěr, úložných prahů, křídel, závěrných zídek, bloků ložisek, pilířů a sloupů z oceli 10 505 (R) nebo BSt 500 úložných prahů ložisek | t | 0.255 |  | 0 | CS ÚRS 2019 01 |  | základní |  | 0 | 1.0484 | 0.26734 | 0 | 0 | 4 | K | 2 |  |  |  | ROZPOCET | 0 | 0 | 0 | 0 | 0 | 1 | 0 | 4 | 614327544
| P |  | Poznámka k položce: Betonářská výztuž B500 B - odhad 220 kg/m3 | [14 empty] | P | 2
| VV |  | Ložiskové bločky | [14 empty] | VV | 2 | 1 | True | 0 | ROZPOCET
| VV |  | ((0,900*((0,161+0,125)/2)*0,900*5)+(0,900*((0,161+0,125)/2)*0,900*5))*0,220 |  | 0.255 | [12 empty] | VV | 2 | 2 | True | 0 | ROZPOCET
| VV |  | Součet |  | 0.255 | [12 empty] | VV | 2 | 4 | True | 1 | ROZPOCET
96 | K | 334791114 | Prostup v betonových zdech z plastových trub průměru do DN 200 | m | 4 |  | 0 | CS ÚRS 2019 01 |  | základní |  | 0 | 0.00463 | 0.01852 | 0 | 0 | 4 | K | 2 |  |  |  | ROZPOCET | 0 | 0 | 0 | 0 | 0 | 1 | 0 | 4 | -1149328414
| VV |  | 4 |  | 4 | [12 empty] | VV | 2 | 2 | True | 0 | ROZPOCET
| VV |  | Součet |  | 4 | [12 empty] | VV | 2 | 4 | True | 1 | ROZPOCET
97 | K | 389361003 | Výztuž doplňková uzavírací nebo petlicové spáry dílců rámové konstrukce z betonářské oceli 10 505 (R) nebo BSt 500 průměru do 12 mm | t | 0.155 |  | 0 | CS ÚRS 2019 01 |  | základní |  | 0 | 1.0484 | 0.1625 | 0 | 0 | 4 | K | 2 |  |  |  | ROZPOCET | 0 | 0 | 0 | 0 | 0 | 1 | 0 | 4 | 359525954
| P |  | Poznámka k položce: Betonářská výztuž B500 B - odhad 160 kg/m3 | [14 empty] | P | 2
| VV |  | 0,231*0,030*35,000*4*0,160 |  | 0.155 | [12 empty] | VV | 2 | 2 | True | 0 | ROZPOCET
| VV |  | Součet |  | 0.155 | [12 empty] | VV | 2 | 4 | True | 1 | ROZPOCET
98 | K | 389381119 | Doplňková betonáž malého rozsahu včetně bednění uzavírací nebo petlicové spáry dílců rámové konstrukce, z betonu C 30/37 | m3 | 0.97 |  | 0 | CS ÚRS 2019 01 |  | základní |  | 0 | 0 | 0 | 0 | 0 | 4 | K | 2 |  |  |  | ROZPOCET | 0 | 0 | 0 | 0 | 0 | 1 | 0 | 4 | 1810625117
| P |  | Poznámka k položce: Dobetonávka mezi nosníky | [14 empty] | P | 2
| VV |  | 0,231*0,030*35,000*4 |  | 0.97 | [12 empty] | VV | 2 | 2 | True | 0 | ROZPOCET
| VV |  | Součet |  | 0.97 | [12 empty] | VV | 2 | 4 | True | 1 | ROZPOCET
| D | 4 | Vodorovné konstrukce |  |  |  | 0 |  |  |  |  | 0 |  | 1168.1779 |  | 0 | 1 | D | 1 |  |  |  | ROZPOCET | [6 empty] | 0
99 | K | 421321107 | Mostní železobetonové nosné konstrukce deskové nebo klenbové, trámové, ostatní deskové přechodové, z betonu C 25/30 | m3 | 12.3 |  | 0 | CS ÚRS 2019 01 |  | základní |  | 0 | 0 | 0 | 0 | 0 | 4 | K | 2 |  |  |  | ROZPOCET | 0 | 0 | 0 | 0 | 0 | 1 | 0 | 4 | 1468413570
| P |  | Poznámka k položce: Přechodové desky - beton C25/30-XF2+XC2 | [14 empty] | P | 2
| VV |  | 6,150*4,000*0,250*2 |  | 12.3 | [12 empty] | VV | 2 | 2 | True | 0 | ROZPOCET
| VV |  | Součet |  | 12.3 | [12 empty] | VV | 2 | 4 | True | 1 | ROZPOCET
100 | K | 421321128 | Mostní železobetonové nosné konstrukce deskové nebo klenbové, trámové, ostatní deskové, z betonu C 30/37 | m3 | 67.267 |  | 0 | CS ÚRS 2019 01 |  | základní |  | 0 | 0 | 0 | 0 | 0 | 4 | K | 2 |  |  |  | ROZPOCET | 0 | 0 | 0 | 0 | 0 | 1 | 0 | 4 | -900020168
| P |  | Poznámka k položce: Železobetonová spřahující deska z betonu C30/37–XF2+XD1+XC2 | [14 empty] | P | 2
| VV |  | 33,600*9,100*0,220 |  | 67.267 | [12 empty] | VV | 2 | 2 | True | 0 | ROZPOCET
| VV |  | Součet |  | 67.267 | [12 empty] | VV | 2 | 4 | True | 1 | ROZPOCET
101 | K | 421351111 | Bednění deskových konstrukcí mostů z betonu železového nebo předpjatého zřízení přesahu spřažené mostovky šíře do 600 mm | m2 | 59.195 |  | 0 | CS ÚRS 2019 01 |  | základní |  | 0 | 0.0076 | 0.44988 | 0 | 0 | 4 | K | 2 |  |  |  | ROZPOCET | 0 | 0 | 0 | 0 | 0 | 1 | 0 | 4 | 381789091
| VV |  | 33,600*0,220*2*9,100*0,220*2 |  | 59.195 | [12 empty] | VV | 2 | 2 | True | 0 | ROZPOCET
| VV |  | Součet |  | 59.195 | [12 empty] | VV | 2 | 4 | True | 1 | ROZPOCET
102 | K | 421351112 | Bednění deskových konstrukcí mostů z betonu železového nebo předpjatého zřízení boků přechodové desky | m2 | 10.15 |  | 0 | CS ÚRS 2019 01 |  | základní |  | 0 | 0.0075 | 0.076125 | 0 | 0 | 4 | K | 2 |  |  |  | ROZPOCET | 0 | 0 | 0 | 0 | 0 | 1 | 0 | 4 | 2035579114
| VV |  | (6,150*0,250*2+4,000*0,250*2)*2 |  | 10.15 | [12 empty] | VV | 2 | 2 | True | 0 | ROZPOCET
| VV |  | Součet |  | 10.15 | [12 empty] | VV | 2 | 4 | True | 1 | ROZPOCET
103 | K | 421351211 | Bednění deskových konstrukcí mostů z betonu železového nebo předpjatého odstranění přesahu spřažené mostovky šíře do 600 mm | m2 | 59.195 |  | 0 | CS ÚRS 2019 01 |  | základní |  | 0 | 0 | 0 | 0 | 0 | 4 | K | 2 |  |  |  | ROZPOCET | 0 | 0 | 0 | 0 | 0 | 1 | 0 | 4 | 1364958106
| VV |  | 33,600*0,220*2*9,100*0,220*2 |  | 59.195 | [12 empty] | VV | 2 | 2 | True | 0 | ROZPOCET
| VV |  | Součet |  | 59.195 | [12 empty] | VV | 2 | 4 | True | 1 | ROZPOCET
104 | K | 421351212 | Bednění deskových konstrukcí mostů z betonu železového nebo předpjatého odstranění boků přechodové desky | m2 | 10.15 |  | 0 | CS ÚRS 2019 01 |  | základní |  | 0 | 5e-05 | 0.0005075 | 0 | 0 | 4 | K | 2 |  |  |  | ROZPOCET | 0 | 0 | 0 | 0 | 0 | 1 | 0 | 4 | 1146539366
| VV |  | (6,150*0,250*2+4,000*0,250*2)*2 |  | 10.15 | [12 empty] | VV | 2 | 2 | True | 0 | ROZPOCET
| VV |  | Součet |  | 10.15 | [12 empty] | VV | 2 | 4 | True | 1 | ROZPOCET
105 | K | 421361216 | Výztuž deskových konstrukcí z betonářské oceli 10 505 (R) nebo BSt 500 přechodové desky | t | 1.968 |  | 0 | CS ÚRS 2019 01 |  | základní |  | 0 | 1.0485 | 2.0635 | 0 | 0 | 4 | K | 2 |  |  |  | ROZPOCET | 0 | 0 | 0 | 0 | 0 | 1 | 0 | 4 | 1038153310
| P |  | Poznámka k položce: Betonářská výztuž B500 B - odhad 160 kg/m3 | [14 empty] | P | 2
| VV |  | 6,150*4,000*0,250*2*0,160 |  | 1.968 | [12 empty] | VV | 2 | 2 | True | 0 | ROZPOCET
| VV |  | Součet |  | 1.968 | [12 empty] | VV | 2 | 4 | True | 1 | ROZPOCET
106 | K | 421361236 | Výztuž deskových konstrukcí z betonářské oceli 10 505 (R) nebo BSt 500 spřahující desky | t | 13.453 |  | 0 | CS ÚRS 2019 01 |  | základní |  | 0 | 1.0594 | 14.2521 | 0 | 0 | 4 | K | 2 |  |  |  | ROZPOCET | 0 | 0 | 0 | 0 | 0 | 1 | 0 | 4 | 519316538
| P |  | Poznámka k položce: Výztuž ocel B500 B - odhad 200 kg/m2 | [14 empty] | P | 2
| VV |  | (33,600*9,100*0,220)*0,200 |  | 13.453 | [12 empty] | VV | 2 | 2 | True | 0 | ROZPOCET
| VV |  | Součet |  | 13.453 | [12 empty] | VV | 2 | 4 | True | 1 | ROZPOCET
107 | K | 421372416R | Výztuž předpínací nosné konstrukce mostů uložení do trubek, kabelů soudržných, délky přes 30 do 60 m - kompletní dodávka a montáž | kpl | 1 |  | 0 |  |  | základní |  | 0 | 0.0015 | 0.0015 | 0 | 0 | 4 | K | 2 |  |  |  | ROZPOCET | 0 | 0 | 0 | 0 | 0 | 1 | 0 | 4 | 363229251
| P |  | Poznámka k položce: Předpínací výztuž nosníků - odhad - lana prof. 15,7 mm z oceli St 1660/1860 MPa s velmi nízkou relaxací a certifikovaný kotevní systém se soudržností - provedení je závislé na zhotoviteli | [14 empty] | P | 2
| VV |  | 1 |  | 1 | [12 empty] | VV | 2 | 2 | True | 0 | ROZPOCET
| VV |  | Součet |  | 1 | [12 empty] | VV | 2 | 4 | True | 1 | ROZPOCET
108 | K | 423131135 | Osazení betonových tyčových nosníků na ložiska zdola, hmotnosti nosníku jednotlivě přes 40 do 70 t | kus | 5 |  | 0 | CS ÚRS 2019 01 |  | základní |  | 0 | 0.00715 | 0.03575 | 0 | 0 | 4 | K | 2 |  |  |  | ROZPOCET | 0 | 0 | 0 | 0 | 0 | 1 | 0 | 4 | 1312116537
| P |  | Poznámka k položce: Kompletní provedení (vyjma - nad rámec - specifikovaných prací a dodávk uvedených v tomto rozpočtu) vč. přípomocí - provedení je věcí zhotovitele | [14 empty] | P | 2
| VV |  | 5 |  | 5 | [12 empty] | VV | 2 | 2 | True | 0 | ROZPOCET
| VV |  | Součet |  | 5 | [12 empty] | VV | 2 | 4 | True | 1 | ROZPOCET
109 | M | 59383513R | Nosník mostní prefabrikovaný předpjatý železobetonový - kompletní dodávka (vč. pomocného materiálu) | kus | 5 |  | 0 |  |  | základní |  | 0 | 61.16 | 305.8 | 0 | 0 | 8 | M | 2 |  |  |  | ROZPOCET | 0 | 0 | 0 | 0 | 0 | 1 | 0 | 4 | -1277877824
| P |  | Poznámka k položce: Nosná konstrukce - odhad - pět prefabrikovaných předpjatých železobetonových nosníků - betonu C45/55–XF2+XD1+XC2 - kompletní provedení (návrh, dodávka apod. je věcí zhotovitele v plném rozsahu) | [14 empty] | P | 2
| VV |  | 5 |  | 5 | [12 empty] | VV | 2 | 2 | True | 0 | ROZPOCET
| VV |  | Součet |  | 5 | [12 empty] | VV | 2 | 4 | True | 1 | ROZPOCET
110 | K | 423131191 | Osazení betonových tyčových nosníků na ložiska Příplatek k ceně za přejezd jeřábu | kus | 5 |  | 0 | CS ÚRS 2019 01 |  | základní |  | 0 | 0 | 0 | 0 | 0 | 4 | K | 2 |  |  |  | ROZPOCET | 0 | 0 | 0 | 0 | 0 | 1 | 0 | 4 | -352064659
| VV |  | 5 |  | 5 | [12 empty] | VV | 2 | 2 | True | 0 | ROZPOCET
| VV |  | Součet |  | 5 | [12 empty] | VV | 2 | 4 | True | 1 | ROZPOCET
111 | K | 423321122 | Betonáž příčníků tyčových dílců z betonu C 30/37 | m3 | 23.696 |  | 0 | CS ÚRS 2019 01 |  | základní |  | 0 | 0 | 0 | 0 | 0 | 4 | K | 2 |  |  |  | ROZPOCET | 0 | 0 | 0 | 0 | 0 | 1 | 0 | 4 | 1300246038
| P |  | Poznámka k položce: Ukončení mostovka na opěrách nízkými koncovými příčníky - beton C30/37–XF2+XD1+XC2 | [14 empty] | P | 2
| VV |  | 1,400*0,926*9,100+1,400*0,934*9,100 |  | 23.696 | [12 empty] | VV | 2 | 2 | True | 0 | ROZPOCET
| VV |  | Součet |  | 23.696 | [12 empty] | VV | 2 | 4 | True | 1 | ROZPOCET
112 | K | 423351111 | Bednění trámové a komorové konstrukce příčníku trámu spodní zřízení | m2 | 25.48 |  | 0 | CS ÚRS 2019 01 |  | základní |  | 0 | 0.01882 | 0.47953 | 0 | 0 | 4 | K | 2 |  |  |  | ROZPOCET | 0 | 0 | 0 | 0 | 0 | 1 | 0 | 4 | -755402618
| VV |  | 1,400*9,100*2 |  | 25.48 | [12 empty] | VV | 2 | 2 | True | 0 | ROZPOCET
| VV |  | Součet |  | 25.48 | [12 empty] | VV | 2 | 4 | True | 1 | ROZPOCET
113 | K | 423351211 | Bednění trámové a komorové konstrukce příčníku trámu spodní odstranění | m2 | 25.48 |  | 0 | CS ÚRS 2019 01 |  | základní |  | 0 | 0 | 0 | 0 | 0 | 4 | K | 2 |  |  |  | ROZPOCET | 0 | 0 | 0 | 0 | 0 | 1 | 0 | 4 | -698258003
| VV |  | 1,400*9,100*2 |  | 25.48 | [12 empty] | VV | 2 | 2 | True | 0 | ROZPOCET
| VV |  | Součet |  | 25.48 | [12 empty] | VV | 2 | 4 | True | 1 | ROZPOCET
114 | K | 423354101 | Bednění trámové a komorové konstrukce stěn příčníku trámu zřízení | m2 | 29.848 |  | 0 | CS ÚRS 2019 01 |  | základní |  | 0 | 0.01361 | 0.40623 | 0 | 0 | 4 | K | 2 |  |  |  | ROZPOCET | 0 | 0 | 0 | 0 | 0 | 1 | 0 | 4 | 465864150
| VV |  | 0,926*9,100+0,714*9,100+0,934*9,100+0,706*9,100 |  | 29.848 | [12 empty] | VV | 2 | 2 | True | 0 | ROZPOCET
| VV |  | Součet |  | 29.848 | [12 empty] | VV | 2 | 4 | True | 1 | ROZPOCET
115 | K | 423355311 | Bednění trámové a komorové konstrukce ztracené bednění- spřažené desky záklop z prken | m2 | 331.24 |  | 0 | CS ÚRS 2019 01 |  | základní |  | 0 | 0.00391 | 1.2951 | 0 | 0 | 4 | K | 2 |  |  |  | ROZPOCET | 0 | 0 | 0 | 0 | 0 | 1 | 0 | 4 | -1521329580
| VV |  | 9,100*36,400 |  | 331.24 | [12 empty] | VV | 2 | 2 | True | 0 | ROZPOCET
| VV |  | Součet |  | 331.24 | [12 empty] | VV | 2 | 4 | True | 1 | ROZPOCET
116 | K | 423361226 | Výztuž trámové a komorové konstrukce z betonářské oceli 10 505 (R) nebo BSt 500 příčníku trámu | t | 5.213 |  | 0 | CS ÚRS 2019 01 |  | základní |  | 0 | 1.0485 | 5.4659 | 0 | 0 | 4 | K | 2 |  |  |  | ROZPOCET | 0 | 0 | 0 | 0 | 0 | 1 | 0 | 4 | -480947884
| P |  | Poznámka k položce: Výztuž ocelí B500 B - odhad 220 kg/m3 | [14 empty] | P | 2
| VV |  | (1,400*0,926*9,100+1,400*0,934*9,100)*0,220 |  | 5.213 | [12 empty] | VV | 2 | 2 | True | 0 | ROZPOCET
| VV |  | Součet |  | 5.213 | [12 empty] | VV | 2 | 4 | True | 1 | ROZPOCET
117 | K | 423901123 | Rektifikace mostní konstrukce hydraulické zvedáky, zatížení přes 500 do 1000 kN | kus | 10 |  | 0 | CS ÚRS 2019 01 |  | základní |  | 0 | 0 | 0 | 0 | 0 | 4 | K | 2 |  |  |  | ROZPOCET | 0 | 0 | 0 | 0 | 0 | 1 | 0 | 4 | -930581273
| VV |  | 10 |  | 10 | [12 empty] | VV | 2 | 2 | True | 0 | ROZPOCET
| VV |  | Součet |  | 10 | [12 empty] | VV | 2 | 4 | True | 1 | ROZPOCET
118 | K | 428351111 | Bednění bloku ložiska zřízení nebo odstranění | m2 | 7.38 |  | 0 | CS ÚRS 2019 01 |  | základní |  | 0 | 0.15558 | 1.1482 | 0 | 0 | 4 | K | 2 |  |  |  | ROZPOCET | 0 | 0 | 0 | 0 | 0 | 1 | 0 | 4 | 39454139
| VV |  | 0,9*4*10*0,205 |  | 7.38 | [12 empty] | VV | 2 | 2 | True | 0 | ROZPOCET
| VV |  | Součet |  | 7.38 | [12 empty] | VV | 2 | 4 | True | 1 | ROZPOCET
119 | K | 428381311 | Vrubový a pérový kloub železobetonový zřízení kyvného trnu přechodové desky | m | 12.3 |  | 0 | CS ÚRS 2019 01 |  | základní |  | 0 | 0.00721 | 0.088683 | 0 | 0 | 4 | K | 2 |  |  |  | ROZPOCET | 0 | 0 | 0 | 0 | 0 | 1 | 0 | 4 | 135958713
| VV |  | 6,150*2 |  | 12.3 | [12 empty] | VV | 2 | 2 | True | 0 | ROZPOCET
| VV |  | Součet |  | 12.3 | [12 empty] | VV | 2 | 4 | True | 1 | ROZPOCET
120 | K | 428992112 | Osazení mostního ložiska elastomerového zatížení přes 400 do 1800 kN | kus | 10 |  | 0 | CS ÚRS 2019 01 |  | základní |  | 0 | 0 | 0 | 0 | 0 | 4 | K | 2 |  |  |  | ROZPOCET | 0 | 0 | 0 | 0 | 0 | 1 | 0 | 4 | -1354447681
| P |  | Poznámka k položce: Elastomerová ložiska - dle přílohy č. 12 - osazení ložisek dle VL4/2015 detail 304.02 | [14 empty] | P | 2
| VV |  | 7+1+2 |  | 10 | [12 empty] | VV | 2 | 2 | True | 0 | ROZPOCET
| VV |  | Součet |  | 10 | [12 empty] | VV | 2 | 4 | True | 1 | ROZPOCET
121 | M | 54878001R | Posuvné elastomerové ložisko - všesměrné (kompletní dodávka) | kg | 7 |  | 0 |  |  | základní |  | 0 | 0.1 | 0.7 | 0 | 0 | 8 | M | 2 |  |  |  | ROZPOCET | 0 | 0 | 0 | 0 | 0 | 1 | 0 | 4 | -792166026
| P |  | Poznámka k položce: Odhad - provedení a dodávka je věcí zhotovitele | [14 empty] | P | 2
| VV |  | 7 |  | 7 | [12 empty] | VV | 2 | 2 | True | 0 | ROZPOCET
| VV |  | Součet |  | 7 | [12 empty] | VV | 2 | 4 | True | 1 | ROZPOCET
122 | M | 54878002R | Posuvné elastomerové ložisko - jednosměrné (kompletní dodávka) | kg | 1 |  | 0 |  |  | základní |  | 0 | 0.1 | 0.1 | 0 | 0 | 8 | M | 2 |  |  |  | ROZPOCET | 0 | 0 | 0 | 0 | 0 | 1 | 0 | 4 | 891652910
| P |  | Poznámka k položce: Odhad - provedení a dodávka je věcí zhotovitele | [14 empty] | P | 2
| VV |  | 1 |  | 1 | [12 empty] | VV | 2 | 2 | True | 0 | ROZPOCET
| VV |  | Součet |  | 1 | [12 empty] | VV | 2 | 4 | True | 1 | ROZPOCET
123 | M | 54878003R | Pevné elastomerové ložisko (kompletní dodávka) | kg | 2 |  | 0 |  |  | základní |  | 0 | 0.1 | 0.2 | 0 | 0 | 8 | M | 2 |  |  |  | ROZPOCET | 0 | 0 | 0 | 0 | 0 | 1 | 0 | 4 | 96496586
| P |  | Poznámka k položce: Odhad - provedení a dodávka je věcí zhotovitele | [14 empty] | P | 2
| VV |  | 2 |  | 2 | [12 empty] | VV | 2 | 2 | True | 0 | ROZPOCET
| VV |  | Součet |  | 2 | [12 empty] | VV | 2 | 4 | True | 1 | ROZPOCET
124 | K | 434121425 | Osazování schodišťových stupňů železobetonových s vyspárováním styčných spár, s provizorním dřevěným zábradlím a dočasným zakrytím stupnic prkny na desku, stupňů broušených nebo leštěných | m | 13.5 |  | 0 | CS ÚRS 2019 01 |  | základní |  | 0 | 0.03465 | 0.46777 | 0 | 0 | 4 | K | 2 |  |  |  | ROZPOCET | 0 | 0 | 0 | 0 | 0 | 1 | 0 | 4 | -810047096
| P |  | Poznámka k položce: Revizní schodiště šířky 750 mm - schodiště z betonových dílů z betonu min. C30/37–XF4 kladených do podkladního betonu | [14 empty] | P | 2
| VV |  | 0,750*(9+9) |  | 13.5 | [12 empty] | VV | 2 | 2 | True | 0 | ROZPOCET
| VV |  | Součet |  | 13.5 | [12 empty] | VV | 2 | 4 | True | 1 | ROZPOCET
125 | M | 59373786R | stupeň schodišťový betonový dl. 75 cm | kus | 18 |  | 0 |  |  | základní |  | 0 | 0.056 | 1.008 | 0 | 0 | 8 | M | 2 |  |  |  | ROZPOCET | 0 | 0 | 0 | 0 | 0 | 1 | 0 | 4 | -26824380
| VV |  | 9+9 |  | 18 | [12 empty] | VV | 2 | 2 | True | 0 | ROZPOCET
| VV |  | Součet |  | 18 | [12 empty] | VV | 2 | 4 | True | 1 | ROZPOCET
126 | K | 451315114 | Podkladní a výplňové vrstvy z betonu prostého tloušťky do 100 mm, z betonu C 12/15 | m2 | 49.2 |  | 0 | CS ÚRS 2019 01 |  | základní |  | 0 | 0 | 0 | 0 | 0 | 4 | K | 2 |  |  |  | ROZPOCET | 0 | 0 | 0 | 0 | 0 | 1 | 0 | 4 | 1575020576
| P |  | Poznámka k položce: Podkladní beton pod přechodové desky C12/15-X0 | [14 empty] | P | 2
| VV |  | 6,150*4,000*2 |  | 49.2 | [12 empty] | VV | 2 | 2 | True | 0 | ROZPOCET
| VV |  | Součet |  | 49.2 | [12 empty] | VV | 2 | 4 | True | 1 | ROZPOCET
127 | K | 451315116 | Podkladní a výplňové vrstvy z betonu prostého tloušťky do 100 mm, z betonu C 20/25 | m2 | 267.116 |  | 0 | CS ÚRS 2019 01 |  | základní |  | 0 | 0 | 0 | 0 | 0 | 4 | K | 2 |  |  |  | ROZPOCET | 0 | 0 | 0 | 0 | 0 | 1 | 0 | 4 | -130289453
| P |  | Poznámka k položce: Betonové lože tl. 200 mm z betonu C20/25n–XF3 - pod dlažbu z lomového kamene nad rozsah v rámci položky (60 mm) | [14 empty] | P | 2
| VV |  | O1 - Praha | [14 empty] | VV | 2 | 1 | True | 0 | ROZPOCET
| VV |  | 42,232*1,2 |  | 50.678 | [12 empty] | VV | 2 | 2 | True | 0 | ROZPOCET
| VV |  | O1 - Příbram | [14 empty] | VV | 2 | 1 | True | 0 | ROZPOCET
| VV |  | 40,482*1,2 |  | 48.578 | [12 empty] | VV | 2 | 2 | True | 0 | ROZPOCET
| VV |  | O1 - pod mostem | [14 empty] | VV | 2 | 1 | True | 0 | ROZPOCET
| VV |  | (3,062+0,801)*9,600 |  | 37.085 | [12 empty] | VV | 2 | 2 | True | 0 | ROZPOCET
| VV |  | O2 - Praha | [14 empty] | VV | 2 | 1 | True | 0 | ROZPOCET
| VV |  | 34,743*1,2 |  | 41.692 | [12 empty] | VV | 2 | 2 | True | 0 | ROZPOCET
| VV |  | O2 - Příbram | [14 empty] | VV | 2 | 1 | True | 0 | ROZPOCET
| VV |  | 40,692*1,2 |  | 48.83 | [12 empty] | VV | 2 | 2 | True | 0 | ROZPOCET
| VV |  | O2 - pod mostem | [14 empty] | VV | 2 | 1 | True | 0 | ROZPOCET
| VV |  | (3,392+0,801)*9,600 |  | 40.253 | [12 empty] | VV | 2 | 2 | True | 0 | ROZPOCET
| VV |  | Součet |  | 267.116 | [12 empty] | VV | 2 | 4 | True | 1 | ROZPOCET
128 | K | 451315123 | Podkladní a výplňové vrstvy z betonu prostého tloušťky do 150 mm, z betonu C 8/10 | m2 | 3.36 |  | 0 | CS ÚRS 2019 01 |  | základní |  | 0 | 0 | 0 | 0 | 0 | 4 | K | 2 |  |  |  | ROZPOCET | 0 | 0 | 0 | 0 | 0 | 1 | 0 | 4 | 575251822
| P |  | Poznámka k položce: Vývařiště - podkladní C8/10n-X0 | [14 empty] | P | 2
| VV |  | 1,600*1,050*2 |  | 3.36 | [12 empty] | VV | 2 | 2 | True | 0 | ROZPOCET
| VV |  | Součet |  | 3.36 | [12 empty] | VV | 2 | 4 | True | 1 | ROZPOCET
129 | K | 451315135 | Podkladní a výplňové vrstvy z betonu prostého tloušťky do 200 mm, z betonu C 16/20 | m2 | 15.996 |  | 0 | CS ÚRS 2019 01 |  | základní |  | 0 | 0 | 0 | 0 | 0 | 4 | K | 2 |  |  |  | ROZPOCET | 0 | 0 | 0 | 0 | 0 | 1 | 0 | 4 | -1442471874
| P |  | Poznámka k položce: Šablony pro vrtání pilot tloušťky 200 mm - zároveň slouží jako podkladní beton - beton C16/20–X0 - vč. vyztužení kari sítí prof. 8/8–150x150 mm | [14 empty] | P | 2
| VV |  | O1+O2 | [14 empty] | VV | 2 | 1 | True | 0 | ROZPOCET
| VV |  | 4,300*9,300*0,200+4,300*9,300*0,200 |  | 15.996 | [12 empty] | VV | 2 | 2 | True | 0 | ROZPOCET
| VV |  | Součet |  | 15.996 | [12 empty] | VV | 2 | 4 | True | 1 | ROZPOCET
130 | M | 31316007 | síť výztužná svařovaná 150x150mm drát D 8mm | m2 | 79.98 |  | 0 | CS ÚRS 2019 01 |  | základní |  | 0 | 0.00541 | 0.43269 | 0 | 0 | 8 | M | 2 |  |  |  | ROZPOCET | 0 | 0 | 0 | 0 | 0 | 1 | 0 | 4 | -1223561459
| VV |  | 4,300*9,300+4,300*9,300 |  | 79.98 | [12 empty] | VV | 2 | 2 | True | 0 | ROZPOCET
| VV |  | Součet |  | 79.98 | [12 empty] | VV | 2 | 4 | True | 1 | ROZPOCET
131 | K | 451315136 | Podkladní a výplňové vrstvy z betonu prostého tloušťky do 200 mm, z betonu C 20/25 | m2 | 1.813 |  | 0 | CS ÚRS 2019 01 |  | základní |  | 0 | 0 | 0 | 0 | 0 | 4 | K | 2 |  |  |  | ROZPOCET | 0 | 0 | 0 | 0 | 0 | 1 | 0 | 4 | 426647361
| P |  | Poznámka k položce: Betonový práh pro revizní schodiště šířky 750 mm - podkladní beton C20/25n-XF3 | [14 empty] | P | 2
| VV |  | (0,750+2*0,200)*3,941*0,200*2 |  | 1.813 | [12 empty] | VV | 2 | 2 | True | 0 | ROZPOCET
| VV |  | Součet |  | 1.813 | [12 empty] | VV | 2 | 4 | True | 1 | ROZPOCET
132 | K | 451315191 | Podkladní a výplňové vrstvy z betonu prostého Příplatek k ceně za sklon svahu přes 1:5 | m2 | 49.2 |  | 0 | CS ÚRS 2019 01 |  | základní |  | 0 | 0 | 0 | 0 | 0 | 4 | K | 2 |  |  |  | ROZPOCET | 0 | 0 | 0 | 0 | 0 | 1 | 0 | 4 | 122728632
| P |  | Poznámka k položce: Podkladní beton pod přechodové desky C12/15-X0 | [14 empty] | P | 2
| VV |  | 6,150*4,000*2 |  | 49.2 | [12 empty] | VV | 2 | 2 | True | 0 | ROZPOCET
| VV |  | Součet |  | 49.2 | [12 empty] | VV | 2 | 4 | True | 1 | ROZPOCET
133 | K | 451317777 | Podklad nebo lože pod dlažbu (přídlažbu) v ploše vodorovné nebo ve sklonu do 1:5, tloušťky od 50 do 100 mm z betonu prostého | m2 | 2.85 |  | 0 | CS ÚRS 2019 01 |  | základní |  | 0 | 0 | 0 | 0 | 0 | 4 | K | 2 |  |  |  | ROZPOCET | 0 | 0 | 0 | 0 | 0 | 1 | 0 | 4 | -914686098
| P |  | Poznámka k položce: Vývařiště - lože C25/30n-XF3 | [14 empty] | P | 2
| VV |  | 1,500*0,950*2 |  | 2.85 | [12 empty] | VV | 2 | 2 | True | 0 | ROZPOCET
| VV |  | Součet |  | 2.85 | [12 empty] | VV | 2 | 4 | True | 1 | ROZPOCET
134 | K | 451317777 | Podklad nebo lože pod dlažbu (přídlažbu) v ploše vodorovné nebo ve sklonu do 1:5, tloušťky od 50 do 100 mm z betonu prostého | m2 | 3.868 |  | 0 | CS ÚRS 2019 01 |  | základní |  | 0 | 0 | 0 | 0 | 0 | 4 | K | 2 |  |  |  | ROZPOCET | 0 | 0 | 0 | 0 | 0 | 1 | 0 | 4 | 1107000572
| P |  | Poznámka k položce: Vývařiště - pod žlabovky | [14 empty] | P | 2
| VV |  | (1,400*1,2+1,530*1,2)*1,1 |  | 3.868 | [12 empty] | VV | 2 | 2 | True | 0 | ROZPOCET
| VV |  | Součet |  | 3.868 | [12 empty] | VV | 2 | 4 | True | 1 | ROZPOCET
135 | K | 451319777 | Podklad nebo lože pod dlažbu (přídlažbu) Příplatek k cenám za každých dalších i započatých 10 mm tloušťky podkladu nebo lože přes 100 mm z betonu prostého | m2 | 28.5 |  | 0 | CS ÚRS 2019 01 |  | základní |  | 0 | 0 | 0 | 0 | 0 | 4 | K | 2 |  |  |  | ROZPOCET | 0 | 0 | 0 | 0 | 0 | 1 | 0 | 4 | 908471716
| P |  | Poznámka k položce: Vývařiště - lože C25/30n-XF3 | [14 empty] | P | 2
| VV |  | 1,500*0,950*2 |  | 2.85 | [12 empty] | VV | 2 | 2 | True | 0 | ROZPOCET
| VV |  | Součet |  | 2.85 | [12 empty] | VV | 2 | 4 | True | 1 | ROZPOCET
| VV |  | 2,85*10 'Přepočtené koeficientem množství |  | 28.5 | [12 empty] | VV | 2 | 2 | False | 1 | ROZPOCET
136 | K | 451351111 | Bednění podkladní vrtací šablony základu z hranolů a prken hloubky do 300 mm zřízení | m2 | 11.2 |  | 0 | CS ÚRS 2019 01 |  | základní |  | 0 | 0.01136 | 0.12723 | 0 | 0 | 4 | K | 2 |  |  |  | ROZPOCET | 0 | 0 | 0 | 0 | 0 | 1 | 0 | 4 | 1020969379
| VV |  | O1+O2 | [14 empty] | VV | 2 | 1 | True | 0 | ROZPOCET
| VV |  | 2*(4,700+9,300)*0,200+2*(4,700+9,300)*0,200 |  | 11.2 | [12 empty] | VV | 2 | 2 | True | 0 | ROZPOCET
| VV |  | Součet |  | 11.2 | [12 empty] | VV | 2 | 4 | True | 1 | ROZPOCET
137 | K | 451351211 | Bednění podkladní vrtací šablony základu z hranolů a prken hloubky do 300 mm odstranění | m2 | 11.2 |  | 0 | CS ÚRS 2019 01 |  | základní |  | 0 | 0 | 0 | 0 | 0 | 4 | K | 2 |  |  |  | ROZPOCET | 0 | 0 | 0 | 0 | 0 | 1 | 0 | 4 | -1602711221
| VV |  | O1+O2 | [14 empty] | VV | 2 | 1 | True | 0 | ROZPOCET
| VV |  | 2*(4,700+9,300)*0,200+2*(4,700+9,300)*0,200 |  | 11.2 | [12 empty] | VV | 2 | 2 | True | 0 | ROZPOCET
| VV |  | Součet |  | 11.2 | [12 empty] | VV | 2 | 4 | True | 1 | ROZPOCET
138 | K | 451475121 | Podkladní vrstva plastbetonová samonivelační, tloušťky do 10 mm první vrstva | m2 | 8.1 |  | 0 | CS ÚRS 2019 01 |  | základní |  | 0 | 0.02102 | 0.17026 | 0 | 0 | 4 | K | 2 |  |  |  | ROZPOCET | 0 | 0 | 0 | 0 | 0 | 1 | 0 | 4 | -747482189
| VV |  | 0,9*0,9*10 |  | 8.1 | [12 empty] | VV | 2 | 2 | True | 0 | ROZPOCET
| VV |  | Součet |  | 8.1 | [12 empty] | VV | 2 | 4 | True | 1 | ROZPOCET
139 | K | 451475122 | Podkladní vrstva plastbetonová samonivelační, tloušťky do 10 mm každá další vrstva | m2 | 8.1 |  | 0 | CS ÚRS 2019 01 |  | základní |  | 0 | 0.02102 | 0.17026 | 0 | 0 | 4 | K | 2 |  |  |  | ROZPOCET | 0 | 0 | 0 | 0 | 0 | 1 | 0 | 4 | 71404842
| VV |  | 0,9*0,9*10 |  | 8.1 | [12 empty] | VV | 2 | 2 | True | 0 | ROZPOCET
| VV |  | Součet |  | 8.1 | [12 empty] | VV | 2 | 4 | True | 1 | ROZPOCET
140 | K | 451477121 | Podkladní vrstva plastbetonová drenážní, tloušťky do 20 mm první vrstva | m2 | 17.993 |  | 0 | CS ÚRS 2019 01 |  | základní |  | 0 | 0.05305 | 0.95453 | 0 | 0 | 4 | K | 2 |  |  |  | ROZPOCET | 0 | 0 | 0 | 0 | 0 | 1 | 0 | 4 | 213525552
| VV |  | 36,100*0,150*2 |  | 10.83 | [12 empty] | VV | 2 | 2 | True | 0 | ROZPOCET
| VV |  | 0,600*0,400*(13*2) |  | 6.24 | [12 empty] | VV | 2 | 2 | True | 0 | ROZPOCET
| VV |  | 6,150*0,150 |  | 0.923 | [12 empty] | VV | 2 | 2 | True | 0 | ROZPOCET
| VV |  | Součet |  | 17.993 | [12 empty] | VV | 2 | 4 | True | 1 | ROZPOCET
141 | K | 451477122 | Podkladní vrstva plastbetonová drenážní, tloušťky do 20 mm každá další vrstva | m2 | 53.978 |  | 0 | CS ÚRS 2019 01 |  | základní |  | 0 | 0.05305 | 2.8635 | 0 | 0 | 4 | K | 2 |  |  |  | ROZPOCET | 0 | 0 | 0 | 0 | 0 | 1 | 0 | 4 | -1274543727
| VV |  | 36,100*0,150*2*3 |  | 32.49 | [12 empty] | VV | 2 | 2 | True | 0 | ROZPOCET
| VV |  | 0,600*0,400*(13*2)*3 |  | 18.72 | [12 empty] | VV | 2 | 2 | True | 0 | ROZPOCET
| VV |  | 6,150*0,150*3 |  | 2.768 | [12 empty] | VV | 2 | 2 | True | 0 | ROZPOCET
| VV |  | Součet |  | 53.978 | [12 empty] | VV | 2 | 4 | True | 1 | ROZPOCET
142 | K | 451577777 | Podklad nebo lože pod dlažbu (přídlažbu) v ploše vodorovné nebo ve sklonu do 1:5, tloušťky od 30 do 100 mm z kameniva těženého | m2 | 11.5 |  | 0 | CS ÚRS 2019 01 |  | základní |  | 0 | 0 | 0 | 0 | 0 | 4 | K | 2 |  |  |  | ROZPOCET | 0 | 0 | 0 | 0 | 0 | 1 | 0 | 4 | 1583835251
| P |  | Poznámka k položce: Pod zámkovou dlažbu - podkladní vrstvy ŠD vrstvy frakce 16-32 (11-22) mm tl. 290 mm - Edef >90 MPa | [14 empty] | P | 2
| VV |  | 0,650+2,150+8,700 |  | 11.5 | [12 empty] | VV | 2 | 2 | True | 0 | ROZPOCET
| VV |  | Součet |  | 11.5 | [12 empty] | VV | 2 | 4 | True | 1 | ROZPOCET
143 | K | 451579777 | Podklad nebo lože pod dlažbu (přídlažbu) Příplatek k cenám za každých dalších i započatých 10 mm tloušťky podkladu nebo lože přes 100 mm z kameniva těženého | m2 | 218.5 |  | 0 | CS ÚRS 2019 01 |  | základní |  | 0 | 0 | 0 | 0 | 0 | 4 | K | 2 |  |  |  | ROZPOCET | 0 | 0 | 0 | 0 | 0 | 1 | 0 | 4 | -474657621
| P |  | Poznámka k položce: Pod zámkovou dlažbu - podkladní vrstvy ŠD vrstvy frakce 16-32 (11-22) mm tl. 290 mm - Edef >90 MPa | [14 empty] | P | 2
| VV |  | 0,650+2,150+8,700 |  | 11.5 | [12 empty] | VV | 2 | 2 | True | 0 | ROZPOCET
| VV |  | Součet |  | 11.5 | [12 empty] | VV | 2 | 4 | True | 1 | ROZPOCET
| VV |  | 11,5*19 'Přepočtené koeficientem množství |  | 218.5 | [12 empty] | VV | 2 | 2 | False | 1 | ROZPOCET
144 | K | 452386121 | Podkladní a vyrovnávací konstrukce z betonu vyrovnávací prstence z prostého betonu tř. C 25/30 pod poklopy a mříže, výšky přes 100 do 200 mm | kus | 2 |  | 0 | CS ÚRS 2019 01 |  | základní |  | 0 | 0.17664 | 0.35328 | 0 | 0 | 4 | K | 2 |  |  |  | ROZPOCET | 0 | 0 | 0 | 0 | 0 | 1 | 0 | 4 | -607921277
| VV |  | 2 |  | 2 | [12 empty] | VV | 2 | 2 | True | 0 | ROZPOCET
| VV |  | Součet |  | 2 | [12 empty] | VV | 2 | 4 | True | 1 | ROZPOCET
145 | K | 452471101 | Podkladní a výplňová vrstva z modifikované malty cementové podkladní, tloušťky do 10 mm první vrstva | m2 | 8.1 |  | 0 | CS ÚRS 2019 01 |  | základní |  | 0 | 0.02266 | 0.18355 | 0 | 0 | 4 | K | 2 |  |  |  | ROZPOCET | 0 | 0 | 0 | 0 | 0 | 1 | 0 | 4 | -786246672
| P |  | Poznámka k položce: Vrstva z polymerbetonu - min. el. odpor kOhm - zkosení hran 15/15 mm | [14 empty] | P | 2
| VV |  | 0,9*0,9*10 |  | 8.1 | [12 empty] | VV | 2 | 2 | True | 0 | ROZPOCET
| VV |  | Součet |  | 8.1 | [12 empty] | VV | 2 | 4 | True | 1 | ROZPOCET
146 | K | 452471102 | Podkladní a výplňová vrstva z modifikované malty cementové podkladní, tloušťky do 10 mm každá další vrstva | m2 | 8.1 |  | 0 | CS ÚRS 2019 01 |  | základní |  | 0 | 0.02266 | 0.18355 | 0 | 0 | 4 | K | 2 |  |  |  | ROZPOCET | 0 | 0 | 0 | 0 | 0 | 1 | 0 | 4 | 2139585135
| P |  | Poznámka k položce: Vrstva z polymerbetonu - min. el. odpor kOhm - zkosení hran 15/15 mm | [14 empty] | P | 2
| VV |  | 0,9*0,9*10 |  | 8.1 | [12 empty] | VV | 2 | 2 | True | 0 | ROZPOCET
| VV |  | Součet |  | 8.1 | [12 empty] | VV | 2 | 4 | True | 1 | ROZPOCET
147 | K | 458501111 | Výplňové klíny za opěrou z kameniva hutněného po vrstvách těženého | m3 | 264.713 |  | 0 | CS ÚRS 2019 01 |  | základní |  | 0 | 2.09 | 553.2502 | 0 | 0 | 4 | K | 2 |  |  |  | ROZPOCET | 0 | 0 | 0 | 0 | 0 | 1 | 0 | 4 | -446951423
| P |  | Poznámka k položce: Zásyp za opěrou hutněný po vrstvách max 300 mm - kompletní dodávka a provedení | [14 empty] | P | 2
| VV |  | O1 | [14 empty] | VV | 2 | 1 | True | 0 | ROZPOCET
| VV |  | 17,140"m2"*7,500 |  | 128.55 | [12 empty] | VV | 2 | 2 | True | 0 | ROZPOCET
| VV |  | O2 | [14 empty] | VV | 2 | 1 | True | 0 | ROZPOCET
| VV |  | 18,155"m2"*7,500 |  | 136.163 | [12 empty] | VV | 2 | 2 | True | 0 | ROZPOCET
| VV |  | Součet |  | 264.713 | [12 empty] | VV | 2 | 4 | True | 1 | ROZPOCET
148 | K | 465513157 | Dlažba svahu u mostních opěr z upraveného lomového žulového kamene s vyspárováním maltou MC 25, šíře spáry 15 mm do betonového lože C 25/30 tloušťky 200 mm, plochy přes 10 m2 | m2 | 267.116 |  | 0 | CS ÚRS 2019 01 |  | základní |  | 0 | 1.0312 | 275.45 | 0 | 0 | 4 | K | 2 |  |  |  | ROZPOCET | 0 | 0 | 0 | 0 | 0 | 1 | 0 | 4 | -756951514
| P |  | Poznámka k položce: Svahy zemního tělesa (provedení dle poznámky - kompletní) - zpevnění dlažbou z lomového kamene tl. 150 mm - do betonového lože tl. 200 mm z betonu C20/25n–XF3 - v šířce 4,0 m na každou stranu od mostu - spáry v dlažbě a mezi obrubníky cementovou maltou MC 25–XF3 do výšky max. 35 mm pod horní líc kamene - „přírodní plochy“ (tzv. Naturstein) | [14 empty] | P | 2
| VV |  | O1 - Praha | [14 empty] | VV | 2 | 1 | True | 0 | ROZPOCET
| VV |  | 42,232*1,2 |  | 50.678 | [12 empty] | VV | 2 | 2 | True | 0 | ROZPOCET
| VV |  | O1 - Příbram | [14 empty] | VV | 2 | 1 | True | 0 | ROZPOCET
| VV |  | 40,482*1,2 |  | 48.578 | [12 empty] | VV | 2 | 2 | True | 0 | ROZPOCET
| VV |  | O1 - pod mostem | [14 empty] | VV | 2 | 1 | True | 0 | ROZPOCET
| VV |  | (3,062+0,801)*9,600 |  | 37.085 | [12 empty] | VV | 2 | 2 | True | 0 | ROZPOCET
| VV |  | O2 - Praha | [14 empty] | VV | 2 | 1 | True | 0 | ROZPOCET
| VV |  | 34,743*1,2 |  | 41.692 | [12 empty] | VV | 2 | 2 | True | 0 | ROZPOCET
| VV |  | O2 - Příbram | [14 empty] | VV | 2 | 1 | True | 0 | ROZPOCET
| VV |  | 40,692*1,2 |  | 48.83 | [12 empty] | VV | 2 | 2 | True | 0 | ROZPOCET
| VV |  | O2 - pod mostem | [14 empty] | VV | 2 | 1 | True | 0 | ROZPOCET
| VV |  | (3,392+0,801)*9,600 |  | 40.253 | [12 empty] | VV | 2 | 2 | True | 0 | ROZPOCET
| VV |  | Součet |  | 267.116 | [12 empty] | VV | 2 | 4 | True | 1 | ROZPOCET
| D | 5 | Komunikace pozemní |  |  |  | 0 |  |  |  |  | 0 |  | 4.6694 |  | 0 | 1 | D | 1 |  |  |  | ROZPOCET | [6 empty] | 0
149 | K | 564871111 | Podklad ze štěrkodrti ŠD s rozprostřením a zhutněním, po zhutnění tl. 250 mm | m2 | 81.413 |  | 0 | CS ÚRS 2019 01 |  | základní |  | 0 | 0 | 0 | 0 | 0 | 4 | K | 2 |  |  |  | ROZPOCET | 0 | 0 | 0 | 0 | 0 | 1 | 0 | 4 | 992655592
| P |  | Poznámka k položce: Přechodová oblast štěrkodrť ŠD 0-32 250 mm | [14 empty] | P | 2
| VV |  | O1 | [14 empty] | VV | 2 | 1 | True | 0 | ROZPOCET
| VV |  | 6,200*6,500 |  | 40.3 | [12 empty] | VV | 2 | 2 | True | 0 | ROZPOCET
| VV |  | O2 | [14 empty] | VV | 2 | 1 | True | 0 | ROZPOCET
| VV |  | 6,325*6,500 |  | 41.113 | [12 empty] | VV | 2 | 2 | True | 0 | ROZPOCET
| VV |  | Součet |  | 81.413 | [12 empty] | VV | 2 | 4 | True | 1 | ROZPOCET
150 | K | 565146121 | Asfaltový beton vrstva podkladní ACP 22 (obalované kamenivo hrubozrnné - OKH) s rozprostřením a zhutněním v pruhu šířky přes 3 m, po zhutnění tl. 60 mm | m2 | 81.413 |  | 0 | CS ÚRS 2019 01 |  | základní |  | 0 | 0 | 0 | 0 | 0 | 4 | K | 2 |  |  |  | ROZPOCET | 0 | 0 | 0 | 0 | 0 | 1 | 0 | 4 | -411175670
| P |  | Poznámka k položce: Přechodová oblast obalované kamenivo ACP 22 + 60 mm | [14 empty] | P | 2
| VV |  | O1 | [14 empty] | VV | 2 | 1 | True | 0 | ROZPOCET
| VV |  | 6,200*6,500 |  | 40.3 | [12 empty] | VV | 2 | 2 | True | 0 | ROZPOCET
| VV |  | O2 | [14 empty] | VV | 2 | 1 | True | 0 | ROZPOCET
| VV |  | 6,325*6,500 |  | 41.113 | [12 empty] | VV | 2 | 2 | True | 0 | ROZPOCET
| VV |  | Součet |  | 81.413 | [12 empty] | VV | 2 | 4 | True | 1 | ROZPOCET
151 | K | 565146121 | Asfaltový beton vrstva podkladní ACP 22 (obalované kamenivo hrubozrnné - OKH) s rozprostřením a zhutněním v pruhu šířky přes 3 m, po zhutnění tl. 60 mm | m2 | 6.5 |  | 0 | CS ÚRS 2019 01 |  | základní |  | 0 | 0 | 0 | 0 | 0 | 4 | K | 2 |  |  |  | ROZPOCET | 0 | 0 | 0 | 0 | 0 | 1 | 0 | 4 | -207321730
| P |  | Poznámka k položce: Úprava komunikace za mostem nad rámec projektu (zazubení vozovky) - ACP 11S (tl. 60 mm) | [14 empty] | P | 2
| VV |  | 6,5*2*0,5 |  | 6.5 | [12 empty] | VV | 2 | 2 | True | 0 | ROZPOCET
| VV |  | Součet |  | 6.5 | [12 empty] | VV | 2 | 4 | True | 1 | ROZPOCET
152 | K | 567132113 | Podklad ze směsi stmelené cementem SC bez dilatačních spár, s rozprostřením a zhutněním SC C 8/10 (KSC I), po zhutnění tl. 180 mm | m2 | 81.413 |  | 0 | CS ÚRS 2019 01 |  | základní |  | 0 | 0 | 0 | 0 | 0 | 4 | K | 2 |  |  |  | ROZPOCET | 0 | 0 | 0 | 0 | 0 | 1 | 0 | 4 | -1524560366
| P |  | Poznámka k položce: Přechodová oblast směs zpevněná cementem SC C /8/10 180 mm | [14 empty] | P | 2
| VV |  | O1 | [14 empty] | VV | 2 | 1 | True | 0 | ROZPOCET
| VV |  | 6,200*6,500 |  | 40.3 | [12 empty] | VV | 2 | 2 | True | 0 | ROZPOCET
| VV |  | O2 | [14 empty] | VV | 2 | 1 | True | 0 | ROZPOCET
| VV |  | 6,325*6,500 |  | 41.113 | [12 empty] | VV | 2 | 2 | True | 0 | ROZPOCET
| VV |  | Součet |  | 81.413 | [12 empty] | VV | 2 | 4 | True | 1 | ROZPOCET
153 | K | 573111113 | Postřik infiltrační PI z asfaltu silničního s posypem kamenivem, v množství 1,50 kg/m2 | m2 | 81.413 |  | 0 | CS ÚRS 2019 01 |  | základní |  | 0 | 0 | 0 | 0 | 0 | 4 | K | 2 |  |  |  | ROZPOCET | 0 | 0 | 0 | 0 | 0 | 1 | 0 | 4 | -1037622657
| P |  | Poznámka k položce: Přechodová oblast | [14 empty] | P | 2
| VV |  | O1 | [14 empty] | VV | 2 | 1 | True | 0 | ROZPOCET
| VV |  | 6,200*6,500 |  | 40.3 | [12 empty] | VV | 2 | 2 | True | 0 | ROZPOCET
| VV |  | O2 | [14 empty] | VV | 2 | 1 | True | 0 | ROZPOCET
| VV |  | 6,325*6,500 |  | 41.113 | [12 empty] | VV | 2 | 2 | True | 0 | ROZPOCET
| VV |  | Součet |  | 81.413 | [12 empty] | VV | 2 | 4 | True | 1 | ROZPOCET
154 | K | 573111113 | Postřik infiltrační PI z asfaltu silničního s posypem kamenivem, v množství 1,50 kg/m2 | m2 | 6.5 |  | 0 | CS ÚRS 2019 01 |  | základní |  | 0 | 0 | 0 | 0 | 0 | 4 | K | 2 |  |  |  | ROZPOCET | 0 | 0 | 0 | 0 | 0 | 1 | 0 | 4 | -55173045
| P |  | Poznámka k položce: Úprava komunikace za mostem nad rámec projektu (zazubení vozovky) | [14 empty] | P | 2
| VV |  | 6,5*2*0,5 |  | 6.5 | [12 empty] | VV | 2 | 2 | True | 0 | ROZPOCET
| VV |  | Součet |  | 6.5 | [12 empty] | VV | 2 | 4 | True | 1 | ROZPOCET
155 | K | 573231106 | Postřik spojovací PS bez posypu kamenivem ze silniční emulze, v množství 0,30 kg/m2 | m2 | 32.5 |  | 0 | CS ÚRS 2019 01 |  | základní |  | 0 | 0 | 0 | 0 | 0 | 4 | K | 2 |  |  |  | ROZPOCET | 0 | 0 | 0 | 0 | 0 | 1 | 0 | 4 | 1004978260
| P |  | Poznámka k položce: Úprava komunikace za mostem nad rámec projektu (zazubení vozovky) | [14 empty] | P | 2
| VV |  | 6,5*2*1,0+6,5*2*1,5 |  | 32.5 | [12 empty] | VV | 2 | 2 | True | 0 | ROZPOCET
| VV |  | Součet |  | 32.5 | [12 empty] | VV | 2 | 4 | True | 1 | ROZPOCET
156 | K | 573231106 | Postřik spojovací PS bez posypu kamenivem ze silniční emulze, v množství 0,30 kg/m2 | m2 | 162.825 |  | 0 | CS ÚRS 2019 01 |  | základní |  | 0 | 0 | 0 | 0 | 0 | 4 | K | 2 |  |  |  | ROZPOCET | 0 | 0 | 0 | 0 | 0 | 1 | 0 | 4 | -1814978240
| P |  | Poznámka k položce: Přechodová oblast | [14 empty] | P | 2
| VV |  | (6,2*6,5+6,325*6,5)*2 |  | 162.825 | [12 empty] | VV | 2 | 2 | True | 0 | ROZPOCET
| VV |  | Součet |  | 162.825 | [12 empty] | VV | 2 | 4 | True | 1 | ROZPOCET
157 | K | 573231107 | Postřik spojovací PS bez posypu kamenivem ze silniční emulze, v množství 0,40 kg/m2 | m2 | 246.35 |  | 0 | CS ÚRS 2019 01 |  | základní |  | 0 | 0 | 0 | 0 | 0 | 4 | K | 2 |  |  |  | ROZPOCET | 0 | 0 | 0 | 0 | 0 | 1 | 0 | 4 | -608227142
| P |  | Poznámka k položce: Most spojovací postřik: PS-EP 0,35 kg/m2 | [14 empty] | P | 2
| VV |  | 37,900*6,500 |  | 246.35 | [12 empty] | VV | 2 | 2 | True | 0 | ROZPOCET
| VV |  | Součet |  | 246.35 | [12 empty] | VV | 2 | 4 | True | 1 | ROZPOCET
158 | K | 577134141 | Asfaltový beton vrstva obrusná ACO 11 (ABS) s rozprostřením a se zhutněním z modifikovaného asfaltu v pruhu šířky přes 3 m tl. 40 mm | m2 | 81.413 |  | 0 | CS ÚRS 2019 01 |  | základní |  | 0 | 0 | 0 | 0 | 0 | 4 | K | 2 |  |  |  | ROZPOCET | 0 | 0 | 0 | 0 | 0 | 1 | 0 | 4 | 545963789
| P |  | Poznámka k položce: Přechodová oblast asfaltový beton středně zrnný ACO 11 + PMB 40 mm | [14 empty] | P | 2
| VV |  | O1 | [14 empty] | VV | 2 | 1 | True | 0 | ROZPOCET
| VV |  | 6,200*6,500 |  | 40.3 | [12 empty] | VV | 2 | 2 | True | 0 | ROZPOCET
| VV |  | O2 | [14 empty] | VV | 2 | 1 | True | 0 | ROZPOCET
| VV |  | 6,325*6,500 |  | 41.113 | [12 empty] | VV | 2 | 2 | True | 0 | ROZPOCET
| VV |  | Součet |  | 81.413 | [12 empty] | VV | 2 | 4 | True | 1 | ROZPOCET
159 | K | 577134141 | Asfaltový beton vrstva obrusná ACO 11 (ABS) s rozprostřením a se zhutněním z modifikovaného asfaltu v pruhu šířky přes 3 m tl. 40 mm | m2 | 246.35 |  | 0 | CS ÚRS 2019 01 |  | základní |  | 0 | 0 | 0 | 0 | 0 | 4 | K | 2 |  |  |  | ROZPOCET | 0 | 0 | 0 | 0 | 0 | 1 | 0 | 4 | -1847658108
| P |  | Poznámka k položce: Most obrusná vrstva: ACO 11 + PMB 45/80-50 asfaltový beton stř. modif. 40 mm | [14 empty] | P | 2
| VV |  | 37,900*6,500 |  | 246.35 | [12 empty] | VV | 2 | 2 | True | 0 | ROZPOCET
| VV |  | Součet |  | 246.35 | [12 empty] | VV | 2 | 4 | True | 1 | ROZPOCET
160 | K | 577134141 | Asfaltový beton vrstva obrusná ACO 11 (ABS) s rozprostřením a se zhutněním z modifikovaného asfaltu v pruhu šířky přes 3 m tl. 40 mm | m2 | 19.5 |  | 0 | CS ÚRS 2019 01 |  | základní |  | 0 | 0 | 0 | 0 | 0 | 4 | K | 2 |  |  |  | ROZPOCET | 0 | 0 | 0 | 0 | 0 | 1 | 0 | 4 | -342228241
| P |  | Poznámka k položce: Úprava komunikace za mostem nad rámec projektu (zazubení vozovky) - ACO 11+ (tl. 40 mm) | [14 empty] | P | 2
| VV |  | 6,5*2*1,5 |  | 19.5 | [12 empty] | VV | 2 | 2 | True | 0 | ROZPOCET
| VV |  | Součet |  | 19.5 | [12 empty] | VV | 2 | 4 | True | 1 | ROZPOCET
161 | K | 577166141 | Asfaltový beton vrstva ložní ACL 22 (ABVH) s rozprostřením a zhutněním z modifikovaného asfaltu, po zhutnění v pruhu šířky přes 3 m, po zhutnění tl. 70 mm | m2 | 81.413 |  | 0 | CS ÚRS 2019 01 |  | základní |  | 0 | 0 | 0 | 0 | 0 | 4 | K | 2 |  |  |  | ROZPOCET | 0 | 0 | 0 | 0 | 0 | 1 | 0 | 4 | -1688021737
| P |  | Poznámka k položce: Přechodová oblast asfaltový beton hrubozrnný ACL 22 + 70 mm | [14 empty] | P | 2
| VV |  | O1 | [14 empty] | VV | 2 | 1 | True | 0 | ROZPOCET
| VV |  | 6,200*6,500 |  | 40.3 | [12 empty] | VV | 2 | 2 | True | 0 | ROZPOCET
| VV |  | O2 | [14 empty] | VV | 2 | 1 | True | 0 | ROZPOCET
| VV |  | 6,325*6,500 |  | 41.113 | [12 empty] | VV | 2 | 2 | True | 0 | ROZPOCET
| VV |  | Součet |  | 81.413 | [12 empty] | VV | 2 | 4 | True | 1 | ROZPOCET
162 | K | 577166141 | Asfaltový beton vrstva ložní ACL 22 (ABVH) s rozprostřením a zhutněním z modifikovaného asfaltu, po zhutnění v pruhu šířky přes 3 m, po zhutnění tl. 70 mm | m2 | 13 |  | 0 | CS ÚRS 2019 01 |  | základní |  | 0 | 0 | 0 | 0 | 0 | 4 | K | 2 |  |  |  | ROZPOCET | 0 | 0 | 0 | 0 | 0 | 1 | 0 | 4 | 494919747
| P |  | Poznámka k položce: Úprava komunikace za mostem nad rámec projektu (zazubení vozovky) - ACL 22S (tl. 70 mm) | [14 empty] | P | 2
| VV |  | 6,5*2*1,0 |  | 13 | [12 empty] | VV | 2 | 2 | True | 0 | ROZPOCET
| VV |  | Součet |  | 13 | [12 empty] | VV | 2 | 4 | True | 1 | ROZPOCET
163 | K | 578143133 | Litý asfalt MA 11 (LAS) s rozprostřením z modifikovaného asfaltu v pruhu šířky do 3 m tl. 40 mm | m2 | 49.1 |  | 0 | CS ÚRS 2019 01 |  | základní |  | 0 | 0 | 0 | 0 | 0 | 4 | K | 2 |  |  |  | ROZPOCET | 0 | 0 | 0 | 0 | 0 | 1 | 0 | 4 | 1448906668
| P |  | Poznámka k položce: Podél říms - odvodňovací žlábek z lítého asfaltu š. 500 mm s proměnnou hloubkou 0 – 10 mm | [14 empty] | P | 2
| VV |  | 49,100*0,500*2 |  | 49.1 | [12 empty] | VV | 2 | 2 | True | 0 | ROZPOCET
| VV |  | Součet |  | 49.1 | [12 empty] | VV | 2 | 4 | True | 1 | ROZPOCET
164 | K | 578143233 | Litý asfalt MA 11 (LAS) s rozprostřením z modifikovaného asfaltu v pruhu šířky přes 3 m tl. 40 mm | m2 | 246.35 |  | 0 | CS ÚRS 2019 01 |  | základní |  | 0 | 0 | 0 | 0 | 0 | 4 | K | 2 |  |  |  | ROZPOCET | 0 | 0 | 0 | 0 | 0 | 1 | 0 | 4 | 1796659945
| P |  | Poznámka k položce: Most ochranná vrstva: MA 11 IV - litý asfalt střednězrnný modif. 40 mm (z modif. asfaltu gradace 25) | [14 empty] | P | 2
| VV |  | 37,900*6,500 |  | 246.35 | [12 empty] | VV | 2 | 2 | True | 0 | ROZPOCET
| VV |  | Součet |  | 246.35 | [12 empty] | VV | 2 | 4 | True | 1 | ROZPOCET
165 | K | 578901111 | Zdrsňovací posyp litého asfaltu z kameniva drobného drceného obaleného asfaltem se zaválcováním a s odstraněním přebytečného materiálu s povrchu, v množství 4 kg/m2 | m2 | 246.35 |  | 0 | CS ÚRS 2019 01 |  | základní |  | 0 | 0.0044 | 1.0839 | 0 | 0 | 4 | K | 2 |  |  |  | ROZPOCET | 0 | 0 | 0 | 0 | 0 | 1 | 0 | 4 | -518915576
| P |  | Poznámka k položce: Most posyp předobalenou drtí 4/8 mm v množství 2-3 kg/m2 | [14 empty] | P | 2
| VV |  | 37,900*6,500 |  | 246.35 | [12 empty] | VV | 2 | 2 | True | 0 | ROZPOCET
| VV |  | Součet |  | 246.35 | [12 empty] | VV | 2 | 4 | True | 1 | ROZPOCET
166 | K | 591241111 | Kladení dlažby z kostek s provedením lože do tl. 50 mm, s vyplněním spár, s dvojím beraněním a se smetením přebytečného materiálu na krajnici drobných z kamene, do lože z cementové malty | m2 | 2.85 |  | 0 | CS ÚRS 2019 01 |  | základní |  | 0 | 0.19536 | 0.55678 | 0 | 0 | 4 | K | 2 |  |  |  | ROZPOCET | 0 | 0 | 0 | 0 | 0 | 1 | 0 | 4 | 143990574
| P |  | Poznámka k položce: Vývařiště Kamenná dlažební kostka 100/100/100 - spárování MC | [14 empty] | P | 2
| VV |  | 1,500*0,950*2 |  | 2.85 | [12 empty] | VV | 2 | 2 | True | 0 | ROZPOCET
| VV |  | Součet |  | 2.85 | [12 empty] | VV | 2 | 4 | True | 1 | ROZPOCET
167 | M | 58381007 | kostka dlažební žula drobná 8/10 | m2 | 2.907 |  | 0 | CS ÚRS 2019 01 |  | základní |  | 0 | 0.222 | 0.64535 | 0 | 0 | 8 | M | 2 |  |  |  | ROZPOCET | 0 | 0 | 0 | 0 | 0 | 1 | 0 | 4 | 1381919366
| VV |  | 2,85*1,02 'Přepočtené koeficientem množství |  | 2.907 | [12 empty] | VV | 2 | 2 | False | 1 | ROZPOCET
168 | K | 596211110 | Kladení dlažby z betonových zámkových dlaždic komunikací pro pěší s ložem z kameniva těženého nebo drceného tl. do 40 mm, s vyplněním spár s dvojitým hutněním, vibrováním a se smetením přebytečného materiálu na krajnici tl. 60 mm skupiny A, pro plochy do 50 m2 | m2 | 11.5 |  | 0 | CS ÚRS 2019 01 |  | základní |  | 0 | 0.08425 | 0.96888 | 0 | 0 | 4 | K | 2 |  |  |  | ROZPOCET | 0 | 0 | 0 | 0 | 0 | 1 | 0 | 4 | -60698068
| P |  | Poznámka k položce: Chodníky a zpevnění za mostem - zámková dlažba tl. 60 mm - do ŠD lože frakce 4–8 mm tl. 40 m | [14 empty] | P | 2
| VV |  | 0,650+2,150+8,700 |  | 11.5 | [12 empty] | VV | 2 | 2 | True | 0 | ROZPOCET
| VV |  | Součet |  | 11.5 | [12 empty] | VV | 2 | 4 | True | 1 | ROZPOCET
169 | M | 59245295 | dlažba zámková vlnová 225x112x60mm přírodní | m2 | 9.1 |  | 0 | CS ÚRS 2019 01 |  | základní |  | 0 | 0.123 | 1.1193 | 0 | 0 | 8 | M | 2 |  |  |  | ROZPOCET | 0 | 0 | 0 | 0 | 0 | 1 | 0 | 4 | 1453445598
| VV |  | 0,650+2,150+8,700-(0,800*3,000) |  | 9.1 | [12 empty] | VV | 2 | 2 | True | 0 | ROZPOCET
| VV |  | Součet |  | 9.1 | [12 empty] | VV | 2 | 4 | True | 1 | ROZPOCET
170 | M | 59245278 | dlažba zámková vlnová 225x112x60mm barevná | m2 | 2.4 |  | 0 | CS ÚRS 2019 01 |  | základní |  | 0 | 0.123 | 0.2952 | 0 | 0 | 8 | M | 2 |  |  |  | ROZPOCET | 0 | 0 | 0 | 0 | 0 | 1 | 0 | 4 | 2000519756
| VV |  | 0,800*3,000 |  | 2.4 | [12 empty] | VV | 2 | 2 | True | 0 | ROZPOCET
| VV |  | Součet |  | 2.4 | [12 empty] | VV | 2 | 4 | True | 1 | ROZPOCET
171 | K | 596211114 | Kladení dlažby z betonových zámkových dlaždic komunikací pro pěší s ložem z kameniva těženého nebo drceného tl. do 40 mm, s vyplněním spár s dvojitým hutněním, vibrováním a se smetením přebytečného materiálu na krajnici tl. 60 mm skupiny A, pro plochy Příplatek k cenám za dlažbu z prvků dvou barev | m2 | 11.5 |  | 0 | CS ÚRS 2019 01 |  | základní |  | 0 | 0 | 0 | 0 | 0 | 4 | K | 2 |  |  |  | ROZPOCET | 0 | 0 | 0 | 0 | 0 | 1 | 0 | 4 | -389757457
| VV |  | 0,650+2,150+8,700 |  | 11.5 | [12 empty] | VV | 2 | 2 | True | 0 | ROZPOCET
| VV |  | Součet |  | 11.5 | [12 empty] | VV | 2 | 4 | True | 1 | ROZPOCET
| D | 6 | Úpravy povrchů, podlahy a osazování výplní |  |  |  | 0 |  |  |  |  | 0 |  | 0.22106 |  | 0 | 1 | D | 1 |  |  |  | ROZPOCET | [6 empty] | 0
172 | K | 628611101 | Nátěr mostních betonových konstrukcí epoxidový 1x impregnační OS-A | m2 | 357.436 |  | 0 | CS ÚRS 2019 01 |  | základní |  | 0 | 0.00042 | 0.15012 | 0 | 0 | 4 | K | 2 |  |  |  | ROZPOCET | 0 | 0 | 0 | 0 | 0 | 1 | 0 | 4 | 175403090
| P |  | Poznámka k položce: Hydroizolační souvrství v souladu s ČSN 736242/2010 a kap. 21 TKP PK - impregnační vrstva - v místě opěr izolace protažená na přechodovou desku v délce 1,0 m | [14 empty] | P | 2
| VV |  | 37,900*9,100+1,020*6,150*2 |  | 357.436 | [12 empty] | VV | 2 | 2 | True | 0 | ROZPOCET
| VV |  | Součet |  | 357.436 | [12 empty] | VV | 2 | 4 | True | 1 | ROZPOCET
173 | K | 628611102 | Nátěr mostních betonových konstrukcí epoxidový 2x ochranný nepružný OS-B | m2 | 77.168 |  | 0 | CS ÚRS 2019 01 |  | základní |  | 0 | 0.00082 | 0.063278 | 0 | 0 | 4 | K | 2 |  |  |  | ROZPOCET | 0 | 0 | 0 | 0 | 0 | 1 | 0 | 4 | 223735433
| P |  | Poznámka k položce: Spára mezi svislým lícem nosné konstrukce a římsou - epoxidovým nátěr typu S2 | [14 empty] | P | 2
| VV |  | (0,390+0,150+0,370+0,15)*36,400*2 |  | 77.168 | [12 empty] | VV | 2 | 2 | True | 0 | ROZPOCET
| VV |  | Součet |  | 77.168 | [12 empty] | VV | 2 | 4 | True | 1 | ROZPOCET
174 | K | 628611131 | Nátěr mostních betonových konstrukcí akrylátový na siloxanové a plasticko-elastické bázi 2x ochranný pružný OS-C (OS 4) | m2 | 14.73 |  | 0 | CS ÚRS 2019 01 |  | základní |  | 0 | 0.00052 | 0.0076596 | 0 | 0 | 4 | K | 2 |  |  |  | ROZPOCET | 0 | 0 | 0 | 0 | 0 | 1 | 0 | 4 | 1710544987
| P |  | Poznámka k položce: Obrubník - S4 | [14 empty] | P | 2
| VV |  | 49,1*(0,150+0,150) |  | 14.73 | [12 empty] | VV | 2 | 2 | True | 0 | ROZPOCET
| VV |  | Součet |  | 14.73 | [12 empty] | VV | 2 | 4 | True | 1 | ROZPOCET
| D | 8 | Trubní vedení |  |  |  | 0 |  |  |  |  | 0 |  | 6.6598 |  | 0 | 1 | D | 1 |  |  |  | ROZPOCET | [6 empty] | 0
175 | K | 871310330 | Montáž kanalizačního potrubí z plastů z polypropylenu PP hladkého plnostěnného SN 16 DN 150 | m | 68 |  | 0 | CS ÚRS 2019 01 |  | základní |  | 0 | 1e-05 | 0.00068 | 0 | 0 | 4 | K | 2 |  |  |  | ROZPOCET | 0 | 0 | 0 | 0 | 0 | 1 | 0 | 4 | -1092535053
| P |  | Poznámka k položce: Od odvodňovačů (HDPE) - vč. veškerého dále nespecifikovaného materiálu a prací - kompletní provedení | [14 empty] | P | 2
| VV |  | 2*34 |  | 68 | [12 empty] | VV | 2 | 2 | True | 0 | ROZPOCET
| VV |  | Součet |  | 68 | [12 empty] | VV | 2 | 4 | True | 1 | ROZPOCET
176 | M | 28619324 | trubka kanalizační PE-HD D 160mm | m | 68 |  | 0 | CS ÚRS 2019 01 |  | základní |  | 0 | 0.0142 | 0.9656 | 0 | 0 | 8 | M | 2 |  |  |  | ROZPOCET | 0 | 0 | 0 | 0 | 0 | 1 | 0 | 4 | 659736756
177 | M | WVN.OF902160W | HDPE Koleno 45° d 160 | kus | 12 |  | 0 | CS ÚRS 2019 01 |  | základní |  | 0 | 0.0005 | 0.006 | 0 | 0 | 8 | M | 2 |  |  |  | ROZPOCET | 0 | 0 | 0 | 0 | 0 | 1 | 0 | 4 | 754093250
| VV |  | 2*3*2 |  | 12 | [12 empty] | VV | 2 | 2 | True | 0 | ROZPOCET
| VV |  | Součet |  | 12 | [12 empty] | VV | 2 | 4 | True | 1 | ROZPOCET
178 | K | 871355221 | Kanalizační potrubí z tvrdého PVC v otevřeném výkopu ve sklonu do 20 %, hladkého plnostěnného jednovrstvého, tuhost třídy SN 8 DN 200 | m | 21.05 |  | 0 | CS ÚRS 2019 01 |  | základní |  | 0 | 0.00427 | 0.089884 | 0 | 0 | 4 | K | 2 |  |  |  | ROZPOCET | 0 | 0 | 0 | 0 | 0 | 1 | 0 | 4 | -645289615
| P |  | Poznámka k položce: Dešťová kanalizace DN200, PP, SN8 | [14 empty] | P | 2
| VV |  | 7,0+7,0+7,05 |  | 21.05 | [12 empty] | VV | 2 | 2 | True | 0 | ROZPOCET
| VV |  | Součet |  | 21.05 | [12 empty] | VV | 2 | 4 | True | 1 | ROZPOCET
179 | K | 871355231 | Kanalizační potrubí z tvrdého PVC v otevřeném výkopu ve sklonu do 20 %, hladkého plnostěnného jednovrstvého, tuhost třídy SN 10 DN 200 | m | 26.84 |  | 0 | CS ÚRS 2019 01 |  | základní |  | 0 | 0.00382 | 0.10253 | 0 | 0 | 4 | K | 2 |  |  |  | ROZPOCET | 0 | 0 | 0 | 0 | 0 | 1 | 0 | 4 | 499039949
| P |  | Poznámka k položce: Dešťová kanalizace DN200, PP, SN10 - vč. tvarovek a pomocného materiálu a prací | [14 empty] | P | 2
| VV |  | 7,6+10,2*1,2+7,0 |  | 26.84 | [12 empty] | VV | 2 | 2 | True | 0 | ROZPOCET
| VV |  | Součet |  | 26.84 | [12 empty] | VV | 2 | 4 | True | 1 | ROZPOCET
180 | K | 871365221 | Kanalizační potrubí z tvrdého PVC v otevřeném výkopu ve sklonu do 20 %, hladkého plnostěnného jednovrstvého, tuhost třídy SN 8 DN 250 | m | 3.8 |  | 0 | CS ÚRS 2019 01 |  | základní |  | 0 | 0.00726 | 0.027588 | 0 | 0 | 4 | K | 2 |  |  |  | ROZPOCET | 0 | 0 | 0 | 0 | 0 | 1 | 0 | 4 | -106624357
| P |  | Poznámka k položce: Dešťová kanalizace DN250, PP, SN8 | [14 empty] | P | 2
| VV |  | 2,5+1,3 |  | 3.8 | [12 empty] | VV | 2 | 2 | True | 0 | ROZPOCET
| VV |  | Součet |  | 3.8 | [12 empty] | VV | 2 | 4 | True | 1 | ROZPOCET
181 | K | 895941111 | Zřízení vpusti kanalizační uliční z betonových dílců typ UV-50 normální | kus | 4.5 |  | 0 | CS ÚRS 2019 01 |  | základní |  | 0 | 0.3409 | 1.534 | 0 | 0 | 4 | K | 2 |  |  |  | ROZPOCET | 0 | 0 | 0 | 0 | 0 | 1 | 0 | 4 | 672234260
| P |  | Poznámka k položce: Uliční vpusť 500 x 500 mm s košem splavenin napojených na dešťovou kanalizaci - kompletní provedení viz TZ čl. 4.4.7 | [14 empty] | P | 2
182 | M | 59223852 | dno pro uliční vpusť s kalovou prohlubní betonové 450x300x50mm | kus | 4.5 |  | 0 | CS ÚRS 2019 01 |  | základní |  | 0 | 0.072 | 0.324 | 0 | 0 | 8 | M | 2 |  |  |  | ROZPOCET | 0 | 0 | 0 | 0 | 0 | 1 | 0 | 4 | 728424350
183 | M | 59223864 | prstenec pro uliční vpusť vyrovnávací betonový 390x60x130mm | kus | 3 |  | 0 | CS ÚRS 2019 01 |  | základní |  | 0 | 0.027 | 0.081 | 0 | 0 | 8 | M | 2 |  |  |  | ROZPOCET | 0 | 0 | 0 | 0 | 0 | 1 | 0 | 4 | 1162753584
| VV |  | 3 |  | 3 | [12 empty] | VV | 2 | 2 | True | 0 | ROZPOCET
| VV |  | Součet |  | 3 | [12 empty] | VV | 2 | 4 | True | 1 | ROZPOCET
184 | M | 28661789 | koš kalový ocelový pro silniční vpusť 425mm vč. madla | kus | 3 |  | 0 | CS ÚRS 2019 01 |  | základní |  | 0 | 0.0085 | 0.0255 | 0 | 0 | 8 | M | 2 |  |  |  | ROZPOCET | 0 | 0 | 0 | 0 | 0 | 1 | 0 | 4 | 449382707
185 | M | 59223856 | skruž pro uliční vpusť horní betonová 450x195x50mm | kus | 3 |  | 0 | CS ÚRS 2019 01 |  | základní |  | 0 | 0.04 | 0.12 | 0 | 0 | 8 | M | 2 |  |  |  | ROZPOCET | 0 | 0 | 0 | 0 | 0 | 1 | 0 | 4 | 663887001
186 | M | 59223862 | skruž pro uliční vpusť středová betonová 450x295x50mm | kus | 45 |  | 0 | CS ÚRS 2019 01 |  | základní |  | 0 | 0.057 | 2.565 | 0 | 0 | 8 | M | 2 |  |  |  | ROZPOCET | 0 | 0 | 0 | 0 | 0 | 1 | 0 | 4 | 937162894
| VV |  | 15+15+15 |  | 45 | [12 empty] | VV | 2 | 2 | True | 0 | ROZPOCET
| VV |  | Součet |  | 45 | [12 empty] | VV | 2 | 4 | True | 1 | ROZPOCET
187 | K | 899204112 | Osazení mříží litinových včetně rámů a košů na bahno pro třídu zatížení D400, E600 | kus | 3 |  | 0 | CS ÚRS 2019 01 |  | základní |  | 0 | 0.21734 | 0.65202 | 0 | 0 | 4 | K | 2 |  |  |  | ROZPOCET | 0 | 0 | 0 | 0 | 0 | 1 | 0 | 4 | 1561781486
188 | M | 55242330 | mříž D 400 - konkávní 600x600 4-stranný rám | kus | 3 |  | 0 | CS ÚRS 2019 01 |  | základní |  | 0 | 0.0553 | 0.1659 | 0 | 0 | 8 | M | 2 |  |  |  | ROZPOCET | 0 | 0 | 0 | 0 | 0 | 1 | 0 | 4 | -300886514
| VV |  | 3 |  | 3 | [12 empty] | VV | 2 | 2 | True | 0 | ROZPOCET
| VV |  | Součet |  | 3 | [12 empty] | VV | 2 | 4 | True | 1 | ROZPOCET
| D | 9 | Ostatní konstrukce a práce, bourání |  |  |  | 0 |  |  |  |  | 0 |  | 41.8455 |  | 302.1096 | 1 | D | 1 |  |  |  | ROZPOCET | [6 empty] | 0
189 | K | 911331123 | Silniční svodidlo s osazením sloupků zaberaněním ocelové úroveň zádržnosti N2 vzdálenosti sloupků přes 2 do 4 m jednostranné | m | 59 |  | 0 | CS ÚRS 2019 01 |  | základní |  | 0 | 0.0231 | 1.3629 | 0 | 0 | 4 | K | 2 |  |  |  | ROZPOCET | 0 | 0 | 0 | 0 | 0 | 1 | 0 | 4 | -2128881892
| P |  | Poznámka k položce: Pro účel přejezdu stavební techniky mezi jednotlivými etapami - pouze zpětná montáž | [14 empty] | P | 2
| VV |  | 29,5*2 |  | 59 | [12 empty] | VV | 2 | 2 | True | 0 | ROZPOCET
| VV |  | Součet |  | 59 | [12 empty] | VV | 2 | 4 | True | 1 | ROZPOCET
190 | K | 91345OTSKP | NIVELAČNÍ ZNAČKY KOVOVÉ |  | 24 |  | 0 |  |  | základní |  | 0 | 0 | 0 | 0.005 | 0.12 | 4 | K | 2 |  |  |  | ROZPOCET | 0 | 0 | 0 | 0 | 0 | 1 | 0 | 4 | 1716530531
| P |  | Poznámka k položce: V souladu s ČSN 73 6201 čl. 13.14.1 - do říms, nosné konstrukce a spodní stavby do dodatečně vyvrtaných otvorů - měřičské a nivelační měřicí značky 16 mm, délky 70 mm v nerezovém provedení - pro geodetické sledování konstrukce mostu (4 ks na každou podpěru, 2 ks v příčném řezu na římsách a nosné konstrukci nad uložením na podpěrách a středu rozpětí a na konci říms nad křídly položka zahrnuje: - dodání a osazení nivelační značky včetně nutných zemních prací - vnitrostaveništní a mimostaveništní dopravu | [14 empty] | P | 2
| VV |  | 2*4+6+10 |  | 24 | [12 empty] | VV | 2 | 2 | True | 0 | ROZPOCET
| VV |  | Součet |  | 24 | [12 empty] | VV | 2 | 4 | True | 1 | ROZPOCET
191 | K | 914112111 | Tabulka s označením evidenčního čísla mostu na sloupek | kus | 2 |  | 0 | CS ÚRS 2019 01 |  | základní |  | 0 | 0.08542 | 0.17084 | 0 | 0 | 4 | K | 2 |  |  |  | ROZPOCET | 0 | 0 | 0 | 0 | 0 | 1 | 0 | 4 | 441664987
| P |  | Poznámka k položce: Na začátku mostu podle směru jízdy - kompletní provedení - na obou okrajích osazeny značky s evidenčním číslem mostu - provedení a kvalita dle TKP-SPK kap. 14 – “Dopravní značky a dopravní značení” | [14 empty] | P | 2
| VV |  | 2 |  | 2 | [12 empty] | VV | 2 | 2 | True | 0 | ROZPOCET
| VV |  | Součet |  | 2 | [12 empty] | VV | 2 | 4 | True | 1 | ROZPOCET
192 | K | 915131112 | Vodorovné dopravní značení stříkané barvou přechody pro chodce, šipky, symboly bílé retroreflexní | m2 | 13.913 |  | 0 | CS ÚRS 2019 01 |  | základní |  | 0 | 0.00085 | 0.011826 | 0 | 0 | 4 | K | 2 |  |  |  | ROZPOCET | 0 | 0 | 0 | 0 | 0 | 1 | 0 | 4 | 2137793458
| P |  | Poznámka k položce: Přechod pro chodce | [14 empty] | P | 2
| VV |  | 0,500*4,400*6+0,500*1,425 |  | 13.913 | [12 empty] | VV | 2 | 2 | True | 0 | ROZPOCET
| VV |  | Součet |  | 13.913 | [12 empty] | VV | 2 | 4 | True | 1 | ROZPOCET
193 | K | 915321115 | Vodorovné značení předformovaným termoplastem vodící pás pro slabozraké z 6 proužků | m | 7.2 |  | 0 | CS ÚRS 2019 01 |  | základní |  | 0 | 0.00014 | 0.001008 | 0 | 0 | 4 | K | 2 |  |  |  | ROZPOCET | 0 | 0 | 0 | 0 | 0 | 1 | 0 | 4 | 986877433
| VV |  | 7,200 |  | 7.2 | [12 empty] | VV | 2 | 2 | True | 0 | ROZPOCET
| VV |  | Součet |  | 7.2 | [12 empty] | VV | 2 | 4 | True | 1 | ROZPOCET
194 | K | 915621111 | Předznačení pro vodorovné značení stříkané barvou nebo prováděné z nátěrových hmot plošné šipky, symboly, nápisy | m2 | 13.913 |  | 0 | CS ÚRS 2019 01 |  | základní |  | 0 | 1e-05 | 0.00013913 | 0 | 0 | 4 | K | 2 |  |  |  | ROZPOCET | 0 | 0 | 0 | 0 | 0 | 1 | 0 | 4 | 830689879
| P |  | Poznámka k položce: Přechod pro chodce | [14 empty] | P | 2
| VV |  | 0,500*4,400*6+0,500*1,425 |  | 13.913 | [12 empty] | VV | 2 | 2 | True | 0 | ROZPOCET
| VV |  | Součet |  | 13.913 | [12 empty] | VV | 2 | 4 | True | 1 | ROZPOCET
195 | K | 916241213 | Osazení obrubníku kamenného se zřízením lože, s vyplněním a zatřením spár cementovou maltou stojatého s boční opěrou z betonu prostého, do lože z betonu prostého | m | 7.05 |  | 0 | CS ÚRS 2019 01 |  | základní |  | 0 | 0.14067 | 0.99172 | 0 | 0 | 4 | K | 2 |  |  |  | ROZPOCET | 0 | 0 | 0 | 0 | 0 | 1 | 0 | 4 | -164962478
| P |  | Poznámka k položce: Dlažba lemována silničním žulovým štípaným obrubníkem šířky 160 výšky 200 mm - směr komunikace | [14 empty] | P | 2
| VV |  | 1,000+1,000+1,000+1,200+2,850 |  | 7.05 | [12 empty] | VV | 2 | 2 | True | 0 | ROZPOCET
| VV |  | Součet |  | 7.05 | [12 empty] | VV | 2 | 4 | True | 1 | ROZPOCET
196 | M | 58380207 | krajník kamenný žulový silniční 160x200x300-800mm | m | 7.05 |  | 0 | CS ÚRS 2019 01 |  | základní |  | 0 | 0.08 | 0.564 | 0 | 0 | 8 | M | 2 |  |  |  | ROZPOCET | 0 | 0 | 0 | 0 | 0 | 1 | 0 | 4 | -295164333
197 | K | 916331112 | Osazení zahradního obrubníku betonového s ložem tl. od 50 do 100 mm z betonu prostého tř. C 12/15 s boční opěrou z betonu prostého tř. C 12/15 | m | 81.84 |  | 0 | CS ÚRS 2019 01 |  | základní |  | 0 | 0.10095 | 8.2617 | 0 | 0 | 4 | K | 2 |  |  |  | ROZPOCET | 0 | 0 | 0 | 0 | 0 | 1 | 0 | 4 | 790347022
| P |  | Poznámka k položce: Záhonové obrubníky šířky 100 mm z betonu C30/37–XF4 - spáry mezi obrubníky cementovou maltou MC 25/30–XF3 (dlažba+chodníky) MC 30/37-XF4 (schodiště) | [14 empty] | P | 2
| VV |  | Kamenná dlažba | [14 empty] | VV | 2 | 1 | True | 0 | ROZPOCET
| VV |  | (11,136+10,334+9,600+10,928)*1,2 |  | 50.398 | [12 empty] | VV | 2 | 2 | True | 0 | ROZPOCET
| VV |  | 1,033+2,930+0,188+4,150+3,913+3,928 |  | 16.142 | [12 empty] | VV | 2 | 2 | True | 0 | ROZPOCET
| VV |  | Schodiště | [14 empty] | VV | 2 | 1 | True | 0 | ROZPOCET
| VV |  | 3,950*2 |  | 7.9 | [12 empty] | VV | 2 | 2 | True | 0 | ROZPOCET
| VV |  | Chodníky | [14 empty] | VV | 2 | 1 | True | 0 | ROZPOCET
| VV |  | 1,000+1,000+5,400 |  | 7.4 | [12 empty] | VV | 2 | 2 | True | 0 | ROZPOCET
| VV |  | Součet |  | 81.84 | [12 empty] | VV | 2 | 4 | True | 1 | ROZPOCET
198 | M | 59217017 | obrubník betonový chodníkový 1000x100x250mm | m | 81.84 |  | 0 | CS ÚRS 2019 01 |  | základní |  | 0 | 0.058 | 4.7467 | 0 | 0 | 8 | M | 2 |  |  |  | ROZPOCET | 0 | 0 | 0 | 0 | 0 | 1 | 0 | 4 | -689088130
| VV |  | Kamenná dlažba | [14 empty] | VV | 2 | 1 | True | 0 | ROZPOCET
| VV |  | (11,136+10,334+9,600+10,928)*1,2 |  | 50.398 | [12 empty] | VV | 2 | 2 | True | 0 | ROZPOCET
| VV |  | 1,033+2,930+0,188+4,150+3,913+3,928 |  | 16.142 | [12 empty] | VV | 2 | 2 | True | 0 | ROZPOCET
| VV |  | Schodiště | [14 empty] | VV | 2 | 1 | True | 0 | ROZPOCET
| VV |  | 3,950*2 |  | 7.9 | [12 empty] | VV | 2 | 2 | True | 0 | ROZPOCET
| VV |  | Chodníky | [14 empty] | VV | 2 | 1 | True | 0 | ROZPOCET
| VV |  | 1,000+1,000+5,400 |  | 7.4 | [12 empty] | VV | 2 | 2 | True | 0 | ROZPOCET
| VV |  | Součet |  | 81.84 | [12 empty] | VV | 2 | 4 | True | 1 | ROZPOCET
199 | K | 919111111 | Řezání dilatačních spár v čerstvém cementobetonovém krytu příčných nebo podélných, šířky 4 mm, hloubky do 60 mm | m | 54.655 |  | 0 | CS ÚRS 2019 01 |  | základní |  | 0 | 1e-05 | 0.00054655 | 0 | 0 | 4 | K | 2 |  |  |  | ROZPOCET | 0 | 0 | 0 | 0 | 0 | 1 | 0 | 4 | 449534339
| P |  | Poznámka k položce: Smršťovací spára říms | [14 empty] | P | 2
| VV |  | 17*(0,650+0,215+2,135+0,215) |  | 54.655 | [12 empty] | VV | 2 | 2 | True | 0 | ROZPOCET
| VV |  | Součet |  | 54.655 | [12 empty] | VV | 2 | 4 | True | 1 | ROZPOCET
200 | K | 919112233 | Řezání dilatačních spár v živičném krytu vytvoření komůrky pro těsnící zálivku šířky 20 mm, hloubky 40 mm | m | 9.1 |  | 0 | CS ÚRS 2019 01 |  | základní |  | 0 | 1e-05 | 9.1e-05 | 0 | 0 | 4 | K | 2 |  |  |  | ROZPOCET | 0 | 0 | 0 | 0 | 0 | 1 | 0 | 4 | 1491096961
| P |  | Poznámka k položce: OP1 dle vzorových listů VL4/2015 detail 305.02 přechod mostní izolace a vozovky přes dilatační spáru ±5 mm | [14 empty] | P | 2
| VV |  | 9,100 |  | 9.1 | [12 empty] | VV | 2 | 2 | True | 0 | ROZPOCET
| VV |  | Součet |  | 9.1 | [12 empty] | VV | 2 | 4 | True | 1 | ROZPOCET
201 | K | 919112233 | Řezání dilatačních spár v živičném krytu vytvoření komůrky pro těsnící zálivku šířky 20 mm, hloubky 40 mm | m | 29.2 |  | 0 | CS ÚRS 2019 01 |  | základní |  | 0 | 1e-05 | 0.000292 | 0 | 0 | 4 | K | 2 |  |  |  | ROZPOCET | 0 | 0 | 0 | 0 | 0 | 1 | 0 | 4 | -1520142947
| VV |  | 6,500*4+(0,5*2+0,3*2)*2 |  | 29.2 | [12 empty] | VV | 2 | 2 | True | 0 | ROZPOCET
| VV |  | Součet |  | 29.2 | [12 empty] | VV | 2 | 4 | True | 1 | ROZPOCET
202 | K | 919121132 | Utěsnění dilatačních spár zálivkou za studena v cementobetonovém nebo živičném krytu včetně adhezního nátěru s těsnicím profilem pod zálivkou, pro komůrky šířky 20 mm, hloubky 40 mm | m | 144.35 |  | 0 | CS ÚRS 2019 01 |  | základní |  | 0 | 0.00034 | 0.049079 | 0 | 0 | 4 | K | 2 |  |  |  | ROZPOCET | 0 | 0 | 0 | 0 | 0 | 1 | 0 | 4 | 29433653
| P |  | Poznámka k položce: OP1 dle vzorových listů VL4/2015 detail 305.02 přechod mostní izolace a vozovky přes dilatační spáru ±5 mm | [14 empty] | P | 2
| VV |  | 9,100+29,2+50,100*2+1,000+2,000+2,850 |  | 144.35 | [12 empty] | VV | 2 | 2 | True | 0 | ROZPOCET
| VV |  | Součet |  | 144.35 | [12 empty] | VV | 2 | 4 | True | 1 | ROZPOCET
203 | K | 919726124 | Geotextilie netkaná pro ochranu, separaci nebo filtraci měrná hmotnost přes 500 do 800 g/m2 | m2 | 532.692 |  | 0 | CS ÚRS 2019 01 |  | základní |  | 0 | 0.00102 | 0.54335 | 0 | 0 | 4 | K | 2 |  |  |  | ROZPOCET | 0 | 0 | 0 | 0 | 0 | 1 | 0 | 4 | 1211022740
| P |  | Poznámka k položce: Zasypané části konstrukce spodní stavby - ochranná geotextilie min 600 g/m2 | [14 empty] | P | 2
| VV |  | O1 + přilehlé+křídla | [14 empty] | VV | 2 | 1 | True | 0 | ROZPOCET
| VV |  | (1,200+0,250+0,600+0,650)*9,100+(0,311)*17,600+(4,000)*6,150 |  | 54.644 | [12 empty] | VV | 2 | 2 | True | 0 | ROZPOCET
| VV |  | (0,296+5,890+1,200+1,200+1,191)*9,100+(0,251+0,274)*6,150+(0,251)*8,0+(0,555+0,309+0,8)*17,16+10,505"m2"*2+(0,377*2+13,942+12,342+19,29+19,158)"m2" |  | 209.258 | [12 empty] | VV | 2 | 2 | True | 0 | ROZPOCET
| VV |  | O2 + přilehlé+křídla | [14 empty] | VV | 2 | 1 | True | 0 | ROZPOCET
| VV |  | (1,200+0,250+0,600+0,650)*9,100+(0,311)*17,600+(4,000)*6,150 |  | 54.644 | [12 empty] | VV | 2 | 2 | True | 0 | ROZPOCET
| VV |  | (0,296+5,890+1,200+1,200+1,191)*9,100+(0,251+0,274)*6,150+(0,251)*8,0+(0,555+0,309+0,8)*17,16+10,505"m2"*2+(0,377*2+14,469+15,704+19,65+19,797)"m2" |  | 214.146 | [12 empty] | VV | 2 | 2 | True | 0 | ROZPOCET
| VV |  | Součet |  | 532.692 | [12 empty] | VV | 2 | 4 | True | 1 | ROZPOCET
204 | K | 931941112 | Osazení dilatačního mostního závěru lamelového, posun do 100 mm | m | 11.335 |  | 0 | CS ÚRS 2019 01 |  | základní |  | 0 | 0.00687 | 0.077871 | 0 | 0 | 4 | K | 2 |  |  |  | ROZPOCET | 0 | 0 | 0 | 0 | 0 | 1 | 0 | 4 | -976680165
| P |  | Poznámka k položce: Položka obsahuje - výrobní dokumentace (vč. technologického předpisu) - pro kovové součásti je nutné užít ustanovení pro TMCH.94 - úprava a příprava prostoru, včetně kotevních prvků, jejich ošetření a očištění - zřízení kompletního mostního závěru podle příslušného technolog. předpisu, včetně předepsaného nastavení - úprava most. závěru ve styku s ostatními konstrukcemi a zařízeními (u obrubníků a podél vozovek, na chodnících, na římsách, napojení izolací a pod.) - ochrana mostního závěru proti bludným proudům a vývody pro jejich měření - ochrana mostního závěru do doby provedení definitivního stavu, veškeré provizorní úpravy a opatření - konečné úpravy most. závěru jako povrchové povlaky, zálivky, které nejsou součástí jiných konstrukcí, vyčištění, osaz. krytek šroubů, tmelení, těsnění, výplň spar a pod. - úprava, očištění a ošetření prostoru kolem mostního závěru - provedení odborné prohlídky, je-li požadována | [14 empty] | P | 2
| VV |  | 6,480+0,220*2+0,650+0,120+0,685+2,155+0,120++0,685 |  | 11.335 | [12 empty] | VV | 2 | 2 | True | 0 | ROZPOCET
| VV |  | Součet |  | 11.335 | [12 empty] | VV | 2 | 4 | True | 1 | ROZPOCET
205 | M | 43784001R | Povrchový mostní závěr pro celkový dilatační pohyb 50 mm (kompletní dodávka) | m | 11.335 |  | 0 |  |  | základní |  | 0 | 0.4475 | 5.0724 | 0 | 0 | 8 | M | 2 |  |  |  | ROZPOCET | 0 | 0 | 0 | 0 | 0 | 1 | 0 | 4 | 1681137205
| P |  | Poznámka k položce: Na opěře OP2 - izolační odpor osazeného závěru min. 5 kohm - dle TKP-SPK, kap. 23 - provedení dle TP 86 Položka obsahuje - dodání kompletního dil. zařízení vč. všech přepravních a montážních úprav a zařízení - řezání a sváření na staveništi a eventuelní nutnou opravu nátěrů po těchto úkonech - bednění a dodatečné zabetonování dilatačního zařízení - dodání spojovacího, kotevního a těsnícího materiálu - zřízení mostního závěru po etapách, včetně pracovních spar a spojů - opatření mostního závěru znakem výrobce a typovým číslem | [14 empty] | P | 2
| VV |  | 6,480+0,220*2+0,650+0,120+0,685+2,155+0,120++0,685 |  | 11.335 | [12 empty] | VV | 2 | 2 | True | 0 | ROZPOCET
| VV |  | Součet |  | 11.335 | [12 empty] | VV | 2 | 4 | True | 1 | ROZPOCET
206 | K | 931992111 | Výplň dilatačních spár z polystyrenu pěnového, tloušťky 20 mm | m2 | 54.655 |  | 0 | CS ÚRS 2019 01 |  | základní |  | 0 | 0.00063 | 0.034433 | 0 | 0 | 4 | K | 2 |  |  |  | ROZPOCET | 0 | 0 | 0 | 0 | 0 | 1 | 0 | 4 | 1969500673
| P |  | Poznámka k položce: Smršťovací spára | [14 empty] | P | 2
| VV |  | 17*(0,650+0,215+2,135+0,215) |  | 54.655 | [12 empty] | VV | 2 | 2 | True | 0 | ROZPOCET
| VV |  | Součet |  | 54.655 | [12 empty] | VV | 2 | 4 | True | 1 | ROZPOCET
207 | K | 931992114 | Výplň dilatačních spár z polystyrenu pěnového, tloušťky 50 mm | m2 | 5.46 |  | 0 | CS ÚRS 2019 01 |  | základní |  | 0 | 0.00158 | 0.0086268 | 0 | 0 | 4 | K | 2 |  |  |  | ROZPOCET | 0 | 0 | 0 | 0 | 0 | 1 | 0 | 4 | 33303562
| P |  | Poznámka k položce: OP1 dle vzorových listů VL4/2015 detail 305.02 přechod mostní izolace a vozovky přes dilatační spáru ±5 mm | [14 empty] | P | 2
| VV |  | 9,100*0,600 |  | 5.46 | [12 empty] | VV | 2 | 2 | True | 0 | ROZPOCET
| VV |  | Součet |  | 5.46 | [12 empty] | VV | 2 | 4 | True | 1 | ROZPOCET
208 | K | 931994142 | Těsnění spáry betonové konstrukce pásy, profily, tmely tmelem polyuretanovým spáry dilatační do 4,0 cm2 | m | 9 |  | 0 | CS ÚRS 2019 01 |  | základní |  | 0 | 0.00017 | 0.00153 | 0 | 0 | 4 | K | 2 |  |  |  | ROZPOCET | 0 | 0 | 0 | 0 | 0 | 1 | 0 | 4 | 125717740
| P |  | Poznámka k položce: Římsy u OP1 | [14 empty] | P | 2
| VV |  | (0,800+2,300+0,700*2)*2 |  | 9 | [12 empty] | VV | 2 | 2 | True | 0 | ROZPOCET
| VV |  | Součet |  | 9 | [12 empty] | VV | 2 | 4 | True | 1 | ROZPOCET
209 | K | 931994151 | Těsnění spáry betonové konstrukce pásy, profily, tmely spárovým profilem průřezu 20/20 mm | m | 54.655 |  | 0 | CS ÚRS 2019 01 |  | základní |  | 0 | 1e-05 | 0.00054655 | 0 | 0 | 4 | K | 2 |  |  |  | ROZPOCET | 0 | 0 | 0 | 0 | 0 | 1 | 0 | 4 | 191110077
| P |  | Poznámka k položce: Smršťovací spára | [14 empty] | P | 2
| VV |  | 17*(0,650+0,215+2,135+0,215) |  | 54.655 | [12 empty] | VV | 2 | 2 | True | 0 | ROZPOCET
| VV |  | Součet |  | 54.655 | [12 empty] | VV | 2 | 4 | True | 1 | ROZPOCET
210 | K | 931994172 | Těsnění spáry betonové konstrukce pásy, profily, tmely pásem izolačním bitumenovým a asfaltovaným šířky do 500 mm spáry dilatační | m | 18.2 |  | 0 | CS ÚRS 2019 01 |  | základní |  | 0 | 0.00131 | 0.023842 | 0 | 0 | 4 | K | 2 |  |  |  | ROZPOCET | 0 | 0 | 0 | 0 | 0 | 1 | 0 | 4 | 78256546
| P |  | Poznámka k položce: OP1 dle vzorových listů VL4/2015 detail 305.02 přechod mostní izolace a vozovky přes dilatační spáru ±5 mm | [14 empty] | P | 2
| VV |  | 9,100*2 |  | 18.2 | [12 empty] | VV | 2 | 2 | True | 0 | ROZPOCET
| VV |  | Součet |  | 18.2 | [12 empty] | VV | 2 | 4 | True | 1 | ROZPOCET
211 | K | 9112B1OTSKP | ZÁBRADLÍ MOSTNÍ SE SVISLOU VÝPLNÍ - DODÁVKA A MONTÁŽ | m | 96.77 |  | 0 |  |  | základní |  | 0 | 0.05 | 4.8385 | 0 | 0 | 4 | K | 2 |  |  |  | ROZPOCET | 0 | 0 | 0 | 0 | 0 | 1 | 0 | 4 | 1805571737
| P |  | Poznámka k položce: Položka obsahuje : položka zahrnuje: dodání zábradlí včetně předepsané povrchové úpravy kotvení sloupků, t.j. kotevní desky, šrouby z nerez oceli, vrty a zálivku, pokud zadávací dokumentace nestanoví jinak případné nivelační hmoty pod kotevní desky | [14 empty] | P | 2
| VV |  | 49,1+47,67 |  | 96.77 | [12 empty] | VV | 2 | 2 | True | 0 | ROZPOCET
| VV |  | Součet |  | 96.77 | [12 empty] | VV | 2 | 4 | True | 1 | ROZPOCET
212 | K | 935111211 | Osazení betonového příkopového žlabu s vyplněním a zatřením spár cementovou maltou s ložem tl. 100 mm z kameniva těženého nebo štěrkopísku z betonových příkopových tvárnic šířky přes 500 do 800 mm | m | 3.516 |  | 0 | CS ÚRS 2019 01 |  | základní |  | 0 | 0.14761 | 0.519 | 0 | 0 | 4 | K | 2 |  |  |  | ROZPOCET | 0 | 0 | 0 | 0 | 0 | 1 | 0 | 4 | -2012029565
| P |  | Poznámka k položce: Vývařiště - betonové žlabovky spárované MC | [14 empty] | P | 2
| VV |  | 1,400*1,2+1,530*1,2 |  | 3.516 | [12 empty] | VV | 2 | 2 | True | 0 | ROZPOCET
| VV |  | Součet |  | 3.516 | [12 empty] | VV | 2 | 4 | True | 1 | ROZPOCET
213 | M | 59227015 | žlabovka příkopová betonová s lomenými stěnami 330x800x100mm | m | 3.516 |  | 0 | CS ÚRS 2019 01 |  | základní |  | 0 | 0.25755 | 0.90555 | 0 | 0 | 8 | M | 2 |  |  |  | ROZPOCET | 0 | 0 | 0 | 0 | 0 | 1 | 0 | 4 | 942929020
214 | K | 936172121 | Osazení kovových doplňků mostního vybavení jednotlivě kotevní stoličky zábradlí nebo svodidel do 20 kg | kus | 10 |  | 0 | CS ÚRS 2019 01 |  | základní |  | 0 | 6e-05 | 0.0006 | 0 | 0 | 4 | K | 2 |  |  |  | ROZPOCET | 0 | 0 | 0 | 0 | 0 | 1 | 0 | 4 | -785215247
| P |  | Poznámka k položce: Odhad - provedení je věcí zhotovitele | [14 empty] | P | 2
| VV |  | 2*5 |  | 10 | [12 empty] | VV | 2 | 2 | True | 0 | ROZPOCET
| VV |  | Součet |  | 10 | [12 empty] | VV | 2 | 4 | True | 1 | ROZPOCET
215 | M | 55241843 | závěs mostních odvodňovačů jednobodový nerez DN 150 | kus | 10 |  | 0 | CS ÚRS 2019 01 |  | základní |  | 0 | 0.0051 | 0.051 | 0 | 0 | 8 | M | 2 |  |  |  | ROZPOCET | 0 | 0 | 0 | 0 | 0 | 1 | 0 | 4 | 364854832
| VV |  | 2*5 |  | 10 | [12 empty] | VV | 2 | 2 | True | 0 | ROZPOCET
| VV |  | Součet |  | 10 | [12 empty] | VV | 2 | 4 | True | 1 | ROZPOCET
216 | K | 936941121 | Odvodňovač izolace mostovky osazení do plastbetonu, odvodňovače nerezového | kus | 12 |  | 0 | CS ÚRS 2019 01 |  | základní |  | 0 | 0.00187 | 0.02244 | 0 | 0 | 4 | K | 2 |  |  |  | ROZPOCET | 0 | 0 | 0 | 0 | 0 | 1 | 0 | 4 | -558034880
| VV |  | 6+6 |  | 12 | [12 empty] | VV | 2 | 2 | True | 0 | ROZPOCET
| VV |  | Součet |  | 12 | [12 empty] | VV | 2 | 4 | True | 1 | ROZPOCET
217 | M | 55261306 | trubka z ušlechtilé oceli (nerez) lisovací spoj dl 6m DN 50 | m | 12 |  | 0 | CS ÚRS 2019 01 |  | základní |  | 0 | 0.0021 | 0.0252 | 0 | 0 | 8 | M | 2 |  |  |  | ROZPOCET | 0 | 0 | 0 | 0 | 0 | 1 | 0 | 4 | -1092590011
218 | K | 936941131 | Odvodňovač izolace mostovky chránička odvodňovače průměru 63 mm | m | 26 |  | 0 | CS ÚRS 2019 01 |  | základní |  | 0 | 0.00133 | 0.03458 | 0 | 0 | 4 | K | 2 |  |  |  | ROZPOCET | 0 | 0 | 0 | 0 | 0 | 1 | 0 | 4 | 395724074
| VV |  | 1,000*26 |  | 26 | [12 empty] | VV | 2 | 2 | True | 0 | ROZPOCET
| VV |  | Součet |  | 26 | [12 empty] | VV | 2 | 4 | True | 1 | ROZPOCET
219 | K | 936942001R | Mostní odvodňovací souprava 300x500 mm | kus | 2 |  | 0 |  |  | základní |  | 0 | 0.09 | 0.18 | 0 | 0 | 4 | K | 2 |  |  |  | ROZPOCET | 0 | 0 | 0 | 0 | 0 | 1 | 0 | 4 | -650783902
| P |  | Poznámka k položce: odvodňovač mostní 300x500mm (CÚ OTSKP 2019) položka zahrnuje: - výrobní dokumentaci (včetně technologického předpisu) - dodání kompletní odvodňovací soupravy, včetně všech montážních a přepravních úprav a zařízení - dodání spojovacího, kotevního a těsnícího materiálu - úprava a příprava úložného prostoru, včetně kotevních prvků, jejich očištění a ošetření - zřízení kompletní odvodňovací soupravy, dle příslušného technologického předpisu, včetně všech výškových a směrových úprav - zřízení odvodňovací soupravy po etapách, včetně pracovních spar a spojů - prodloužení odpadní trouby pod spodní líc nosné konstr. nebo zaústěním odvodňovače do dalšího odvodňovacího zařízení - úprava odvod. soupravy na styku s ostatními konstrukcemi a zařízeními (u obrubníku, podél vozovek, napojení izolací a pod.) - ochrana odvodňovací soupravy do doby provedení definitivního stavu, veškeré provizorní úpravy a opatření - konečné úpravy odvodňovací soupravy jako povrchové povlaky, zálivky, které nejsou součástí jiných konstr., vyčištění, tmelení, těsnění, výplň spar a pod. - úprava, očištění a ošetření prostoru kolem odvodňovací soupravy - opatření odvodňovače znakem výrobce a typovým číslem - provedení odborné prohlídky, je-li požadována | [14 empty] | P | 2
| VV |  | 2 |  | 2 | [12 empty] | VV | 2 | 2 | True | 0 | ROZPOCET
| VV |  | Součet |  | 2 | [12 empty] | VV | 2 | 4 | True | 1 | ROZPOCET
220 | K | 936942211 | Zhotovení tabulky s letopočtem opravy nebo větší údržby vložením šablony do bednění | kus | 1 |  | 0 | CS ÚRS 2019 01 |  | základní |  | 0 | 0.00649 | 0.00649 | 0 | 0 | 4 | K | 2 |  |  |  | ROZPOCET | 0 | 0 | 0 | 0 | 0 | 1 | 0 | 4 | 1908796519
| P |  | Poznámka k položce: Líc opěry OP1 - letopočet výstavby mostu otiskem matrice do betonu a logo zhotovitele - provedení dle VL4/2015 detail 209.01 | [14 empty] | P | 2
| VV |  | 1 |  | 1 | [12 empty] | VV | 2 | 2 | True | 0 | ROZPOCET
| VV |  | Součet |  | 1 | [12 empty] | VV | 2 | 4 | True | 1 | ROZPOCET
221 | K | 936943137 | Montáž odvodnění mostu z potrubí nerezového bez spojek, profilu DN 150 víčka délky 0,1 m | kus | 12 |  | 0 | CS ÚRS 2019 01 |  | základní |  | 0 | 0 | 0 | 0 | 0 | 4 | K | 2 |  |  |  | ROZPOCET | 0 | 0 | 0 | 0 | 0 | 1 | 0 | 4 | -1093156914
| VV |  | 6+6 |  | 12 | [12 empty] | VV | 2 | 2 | True | 0 | ROZPOCET
| VV |  | Součet |  | 12 | [12 empty] | VV | 2 | 4 | True | 1 | ROZPOCET
222 | M | 55161703R | perforované překrytí vtoku | kus | 12 |  | 0 |  |  | základní |  | 0 | 0.00061 | 0.00732 | 0 | 0 | 8 | M | 2 |  |  |  | ROZPOCET | 0 | 0 | 0 | 0 | 0 | 1 | 0 | 4 | 1874347050
223 | K | 936943139 | Montáž odvodnění mostu z potrubí nerezového bez spojek, profilu Příplatek k ceně za krácení nerezového potrubí DN 150 | kus | 12 |  | 0 | CS ÚRS 2019 01 |  | základní |  | 0 | 0 | 0 | 0 | 0 | 4 | K | 2 |  |  |  | ROZPOCET | 0 | 0 | 0 | 0 | 0 | 1 | 0 | 4 | -2110936502
| VV |  | 6+6 |  | 12 | [12 empty] | VV | 2 | 2 | True | 0 | ROZPOCET
| VV |  | Součet |  | 12 | [12 empty] | VV | 2 | 4 | True | 1 | ROZPOCET
224 | K | 936943912 | Osazení spojky se sponami na potrubí odvodnění mostu do DN 300 dilatační – kompenzátoru | kus | 1 |  | 0 | CS ÚRS 2019 01 |  | základní |  | 0 | 3e-05 | 3e-05 | 0 | 0 | 4 | K | 2 |  |  |  | ROZPOCET | 0 | 0 | 0 | 0 | 0 | 1 | 0 | 4 | -613237981
| P |  | Poznámka k položce: OP2 svislý svod vybaven kompenzátorem pro celkový příčný posun 50 mm s izolačním odporem min. 5 kohm - kompletní provedení | [14 empty] | P | 2
| VV |  | 1 |  | 1 | [12 empty] | VV | 2 | 2 | True | 0 | ROZPOCET
| VV |  | Součet |  | 1 | [12 empty] | VV | 2 | 4 | True | 1 | ROZPOCET
225 | M | 55128001R | kompenzátor | kus | 1 |  | 0 |  |  | základní |  | 0 | 0.0042 | 0.0042 | 0 | 0 | 8 | M | 2 |  |  |  | ROZPOCET | 0 | 0 | 0 | 0 | 0 | 1 | 0 | 4 | -1510569361
226 | K | 936943933 | Montáž objímky odvodnění pro svislý svod s lištou DN 150 | kus | 10 |  | 0 | CS ÚRS 2019 01 |  | základní |  | 0 | 0 | 0 | 0 | 0 | 4 | K | 2 |  |  |  | ROZPOCET | 0 | 0 | 0 | 0 | 0 | 1 | 0 | 4 | 2100033922
| VV |  | 2*5 |  | 10 | [12 empty] | VV | 2 | 2 | True | 0 | ROZPOCET
| VV |  | Součet |  | 10 | [12 empty] | VV | 2 | 4 | True | 1 | ROZPOCET
227 | M | 55242514 | objímka připevňovací zámková litinové bezhrdlové vnitřní kanalizace DN 150 | kus | 10 |  | 0 | CS ÚRS 2019 01 |  | základní |  | 0 | 0.0018 | 0.018 | 0 | 0 | 8 | M | 2 |  |  |  | ROZPOCET | 0 | 0 | 0 | 0 | 0 | 1 | 0 | 4 | 1926799720
228 | K | 938908411 | Čištění vozovek splachováním vodou povrchu podkladu nebo krytu živičného, betonového nebo dlážděného | m2 | 976.95 |  | 0 | CS ÚRS 2019 01 |  | základní |  | 0 | 0 | 0 | 0.02 | 19.539 | 4 | K | 2 |  |  |  | ROZPOCET | 0 | 0 | 0 | 0 | 0 | 1 | 0 | 4 | -1166260421
| VV |  | 6,500*50,100*3 |  | 976.95 | [12 empty] | VV | 2 | 2 | True | 0 | ROZPOCET
| VV |  | Součet |  | 976.95 | [12 empty] | VV | 2 | 4 | True | 1 | ROZPOCET
229 | K | 938909311 | Čištění vozovek metením bláta, prachu nebo hlinitého nánosu s odklizením na hromady na vzdálenost do 20 m nebo naložením na dopravní prostředek strojně povrchu podkladu nebo krytu betonového nebo živičného | m2 | 976.95 |  | 0 | CS ÚRS 2019 01 |  | základní |  | 0 | 0 | 0 | 0.02 | 19.539 | 4 | K | 2 |  |  |  | ROZPOCET | 0 | 0 | 0 | 0 | 0 | 1 | 0 | 4 | 402761494
| VV |  | 6,500*50,100*3 |  | 976.95 | [12 empty] | VV | 2 | 2 | True | 0 | ROZPOCET
| VV |  | Součet |  | 976.95 | [12 empty] | VV | 2 | 4 | True | 1 | ROZPOCET
230 | K | 948411111R | Podpěrné, lešenářské a podobné konstrukce dočasné do 10 m | kpl | 1 |  | 0 |  |  | základní |  | 0 | 0.00088 | 0.00088 | 0 | 0 | 4 | K | 2 |  |  |  | ROZPOCET | 0 | 0 | 0 | 0 | 0 | 1 | 0 | 4 | 1944280954
| P |  | Poznámka k položce: Veškeré pomocné prvky (skruže, lešení apod.) nutné pro celkové provedení konstrukce - provedení je věcí zhotovitele | [14 empty] | P | 2
| VV |  | 1 |  | 1 | [12 empty] | VV | 2 | 2 | True | 0 | ROZPOCET
| VV |  | Součet |  | 1 | [12 empty] | VV | 2 | 4 | True | 1 | ROZPOCET
231 | K | 948411211 | Podpěrné skruže a podpěry dočasné kovové odstranění skruží z věží výšky do 10 m | m3 | 1126.125 |  | 0 | CS ÚRS 2019 01 |  | základní |  | 0 | 0 | 0 | 0 | 0 | 4 | K | 2 |  |  |  | ROZPOCET | 0 | 0 | 0 | 0 | 0 | 1 | 0 | 4 | 575901962
| P |  | Poznámka k položce: Veškeré pomocné prvky (skruže, lešení apod.) nutné pro celkové provedení konstrukce - provedení je věcí zhotovitele | [14 empty] | P | 2
| VV |  | 25,0*4,95*9,1 |  | 1126.125 | [12 empty] | VV | 2 | 2 | True | 0 | ROZPOCET
| VV |  | Součet |  | 1126.125 | [12 empty] | VV | 2 | 4 | True | 1 | ROZPOCET
232 | K | 948411911 | Podpěrné skruže a podpěry dočasné kovové měsíční nájemné skruží z věží výšky do 10 m | m3 | 1126.125 |  | 0 | CS ÚRS 2019 01 |  | základní |  | 0 | 0 | 0 | 0 | 0 | 4 | K | 2 |  |  |  | ROZPOCET | 0 | 0 | 0 | 0 | 0 | 1 | 0 | 4 | -806423600
| P |  | Poznámka k položce: Veškeré pomocné prvky (skruže, lešení apod.) nutné pro celkové provedení konstrukce - provedení je věcí zhotovitele | [14 empty] | P | 2
| VV |  | 25,0*4,95*9,1 |  | 1126.125 | [12 empty] | VV | 2 | 2 | True | 0 | ROZPOCET
| VV |  | Součet |  | 1126.125 | [12 empty] | VV | 2 | 4 | True | 1 | ROZPOCET
233 | K | 961051111 | Bourání mostních konstrukcí základů ze železového betonu | m3 | 77.932 |  | 0 | CS ÚRS 2019 01 |  | základní |  | 0 | 0.12171 | 9.4851 | 2.4 | 187.0368 | 4 | K | 2 |  |  |  | ROZPOCET | 0 | 0 | 0 | 0 | 0 | 1 | 0 | 4 | -302283683
| P |  | Poznámka k položce: Dobourání základů opěr dle potřeb stavby - odhad | [14 empty] | P | 2
| VV |  | O1 | [14 empty] | VV | 2 | 1 | True | 0 | ROZPOCET
| VV |  | 1,300*1,100*8,280+3,000*1,100*8,220 |  | 38.966 | [12 empty] | VV | 2 | 2 | True | 0 | ROZPOCET
| VV |  | O2 | [14 empty] | VV | 2 | 1 | True | 0 | ROZPOCET
| VV |  | 1,300*1,100*8,280+3,000*1,100*8,220 |  | 38.966 | [12 empty] | VV | 2 | 2 | True | 0 | ROZPOCET
| VV |  | Součet |  | 77.932 | [12 empty] | VV | 2 | 4 | True | 1 | ROZPOCET
234 | K | 962051111 | Bourání mostních konstrukcí zdiva a pilířů ze železového betonu | m3 | 30.582 |  | 0 | CS ÚRS 2019 01 |  | základní |  | 0 | 0.12171 | 3.7221 | 2.4 | 73.3968 | 4 | K | 2 |  |  |  | ROZPOCET | 0 | 0 | 0 | 0 | 0 | 1 | 0 | 4 | 2048830041
| P |  | Poznámka k položce: Dobourání opěr dle potřeb stavby - odhad | [14 empty] | P | 2
| VV |  | O1 | [14 empty] | VV | 2 | 1 | True | 0 | ROZPOCET
| VV |  | 0,900*2,000*8,280+3,14*(0,400*0,400)*0,780 |  | 15.296 | [12 empty] | VV | 2 | 2 | True | 0 | ROZPOCET
| VV |  | O2 | [14 empty] | VV | 2 | 1 | True | 0 | ROZPOCET
| VV |  | 0,900*2,000*8,280+3,14*(0,400*0,400)*0,760 |  | 15.286 | [12 empty] | VV | 2 | 2 | True | 0 | ROZPOCET
| VV |  | Součet |  | 30.582 | [12 empty] | VV | 2 | 4 | True | 1 | ROZPOCET
235 | K | 966005311 | Rozebrání a odstranění silničního zábradlí a ocelových svodidel s přemístěním hmot na skládku na vzdálenost do 10 m nebo s naložením na dopravní prostředek, se zásypem jam po odstraněných sloupcích a s jeho zhutněním svodidla včetně sloupků, s jednou pásnicí silničního | m | 59 |  | 0 | CS ÚRS 2019 01 |  | základní |  | 0 | 9e-05 | 0.00531 | 0.042 | 2.478 | 4 | K | 2 |  |  |  | ROZPOCET | 0 | 0 | 0 | 0 | 0 | 1 | 0 | 4 | 947322037
| P |  | Poznámka k položce: Pro účel přejezdu stavební techniky mezi jednotlivými etapami | [14 empty] | P | 2
| VV |  | 29,5*2 |  | 59 | [12 empty] | VV | 2 | 2 | True | 0 | ROZPOCET
| VV |  | Součet |  | 59 | [12 empty] | VV | 2 | 4 | True | 1 | ROZPOCET
236 | K | 977141132 | Vrty pro kotvy do betonu s vyplněním epoxidovým tmelem, průměru 32 mm, hloubky 220 mm | kus | 74 |  | 0 | CS ÚRS 2019 01 |  | základní |  | 0 | 6e-05 | 0.00444 | 0 | 0 | 4 | K | 2 |  |  |  | ROZPOCET | 0 | 0 | 0 | 0 | 0 | 1 | 0 | 4 | -713706169
| VV |  | (36,4+0,600"zaokrouhlení počtu")*2 |  | 74 | [12 empty] | VV | 2 | 2 | True | 0 | ROZPOCET
| VV |  | Součet |  | 74 | [12 empty] | VV | 2 | 4 | True | 1 | ROZPOCET
237 | K | 985321211 | Ochranný nátěr betonářské výztuže 1 vrstva tloušťky 1 mm na epoxidové bázi stěn, líce kleneb a podhledů | m2 | 5.492 |  | 0 | CS ÚRS 2019 01 |  | základní |  | 0 | 0.00099 | 0.0054371 | 0 | 0 | 4 | K | 2 |  |  |  | ROZPOCET | 0 | 0 | 0 | 0 | 0 | 1 | 0 | 4 | -1379302070
| P |  | Poznámka k položce: Smršťovací spára | [14 empty] | P | 2
| VV |  | 17*(0,650+0,215+2,135+0,215)*(2*3,14*0,016) |  | 5.492 | [12 empty] | VV | 2 | 2 | True | 0 | ROZPOCET
| VV |  | Součet |  | 5.492 | [12 empty] | VV | 2 | 4 | True | 1 | ROZPOCET
238 | K | 992114115 | Vodorovné přemístění mostních dílců vzdálenosti přesunu do 1 000 m přes 40 do 70 t | kus | 5 |  | 0 | CS ÚRS 2019 01 |  | základní |  | 0 | 0.00858 | 0.0429 | 0 | 0 | 4 | K | 2 |  |  |  | ROZPOCET | 0 | 0 | 0 | 0 | 0 | 1 | 0 | 4 | 362453670
| VV |  | 5 |  | 5 | [12 empty] | VV | 2 | 2 | True | 0 | ROZPOCET
| VV |  | Součet |  | 5 | [12 empty] | VV | 2 | 4 | True | 1 | ROZPOCET
239 | K | 992114155 | Vodorovné přemístění mostních dílců vzdálenosti přesunu do 5 000 m přes 40 do 70 t | kus | 5 |  | 0 | CS ÚRS 2019 01 |  | základní |  | 0 | 0.00858 | 0.0429 | 0 | 0 | 4 | K | 2 |  |  |  | ROZPOCET | 0 | 0 | 0 | 0 | 0 | 1 | 0 | 4 | 460549167
| VV |  | 5 |  | 5 | [12 empty] | VV | 2 | 2 | True | 0 | ROZPOCET
| VV |  | Součet |  | 5 | [12 empty] | VV | 2 | 4 | True | 1 | ROZPOCET
240 | K | 992114195 | Vodorovné přemístění mostních dílců Příplatek k ceně za každých dalších i započatých 5 000 m přes 5 000 m přes 40 do 70 t | kus | 15 |  | 0 | CS ÚRS 2019 01 |  | základní |  | 0 | 0 | 0 | 0 | 0 | 4 | K | 2 |  |  |  | ROZPOCET | 0 | 0 | 0 | 0 | 0 | 1 | 0 | 4 | -425552524
| VV |  | 5 |  | 5 | [12 empty] | VV | 2 | 2 | True | 0 | ROZPOCET
| VV |  | Součet |  | 5 | [12 empty] | VV | 2 | 4 | True | 1 | ROZPOCET
| VV |  | 5*3 'Přepočtené koeficientem množství |  | 15 | [12 empty] | VV | 2 | 2 | False | 1 | ROZPOCET
241 | K | 992114295 | Vodorovné přemístění mostních dílců Příplatek k ceně za každé složení, hmotnosti dílců nebo nosníků jednotlivě přes 40 do 70 t | kus | 10 |  | 0 | CS ÚRS 2019 01 |  | základní |  | 0 | 0 | 0 | 0 | 0 | 4 | K | 2 |  |  |  | ROZPOCET | 0 | 0 | 0 | 0 | 0 | 1 | 0 | 4 | -484255415
| P |  | Poznámka k položce: Složení na místě montáže | [14 empty] | P | 2
| VV |  | 2*5 |  | 10 | [12 empty] | VV | 2 | 2 | True | 0 | ROZPOCET
| VV |  | Součet |  | 10 | [12 empty] | VV | 2 | 4 | True | 1 | ROZPOCET
| D | 997 | Přesun sutě |  |  |  | 0 |  |  |  |  | 0 |  | 0 |  | 0 | 1 | D | 1 |  |  |  | ROZPOCET | [6 empty] | 0
242 | K | 997013802 | Poplatek za uložení stavebního odpadu na skládce (skládkovné) z armovaného betonu zatříděného do Katalogu odpadů pod kódem 170 101 | t | 271.286 |  | 0 | CS ÚRS 2019 01 |  | základní |  | 0 | 0 | 0 | 0 | 0 | 4 | K | 2 |  |  |  | ROZPOCET | 0 | 0 | 0 | 0 | 0 | 1 | 0 | 4 | 260854949
| P |  | Poznámka k položce: Pro dobourání opěr a základů stávající konstrukce - odhad | [14 empty] | P | 2
| VV |  | (1,3*1,1*8,28+1,3*1,1*8,28+0,9*2,0*8,28+0,9*2,0*8,28+3,14*(0,4*0,4)*0,78++3,14*(0,4*0,4)*0,76+3,0*1,1*8,22+3,0*1,1*8,22)*2,5 |  | 271.286 | [12 empty] | VV | 2 | 2 | True | 0 | ROZPOCET
| VV |  | Součet |  | 271.286 | [12 empty] | VV | 2 | 4 | True | 1 | ROZPOCET
243 | K | 997211211 | Svislá doprava suti nebo vybouraných hmot s naložením do dopravního zařízení a s vyprázdněním dopravního zařízení na hromadu nebo do dopravního prostředku vybouraných hmot na výšku do 3,5 m | t | 271.286 |  | 0 | CS ÚRS 2019 01 |  | základní |  | 0 | 0 | 0 | 0 | 0 | 4 | K | 2 |  |  |  | ROZPOCET | 0 | 0 | 0 | 0 | 0 | 1 | 0 | 4 | 743944805
| P |  | Poznámka k položce: Pro dobourání opěr a základů stávající konstrukce - odhad | [14 empty] | P | 2
| VV |  | (1,3*1,1*8,28+1,3*1,1*8,28+0,9*2,0*8,28+0,9*2,0*8,28+3,14*(0,4*0,4)*0,78++3,14*(0,4*0,4)*0,76+3,0*1,1*8,22+3,0*1,1*8,22)*2,5 |  | 271.286 | [12 empty] | VV | 2 | 2 | True | 0 | ROZPOCET
| VV |  | Součet |  | 271.286 | [12 empty] | VV | 2 | 4 | True | 1 | ROZPOCET
244 | K | 997211521 | Vodorovná doprava suti nebo vybouraných hmot vybouraných hmot se složením a hrubým urovnáním nebo s přeložením na jiný dopravní prostředek kromě lodi, na vzdálenost do 1 km | t | 271.286 |  | 0 | CS ÚRS 2019 01 |  | základní |  | 0 | 0 | 0 | 0 | 0 | 4 | K | 2 |  |  |  | ROZPOCET | 0 | 0 | 0 | 0 | 0 | 1 | 0 | 4 | 1272465812
| P |  | Poznámka k položce: Pro dobourání opěr a základů stávající konstrukce - odhad | [14 empty] | P | 2
| VV |  | (1,3*1,1*8,28+1,3*1,1*8,28+0,9*2,0*8,28+0,9*2,0*8,28+3,14*(0,4*0,4)*0,78++3,14*(0,4*0,4)*0,76+3,0*1,1*8,22+3,0*1,1*8,22)*2,5 |  | 271.286 | [12 empty] | VV | 2 | 2 | True | 0 | ROZPOCET
| VV |  | Součet |  | 271.286 | [12 empty] | VV | 2 | 4 | True | 1 | ROZPOCET
245 | K | 997211529 | Vodorovná doprava suti nebo vybouraných hmot vybouraných hmot se složením a hrubým urovnáním nebo s přeložením na jiný dopravní prostředek kromě lodi, na vzdálenost Příplatek k ceně za každý další i započatý 1 km přes 1 km | t | 5154.434 |  | 0 | CS ÚRS 2019 01 |  | základní |  | 0 | 0 | 0 | 0 | 0 | 4 | K | 2 |  |  |  | ROZPOCET | 0 | 0 | 0 | 0 | 0 | 1 | 0 | 4 | -1603777943
| P |  | Poznámka k položce: Pro dobourání opěr a základů stávající konstrukce - odhad | [14 empty] | P | 2
| VV |  | (1,3*1,1*8,28+1,3*1,1*8,28+0,9*2,0*8,28+0,9*2,0*8,28+3,14*(0,4*0,4)*0,78++3,14*(0,4*0,4)*0,76+3,0*1,1*8,22+3,0*1,1*8,22)*2,5 |  | 271.286 | [12 empty] | VV | 2 | 2 | True | 0 | ROZPOCET
| VV |  | Součet |  | 271.286 | [12 empty] | VV | 2 | 4 | True | 1 | ROZPOCET
| VV |  | 271,286*19 'Přepočtené koeficientem množství |  | 5154.434 | [12 empty] | VV | 2 | 2 | False | 1 | ROZPOCET
246 | K | 997211612 | Nakládání suti nebo vybouraných hmot na dopravní prostředky pro vodorovnou dopravu vybouraných hmot | t | 271.286 |  | 0 | CS ÚRS 2019 01 |  | základní |  | 0 | 0 | 0 | 0 | 0 | 4 | K | 2 |  |  |  | ROZPOCET | 0 | 0 | 0 | 0 | 0 | 1 | 0 | 4 | -339936750
| P |  | Poznámka k položce: Pro dobourání opěr a základů stávající konstrukce - odhad | [14 empty] | P | 2
| VV |  | (1,3*1,1*8,28+1,3*1,1*8,28+0,9*2,0*8,28+0,9*2,0*8,28+3,14*(0,4*0,4)*0,78++3,14*(0,4*0,4)*0,76+3,0*1,1*8,22+3,0*1,1*8,22)*2,5 |  | 271.286 | [12 empty] | VV | 2 | 2 | True | 0 | ROZPOCET
| VV |  | Součet |  | 271.286 | [12 empty] | VV | 2 | 4 | True | 1 | ROZPOCET
247 | K | 997223855 | Poplatek za uložení stavebního odpadu na skládce (skládkovné) zeminy a kameniva zatříděného do Katalogu odpadů pod kódem 170 504 | t | 39.078 |  | 0 | CS ÚRS 2019 01 |  | základní |  | 0 | 0 | 0 | 0 | 0 | 4 | K | 2 |  |  |  | ROZPOCET | 0 | 0 | 0 | 0 | 0 | 1 | 0 | 4 | 484507227
| VV |  | 19,539*2 |  | 39.078 | [12 empty] | VV | 2 | 2 | True | 0 | ROZPOCET
| VV |  | Součet |  | 39.078 | [12 empty] | VV | 2 | 4 | True | 1 | ROZPOCET
| D | 998 | Přesun hmot |  |  |  | 0 |  |  |  |  | 0 |  | 0 |  | 0 | 1 | D | 1 |  |  |  | ROZPOCET | [6 empty] | 0
248 | K | 998214111 | Přesun hmot pro mosty montované z dílců železobetonových nebo předpjatých vodorovná dopravní vzdálenost do 100 m výška mostu do 20 m | t | 2604.631 |  | 0 | CS ÚRS 2019 01 |  | základní |  | 0 | 0 | 0 | 0 | 0 | 4 | K | 2 |  |  |  | ROZPOCET | 0 | 0 | 0 | 0 | 0 | 1 | 0 | 4 | 242319948
249 | K | 998214195 | Přesun hmot pro mosty montované z dílců železobetonových nebo předpjatých Příplatek k ceně za zvětšený přesun přes vymezenou největší dopravní vzdálenost do 5000 m | t | 2604.631 |  | 0 | CS ÚRS 2019 01 |  | základní |  | 0 | 0 | 0 | 0 | 0 | 4 | K | 2 |  |  |  | ROZPOCET | 0 | 0 | 0 | 0 | 0 | 1 | 0 | 4 | -2065282623
250 | K | 998214199 | Přesun hmot pro mosty montované z dílců železobetonových nebo předpjatých Příplatek k ceně za zvětšený přesun přes vymezenou největší dopravní vzdálenost za každých dalších i započatých 5000 m | t | 39069.465 |  | 0 | CS ÚRS 2019 01 |  | základní |  | 0 | 0 | 0 | 0 | 0 | 4 | K | 2 |  |  |  | ROZPOCET | 0 | 0 | 0 | 0 | 0 | 1 | 0 | 4 | 48813328
| VV |  | 2604,631*15 'Přepočtené koeficientem množství |  | 39069.465 | [12 empty] | VV | 2 | 2 | False | 1 | ROZPOCET
| D | PSV | Práce a dodávky PSV |  |  |  | 0 |  |  |  |  | 0 |  | 2.4391 |  | 0 | 2 | D | 0 |  |  |  | ROZPOCET | [6 empty] | 0
| D | 711 | Izolace proti vodě, vlhkosti a plynům |  |  |  | 0 |  |  |  |  | 0 |  | 2.4265 |  | 0 | 2 | D | 1 |  |  |  | ROZPOCET | [6 empty] | 0
251 | K | 711111001 | Provedení izolace proti zemní vlhkosti natěradly a tmely za studena na ploše vodorovné V nátěrem penetračním | m2 | 109.288 |  | 0 | CS ÚRS 2019 01 |  | základní |  | 0 | 0 | 0 | 0 | 0 | 16 | K | 2 |  |  |  | ROZPOCET | 0 | 0 | 0 | 0 | 0 | 1 | 0 | 16 | 1771940342
| P |  | Poznámka k položce: zasypané části konstrukce spodní stavby - izolační nátěr 1xALP | [14 empty] | P | 2
| VV |  | O1 + přilehlé | [14 empty] | VV | 2 | 1 | True | 0 | ROZPOCET
| VV |  | (1,200+0,250+0,600+0,650)*9,100+(0,311)*17,600+(4,000)*6,150 |  | 54.644 | [12 empty] | VV | 2 | 2 | True | 0 | ROZPOCET
| VV |  | O2 + přilehlé | [14 empty] | VV | 2 | 1 | True | 0 | ROZPOCET
| VV |  | (1,200+0,250+0,600+0,650)*9,100+(0,311)*17,600+(4,000)*6,150 |  | 54.644 | [12 empty] | VV | 2 | 2 | True | 0 | ROZPOCET
| VV |  | Součet |  | 109.288 | [12 empty] | VV | 2 | 4 | True | 1 | ROZPOCET
252 | M | 11163150 | lak penetrační asfaltový | t | 0.044 |  | 0 | CS ÚRS 2019 01 |  | základní |  | 0 | 1 | 0.044 | 0 | 0 | 32 | M | 2 |  |  |  | ROZPOCET | 0 | 0 | 0 | 0 | 0 | 1 | 0 | 16 | 392339331
| VV |  | 109,288*0,0004 'Přepočtené koeficientem množství |  | 0.044 | [12 empty] | VV | 2 | 2 | False | 1 | ROZPOCET
253 | K | 711111002 | Provedení izolace proti zemní vlhkosti natěradly a tmely za studena na ploše vodorovné V nátěrem lakem asfaltovým | m2 | 218.574 |  | 0 | CS ÚRS 2019 01 |  | základní |  | 0 | 0 | 0 | 0 | 0 | 16 | K | 2 |  |  |  | ROZPOCET | 0 | 0 | 0 | 0 | 0 | 1 | 0 | 16 | 2106688744
| VV |  | O1 + přilehlé | [14 empty] | VV | 2 | 1 | True | 0 | ROZPOCET
| VV |  | 2*((1,200+0,250+0,600+0,650)*9,100+(0,311)*17,600+(4,000)*6,150) |  | 109.287 | [12 empty] | VV | 2 | 2 | True | 0 | ROZPOCET
| VV |  | O2 + přilehlé | [14 empty] | VV | 2 | 1 | True | 0 | ROZPOCET
| VV |  | 2*((1,200+0,250+0,600+0,650)*9,100+(0,311)*17,600+(4,000)*6,150) |  | 109.287 | [12 empty] | VV | 2 | 2 | True | 0 | ROZPOCET
| VV |  | Součet |  | 218.574 | [12 empty] | VV | 2 | 4 | True | 1 | ROZPOCET
254 | M | 11163152 | lak hydroizolační asfaltový | t | 0.077 |  | 0 | CS ÚRS 2019 01 |  | základní |  | 0 | 1 | 0.077 | 0 | 0 | 32 | M | 2 |  |  |  | ROZPOCET | 0 | 0 | 0 | 0 | 0 | 1 | 0 | 16 | 1169576330
| VV |  | 218,574*0,00035 'Přepočtené koeficientem množství |  | 0.077 | [12 empty] | VV | 2 | 2 | False | 1 | ROZPOCET
255 | K | 711112001 | Provedení izolace proti zemní vlhkosti natěradly a tmely za studena na ploše svislé S nátěrem penetračním | m2 | 423.404 |  | 0 | CS ÚRS 2019 01 |  | základní |  | 0 | 0 | 0 | 0 | 0 | 16 | K | 2 |  |  |  | ROZPOCET | 0 | 0 | 0 | 0 | 0 | 1 | 0 | 16 | 1121359503
| P |  | Poznámka k položce: zasypané části konstrukce spodní stavby - izolační nátěr 1xALP | [14 empty] | P | 2
| VV |  | O1 + přilehlé+křídla | [14 empty] | VV | 2 | 1 | True | 0 | ROZPOCET
| VV |  | (0,296+5,890+1,200+1,200+1,191)*9,100+(0,251+0,274)*6,150+(0,251)*8,0+(0,555+0,309+0,8)*17,16+10,505"m2"*2+(0,377*2+13,942+12,342+19,29+19,158)"m2" |  | 209.258 | [12 empty] | VV | 2 | 2 | True | 0 | ROZPOCET
| VV |  | O2 + přilehlé+křídla | [14 empty] | VV | 2 | 1 | True | 0 | ROZPOCET
| VV |  | (0,296+5,890+1,200+1,200+1,191)*9,100+(0,251+0,274)*6,150+(0,251)*8,0+(0,555+0,309+0,8)*17,16+10,505"m2"*2+(0,377*2+14,469+15,704+19,65+19,797)"m2" |  | 214.146 | [12 empty] | VV | 2 | 2 | True | 0 | ROZPOCET
| VV |  | Součet |  | 423.404 | [12 empty] | VV | 2 | 4 | True | 1 | ROZPOCET
256 | M | 11163150 | lak penetrační asfaltový | t | 0.169 |  | 0 | CS ÚRS 2019 01 |  | základní |  | 0 | 1 | 0.169 | 0 | 0 | 32 | M | 2 |  |  |  | ROZPOCET | 0 | 0 | 0 | 0 | 0 | 1 | 0 | 16 | 2051657312
| VV |  | 423,404*0,0004 'Přepočtené koeficientem množství |  | 0.169 | [12 empty] | VV | 2 | 2 | False | 1 | ROZPOCET
257 | K | 711112001 | Provedení izolace proti zemní vlhkosti natěradly a tmely za studena na ploše svislé S nátěrem penetračním | m2 | 7.378 |  | 0 | CS ÚRS 2019 01 |  | základní |  | 0 | 0 | 0 | 0 | 0 | 16 | K | 2 |  |  |  | ROZPOCET | 0 | 0 | 0 | 0 | 0 | 1 | 0 | 16 | 224918925
| P |  | Poznámka k položce: Smršťovací spára | [14 empty] | P | 2
| VV |  | 17*(0,650+0,215+2,135+0,215)*(0,060*2+0,015) |  | 7.378 | [12 empty] | VV | 2 | 2 | True | 0 | ROZPOCET
| VV |  | Součet |  | 7.378 | [12 empty] | VV | 2 | 4 | True | 1 | ROZPOCET
258 | M | 11163150 | lak penetrační asfaltový | t | 0.003 |  | 0 | CS ÚRS 2019 01 |  | základní |  | 0 | 1 | 0.003 | 0 | 0 | 32 | M | 2 |  |  |  | ROZPOCET | 0 | 0 | 0 | 0 | 0 | 1 | 0 | 16 | 2114082887
| VV |  | 7,378*0,00035 'Přepočtené koeficientem množství |  | 0.003 | [12 empty] | VV | 2 | 2 | False | 1 | ROZPOCET
259 | K | 711112002 | Provedení izolace proti zemní vlhkosti natěradly a tmely za studena na ploše svislé S nátěrem lakem asfaltovým | m2 | 846.806 |  | 0 | CS ÚRS 2019 01 |  | základní |  | 0 | 0 | 0 | 0 | 0 | 16 | K | 2 |  |  |  | ROZPOCET | 0 | 0 | 0 | 0 | 0 | 1 | 0 | 16 | 1653553525
| VV |  | O1 + přilehlé+křídla | [14 empty] | VV | 2 | 1 | True | 0 | ROZPOCET
| VV |  | 2*((0,296+5,890+1,2+1,2+1,191)*9,100+(0,251+0,274)*6,15+(0,251)*8,0+(0,555+0,309+0,8)*17,16+10,505"m2"*2+(0,377*2+13,942+12,342+19,29+19,158)"m2") |  | 418.515 | [12 empty] | VV | 2 | 2 | True | 0 | ROZPOCET
| VV |  | O2 + přilehlé+křídla | [14 empty] | VV | 2 | 1 | True | 0 | ROZPOCET
| VV |  | 2*((0,296+5,89+1,2+1,2+1,191)*9,1+(0,251+0,274)*6,15+(0,251)*8,0+(0,555+0,309+0,8)*17,16+10,505"m2"*2+(0,377*2+14,469+15,704+19,65+19,797)"m2") |  | 428.291 | [12 empty] | VV | 2 | 2 | True | 0 | ROZPOCET
| VV |  | Součet |  | 846.806 | [12 empty] | VV | 2 | 4 | True | 1 | ROZPOCET
260 | M | 11163152 | lak hydroizolační asfaltový | t | 0.381 |  | 0 | CS ÚRS 2019 01 |  | základní |  | 0 | 1 | 0.381 | 0 | 0 | 32 | M | 2 |  |  |  | ROZPOCET | 0 | 0 | 0 | 0 | 0 | 1 | 0 | 16 | 1089358582
| VV |  | 846,806*0,00045 'Přepočtené koeficientem množství |  | 0.381 | [12 empty] | VV | 2 | 2 | False | 1 | ROZPOCET
261 | K | 711141559 | Provedení izolace proti zemní vlhkosti pásy přitavením NAIP na ploše vodorovné V | m2 | 33.67 |  | 0 | CS ÚRS 2019 01 |  | základní |  | 0 | 0.0004 | 0.013468 | 0 | 0 | 16 | K | 2 |  |  |  | ROZPOCET | 0 | 0 | 0 | 0 | 0 | 1 | 0 | 16 | 1122026702
| P |  | Poznámka k položce: Rub nosné konstrukce (nad úrovní drenáže) - natavované asfaltové izolační pásy NAIP | [14 empty] | P | 2
| VV |  | O1 | [14 empty] | VV | 2 | 1 | True | 0 | ROZPOCET
| VV |  | (1,200+0,650)*9,100 |  | 16.835 | [12 empty] | VV | 2 | 2 | True | 0 | ROZPOCET
| VV |  | O2 | [14 empty] | VV | 2 | 1 | True | 0 | ROZPOCET
| VV |  | (1,200+0,650)*9,100 |  | 16.835 | [12 empty] | VV | 2 | 2 | True | 0 | ROZPOCET
| VV |  | Součet |  | 33.67 | [12 empty] | VV | 2 | 4 | True | 1 | ROZPOCET
262 | M | 62855009 | pás asfaltový natavitelný modifikovaný SBS tl 5mm s vložkou z polyesterové vyztužené rohože a hrubozrnným břidličným posypem na horním povrchu | m2 | 38.721 |  | 0 | CS ÚRS 2019 01 |  | základní |  | 0 | 0.001 | 0.038721 | 0 | 0 | 32 | M | 2 |  |  |  | ROZPOCET | 0 | 0 | 0 | 0 | 0 | 1 | 0 | 16 | -205013305
| VV |  | 33,67*1,15 'Přepočtené koeficientem množství |  | 38.721 | [12 empty] | VV | 2 | 2 | False | 1 | ROZPOCET
263 | K | 711142559 | Provedení izolace proti zemní vlhkosti pásy přitavením NAIP na ploše svislé S | m2 | 176.185 |  | 0 | CS ÚRS 2019 01 |  | základní |  | 0 | 0.0004 | 0.070474 | 0 | 0 | 16 | K | 2 |  |  |  | ROZPOCET | 0 | 0 | 0 | 0 | 0 | 1 | 0 | 16 | -1185775964
| P |  | Poznámka k položce: Rub nosné konstrukce (nad úrovní drenáže) - natavované asfaltové izolační pásy NAIP | [14 empty] | P | 2
| VV |  | O1 | [14 empty] | VV | 2 | 1 | True | 0 | ROZPOCET
| VV |  | (1,200+5,809+1,200+1,91)*9,100 |  | 92.083 | [12 empty] | VV | 2 | 2 | True | 0 | ROZPOCET
| VV |  | O2 | [14 empty] | VV | 2 | 1 | True | 0 | ROZPOCET
| VV |  | (1,200+5,809+1,200+1,033)*9,100 |  | 84.102 | [12 empty] | VV | 2 | 2 | True | 0 | ROZPOCET
| VV |  | Součet |  | 176.185 | [12 empty] | VV | 2 | 4 | True | 1 | ROZPOCET
264 | M | 62855009 | pás asfaltový natavitelný modifikovaný SBS tl 5mm s vložkou z polyesterové vyztužené rohože a hrubozrnným břidličným posypem na horním povrchu | m2 | 211.422 |  | 0 | CS ÚRS 2019 01 |  | základní |  | 0 | 0.001 | 0.21142 | 0 | 0 | 32 | M | 2 |  |  |  | ROZPOCET | 0 | 0 | 0 | 0 | 0 | 1 | 0 | 16 | -552938082
| VV |  | 176,185*1,2 'Přepočtené koeficientem množství |  | 211.422 | [12 empty] | VV | 2 | 2 | False | 1 | ROZPOCET
265 | K | 711341564 | Provedení izolace mostovek pásy přitavením NAIP | m2 | 357.436 |  | 0 | CS ÚRS 2019 01 |  | základní |  | 0 | 0.00038 | 0.13583 | 0 | 0 | 16 | K | 2 |  |  |  | ROZPOCET | 0 | 0 | 0 | 0 | 0 | 1 | 0 | 16 | 760605942
| P |  | Poznámka k položce: Hydroizolační souvrství v souladu s ČSN 736242/2010 a kap. 21 TKP PK - vč. úpravy povrchu mostovky před pokládkou izolace (dle požadavků ČSN 73 6242 (tab. 5)) - celoplošně natavené izolační pásy (NAIP) z modifikovaného asfaltu tl. 5 mm - v místě opěr izolace protažená na přechodovou desku v délce 1,0 m - pod římsami izolace doplněna 2. ochrannou vrstvou pásů tl. 5 mm s hliníkovou folií | [14 empty] | P | 2
| VV |  | 37,900*9,100+1,020*6,150*2 |  | 357.436 | [12 empty] | VV | 2 | 2 | True | 0 | ROZPOCET
| VV |  | Součet |  | 357.436 | [12 empty] | VV | 2 | 4 | True | 1 | ROZPOCET
266 | M | 62855015 | pás asfaltový natavitelný modifikovaný SBS tl 5mm pro dopravní stavby s vložkou ze polyesterové rohože a hrubozrnným břidličným posypem na horním povrchu | m2 | 411.051 |  | 0 | CS ÚRS 2019 01 |  | základní |  | 0 | 0.001 | 0.41105 | 0 | 0 | 32 | M | 2 |  |  |  | ROZPOCET | 0 | 0 | 0 | 0 | 0 | 1 | 0 | 16 | 527231832
| VV |  | 37,900*9,100+1,020*6,150*2 |  | 357.436 | [12 empty] | VV | 2 | 2 | True | 0 | ROZPOCET
| VV |  | Součet |  | 357.436 | [12 empty] | VV | 2 | 4 | True | 1 | ROZPOCET
| VV |  | 357,436*1,15 'Přepočtené koeficientem množství |  | 411.051 | [12 empty] | VV | 2 | 2 | False | 1 | ROZPOCET
267 | K | 711341564 | Provedení izolace mostovek pásy přitavením NAIP | m2 | 439.64 |  | 0 | CS ÚRS 2019 01 |  | základní |  | 0 | 0.00038 | 0.16706 | 0 | 0 | 16 | K | 2 |  |  |  | ROZPOCET | 0 | 0 | 0 | 0 | 0 | 1 | 0 | 16 | -1150673038
| P |  | Poznámka k položce: Hydroizolační souvrství v souladu s ČSN 736242/2010 a kap. 21 TKP PK - celoplošně natavené izolační pásy (NAIP) z modifikovaného asfaltu tl. 5 mm - pod římsami izolace doplněna 2. ochrannou vrstvou pásů tl. 5 mm s hliníkovou folií | [14 empty] | P | 2
| VV |  | ((0,700+2,200)*37,900*2)*2 |  | 439.64 | [12 empty] | VV | 2 | 2 | True | 0 | ROZPOCET
| VV |  | Součet |  | 439.64 | [12 empty] | VV | 2 | 4 | True | 1 | ROZPOCET
268 | M | 62856011 | pás asfaltový natavitelný modifikovaný SBS tl 4,0mm s vložkou z hliníkové fólie, hliníkové fólie s textilií a spalitelnou PE fólií nebo jemnozrnný minerálním posypem na horním povrchu | m2 | 505.586 |  | 0 | CS ÚRS 2019 01 |  | základní |  | 0 | 0.001 | 0.50559 | 0 | 0 | 32 | M | 2 |  |  |  | ROZPOCET | 0 | 0 | 0 | 0 | 0 | 1 | 0 | 16 | -1571051598
| VV |  | 439,64*1,15 'Přepočtené koeficientem množství |  | 505.586 | [12 empty] | VV | 2 | 2 | False | 1 | ROZPOCET
269 | K | 711471053 | Provedení izolace proti povrchové a podpovrchové tlakové vodě termoplasty na ploše vodorovné V folií z nízkolehčeného PE položenou volně | m2 | 99.075 |  | 0 | CS ÚRS 2019 01 |  | základní |  | 0 | 0 | 0 | 0 | 0 | 16 | K | 2 |  |  |  | ROZPOCET | 0 | 0 | 0 | 0 | 0 | 1 | 0 | 16 | 29426199
| P |  | Poznámka k položce: Těsnící vrstva | [14 empty] | P | 2
| VV |  | O1 | [14 empty] | VV | 2 | 1 | True | 0 | ROZPOCET
| VV |  | 5,510*7,5 |  | 41.325 | [12 empty] | VV | 2 | 2 | True | 0 | ROZPOCET
| VV |  | O2 | [14 empty] | VV | 2 | 1 | True | 0 | ROZPOCET
| VV |  | 7,700*7,5 |  | 57.75 | [12 empty] | VV | 2 | 2 | True | 0 | ROZPOCET
| VV |  | Součet |  | 99.075 | [12 empty] | VV | 2 | 4 | True | 1 | ROZPOCET
270 | M | 28323103 | fólie LDPE (750 kg/m3) proti zemní vlhkosti nad úrovní terénu tl 2mm | m2 | 99.075 |  | 0 | CS ÚRS 2019 01 |  | základní |  | 0 | 0.00151 | 0.1496 | 0 | 0 | 32 | M | 2 |  |  |  | ROZPOCET | 0 | 0 | 0 | 0 | 0 | 1 | 0 | 16 | -1018894768
271 | K | 711741567 | Provedení detailů pásy přitavením dilatačních spár-uzávěr zesílením rš 1000 mm NAIP, vodorovných V | m | 18.2 |  | 0 | CS ÚRS 2019 01 |  | základní |  | 0 | 0.0004 | 0.00728 | 0 | 0 | 16 | K | 2 |  |  |  | ROZPOCET | 0 | 0 | 0 | 0 | 0 | 1 | 0 | 16 | 505474650
| P |  | Poznámka k položce: Hydroizolační souvrství v souladu s ČSN 736242/2010 a kap. 21 TKP PK | [14 empty] | P | 2
| VV |  | 9,1*2 |  | 18.2 | [12 empty] | VV | 2 | 2 | True | 0 | ROZPOCET
| VV |  | Součet |  | 18.2 | [12 empty] | VV | 2 | 4 | True | 1 | ROZPOCET
272 | M | 62855015 | pás asfaltový natavitelný modifikovaný SBS tl 5mm pro dopravní stavby s vložkou ze polyesterové rohože a hrubozrnným břidličným posypem na horním povrchu | m2 | 42.042 |  | 0 | CS ÚRS 2019 01 |  | základní |  | 0 | 0.001 | 0.042042 | 0 | 0 | 32 | M | 2 |  |  |  | ROZPOCET | 0 | 0 | 0 | 0 | 0 | 1 | 0 | 16 | 1862336822
| VV |  | 9,1*2*(1,500+2*0,300) |  | 38.22 | [12 empty] | VV | 2 | 2 | True | 0 | ROZPOCET
| VV |  | Součet |  | 38.22 | [12 empty] | VV | 2 | 4 | True | 1 | ROZPOCET
| VV |  | 38,22*1,1 'Přepočtené koeficientem množství |  | 42.042 | [12 empty] | VV | 2 | 2 | False | 1 | ROZPOCET
273 | K | 998711101 | Přesun hmot pro izolace proti vodě, vlhkosti a plynům stanovený z hmotnosti přesunovaného materiálu vodorovná dopravní vzdálenost do 50 m v objektech výšky do 6 m | t | 2.427 |  | 0 | CS ÚRS 2019 01 |  | základní |  | 0 | 0 | 0 | 0 | 0 | 16 | K | 2 |  |  |  | ROZPOCET | 0 | 0 | 0 | 0 | 0 | 1 | 0 | 16 | -498340871
| D | 764 | Konstrukce klempířské |  |  |  | 0 |  |  |  |  | 0 |  | 0.012597 |  | 0 | 2 | D | 1 |  |  |  | ROZPOCET | [6 empty] | 0
274 | K | 764051424 | Dilatační lišta z nerezového plechu připojovací, včetně tmelení rš 200 mm | m | 9.1 |  | 0 | CS ÚRS 2019 01 |  | základní |  | 0 | 0.00099 | 0.009009 | 0 | 0 | 16 | K | 2 |  |  |  | ROZPOCET | 0 | 0 | 0 | 0 | 0 | 1 | 0 | 16 | 642604920
| P |  | Poznámka k položce: OP1 dle vzorových listů VL4/2015 detail 305.02 přechod mostní izolace a vozovky přes dilatační spáru ±5 mm | [14 empty] | P | 2
| VV |  | 9,100 |  | 9.1 | [12 empty] | VV | 2 | 2 | True | 0 | ROZPOCET
| VV |  | Součet |  | 9.1 | [12 empty] | VV | 2 | 4 | True | 1 | ROZPOCET
275 | K | 764258404 | Oplechování říms a ozdobných prvků z nerezového plechu rovných, bez rohů mechanicky kotvené rš 330 mm | m | 2.3 |  | 0 | CS ÚRS 2019 01 |  | základní |  | 0 | 0.00156 | 0.003588 | 0 | 0 | 16 | K | 2 |  |  |  | ROZPOCET | 0 | 0 | 0 | 0 | 0 | 1 | 0 | 16 | 1492816405
| P |  | Poznámka k položce: OP1 dle vzorových listů VL4/2015 detail 305.02 přechod mostní izolace a vozovky přes dilatační spáru ±5 mm | [14 empty] | P | 2
| VV |  | 2,300 |  | 2.3 | [12 empty] | VV | 2 | 2 | True | 0 | ROZPOCET
| VV |  | Součet |  | 2.3 | [12 empty] | VV | 2 | 4 | True | 1 | ROZPOCET
276 | K | 998764101 | Přesun hmot pro konstrukce klempířské stanovený z hmotnosti přesunovaného materiálu vodorovná dopravní vzdálenost do 50 m v objektech výšky do 6 m | t | 0.013 |  | 0 | CS ÚRS 2019 01 |  | základní |  | 0 | 0 | 0 | 0 | 0 | 16 | K | 2 |  |  |  | ROZPOCET | 0 | 0 | 0 | 0 | 0 | 1 | 0 | 16 | -18653414
| D | VRN | Vedlejší rozpočtové náklady |  |  |  | 0 |  |  |  |  | 0 |  | 0 |  | 0 | 5 | D | 0 |  |  |  | ROZPOCET | [6 empty] | 0
| D | VRN1 | Průzkumné, geodetické a projektové práce |  |  |  | 0 |  |  |  |  | 0 |  | 0 |  | 0 | 5 | D | 1 |  |  |  | ROZPOCET | [6 empty] | 0
277 | K | 011103000 | Geologický průzkum bez rozlišení | kpl | 5 |  | 0 | CS ÚRS 2019 01 |  | základní |  | 0 | 0 | 0 | 0 | 0 | 1024 | K | 2 |  |  |  | ROZPOCET | 0 | 0 | 0 | 0 | 0 | 1 | 0 | 1024 | 1777529266
| P |  | Poznámka k položce: Kontrola vrtání odpovědným geologem | [14 empty] | P | 2
| VV |  | 5 |  | 5 | [12 empty] | VV | 2 | 2 | True | 0 | ROZPOCET
| VV |  | Součet |  | 5 | [12 empty] | VV | 2 | 4 | True | 1 | ROZPOCET
278 | K | 013103000 | Záměry, studie bez rozlišení | kus | 3 |  | 0 | CS ÚRS 2019 01 |  | základní |  | 0 | 0 | 0 | 0 | 0 | 1024 | K | 2 |  |  |  | ROZPOCET | 0 | 0 | 0 | 0 | 0 | 1 | 0 | 1024 | 984212371
| VV |  | 3 |  | 3 | [12 empty] | VV | 2 | 2 | True | 0 | ROZPOCET
| VV |  | Součet |  | 3 | [12 empty] | VV | 2 | 4 | True | 1 | ROZPOCET
279 | K | 013294000 | Ostatní dokumentace | kpl | 1 |  | 0 | CS ÚRS 2019 01 |  | základní |  | 0 | 0 | 0 | 0 | 0 | 1024 | K | 2 |  |  |  | ROZPOCET | 0 | 0 | 0 | 0 | 0 | 1 | 0 | 1024 | -712726035
| P |  | Poznámka k položce: Projekt sledování a údržby mostu | [14 empty] | P | 2
| VV |  | 1 |  | 1 | [12 empty] | VV | 2 | 2 | True | 0 | ROZPOCET
| VV |  | Součet |  | 1 | [12 empty] | VV | 2 | 4 | True | 1 | ROZPOCET
| D | VRN4 | Inženýrská činnost |  |  |  | 0 |  |  |  |  | 0 |  | 0 |  | 0 | 5 | D | 1 |  |  |  | ROZPOCET | [6 empty] | 0
280 | K | 042002000 | Posudky | kpl | 1 |  | 0 | CS ÚRS 2019 01 |  | základní |  | 0 | 0 | 0 | 0 | 0 | 1024 | K | 2 |  |  |  | ROZPOCET | 0 | 0 | 0 | 0 | 0 | 1 | 0 | 1024 | 904780499
| P |  | Poznámka k položce: Výpočet zatížitelnosti | [14 empty] | P | 2
| VV |  | 1 |  | 1 | [12 empty] | VV | 2 | 2 | True | 0 | ROZPOCET
| VV |  | Součet |  | 1 | [12 empty] | VV | 2 | 4 | True | 1 | ROZPOCET
281 | K | 049002000 | Ostatní inženýrská činnost | kpl | 1 |  | 0 | CS ÚRS 2019 01 |  | základní |  | 0 | 0 | 0 | 0 | 0 | 1024 | K | 2 |  |  |  | ROZPOCET | 0 | 0 | 0 | 0 | 0 | 1 | 0 | 1024 | 1972532437
| P |  | Poznámka k položce: Hlavní mostní prohlídka - 1. HMP | [14 empty] | P | 2
| VV |  | 1 |  | 1 | [12 empty] | VV | 2 | 2 | True | 0 | ROZPOCET
| VV |  | Součet |  | 1 | [12 empty] | VV | 2 | 4 | True | 1 | ROZPOCET

## SO 901.0 - DIO - dopravně...
{2e1afdf2-39e9-4773-834a-d42e318b1938}
2
| KRYCÍ LIST SOUPISU PRACÍ | [7 empty] | v --- níže se nacházejí doplnkové a pomocné údaje k sestavám --- v | [8 empty] | False
Stavba:
Zbraslav – demolice mostu a nahrazení novým, č. akce 999118, Praha 5
Objekt:
SO 901.0 - DIO - dopravně inženýrská opatření - společné
| KSO: |  | 821 12 51 |  |  | CC-CZ: | 2141
| Místo: |  | hlavní město Praha |  |  | Datum: | 1. 7. 2019
| CZ-CPV: |  | 45221111-3 |  |  | CZ-CPA: | 42.13.20
| Zadavatel: |  |  |  |  | IČ: | 63834197
|  | Technická správa komunikací hl. m. Prahy |  |  |  | DIČ: | CZ63834197
| Uchazeč: |  |  |  |  | IČ: | Vyplň údaj
|  | Vyplň údaj |  |  |  | DIČ: | Vyplň údaj
| Projektant: |  |  |  |  | IČ: | 40763439
|  | Pontex, spol. s r.o. |  |  |  | DIČ: | CZ40763439
| Zpracovatel: |  |  |  |  | IČ: | 40763439
|  | Pontex, spol. s r.o. (Daniel Stibůrek) |  |  |  | DIČ: | CZ40763439
Poznámka:
| Cena bez DPH | [5 empty] | 0
|  |  | Základ daně |  |  | Sazba daně | Výše daně
| DPH | základní | 0 |  |  | 21% | 0
|  | snížená | 0 |  |  | 15% | 0
|  | zákl. přenesená | 0 |  |  | 21% | 0
|  | sníž. přenesená | 0 |  |  | 15% | 0
|  | nulová | 0 |  |  | 0% | 0
| Cena s DPH |  |  | v | CZK |  | 0
REKAPITULACE ČLENĚNÍ SOUPISU PRACÍ
Stavba:
Zbraslav – demolice mostu a nahrazení novým, č. akce 999118, Praha 5
Objekt:
SO 901.0 - DIO - dopravně inženýrská opatření - společné
Místo: |  |  | hlavní město Praha |  |  | Datum: | 1. 7. 2019
Zadavatel: |  |  | Technická správa komunikací hl. m. Prahy |  |  | Projektant: | Pontex, spol. s r.o.
Uchazeč: |  |  | Vyplň údaj |  |  | Zpracovatel: | Pontex, spol. s r.o. (Daniel Stibůrek)
Kód dílu - Popis | [6 empty] | Cena celkem [CZK]
Náklady stavby celkem | [6 empty] | 0 | [11 empty] | -1
| HSV - Práce a dodávky HSV | [5 empty] | 0
| 5 - Komunikace pozemní | [5 empty] | 0
| 9 - Ostatní konstrukce a práce, bourání | [5 empty] | 0
| 997 - Přesun sutě | [5 empty] | 0
| 998 - Přesun hmot | [5 empty] | 0
| VRN - Vedlejší rozpočtové náklady | [5 empty] | 0
| VRN1 - Průzkumné, geodetické a projektové práce | [5 empty] | 0
| VRN7 - Provozní vlivy | [5 empty] | 0
| VRN9 - Ostatní náklady | [5 empty] | 0
SOUPIS PRACÍ
Stavba:
Zbraslav – demolice mostu a nahrazení novým, č. akce 999118, Praha 5
Objekt:
SO 901.0 - DIO - dopravně inženýrská opatření - společné
Místo: |  |  | hlavní město Praha |  |  | Datum: | 1. 7. 2019
Zadavatel: |  |  | Technická správa komunikací hl. m. Prahy |  |  | Projektant: | Pontex, spol. s r.o.
Uchazeč: |  |  | Vyplň údaj |  |  | Zpracovatel: | Pontex, spol. s r.o. (Daniel Stibůrek)
PČ | Typ | Kód | Popis | MJ | Množství | J.cena [CZK] | Cena celkem [CZK] | Cenová soustava |  | DPH | J. Nh [h] | Nh celkem [h] | J. hmotnost [t] | Hmotnost celkem [t] | J. suť [t] | Suť Celkem [t]
Náklady soupisu celkem | [6 empty] | 0 |  |  |  |  | 0 |  | 147.2471 |  | 31.608 |  | D | -1 | [10 empty] | 0
| D | HSV | Práce a dodávky HSV |  |  |  | 0 |  |  |  |  | 0 |  | 147.2471 |  | 31.608 | 1 | D | 0 |  |  |  | ROZPOCET | [6 empty] | 0
| D | 5 | Komunikace pozemní |  |  |  | 0 |  |  |  |  | 0 |  | 115.4656 |  | 0 | 1 | D | 1 |  |  |  | ROZPOCET | [6 empty] | 0
1 | K | 572241112 | Vyspravení výtluků materiálem na bázi asfaltu s řezáním, vysekáním, očištěním, zaplněním směsí a zhutněním asfaltovým betonem ACO (AB) při vyspravované ploše na 1 km komunikace do 10 % tl. přes 40 do 60 mm | m2 | 687.5 |  | 0 | CS ÚRS 2019 01 |  | základní |  | 0 | 0.16795 | 115.4656 | 0 | 0 | 4 | K | 2 |  |  |  | ROZPOCET | 0 | 0 | 0 | 0 | 0 | 1 | 0 | 4 | -1387925548
| P |  | Poznámka k položce: Provedení oprav vyvolaných stavbou - uvedené množství je odhad projektanta – skutečné čerpání bude provedeno na základě pasportizace a pokynů zástupce investora, projektanta, správce komunikace a Policie ČR - tato položka je nenárokovatelná | [14 empty] | P | 2
| VV |  | 5500*12,5/100*1 |  | 687.5 | [12 empty] | VV | 2 | 2 | True | 0 | ROZPOCET
| VV |  | Součet |  | 687.5 | [12 empty] | VV | 2 | 4 | True | 1 | ROZPOCET
| D | 9 | Ostatní konstrukce a práce, bourání |  |  |  | 0 |  |  |  |  | 0 |  | 31.7815 |  | 31.608 | 1 | D | 1 |  |  |  | ROZPOCET | [6 empty] | 0
2 | K | 911381115 | Silniční svodidlo betonové jednostranné průběžné délky 2 m, výšky 1,0 m | m | 36 |  | 0 | CS ÚRS 2019 01 |  | základní |  | 0 | 0.88282 | 31.7815 | 0 | 0 | 4 | K | 2 |  |  |  | ROZPOCET | 0 | 0 | 0 | 0 | 0 | 1 | 0 | 4 | -390465887
| P |  | Poznámka k položce: Úprava přejezdů středním dělícím pásem při dopravním uspořádání 4, 6, 13, 15 (SDP1 + SDP2) - včetně přesunu z dočasné deponie - uvedené množství a řešení je odhad projektanta ... reálné provedení je věcí zhotovite dle SO901_000 - DIO - společné položky (090001000) a ustanovení dokumentace | [14 empty] | P | 2
| VV |  | 13*2,000+5*2,000 |  | 36 | [12 empty] | VV | 2 | 2 | True | 0 | ROZPOCET
| VV |  | Součet |  | 36 | [12 empty] | VV | 2 | 4 | True | 1 | ROZPOCET
3 | K | 911381813 | Odstranění silničního betonového svodidla s naložením na dopravní prostředek délky 2 m, výšky 1,0 m | m | 36 |  | 0 | CS ÚRS 2019 01 |  | základní |  | 0 | 0 | 0 | 0.878 | 31.608 | 4 | K | 2 |  |  |  | ROZPOCET | 0 | 0 | 0 | 0 | 0 | 1 | 0 | 4 | -116469869
| P |  | Poznámka k položce: Úprava přejezdů středním dělícím pásem při dopravním uspořádání 4, 6, 13, 15 (SDP1 + SDP2) - včetně přesunu z dočasné deponie - uvedené množství a řešení je odhad projektanta ... reálné provedení je věcí zhotovite dle SO901_000 - DIO - společné položky (090001000) a ustanovení dokumentace | [14 empty] | P | 2
| VV |  | 13*2,000+5*2,000 |  | 36 | [12 empty] | VV | 2 | 2 | True | 0 | ROZPOCET
| VV |  | Součet |  | 36 | [12 empty] | VV | 2 | 4 | True | 1 | ROZPOCET
4 | K | 913221112 | Montáž a demontáž dočasných dopravních zábran světelných včetně zásobníku na akumulátor, šířky 2,5 m, 5 světel | kus | 2 |  | 0 | CS ÚRS 2019 01 |  | základní |  | 0 | 0 | 0 | 0 | 0 | 4 | K | 2 |  |  |  | ROZPOCET | 0 | 0 | 0 | 0 | 0 | 1 | 0 | 4 | 598863237
| P |  | Poznámka k položce: S7 typ 1 + 2a+2b - uvedené množství a řešení je odhad projektanta ... reálné provedení je věcí zhotovite dle ustanovení dokumentace - návoz, odvoz a uskladnění je věcí zhotovitele | [14 empty] | P | 2
| VV |  | 1+1 |  | 2 | [12 empty] | VV | 2 | 2 | True | 0 | ROZPOCET
| VV |  | Součet |  | 2 | [12 empty] | VV | 2 | 4 | True | 1 | ROZPOCET
5 | K | 913221212 | Montáž a demontáž dočasných dopravních zábran Příplatek za první a každý další den použití dočasných dopravních zábran k ceně 22-1112 | kus | 28 |  | 0 | CS ÚRS 2019 01 |  | základní |  | 0 | 0 | 0 | 0 | 0 | 4 | K | 2 |  |  |  | ROZPOCET | 0 | 0 | 0 | 0 | 0 | 1 | 0 | 4 | -1954519257
| P |  | Poznámka k položce: S7 typ 1 + 2a+2b - uvedené množství a řešení je odhad projektanta ... reálné provedení je věcí zhotovite dle ustanovení dokumentace - návoz, odvoz a uskladnění je věcí zhotovitele | [14 empty] | P | 2
| VV |  | 1+1 |  | 2 | [12 empty] | VV | 2 | 2 | True | 0 | ROZPOCET
| VV |  | Součet |  | 2 | [12 empty] | VV | 2 | 4 | True | 1 | ROZPOCET
| VV |  | 2*14 'Přepočtené koeficientem množství |  | 28 | [12 empty] | VV | 2 | 2 | False | 1 | ROZPOCET
6 | K | 913921131 | Dočasné omezení platnosti základní dopravní značky zakrytí značky | kus | 15 |  | 0 | CS ÚRS 2019 01 |  | základní |  | 0 | 0 | 0 | 0 | 0 | 4 | K | 2 |  |  |  | ROZPOCET | 0 | 0 | 0 | 0 | 0 | 1 | 0 | 4 | 466077317
| P |  | Poznámka k položce: Provizorní zakrytí nebo přelepení stávajících značek oranžovou předpisovou páskou - dočasné zakrytí odstraněno po ukončení platnosti DIO - podrobnosti řešeny ve spolupráci s Policií ČR - uvedené množství je odhad projektanta – skutečné čerpání bude provedeno na základě projednání a pokynů zástupce investora, projektanta, správce komunikace a Policie ČR - tato položka je nenárokovatelná | [14 empty] | P | 2
| VV |  | 15 |  | 15 | [12 empty] | VV | 2 | 2 | True | 0 | ROZPOCET
| VV |  | Součet |  | 15 | [12 empty] | VV | 2 | 4 | True | 1 | ROZPOCET
| D | 997 | Přesun sutě |  |  |  | 0 |  |  |  |  | 0 |  | 0 |  | 0 | 1 | D | 1 |  |  |  | ROZPOCET | [6 empty] | 0
7 | K | 997221571 | Vodorovná doprava vybouraných hmot bez naložení, ale se složením a s hrubým urovnáním na vzdálenost do 1 km | t | 31.608 |  | 0 | CS ÚRS 2019 01 |  | základní |  | 0 | 0 | 0 | 0 | 0 | 4 | K | 2 |  |  |  | ROZPOCET | 0 | 0 | 0 | 0 | 0 | 1 | 0 | 4 | -274717326
| P |  | Poznámka k položce: Návoz, odvoz a uskladnění je věcí zhotovitele | [14 empty] | P | 2
8 | K | 997221579 | Vodorovná doprava vybouraných hmot bez naložení, ale se složením a s hrubým urovnáním na vzdálenost Příplatek k ceně za každý další i započatý 1 km přes 1 km | t | 31.608 |  | 0 | CS ÚRS 2019 01 |  | základní |  | 0 | 0 | 0 | 0 | 0 | 4 | K | 2 |  |  |  | ROZPOCET | 0 | 0 | 0 | 0 | 0 | 1 | 0 | 4 | 2024752449
| P |  | Poznámka k položce: Návoz, odvoz a uskladnění je věcí zhotovitele | [14 empty] | P | 2
9 | K | 997221612 | Nakládání na dopravní prostředky pro vodorovnou dopravu vybouraných hmot | t | 31.608 |  | 0 | CS ÚRS 2019 01 |  | základní |  | 0 | 0 | 0 | 0 | 0 | 4 | K | 2 |  |  |  | ROZPOCET | 0 | 0 | 0 | 0 | 0 | 1 | 0 | 4 | 1152281594
| P |  | Poznámka k položce: Manipulace je věcí zhotovitele | [14 empty] | P | 2
| D | 998 | Přesun hmot |  |  |  | 0 |  |  |  |  | 0 |  | 0 |  | 0 | 1 | D | 1 |  |  |  | ROZPOCET | [6 empty] | 0
10 | K | 998225111 | Přesun hmot pro komunikace s krytem z kameniva, monolitickým betonovým nebo živičným dopravní vzdálenost do 200 m jakékoliv délky objektu | t | 147.247 |  | 0 | CS ÚRS 2019 01 |  | základní |  | 0 | 0 | 0 | 0 | 0 | 4 | K | 2 |  |  |  | ROZPOCET | 0 | 0 | 0 | 0 | 0 | 1 | 0 | 4 | 1384087018
| D | VRN | Vedlejší rozpočtové náklady |  |  |  | 0 |  |  |  |  | 0 |  | 0 |  | 0 | 5 | D | 0 |  |  |  | ROZPOCET | [6 empty] | 0
| D | VRN1 | Průzkumné, geodetické a projektové práce |  |  |  | 0 |  |  |  |  | 0 |  | 0 |  | 0 | 5 | D | 1 |  |  |  | ROZPOCET | [6 empty] | 0
11 | K | 011002000 | Průzkumné práce | … | 2 |  | 0 | CS ÚRS 2019 01 |  | základní |  | 0 | 0 | 0 | 0 | 0 | 1024 | K | 2 |  |  |  | ROZPOCET | 0 | 0 | 0 | 0 | 0 | 1 | 0 | 1024 | -1084742317
| P |  | Poznámka k položce: Pasportizace stávající nájezdové rampy, příjezdových komunikací a objízdné trasy před stavbou a po rekonstrukci | [14 empty] | P | 2
| VV |  | 2 |  | 2 | [12 empty] | VV | 2 | 2 | True | 0 | ROZPOCET
| VV |  | Součet |  | 2 | [12 empty] | VV | 2 | 4 | True | 1 | ROZPOCET
| D | VRN7 | Provozní vlivy |  |  |  | 0 |  |  |  |  | 0 |  | 0 |  | 0 | 5 | D | 1 |  |  |  | ROZPOCET | [6 empty] | 0
12 | K | 072103003 | Projednání DIO a zajištění DIR dálnice | … | 1 |  | 0 | CS ÚRS 2019 01 |  | základní |  | 0 | 0 | 0 | 0 | 0 | 1024 | K | 2 |  |  |  | ROZPOCET | 0 | 0 | 0 | 0 | 0 | 1 | 0 | 1024 | -1347371885
| P |  | Poznámka k položce: Podrobné zpracování a projednání DIO podle přesného harmonogramu postupu výstavby před zahájením stavebních prací - DIO projednat s Policií České republiky a odborem dopravy hlavního města Prahy | [14 empty] | P | 2
| VV |  | 1 |  | 1 | [12 empty] | VV | 2 | 2 | True | 0 | ROZPOCET
| VV |  | Součet |  | 1 | [12 empty] | VV | 2 | 4 | True | 1 | ROZPOCET
| D | VRN9 | Ostatní náklady |  |  |  | 0 |  |  |  |  | 0 |  | 0 |  | 0 | 5 | D | 1 |  |  |  | ROZPOCET | [6 empty] | 0
13 | K | 090001000 | Ostatní náklady | … | 1 |  | 0 | CS ÚRS 2019 01 |  | základní |  | 0 | 0 | 0 | 0 | 0 | 1024 | K | 2 |  |  |  | ROZPOCET | 0 | 0 | 0 | 0 | 0 | 1 | 0 | 1024 | 237305830
| P |  | Poznámka k položce: Ostatní náklady související s provozem stavby a kontinuální dopravy, omezeními, vč. řízení a úprav DIO dle aktuálních potřeb - veškeré další náklady, jinde neuvedené, související se zajištěním plynulé dopravy po celou dobu výstavby | [14 empty] | P | 2
| VV |  | 1 |  | 1 | [12 empty] | VV | 2 | 2 | True | 0 | ROZPOCET
| VV |  | Součet |  | 1 | [12 empty] | VV | 2 | 4 | True | 1 | ROZPOCET

## SO 901.1 - DIO - dopravně...
{59385373-a079-459c-b34b-0215c24a6ca1}
2
| KRYCÍ LIST SOUPISU PRACÍ | [7 empty] | v --- níže se nacházejí doplnkové a pomocné údaje k sestavám --- v | [8 empty] | False
Stavba:
Zbraslav – demolice mostu a nahrazení novým, č. akce 999118, Praha 5
Objekt:
SO 901.1 - DIO - dopravně inženýrská opatření - křižovatky
| KSO: |  | 821 12 51 |  |  | CC-CZ: | 2141
| Místo: |  | hlavní město Praha |  |  | Datum: | 1. 7. 2019
| CZ-CPV: |  | 45221111-3 |  |  | CZ-CPA: | 42.13.20
| Zadavatel: |  |  |  |  | IČ: | 63834197
|  | Technická správa komunikací hl. m. Prahy |  |  |  | DIČ: | CZ63834197
| Uchazeč: |  |  |  |  | IČ: | Vyplň údaj
|  | Vyplň údaj |  |  |  | DIČ: | Vyplň údaj
| Projektant: |  |  |  |  | IČ: | 40763439
|  | Pontex, spol. s r.o. |  |  |  | DIČ: | CZ40763439
| Zpracovatel: |  |  |  |  | IČ: | 40763439
|  | Pontex, spol. s r.o. (Daniel Stibůrek) |  |  |  | DIČ: | CZ40763439
Poznámka:
| Cena bez DPH | [5 empty] | 0
|  |  | Základ daně |  |  | Sazba daně | Výše daně
| DPH | základní | 0 |  |  | 21% | 0
|  | snížená | 0 |  |  | 15% | 0
|  | zákl. přenesená | 0 |  |  | 21% | 0
|  | sníž. přenesená | 0 |  |  | 15% | 0
|  | nulová | 0 |  |  | 0% | 0
| Cena s DPH |  |  | v | CZK |  | 0
REKAPITULACE ČLENĚNÍ SOUPISU PRACÍ
Stavba:
Zbraslav – demolice mostu a nahrazení novým, č. akce 999118, Praha 5
Objekt:
SO 901.1 - DIO - dopravně inženýrská opatření - křižovatky
Místo: |  |  | hlavní město Praha |  |  | Datum: | 1. 7. 2019
Zadavatel: |  |  | Technická správa komunikací hl. m. Prahy |  |  | Projektant: | Pontex, spol. s r.o.
Uchazeč: |  |  | Vyplň údaj |  |  | Zpracovatel: | Pontex, spol. s r.o. (Daniel Stibůrek)
Kód dílu - Popis | [6 empty] | Cena celkem [CZK]
Náklady stavby celkem | [6 empty] | 0 | [11 empty] | -1
| HSV - Práce a dodávky HSV | [5 empty] | 0
| 9 - Ostatní konstrukce a práce, bourání | [5 empty] | 0
SOUPIS PRACÍ
Stavba:
Zbraslav – demolice mostu a nahrazení novým, č. akce 999118, Praha 5
Objekt:
SO 901.1 - DIO - dopravně inženýrská opatření - křižovatky
Místo: |  |  | hlavní město Praha |  |  | Datum: | 1. 7. 2019
Zadavatel: |  |  | Technická správa komunikací hl. m. Prahy |  |  | Projektant: | Pontex, spol. s r.o.
Uchazeč: |  |  | Vyplň údaj |  |  | Zpracovatel: | Pontex, spol. s r.o. (Daniel Stibůrek)
PČ | Typ | Kód | Popis | MJ | Množství | J.cena [CZK] | Cena celkem [CZK] | Cenová soustava |  | DPH | J. Nh [h] | Nh celkem [h] | J. hmotnost [t] | Hmotnost celkem [t] | J. suť [t] | Suť Celkem [t]
Náklady soupisu celkem | [6 empty] | 0 |  |  |  |  | 0 |  | 0 |  | 0 |  | D | -1 | [10 empty] | 0
| D | HSV | Práce a dodávky HSV |  |  |  | 0 |  |  |  |  | 0 |  | 0 |  | 0 | 1 | D | 0 |  |  |  | ROZPOCET | [6 empty] | 0
| D | 9 | Ostatní konstrukce a práce, bourání |  |  |  | 0 |  |  |  |  | 0 |  | 0 |  | 0 | 1 | D | 1 |  |  |  | ROZPOCET | [6 empty] | 0
1 | K | 913121111 | Montáž a demontáž dočasných dopravních značek kompletních značek vč. podstavce a sloupku základních | kus | 20 |  | 0 | CS ÚRS 2019 01 |  | základní |  | 0 | 0 | 0 | 0 | 0 | 4 | K | 2 |  |  |  | ROZPOCET | 0 | 0 | 0 | 0 | 0 | 1 | 0 | 4 | -360676099
| P |  | Poznámka k položce: IP22+B1+IS11c+B20a+E13 - uvedené množství a řešení je odhad projektanta ... reálné provedení je věcí zhotovitele dle ustanovení dokumentace - návoz, odvoz a uskladnění je věcí zhotovitele | [14 empty] | P | 2
| VV |  | IP22 | [14 empty] | VV | 2 | 1 | True | 0 | ROZPOCET
| VV |  | 1+1+3 |  | 5 | [12 empty] | VV | 2 | 2 | True | 0 | ROZPOCET
| VV |  | B1 | [14 empty] | VV | 2 | 1 | True | 0 | ROZPOCET
| VV |  | 2+1 |  | 3 | [12 empty] | VV | 2 | 2 | True | 0 | ROZPOCET
| VV |  | IS11c | [14 empty] | VV | 2 | 1 | True | 0 | ROZPOCET
| VV |  | 2+1+3+1+3 |  | 10 | [12 empty] | VV | 2 | 2 | True | 0 | ROZPOCET
| VV |  | B20a | [14 empty] | VV | 2 | 1 | True | 0 | ROZPOCET
| VV |  | 1 |  | 1 | [12 empty] | VV | 2 | 2 | True | 0 | ROZPOCET
| VV |  | E13 | [14 empty] | VV | 2 | 1 | True | 0 | ROZPOCET
| VV |  | 1 |  | 1 | [12 empty] | VV | 2 | 2 | True | 0 | ROZPOCET
| VV |  | Součet |  | 20 | [12 empty] | VV | 2 | 4 | True | 1 | ROZPOCET
2 | K | 913121211 | Montáž a demontáž dočasných dopravních značek Příplatek za první a každý další den použití dočasných dopravních značek k ceně 12-1111 | kus | 3280 |  | 0 | CS ÚRS 2019 01 |  | základní |  | 0 | 0 | 0 | 0 | 0 | 4 | K | 2 |  |  |  | ROZPOCET | 0 | 0 | 0 | 0 | 0 | 1 | 0 | 4 | 1326328778
| P |  | Poznámka k položce: IP22+B1+IS11c+B20a+E13 - uvedené množství a řešení je odhad projektanta ... reálné provedení je věcí zhotovitele dle ustanovení dokumentace - návoz, odvoz a uskladnění je věcí zhotovitele | [14 empty] | P | 2
| VV |  | IP22 | [14 empty] | VV | 2 | 1 | True | 0 | ROZPOCET
| VV |  | (1+1+3)*164 |  | 820 | [12 empty] | VV | 2 | 2 | True | 0 | ROZPOCET
| VV |  | B1 | [14 empty] | VV | 2 | 1 | True | 0 | ROZPOCET
| VV |  | (2+1)*164 |  | 492 | [12 empty] | VV | 2 | 2 | True | 0 | ROZPOCET
| VV |  | IS11c | [14 empty] | VV | 2 | 1 | True | 0 | ROZPOCET
| VV |  | (2+1+3+1+3)*164 |  | 1640 | [12 empty] | VV | 2 | 2 | True | 0 | ROZPOCET
| VV |  | B20a | [14 empty] | VV | 2 | 1 | True | 0 | ROZPOCET
| VV |  | 1*164 |  | 164 | [12 empty] | VV | 2 | 2 | True | 0 | ROZPOCET
| VV |  | E13 | [14 empty] | VV | 2 | 1 | True | 0 | ROZPOCET
| VV |  | 1*164 |  | 164 | [12 empty] | VV | 2 | 2 | True | 0 | ROZPOCET
| VV |  | Součet |  | 3280 | [12 empty] | VV | 2 | 4 | True | 1 | ROZPOCET
3 | K | 913221111 | Montáž a demontáž dočasných dopravních zábran světelných včetně zásobníku na akumulátor, šířky 1,5 m, 3 světla | kus | 3 |  | 0 | CS ÚRS 2019 01 |  | základní |  | 0 | 0 | 0 | 0 | 0 | 4 | K | 2 |  |  |  | ROZPOCET | 0 | 0 | 0 | 0 | 0 | 1 | 0 | 4 | -845111375
| P |  | Poznámka k položce: 3 x S7 typ 1 + Z2 - uvedené množství a řešení je odhad projektanta ... reálné provedení je věcí zhotovitele dle ustanovení dokumentace - návoz, odvoz a uskladnění je věcí zhotovitele | [14 empty] | P | 2
| VV |  | 3xS7 typ 1 | [14 empty] | VV | 2 | 1 | True | 0 | ROZPOCET
| VV |  | 2+1 |  | 3 | [12 empty] | VV | 2 | 2 | True | 0 | ROZPOCET
| VV |  | Součet |  | 3 | [12 empty] | VV | 2 | 4 | True | 1 | ROZPOCET
4 | K | 913221211 | Montáž a demontáž dočasných dopravních zábran Příplatek za první a každý další den použití dočasných dopravních zábran k ceně 22-1111 | kus | 492 |  | 0 | CS ÚRS 2019 01 |  | základní |  | 0 | 0 | 0 | 0 | 0 | 4 | K | 2 |  |  |  | ROZPOCET | 0 | 0 | 0 | 0 | 0 | 1 | 0 | 4 | -146058761
| P |  | Poznámka k položce: 3 x S7 typ 1 + Z2 - uvedené množství a řešení je odhad projektanta ... reálné provedení je věcí zhotovitele dle ustanovení dokumentace - návoz, odvoz a uskladnění je věcí zhotovitele | [14 empty] | P | 2
| VV |  | 3xS7 typ 1 | [14 empty] | VV | 2 | 1 | True | 0 | ROZPOCET
| VV |  | (2+1)*164 |  | 492 | [12 empty] | VV | 2 | 2 | True | 0 | ROZPOCET
| VV |  | Součet |  | 492 | [12 empty] | VV | 2 | 4 | True | 1 | ROZPOCET

## SO 901.2 - DIO - dopravně...
{37e25918-14a6-407e-bb6f-ec512183e8e4}
2
| KRYCÍ LIST SOUPISU PRACÍ | [7 empty] | v --- níže se nacházejí doplnkové a pomocné údaje k sestavám --- v | [8 empty] | False
Stavba:
Zbraslav – demolice mostu a nahrazení novým, č. akce 999118, Praha 5
Objekt:
SO 901.2 - DIO - dopravně inženýrská opatření - pod mostem
| KSO: |  | 821 12 51 |  |  | CC-CZ: | 2141
| Místo: |  | hlavní město Praha |  |  | Datum: | 1. 7. 2019
| CZ-CPV: |  | 45221111-3 |  |  | CZ-CPA: | 42.13.20
| Zadavatel: |  |  |  |  | IČ: | 63834197
|  | Technická správa komunikací hl. m. Prahy |  |  |  | DIČ: | CZ63834197
| Uchazeč: |  |  |  |  | IČ: | Vyplň údaj
|  | Vyplň údaj |  |  |  | DIČ: | Vyplň údaj
| Projektant: |  |  |  |  | IČ: | 40763439
|  | Pontex, spol. s r.o. |  |  |  | DIČ: | CZ40763439
| Zpracovatel: |  |  |  |  | IČ: | 40763439
|  | Pontex, spol. s r.o. (Daniel Stibůrek) |  |  |  | DIČ: | CZ40763439
Poznámka:
| Cena bez DPH | [5 empty] | 0
|  |  | Základ daně |  |  | Sazba daně | Výše daně
| DPH | základní | 0 |  |  | 21% | 0
|  | snížená | 0 |  |  | 15% | 0
|  | zákl. přenesená | 0 |  |  | 21% | 0
|  | sníž. přenesená | 0 |  |  | 15% | 0
|  | nulová | 0 |  |  | 0% | 0
| Cena s DPH |  |  | v | CZK |  | 0
REKAPITULACE ČLENĚNÍ SOUPISU PRACÍ
Stavba:
Zbraslav – demolice mostu a nahrazení novým, č. akce 999118, Praha 5
Objekt:
SO 901.2 - DIO - dopravně inženýrská opatření - pod mostem
Místo: |  |  | hlavní město Praha |  |  | Datum: | 1. 7. 2019
Zadavatel: |  |  | Technická správa komunikací hl. m. Prahy |  |  | Projektant: | Pontex, spol. s r.o.
Uchazeč: |  |  | Vyplň údaj |  |  | Zpracovatel: | Pontex, spol. s r.o. (Daniel Stibůrek)
Kód dílu - Popis | [6 empty] | Cena celkem [CZK]
Náklady stavby celkem | [6 empty] | 0 | [11 empty] | -1
| HSV - Práce a dodávky HSV | [5 empty] | 0
| 9 - Ostatní konstrukce a práce, bourání | [5 empty] | 0
| 998 - Přesun hmot | [5 empty] | 0
SOUPIS PRACÍ
Stavba:
Zbraslav – demolice mostu a nahrazení novým, č. akce 999118, Praha 5
Objekt:
SO 901.2 - DIO - dopravně inženýrská opatření - pod mostem
Místo: |  |  | hlavní město Praha |  |  | Datum: | 1. 7. 2019
Zadavatel: |  |  | Technická správa komunikací hl. m. Prahy |  |  | Projektant: | Pontex, spol. s r.o.
Uchazeč: |  |  | Vyplň údaj |  |  | Zpracovatel: | Pontex, spol. s r.o. (Daniel Stibůrek)
PČ | Typ | Kód | Popis | MJ | Množství | J.cena [CZK] | Cena celkem [CZK] | Cenová soustava |  | DPH | J. Nh [h] | Nh celkem [h] | J. hmotnost [t] | Hmotnost celkem [t] | J. suť [t] | Suť Celkem [t]
Náklady soupisu celkem | [6 empty] | 0 |  |  |  |  | 0 |  | 0.275 |  | 0 |  | D | -1 | [10 empty] | 0
| D | HSV | Práce a dodávky HSV |  |  |  | 0 |  |  |  |  | 0 |  | 0.275 |  | 0 | 1 | D | 0 |  |  |  | ROZPOCET | [6 empty] | 0
| D | 9 | Ostatní konstrukce a práce, bourání |  |  |  | 0 |  |  |  |  | 0 |  | 0.275 |  | 0 | 1 | D | 1 |  |  |  | ROZPOCET | [6 empty] | 0
1 | K | 913121111 | Montáž a demontáž dočasných dopravních značek kompletních značek vč. podstavce a sloupku základních | kus | 20 |  | 0 | CS ÚRS 2019 01 |  | základní |  | 0 | 0 | 0 | 0 | 0 | 4 | K | 2 |  |  |  | ROZPOCET | 0 | 0 | 0 | 0 | 0 | 1 | 0 | 4 | -928620175
| P |  | Poznámka k položce: B26+A15+E3a+B20a+A9 - uvedené množství a řešení je odhad projektanta ... reálné provedení je věcí zhotovite dle ustanovení dokumentace - návoz, odvoz a uskladnění je věcí zhotovitele | [14 empty] | P | 2
| VV |  | Schéma D/1.1 | [14 empty] | VV | 2 | 1 | True | 0 | ROZPOCET
| VV |  | 2+2+2 |  | 6 | [12 empty] | VV | 2 | 2 | True | 0 | ROZPOCET
| VV |  | 2+2+2 |  | 6 | [12 empty] | VV | 2 | 2 | True | 0 | ROZPOCET
| VV |  | Schéma D/12b | [14 empty] | VV | 2 | 1 | True | 0 | ROZPOCET
| VV |  | 1+1+2+2+2 |  | 8 | [12 empty] | VV | 2 | 2 | True | 0 | ROZPOCET
| VV |  | Součet |  | 20 | [12 empty] | VV | 2 | 4 | True | 1 | ROZPOCET
2 | K | 913121112 | Montáž a demontáž dočasných dopravních značek kompletních značek vč. podstavce a sloupku zvětšených | kus | 4 |  | 0 | CS ÚRS 2019 01 |  | základní |  | 0 | 0 | 0 | 0 | 0 | 4 | K | 2 |  |  |  | ROZPOCET | 0 | 0 | 0 | 0 | 0 | 1 | 0 | 4 | 1135289536
| P |  | Poznámka k položce: IP21(B15)+IS10d(B15)+IS10a - uvedené množství a řešení je odhad projektanta ... reálné provedení je věcí zhotovite dle ustanovení dokumentace - návoz, odvoz a uskladnění je věcí zhotovitele | [14 empty] | P | 2
| VV |  | Schéma D/12b | [14 empty] | VV | 2 | 1 | True | 0 | ROZPOCET
| VV |  | 1+2+1 |  | 4 | [12 empty] | VV | 2 | 2 | True | 0 | ROZPOCET
| VV |  | Součet |  | 4 | [12 empty] | VV | 2 | 4 | True | 1 | ROZPOCET
3 | K | 913121211 | Montáž a demontáž dočasných dopravních značek Příplatek za první a každý další den použití dočasných dopravních značek k ceně 12-1111 | kus | 1124 |  | 0 | CS ÚRS 2019 01 |  | základní |  | 0 | 0 | 0 | 0 | 0 | 4 | K | 2 |  |  |  | ROZPOCET | 0 | 0 | 0 | 0 | 0 | 1 | 0 | 4 | -2047142944
| P |  | Poznámka k položce: B26+A15+E3a+B20a+A9 - uvedené množství a řešení je odhad projektanta ... reálné provedení je věcí zhotovite dle ustanovení dokumentace - návoz, odvoz a uskladnění je věcí zhotovitele | [14 empty] | P | 2
| VV |  | Schéma D/1.1 | [14 empty] | VV | 2 | 1 | True | 0 | ROZPOCET
| VV |  | (2+2+2)*103 |  | 618 | [12 empty] | VV | 2 | 2 | True | 0 | ROZPOCET
| VV |  | (2+2+2)*83 |  | 498 | [12 empty] | VV | 2 | 2 | True | 0 | ROZPOCET
| VV |  | Schéma D/12b | [14 empty] | VV | 2 | 1 | True | 0 | ROZPOCET
| VV |  | (1+1+2+2+2)*1 |  | 8 | [12 empty] | VV | 2 | 2 | True | 0 | ROZPOCET
| VV |  | Součet |  | 1124 | [12 empty] | VV | 2 | 4 | True | 1 | ROZPOCET
4 | K | 913121212 | Montáž a demontáž dočasných dopravních značek Příplatek za první a každý další den použití dočasných dopravních značek k ceně 12-1112 | kus | 4 |  | 0 | CS ÚRS 2019 01 |  | základní |  | 0 | 0 | 0 | 0 | 0 | 4 | K | 2 |  |  |  | ROZPOCET | 0 | 0 | 0 | 0 | 0 | 1 | 0 | 4 | 1803777423
| P |  | Poznámka k položce: IP21(B15)+IS10d(B15)+IS10a - uvedené množství a řešení je odhad projektanta ... reálné provedení je věcí zhotovite dle ustanovení dokumentace - návoz, odvoz a uskladnění je věcí zhotovitele | [14 empty] | P | 2
| VV |  | Schéma D/12b | [14 empty] | VV | 2 | 1 | True | 0 | ROZPOCET
| VV |  | (1+2+1)*1 |  | 4 | [12 empty] | VV | 2 | 2 | True | 0 | ROZPOCET
| VV |  | Součet |  | 4 | [12 empty] | VV | 2 | 4 | True | 1 | ROZPOCET
5 | K | 913321111 | Montáž a demontáž dočasných dopravních vodících zařízení směrové desky základní | kus | 34 |  | 0 | CS ÚRS 2019 01 |  | základní |  | 0 | 0 | 0 | 0 | 0 | 4 | K | 2 |  |  |  | ROZPOCET | 0 | 0 | 0 | 0 | 0 | 1 | 0 | 4 | -817785292
| P |  | Poznámka k položce: Z4 - uvedené množství a řešení je odhad projektanta ... reálné provedení je věcí zhotovite dle ustanovení dokumentace - návoz, odvoz a uskladnění je věcí zhotovitele | [14 empty] | P | 2
| VV |  | Schéma D/1.1 | [14 empty] | VV | 2 | 1 | True | 0 | ROZPOCET
| VV |  | 9 |  | 9 | [12 empty] | VV | 2 | 2 | True | 0 | ROZPOCET
| VV |  | 9 |  | 9 | [12 empty] | VV | 2 | 2 | True | 0 | ROZPOCET
| VV |  | Schéma D/12b | [14 empty] | VV | 2 | 1 | True | 0 | ROZPOCET
| VV |  | 16 |  | 16 | [12 empty] | VV | 2 | 2 | True | 0 | ROZPOCET
| VV |  | Součet |  | 34 | [12 empty] | VV | 2 | 4 | True | 1 | ROZPOCET
6 | K | 913321116 | Montáž a demontáž dočasných dopravních vodících zařízení soupravy směrových desek s výstražným světlem 5 desek | kus | 5 |  | 0 | CS ÚRS 2019 01 |  | základní |  | 0 | 0 | 0 | 0 | 0 | 4 | K | 2 |  |  |  | ROZPOCET | 0 | 0 | 0 | 0 | 0 | 1 | 0 | 4 | 1004531635
| P |  | Poznámka k položce: Z4+světlo - uvedené množství a řešení je odhad projektanta ... reálné provedení je věcí zhotovite dle ustanovení dokumentace - návoz, odvoz a uskladnění je věcí zhotovitele | [14 empty] | P | 2
| VV |  | Schéma D/1.1 | [14 empty] | VV | 2 | 1 | True | 0 | ROZPOCET
| VV |  | 1 |  | 1 | [12 empty] | VV | 2 | 2 | True | 0 | ROZPOCET
| VV |  | 1 |  | 1 | [12 empty] | VV | 2 | 2 | True | 0 | ROZPOCET
| VV |  | Schéma D/12b | [14 empty] | VV | 2 | 1 | True | 0 | ROZPOCET
| VV |  | 3 |  | 3 | [12 empty] | VV | 2 | 2 | True | 0 | ROZPOCET
| VV |  | Součet |  | 5 | [12 empty] | VV | 2 | 4 | True | 1 | ROZPOCET
7 | K | 913321211 | Montáž a demontáž dočasných dopravních vodících zařízení Příplatek za první a každý další den použití dočasných dopravních vodících zařízení k ceně 32-1111 | kus | 1690 |  | 0 | CS ÚRS 2019 01 |  | základní |  | 0 | 0 | 0 | 0 | 0 | 4 | K | 2 |  |  |  | ROZPOCET | 0 | 0 | 0 | 0 | 0 | 1 | 0 | 4 | -1351497385
| P |  | Poznámka k položce: Z4 - uvedené množství a řešení je odhad projektanta ... reálné provedení je věcí zhotovite dle ustanovení dokumentace - návoz, odvoz a uskladnění je věcí zhotovitele | [14 empty] | P | 2
| VV |  | Schéma D/1.1 | [14 empty] | VV | 2 | 1 | True | 0 | ROZPOCET
| VV |  | 9*103 |  | 927 | [12 empty] | VV | 2 | 2 | True | 0 | ROZPOCET
| VV |  | 9*83 |  | 747 | [12 empty] | VV | 2 | 2 | True | 0 | ROZPOCET
| VV |  | Schéma D/12b | [14 empty] | VV | 2 | 1 | True | 0 | ROZPOCET
| VV |  | 16*1 |  | 16 | [12 empty] | VV | 2 | 2 | True | 0 | ROZPOCET
| VV |  | Součet |  | 1690 | [12 empty] | VV | 2 | 4 | True | 1 | ROZPOCET
8 | K | 913321216 | Montáž a demontáž dočasných dopravních vodících zařízení Příplatek za první a každý další den použití dočasných dopravních vodících zařízení k ceně 32-1116 | kus | 189 |  | 0 | CS ÚRS 2019 01 |  | základní |  | 0 | 0 | 0 | 0 | 0 | 4 | K | 2 |  |  |  | ROZPOCET | 0 | 0 | 0 | 0 | 0 | 1 | 0 | 4 | 557984171
| P |  | Poznámka k položce: Z4 + světlo - uvedené množství a řešení je odhad projektanta ... reálné provedení je věcí zhotovite dle ustanovení dokumentace - návoz, odvoz a uskladnění je věcí zhotovitele | [14 empty] | P | 2
| VV |  | Schéma D/1.1 | [14 empty] | VV | 2 | 1 | True | 0 | ROZPOCET
| VV |  | 1*103 |  | 103 | [12 empty] | VV | 2 | 2 | True | 0 | ROZPOCET
| VV |  | 1*83 |  | 83 | [12 empty] | VV | 2 | 2 | True | 0 | ROZPOCET
| VV |  | Schéma D/12b | [14 empty] | VV | 2 | 1 | True | 0 | ROZPOCET
| VV |  | 3*1 |  | 3 | [12 empty] | VV | 2 | 2 | True | 0 | ROZPOCET
| VV |  | Součet |  | 189 | [12 empty] | VV | 2 | 4 | True | 1 | ROZPOCET
9 | K | 913331115 | Montáž a demontáž dočasných dopravních vodících zařízení signální svítilny včetně akumulátoru | kus | 7 |  | 0 | CS ÚRS 2019 01 |  | základní |  | 0 | 0 | 0 | 0 | 0 | 4 | K | 2 |  |  |  | ROZPOCET | 0 | 0 | 0 | 0 | 0 | 1 | 0 | 4 | -618223783
| P |  | Poznámka k položce: Na A15 - uvedené množství a řešení je odhad projektanta ... reálné provedení je věcí zhotovite dle ustanovení dokumentace - návoz, odvoz a uskladnění je věcí zhotovitele | [14 empty] | P | 2
| VV |  | Schéma D/1.1 | [14 empty] | VV | 2 | 1 | True | 0 | ROZPOCET
| VV |  | 2 |  | 2 | [12 empty] | VV | 2 | 2 | True | 0 | ROZPOCET
| VV |  | 2 |  | 2 | [12 empty] | VV | 2 | 2 | True | 0 | ROZPOCET
| VV |  | Schéma D/12b | [14 empty] | VV | 2 | 1 | True | 0 | ROZPOCET
| VV |  | 3 |  | 3 | [12 empty] | VV | 2 | 2 | True | 0 | ROZPOCET
| VV |  | Součet |  | 7 | [12 empty] | VV | 2 | 4 | True | 1 | ROZPOCET
10 | K | 913331215 | Montáž a demontáž dočasných dopravních vodících zařízení Příplatek za první a každý další den použití dočasných dopravních vodících zařízení k ceně 33-1115 | kus | 375 |  | 0 | CS ÚRS 2019 01 |  | základní |  | 0 | 0 | 0 | 0 | 0 | 4 | K | 2 |  |  |  | ROZPOCET | 0 | 0 | 0 | 0 | 0 | 1 | 0 | 4 | 332551563
| P |  | Poznámka k položce: Na A15 - uvedené množství a řešení je odhad projektanta ... reálné provedení je věcí zhotovite dle ustanovení dokumentace - návoz, odvoz a uskladnění je věcí zhotovitele | [14 empty] | P | 2
| VV |  | Schéma D/1.1 | [14 empty] | VV | 2 | 1 | True | 0 | ROZPOCET
| VV |  | 2*103 |  | 206 | [12 empty] | VV | 2 | 2 | True | 0 | ROZPOCET
| VV |  | 2*83 |  | 166 | [12 empty] | VV | 2 | 2 | True | 0 | ROZPOCET
| VV |  | Schéma D/12b | [14 empty] | VV | 2 | 1 | True | 0 | ROZPOCET
| VV |  | 3*1 |  | 3 | [12 empty] | VV | 2 | 2 | True | 0 | ROZPOCET
| VV |  | Součet |  | 375 | [12 empty] | VV | 2 | 4 | True | 1 | ROZPOCET
11 | K | 913911113 | Montáž a demontáž akumulátorů a zásobníků dočasného dopravního značení akumulátoru olověného 12V/180 Ah | kus | 5 |  | 0 | CS ÚRS 2019 01 |  | základní |  | 0 | 0 | 0 | 0 | 0 | 4 | K | 2 |  |  |  | ROZPOCET | 0 | 0 | 0 | 0 | 0 | 1 | 0 | 4 | 267926092
| P |  | Poznámka k položce: Pro Z4 + světlo - uvedené množství a řešení je odhad projektanta ... reálné provedení je věcí zhotovite dle ustanovení dokumentace - návoz, odvoz a uskladnění je věcí zhotovitele | [14 empty] | P | 2
| VV |  | Schéma D/1.1 | [14 empty] | VV | 2 | 1 | True | 0 | ROZPOCET
| VV |  | 1 |  | 1 | [12 empty] | VV | 2 | 2 | True | 0 | ROZPOCET
| VV |  | 1 |  | 1 | [12 empty] | VV | 2 | 2 | True | 0 | ROZPOCET
| VV |  | Schéma D/12b | [14 empty] | VV | 2 | 1 | True | 0 | ROZPOCET
| VV |  | 3 |  | 3 | [12 empty] | VV | 2 | 2 | True | 0 | ROZPOCET
| VV |  | Součet |  | 5 | [12 empty] | VV | 2 | 4 | True | 1 | ROZPOCET
12 | K | 913911122 | Montáž a demontáž akumulátorů a zásobníků dočasného dopravního značení zásobníku na akumulátor a řídící jednotku ocelového | kus | 5 |  | 0 | CS ÚRS 2019 01 |  | základní |  | 0 | 0 | 0 | 0 | 0 | 4 | K | 2 |  |  |  | ROZPOCET | 0 | 0 | 0 | 0 | 0 | 1 | 0 | 4 | -2100468087
| P |  | Poznámka k položce: Pro Z4 + světlo - uvedené množství a řešení je odhad projektanta ... reálné provedení je věcí zhotovite dle ustanovení dokumentace - návoz, odvoz a uskladnění je věcí zhotovitele | [14 empty] | P | 2
| VV |  | Schéma D/1.1 | [14 empty] | VV | 2 | 1 | True | 0 | ROZPOCET
| VV |  | 1 |  | 1 | [12 empty] | VV | 2 | 2 | True | 0 | ROZPOCET
| VV |  | 1 |  | 1 | [12 empty] | VV | 2 | 2 | True | 0 | ROZPOCET
| VV |  | Schéma D/12b | [14 empty] | VV | 2 | 1 | True | 0 | ROZPOCET
| VV |  | 3 |  | 3 | [12 empty] | VV | 2 | 2 | True | 0 | ROZPOCET
| VV |  | Součet |  | 5 | [12 empty] | VV | 2 | 4 | True | 1 | ROZPOCET
13 | K | 913911213 | Montáž a demontáž akumulátorů a zásobníků dočasného dopravního značení Příplatek za první a každý další den použití akumulátorů a zásobníků dočasného dopravního značení k ceně 91-1113 | kus | 189 |  | 0 | CS ÚRS 2019 01 |  | základní |  | 0 | 0 | 0 | 0 | 0 | 4 | K | 2 |  |  |  | ROZPOCET | 0 | 0 | 0 | 0 | 0 | 1 | 0 | 4 | -1551533478
| P |  | Poznámka k položce: Pro Z4 + světlo - uvedené množství a řešení je odhad projektanta ... reálné provedení je věcí zhotovite dle ustanovení dokumentace - návoz, odvoz a uskladnění je věcí zhotovitele | [14 empty] | P | 2
| VV |  | Schéma D/1.1 | [14 empty] | VV | 2 | 1 | True | 0 | ROZPOCET
| VV |  | 1*103 |  | 103 | [12 empty] | VV | 2 | 2 | True | 0 | ROZPOCET
| VV |  | 1*83 |  | 83 | [12 empty] | VV | 2 | 2 | True | 0 | ROZPOCET
| VV |  | Schéma D/12b | [14 empty] | VV | 2 | 1 | True | 0 | ROZPOCET
| VV |  | 3*1 |  | 3 | [12 empty] | VV | 2 | 2 | True | 0 | ROZPOCET
| VV |  | Součet |  | 189 | [12 empty] | VV | 2 | 4 | True | 1 | ROZPOCET
14 | K | 913911222 | Montáž a demontáž akumulátorů a zásobníků dočasného dopravního značení Příplatek za první a každý další den použití akumulátorů a zásobníků dočasného dopravního značení k ceně 91-1122 | kus | 189 |  | 0 | CS ÚRS 2019 01 |  | základní |  | 0 | 0 | 0 | 0 | 0 | 4 | K | 2 |  |  |  | ROZPOCET | 0 | 0 | 0 | 0 | 0 | 1 | 0 | 4 | -1074278063
| P |  | Poznámka k položce: Pro Z4 + světlo - uvedené množství a řešení je odhad projektanta ... reálné provedení je věcí zhotovite dle ustanovení dokumentace - návoz, odvoz a uskladnění je věcí zhotovitele | [14 empty] | P | 2
| VV |  | Schéma D/1.1 | [14 empty] | VV | 2 | 1 | True | 0 | ROZPOCET
| VV |  | 1*103 |  | 103 | [12 empty] | VV | 2 | 2 | True | 0 | ROZPOCET
| VV |  | 1*83 |  | 83 | [12 empty] | VV | 2 | 2 | True | 0 | ROZPOCET
| VV |  | Schéma D/12b | [14 empty] | VV | 2 | 1 | True | 0 | ROZPOCET
| VV |  | 3*1 |  | 3 | [12 empty] | VV | 2 | 2 | True | 0 | ROZPOCET
| VV |  | Součet |  | 189 | [12 empty] | VV | 2 | 4 | True | 1 | ROZPOCET
15 | K | 915321OTSKP | VODOR DOPRAV ZNAČ Z FÓLIE DOČAS ODSTRANITEL - DOD A POKLÁDKA | m2 | 125 |  | 0 |  |  | základní |  | 0 | 0.0011 | 0.1375 | 0 | 0 | 4 | K | 2 |  |  |  | ROZPOCET | 0 | 0 | 0 | 0 | 0 | 1 | 0 | 4 | 117283715
| P |  | Poznámka k položce: Kompletní provedení vč. návozu, manipulace - uvedené množství a řešení je odhad projektanta ... reálné provedení je věcí zhotovite dle ustanovení dokumentace - návoz, odvoz a uskladnění je věcí zhotovitele | [14 empty] | P | 2
| VV |  | Schéma D/12b | [14 empty] | VV | 2 | 1 | True | 0 | ROZPOCET
| VV |  | (0,125*250,000*2)*2 |  | 125 | [12 empty] | VV | 2 | 2 | True | 0 | ROZPOCET
| VV |  | Součet |  | 125 | [12 empty] | VV | 2 | 4 | True | 1 | ROZPOCET
16 | K | 915322OTSKP | VODOR DOPRAV ZNAČ Z FÓLIE DOČAS ODSTRANITEL - ODSTRANĚNÍ | m2 | 125 |  | 0 |  |  | základní |  | 0 | 0.0011 | 0.1375 | 0 | 0 | 4 | K | 2 |  |  |  | ROZPOCET | 0 | 0 | 0 | 0 | 0 | 1 | 0 | 4 | -4047459
| P |  | Poznámka k položce: Kompletní provedení vč. návozu, manipulace - uvedené množství a řešení je odhad projektanta ... reálné provedení je věcí zhotovite dle ustanovení dokumentace - návoz, odvoz a uskladnění je věcí zhotovitele | [14 empty] | P | 2
| VV |  | Schéma D/12b | [14 empty] | VV | 2 | 1 | True | 0 | ROZPOCET
| VV |  | (0,125*250,000*2)*2 |  | 125 | [12 empty] | VV | 2 | 2 | True | 0 | ROZPOCET
| VV |  | Součet |  | 125 | [12 empty] | VV | 2 | 4 | True | 1 | ROZPOCET
| D | 998 | Přesun hmot |  |  |  | 0 |  |  |  |  | 0 |  | 0 |  | 0 | 1 | D | 1 |  |  |  | ROZPOCET | [6 empty] | 0
17 | K | 998225111 | Přesun hmot pro komunikace s krytem z kameniva, monolitickým betonovým nebo živičným dopravní vzdálenost do 200 m jakékoliv délky objektu | t | 0.275 |  | 0 | CS ÚRS 2019 01 |  | základní |  | 0 | 0 | 0 | 0 | 0 | 4 | K | 2 |  |  |  | ROZPOCET | 0 | 0 | 0 | 0 | 0 | 1 | 0 | 4 | 1084023782

## Pokyny pro vyplnění
Struktura údajů, formát souboru a metodika pro zpracování
Struktura
Soubor je složen ze záložky Rekapitulace stavby a záložek s názvem soupisu prací pro jednotlivé objekty ve formátu XLSX. Každá ze záložek přitom obsahuje
ještě samostatné sestavy vymezené orámovaním a nadpisem sestavy.
Rekapitulace stavby obsahuje sestavu Rekapitulace stavby a Rekapitulace objektů stavby a soupisů prací.
V sestavě Rekapitulace stavby jsou uvedeny informace identifikující předmět veřejné zakázky na stavební práce, KSO, CC-CZ, CZ-CPV, CZ-CPA a rekapitulaci
celkové nabídkové ceny uchazeče.
Termínem "uchazeč" (resp. zhotovitel) se myslí "účastník zadávacího řízení" ve smyslu zákona o zadávání veřejných zakázek.
V sestavě Rekapitulace objektů stavby a soupisů prací je uvedena rekapitulace stavebních objektů, inženýrských objektů, provozních souborů,
vedlejších a ostatních nákladů a ostatních nákladů s rekapitulací nabídkové ceny za jednotlivé soupisy prací. Na základě údaje Typ je možné
identifikovat, zda se jedná o objekt nebo soupis prací pro daný objekt:
|  | STA | Stavební objekt pozemní
|  | ING | Stavební objekt inženýrský
|  | PRO | Provozní soubor
|  | VON | Vedlejší a ostatní náklady
|  | OST | Ostatní
|  | Soupis | Soupis prací pro daný typ objektu
Soupis prací pro jednotlivé objekty obsahuje sestavy Krycí list soupisu prací, Rekapitulace členění soupisu prací, Soupis prací. Za soupis prací může být považován
i objekt stavby v případě, že neobsahuje podřízenou zakázku.
Krycí list soupisu obsahuje rekapitulaci informací o předmětu veřejné zakázky ze sestavy Rekapitulace stavby, informaci o zařazení objektu do KSO,
CC-CZ, CZ-CPV, CZ-CPA a rekapitulaci celkové nabídkové ceny uchazeče za aktuální soupis prací.
Rekapitulace členění soupisu prací obsahuje rekapitulaci soupisu prací ve všech úrovních členění soupisu tak, jak byla tato členění použita (např.
stavební díly, funkční díly, případně jiné členění) s rekapitulací nabídkové ceny.
Soupis prací obsahuje položky veškerých stavebních nebo montážních prací, dodávek materiálů a služeb nezbytných pro zhotovení stavebního objektu,
inženýrského objektu, provozního souboru, vedlejších a ostatních nákladů.
Pro položky soupisu prací se zobrazují následující informace:
|  | PČ |  | Pořadové číslo položky v aktuálním soupisu
|  | TYP |  | Typ položky: K - konstrukce, M - materiál, PP - plný popis, PSC - poznámka k souboru cen, P - poznámka k položce, VV - výkaz výměr
|  | Kód |  | Kód položky
|  | Popis |  | Zkrácený popis položky
|  | MJ |  | Měrná jednotka položky
|  | Množství |  | Množství v měrné jednotce
|  | J.cena |  | Jednotková cena položky. Zadaní může obsahovat namísto J.ceny sloupce J.materiál a J.montáž, jejichž součet definuje
J.cenu položky.
|  | Cena celkem |  | Celková cena položky daná jako součin množství a j.ceny
|  | Cenová soustava |  | Příslušnost položky do cenové soustavy
Ke každé položce soupisu prací se na samostatných řádcích může zobrazovat:
Plný popis položky
Poznámka k souboru cen a poznámka zadavatele
Výkaz výměr
Pokud je k řádku výkazu výměr evidovaný údaj ve sloupci Kód, jedná se o definovaný odkaz, na který se může odvolávat výkaz výměr z jiné položky.
Metodika pro zpracování
Jednotlivé sestavy jsou v souboru provázány. Editovatelné pole jsou zvýrazněny žlutým podbarvením, ostatní pole neslouží k editaci a nesmí být jakkoliv
modifikovány.
Uchazeč je pro podání nabídky povinen vyplnit žlutě podbarvená pole:
Pole Uchazeč v sestavě Rekapitulace stavby - zde uchazeč vyplní svůj název (název subjektu)
Pole IČ a DIČ v sestavě Rekapitulace stavby - zde uchazeč vyplní svoje IČ a DIČ
Datum v sestavě Rekapitulace stavby - zde uchazeč vyplní datum vytvoření nabídky
J.cena = jednotková cena v sestavě Soupis prací o maximálním počtu desetinných míst uvedených v poli
- pokud sestavy soupisů prací obsahují pole J.cena, měla by být všechna tato pole vyplněna nenulovými
Poznámka - nepovinný údaj pro položku soupisu
V případě, že sestavy soupisů prací neobsahují pole J.cena, potom ve všech soupisech prací obsahují pole:
- J.materiál - jednotková cena materiálu
- J.montáž - jednotková cena montáže
Uchazeč v tomto případě by měl vyplnit všechna pole J.materiál a pole J.montáž nenulovými kladnými číslicemi. V případech, kdy položka
neobsahuje žádný materiál je přípustné, aby pole J.materiál bylo vyplněno nulou. V případech, kdy položka neobsahuje žádnou montáž je přípustné,
aby pole J.montáž bylo vyplněno nulou. Obě pole - J.materiál, J.Montáž u jedné položky by však neměly být vyplněny nulou.
Rekapitulace stavby
Název |  |  | Povinný |  | Popis | Typ | Max. počet
atributu |  |  | (A/N) |  |  |  | znaků
Kód |  |  | A |  | Kód stavby | String | 20
Stavba |  |  | A |  | Název stavby | String | 120
Místo |  |  | N |  | Místo stavby | String | 50
Datum |  |  | A |  | Datum vykonaného exportu | Date
KSO |  |  | N |  | Klasifikace stavebního objektu | String | 15
CC-CZ |  |  | N |  | Klasifikace stavbeních děl | String | 15
CZ-CPV |  |  | N |  | Společný slovník pro veřejné zakázky | String | 20
CZ-CPA |  |  | N |  | Klasifikace produkce podle činností | String | 20
Zadavatel |  |  | N |  | Zadavatel zadaní | String | 50
IČ |  |  | N |  | IČ zadavatele zadaní | String | 20
DIČ |  |  | N |  | DIČ zadavatele zadaní | String | 20
Uchazeč |  |  | N |  | Uchazeč veřejné zakázky | String | 50
Projektant |  |  | N |  | Projektant | String | 50
Poznámka |  |  | N |  | Poznámka k zadání | String | 255
Sazba DPH |  |  | A |  | Rekapitulace sazeb DPH u položek soupisů | eGSazbaDph
Základna DPH |  |  | A |  | Základna DPH určena součtem celkové ceny z položek soupisů | Double
Hodnota DPH |  |  | A |  | Hodnota DPH | Double
Cena bez DPH |  |  | A |  | Celková cena bez DPH za celou stavbu. Sčítává se ze všech listů. | Double
Cena s DPH |  |  | A |  | Celková cena s DPH za celou stavbu | Double
Rekapitulace objektů stavby a soupisů prací
Název |  |  | Povinný |  | Popis | Typ | Max. počet
atributu |  |  | (A/N) |  |  |  | znaků
Kód |  |  | A |  | Přebírá se z Rekapitulace stavby | String | 20
Stavba |  |  | A |  | Přebírá se z Rekapitulace stavby | String | 120
Místo |  |  | N |  | Přebírá se z Rekapitulace stavby | String | 50
Datum |  |  | A |  | Přebírá se z Rekapitulace stavby | Date
Zadavatel |  |  | N |  | Přebírá se z Rekapitulace stavby | String | 50
Projektant |  |  | N |  | Přebírá se z Rekapitulace stavby | String | 50
Uchazeč |  |  | N |  | Přebírá se z Rekapitulace stavby | String | 50
Kód |  |  | A |  | Kód objektu | String | 20
Objektu, Soupis prací |  |  | A |  | Název objektu | String | 120
Cena bez DPH |  |  | A |  | Cena bez DPH za daný objekt | Double
Cena s DPH |  |  | A |  | Cena spolu s DPH za daný objekt | Double
Typ |  |  | A |  | Typ zakázky | eGTypZakazky
Krycí list soupisu
Název |  |  | Povinný |  | Popis | Typ | Max. počet
atributu |  |  | (A/N) |  |  |  | znaků
Stavba |  |  | A |  | Přebírá se z Rekapitulace stavby | String | 120
Objekt |  |  | A |  | Kód a název objektu | String | 20 + 120
Soupis |  |  | A |  | Kód a název soupisu | String | 20 + 120
KSO |  |  | N |  | Klasifikace stavebního objektu | String | 15
CC-CZ |  |  | N |  | Klasifikace stavbeních děl | String | 15
CZ-CPV |  |  | N |  | Společný slovník pro veřejné zakázky | String | 20
CZ-CPA |  |  | N |  | Klasifikace produkce podle činností | String | 20
Místo |  |  | N |  | Přebírá se z Rekapitulace stavby | String | 50
Zadavatel |  |  | N |  | Přebírá se z Rekapitulace stavby | String | 50
Uchazeč |  |  | N |  | Přebírá se z Rekapitulace stavby | String | 50
Projektant |  |  | N |  | Přebírá se z Rekapitulace stavby | String | 50
Poznámka |  |  | N |  | Poznámka k soupisu prací | String | 255
Sazba DPH |  |  | A |  | Rekapitulace sazeb DPH na položkách aktuálního soupisu | eGSazbaDph
Základna DPH |  |  | A |  | Základna DPH určena součtem celkové ceny z položek aktuálního soupisu | Double
Hodnota DPH |  |  | A |  | Hodnota DPH | Double
Cena bez DPH |  |  | A |  | Cena bez DPH za daný soupis | Double
Cena s DPH |  |  | A |  | Cena s DPH za daný soupis | Double
Rekapitulace členění soupisu prací
Název |  |  | Povinný |  | Popis | Typ | Max. počet
atributu |  |  | (A/N) |  |  |  | znaků
Stavba |  |  | A |  | Přebírá se z Rekapitulace stavby | String | 120
Objekt |  |  | A |  | Kód a název objektu, přebírá se z Krycího listu soupisu | String | 20 + 120
Soupis |  |  | A |  | Kód a název objektu, přebírá se z Krycího listu soupisu | String | 20 + 120
Místo |  |  | N |  | Přebírá se z Rekapitulace stavby | String | 50
Datum |  |  | A |  | Přebírá se z Rekapitulace stavby | Date
Zadavatel |  |  | N |  | Přebírá se z Rekapitulace stavby | String | 50
Projektant |  |  | N |  | Přebírá se z Rekapitulace stavby | String | 50
Uchazeč |  |  | N |  | Přebírá se z Rekapitulace stavby | String | 50
Kód dílu - Popis |  |  | A |  | Kód a název dílu ze soupisu | String | 20 + 100
Cena celkem |  |  | A |  | Cena celkem za díl ze soupisu | Double
Soupis prací
Název |  |  | Povinný |  | Popis | Typ | Max. počet
atributu |  |  | (A/N) |  |  |  | znaků
Stavba |  |  | A |  | Přebírá se z Rekapitulace stavby | String | 120
Objekt |  |  | A |  | Kód a název objektu | String | 20 + 120
Soupis |  |  | A |  | Přebírá se z Krycího listu soupisu | String | 20 + 120
Místo |  |  | N |  | Přebírá se z Krycího listu soupisu | String | 50
Datum |  |  | A |  | Přebírá se z Krycího listu soupisu | Date
Zadavatel |  |  | N |  | Přebírá se z Krycího listu soupisu | String | 50
Projektant |  |  | N |  | Přebírá se z Krycího listu soupisu | String | 50
Uchazeč |  |  | N |  | Přebírá se z Krycího listu soupisu | String | 50
PČ |  |  | A |  | Pořadové číslo položky soupisu | Long
Typ |  |  | A |  | Typ položky soupisu | eGTypPolozky | 1
Kód |  |  | A |  | Kód položky ze soupisu | String | 20
Popis |  |  | A |  | Popis položky ze soupisu | String | 255
MJ |  |  | A |  | Měrná jednotka položky | String | 10
Množství |  |  | A |  | Množství položky soupisu | Double
J.Cena |  |  | A |  | Jednotková cena položky | Double
Cena celkem |  |  | A |  | Cena celkem vyčíslena jako J.Cena * Množství | Double
Cenová soustava |  |  | N |  | Zařazení položky do cenové soustavy | String | 50
p |  |  | N |  | Poznámka položky ze soupisu | Memo
psc |  |  | N |  | Poznámka k souboru cen ze soupisu | Memo
pp |  |  | N |  | Plný popis položky ze soupisu | Memo
vv |  |  | N |  | Výkaz výměr (figura, výraz, výměra) ze soupisu | Text,Text,Double | 20, 150
DPH |  |  | A |  | Sazba DPH pro položku | eGSazbaDPH
Hmotnost |  |  | A |  | Hmotnost položky ze soupisu | Double
Suť |  |  | A |  | Suť položky ze soupisu | Double
Nh |  |  | N |  | Normohodiny položky ze soupisu | Double
Datová věta
Typ věty |  |  | Hodnota |  | Význam
eGSazbaDPH |  |  | základní |  | Základní sazba DPH
|  |  | snížená |  | Snížená sazba DPH
|  |  | nulová |  | Nulová sazba DPH
|  |  | zákl. přenesená |  | Základní sazba DPH přenesená
|  |  | sníž. přenesená |  | Snížená sazba DPH přenesená
eGTypZakazky |  |  | STA |  | Stavební objekt
|  |  | PRO |  | Provozní soubor
|  |  | ING |  | Inženýrský objekt
|  |  | VON |  | Vedlejší a ostatní náklady
|  |  | OST |  | Ostatní náklady
eGTypPolozky |  |  | 1 |  | Položka typu HSV
|  |  | 2 |  | Položka typu PSV
|  |  | 3 |  | Položka typu M
|  |  | 4 |  | Položka typu OST