## Rekapitulace stavby
Export Komplet | [27 empty] | 2.0 | ZAMOK |  |  |  |  | False | False | {833b01de-fe93-4f96-9833-18648ddfa677}
[33 empty] | 0,01 | 21
[33 empty] | 0,01 | 15
|  | REKAPITULACE STAVBY | [17 empty] | v --- níže se nacházejí doplnkové a pomocné údaje k sestavám --- v | [11 empty] | Návod na vyplnění | 0,001
|  | Kód: |  |  |  |  | 1 | [24 empty] | Měnit lze pouze buňky se žlutým podbarvením! 1) na prvním listu Rekapitulace stavby vyplňte v sestavě a) Souhrnný list - údaje o Uchazeči (přenesou se do ostatních sestav i v jiných listech) b) Rekapitulace objektů - potřebné Ostatní náklady 2) na vybraných listech vyplňte v sestavě a) Krycí list - údaje o Uchazeči, pokud se liší od údajů o Uchazeči na Souhrnném listu (údaje se přenesou do ostatních sestav v daném listu) b) Rekapitulace rozpočtu - potřebné Ostatní náklady c) Celkové náklady za stavbu - ceny u položek - množství, pokud má žluté podbarvení - a v případě potřeby poznámku (ta je ve skrytém sloupci) | 0,01
|  | Stavba: |  |  |  |  | Strakonická - rozšíření, č. akce 999 170, Praha 5 | [25 empty] | 0,01
|  | KSO: | [13 empty] | CC-CZ: | [16 empty] | 0,01
|  | Místo: |  |  |  |  | ulice Strakonická | [8 empty] | Datum: |  | 10. 1. 2020 | [14 empty] | 0,01
0,01
|  | Zadavatel: | [13 empty] | IČ: |  | 03447286 | [14 empty] | 0,01
|  |  | Technická správa komunikací hl. m. Prahy a.s. | [12 empty] | DIČ: |  | CZ03447286 | [14 empty] | 0,01
0,01
|  | Uchazeč: | [13 empty] | IČ: |  | Vyplň údaj | [14 empty] | 0,01
|  |  | Vyplň údaj | [12 empty] | DIČ: |  | Vyplň údaj | [14 empty] | 0,01
False
|  | Projektant: | [13 empty] | IČ: |  | 48592722 | [14 empty] | False
|  |  | DIPRO, spol s r.o. | [12 empty] | DIČ: |  | CZ48592722 | [14 empty] | True
0,01
|  | Zpracovatel: | [13 empty] | IČ: |  | 05733171 | [14 empty] | 0,01
|  |  | TMI Building s.r.o. | [12 empty] | DIČ: |  | CZ05733171 | [14 empty] | False
Poznámka:
|  | Cena bez DPH | [13 empty] | 0
[8 empty] | Sazba daně |  |  | Základ daně |  |  |  |  | Výše daně
|  | DPH |  | základní |  |  |  | 21% |  |  | 0 |  |  |  |  | 0
|  |  |  | snížená |  |  |  | 15% |  |  | 0 |  |  |  |  | 0
|  |  |  | zákl. přenesená |  |  |  | 21% |  |  | 0 |  |  |  |  | 0
|  |  |  | sníž. přenesená |  |  |  | 15% |  |  | 0 |  |  |  |  | 0
|  |  |  | nulová |  |  |  | 0% |  |  | 0 |  |  |  |  | 0
|  | Cena s DPH | [6 empty] | v |  |  | CZK |  |  |  | 0
|  | Projektant | [11 empty] | Zpracovatel
|  | Datum a podpis: | [7 empty] | Razítko |  |  |  | Datum a podpis: |  |  | Razítko
|  | Objednavatel | [11 empty] | Uchazeč
|  | Datum a podpis: | [7 empty] | Razítko |  |  |  | Datum a podpis: |  |  | Razítko
REKAPITULACE OBJEKTŮ STAVBY A SOUPISŮ PRACÍ
| Kód: | [6 empty] | 1
| Stavba: | [6 empty] | Strakonická - rozšíření, č. akce 999 170, Praha 5
| Místo: | [6 empty] | ulice Strakonická | [6 empty] | Datum: |  | 10. 1. 2020
| Zadavatel: | [6 empty] | Technická správa komunikací hl. m. Prahy a.s. | [6 empty] | Projektant: |  | DIPRO, spol s r.o. |  |  | Informatívní údaje z listů zakázek
| Uchazeč: | [13 empty] | Zpracovatel: |  | TMI Building s.r.o.
| Kód |  |  |  | Popis | [7 empty] | Cena bez DPH [CZK] |  |  |  |  | Cena s DPH [CZK] | Typ | z toho Ostat. náklady [CZK] | DPH [CZK] | Normohodiny [h] | DPH základní [CZK] | DPH snížená [CZK] | DPH základní přenesená [CZK] | DPH snížená přenesená [CZK] | Základna DPH základní | Základna DPH snížená | Základna DPH zákl. přenesená | Základna DPH sníž. přenesená | Základna DPH nulová
| Náklady z rozpočtů | [11 empty] | 0 |  |  |  |  | 0 |  | 0 | 0 | 0 | 0 | 0 | 0 | 0 | 0 | 0 | 0 | 0 | 0 |  | D | 0 | ###NOIMPORT### | IMPORT | {833b01de-fe93-4f96-9833-18648ddfa677} | {00000000-0000-0000-0000-000000000000}
/ |  | SO 100 |  |  |  | Komunikace | [6 empty] | 0 |  |  |  |  | 0 | STA | 0 | 0 | 0 | 0 | 0 | 0 | 0 | 0 | 0 | 0 | 0 | 0 |  |  | 1 |  | IMPORT | {ded8e631-579b-426b-81d7-a70982c30553} | {833b01de-fe93-4f96-9833-18648ddfa677} | 2
|  | SO 200 |  |  |  | Opěrné zdi | [6 empty] | 0 |  |  |  |  | 0 | STA | 0 | 0 | 0 | 0 | 0 | 0 | 0 | 0 | 0 | 0 | 0 | 0 |  | D | 1 | ###NOIMPORT### | IMPORT | {fda42442-ddd7-4a45-a518-954d09f7a567} | {833b01de-fe93-4f96-9833-18648ddfa677} | 2
/ |  |  | SO 200.1 |  |  |  | Opěrná zeď č. 1 | [5 empty] | 0 |  |  |  |  | 0 | Soupis | 0 | 0 | 0 | 0 | 0 | 0 | 0 | 0 | 0 | 0 | 0 | 0 |  |  | 2 |  | IMPORT | {98270c23-b3f1-4ee8-9c3c-37edcefbfa0d} | {fda42442-ddd7-4a45-a518-954d09f7a567}
/ |  |  | SO 200.2 |  |  |  | Opěrná zeď č. 2 | [5 empty] | 0 |  |  |  |  | 0 | Soupis | 0 | 0 | 0 | 0 | 0 | 0 | 0 | 0 | 0 | 0 | 0 | 0 |  |  | 2 |  | IMPORT | {72015d15-d7c5-4210-8d50-f137dd70cff1} | {fda42442-ddd7-4a45-a518-954d09f7a567}
/ |  |  | SO 200.3 |  |  |  | Opěrná zeď č. 3 | [5 empty] | 0 |  |  |  |  | 0 | Soupis | 0 | 0 | 0 | 0 | 0 | 0 | 0 | 0 | 0 | 0 | 0 | 0 |  |  | 2 |  | IMPORT | {bc55fcf6-4c8b-422f-989f-4b00e4d3efbb} | {fda42442-ddd7-4a45-a518-954d09f7a567}
/ |  |  | SO 200.4 |  |  |  | Ochranná zeď regulační stanice | [5 empty] | 0 |  |  |  |  | 0 | Soupis | 0 | 0 | 0 | 0 | 0 | 0 | 0 | 0 | 0 | 0 | 0 | 0 |  |  | 2 |  | IMPORT | {8dd8afc5-58e6-4645-89d0-8d02ef67e394} | {fda42442-ddd7-4a45-a518-954d09f7a567}
|  | SO 300 |  |  |  | Dešťová kanalizace | [6 empty] | 0 |  |  |  |  | 0 | STA | 0 | 0 | 0 | 0 | 0 | 0 | 0 | 0 | 0 | 0 | 0 | 0 |  | D | 1 | ###NOIMPORT### | IMPORT | {87419f8d-d08e-4b6d-816d-fb091b83859e} | {833b01de-fe93-4f96-9833-18648ddfa677} | 2
|  |  | SO 311 |  |  |  | Dešťová kanalizace, km 0,06882 - 0,38650 | [5 empty] | 0 |  |  |  |  | 0 | Soupis | 0 | 0 | 0 | 0 | 0 | 0 | 0 | 0 | 0 | 0 | 0 | 0 |  | D | 2 | ###NOIMPORT### | IMPORT | {8b241f62-cfbc-46f9-9bcb-490c3483bf3d} | {87419f8d-d08e-4b6d-816d-fb091b83859e}
/ |  |  |  | SO 311.1 |  |  |  | Dešťová kanalizace |  |  |  |  | 0 |  |  |  |  | 0 | Soupis | 0 | 0 | 0 | 0 | 0 | 0 | 0 | 0 | 0 | 0 | 0 | 0 |  |  | 3 |  | IMPORT | {8e5c034a-85dc-4b9c-b104-17e54779ac9b} | {8b241f62-cfbc-46f9-9bcb-490c3483bf3d}
/ |  |  |  | SO 311.2 |  |  |  | Nové přípojky UV napojené do DK1 včetně rušení stávajících |  |  |  |  | 0 |  |  |  |  | 0 | Soupis | 0 | 0 | 0 | 0 | 0 | 0 | 0 | 0 | 0 | 0 | 0 | 0 |  |  | 3 |  | IMPORT | {a43ef416-d210-400d-b104-bdc32c6a5bbf} | {8b241f62-cfbc-46f9-9bcb-490c3483bf3d}
|  |  | SO 312 |  |  |  | Dešťová kanalizace, km 0,36850 - 0,78970 | [5 empty] | 0 |  |  |  |  | 0 | Soupis | 0 | 0 | 0 | 0 | 0 | 0 | 0 | 0 | 0 | 0 | 0 | 0 |  | D | 2 | ###NOIMPORT### | IMPORT | {a25ea9f7-644b-4233-af5a-73dea0d6fb62} | {87419f8d-d08e-4b6d-816d-fb091b83859e}
/ |  |  |  | SO 312.1 |  |  |  | Dešťová kanalizace |  |  |  |  | 0 |  |  |  |  | 0 | Soupis | 0 | 0 | 0 | 0 | 0 | 0 | 0 | 0 | 0 | 0 | 0 | 0 |  |  | 3 |  | IMPORT | {874080ba-e8ac-4207-bd35-d2b0567a6c18} | {a25ea9f7-644b-4233-af5a-73dea0d6fb62}
/ |  |  |  | SO 312.2 |  |  |  | Nové přípojky UV napojené do DK2 včetně rušení stávajících |  |  |  |  | 0 |  |  |  |  | 0 | Soupis | 0 | 0 | 0 | 0 | 0 | 0 | 0 | 0 | 0 | 0 | 0 | 0 |  |  | 3 |  | IMPORT | {f4b95134-7c5f-4828-9a2a-60847461d602} | {a25ea9f7-644b-4233-af5a-73dea0d6fb62}
/ |  |  | SO 313 |  |  |  | Ostatní přípojky UV | [5 empty] | 0 |  |  |  |  | 0 | Soupis | 0 | 0 | 0 | 0 | 0 | 0 | 0 | 0 | 0 | 0 | 0 | 0 |  |  | 2 |  | IMPORT | {65c9e263-0328-447e-a939-bbba3f437ebd} | {87419f8d-d08e-4b6d-816d-fb091b83859e}
/ |  | SO 410 |  |  |  | Přeložky PRE | [6 empty] | 0 |  |  |  |  | 0 | STA | 0 | 0 | 0 | 0 | 0 | 0 | 0 | 0 | 0 | 0 | 0 | 0 |  |  | 1 |  | IMPORT | {9f168748-13ba-4f50-a039-43b48ed49ff0} | {833b01de-fe93-4f96-9833-18648ddfa677} | 2
/ |  | SO 420 |  |  |  | Přeložky VO | [6 empty] | 0 |  |  |  |  | 0 | STA | 0 | 0 | 0 | 0 | 0 | 0 | 0 | 0 | 0 | 0 | 0 | 0 |  |  | 1 |  | IMPORT | {dba8463c-f2b9-4190-89f3-7eae54a4ab88} | {833b01de-fe93-4f96-9833-18648ddfa677} | 2
/ |  | SO 430 |  |  |  | Přeložky CETIN | [6 empty] | 0 |  |  |  |  | 0 | STA | 0 | 0 | 0 | 0 | 0 | 0 | 0 | 0 | 0 | 0 | 0 | 0 |  |  | 1 |  | IMPORT | {105de55a-ae82-43f7-8a26-6e7bb2a8c33f} | {833b01de-fe93-4f96-9833-18648ddfa677} | 2
/ |  | SO 432 |  |  |  | Přeložky SŽDC | [6 empty] | 0 |  |  |  |  | 0 | STA | 0 | 0 | 0 | 0 | 0 | 0 | 0 | 0 | 0 | 0 | 0 | 0 |  |  | 1 |  | IMPORT | {80dc9f64-5547-4f26-a0c0-21545d8714a6} | {833b01de-fe93-4f96-9833-18648ddfa677} | 2
/ |  | SO 440 |  |  |  | Přeložky TSK | [6 empty] | 0 |  |  |  |  | 0 | STA | 0 | 0 | 0 | 0 | 0 | 0 | 0 | 0 | 0 | 0 | 0 | 0 |  |  | 1 |  | IMPORT | {723c2e48-c49d-426c-be02-110cf23337ff} | {833b01de-fe93-4f96-9833-18648ddfa677} | 2
/ |  | SO 500 |  |  |  | Přeložka plynovodu STL | [6 empty] | 0 |  |  |  |  | 0 | STA | 0 | 0 | 0 | 0 | 0 | 0 | 0 | 0 | 0 | 0 | 0 | 0 |  |  | 1 |  | IMPORT | {18ea7d64-db90-4a87-920f-0205b1db6c69} | {833b01de-fe93-4f96-9833-18648ddfa677} | 2
/ |  | VRN |  |  |  | Vedlejší rozpočtové náklady | [6 empty] | 0 |  |  |  |  | 0 | STA | 0 | 0 | 0 | 0 | 0 | 0 | 0 | 0 | 0 | 0 | 0 | 0 |  |  | 1 |  | IMPORT | {066fecf4-29bf-4e6c-933b-dcce7f1f519e} | {833b01de-fe93-4f96-9833-18648ddfa677} | 2
/ |  | ON |  |  |  | Ostatní náklady | [6 empty] | 0 |  |  |  |  | 0 | STA | 0 | 0 | 0 | 0 | 0 | 0 | 0 | 0 | 0 | 0 | 0 | 0 |  |  | 1 |  | IMPORT | {70f76d20-170c-48fb-b4a9-070b8cf9591e} | {833b01de-fe93-4f96-9833-18648ddfa677} | 2

## SO 100 - Komunikace
[18 empty] | {ded8e631-579b-426b-81d7-a70982c30553} | [5 empty] | Suť_živice | Suť živice | t | 11777,008 | 2
[18 empty] | 2 | [5 empty] | Suť_beton | Suť beton | t | 2326,2 | 2
| KRYCÍ LIST SOUPISU PRACÍ | [7 empty] | v --- níže se nacházejí doplnkové a pomocné údaje k sestavám --- v | [8 empty] | False | [5 empty] | Suť_celkem | Suť celkem | t | 17106,733 | 2
[24 empty] | Vozovka_bourání | Vozovka bourání | m2 | 23420 | 2
| Stavba: | [22 empty] | Kusový_materiál | Kusový materiál | t | 50,269 | 2
|  | Strakonická - rozšíření, č. akce 999 170, Praha 5 | [21 empty] | Bourání_přídlažba | Bourání betonové přídlažby | m2 | 1365 | 2
| Objekt: | [22 empty] | Vytrhání_obrub_záhon | Vytrhání záhonových obrub | m | 1100 | 2
|  | SO 100 - Komunikace | [21 empty] | Vytrhání_obrub_kamen | Vytrhání obrub kamenných | m | 2730 | 2
[24 empty] | Bourání_chodník | Bourání chodníku živičného | m2 | 2500 | 2
| KSO: |  |  |  |  | CC-CZ: | [17 empty] | Písmena | Písmena | kus | 435 | 2
| Místo: |  | ulice Strakonická |  |  | Datum: | 10. 1. 2020 | [16 empty] | Šipky | Šipky | kus | 24 | 2
[24 empty] | Řezání | Řezání | m | 2840 | 2
| Zadavatel: |  |  |  |  | IČ: | 03447286 | [16 empty] | Zeleň | Zeleň | m2 | 2580 | 2
|  | Technická správa komunikací hl. m. Prahy a.s. |  |  |  | DIČ: | CZ03447286 | [16 empty] | Vegetační_dlažba | Vegetační dlažba | m2 | 78 | 2
[24 empty] | Obruba_ABO | Obruba ABO | m | 465 | 2
| Uchazeč: |  |  |  |  | IČ: | Vyplň údaj | [16 empty] | Obruba_OP3 | Obrubník OP3 | m | 2085 | 2
|  | Vyplň údaj |  |  |  | DIČ: | Vyplň údaj | [16 empty] | Skládka_1_3 | Výkopek na skládku třída těžitelnosti 1-3 | m3 | 2555,1 | 2
[24 empty] | Odkopávky | Odkopávky | m3 | 3397 | 2
| Projektant: |  |  |  |  | IČ: | 48592722 | [16 empty] | Odkopávky_3 | Odkopávky třída těžitelnosti 3 | m3 | 1019,1 | 2
|  | DIPRO, spol s r.o. |  |  |  | DIČ: | CZ48592722 | [16 empty] | Odkopávky_4 | Odkopávky třída těžitelnosti 4 | m3 | 2377,9 | 2
[24 empty] | Skládka_4_5 | Výkopek na skládku třída těžitelnosti 4-5 | m3 | 2377,9 | 2
| Zpracovatel: |  |  |  |  | IČ: | 05733171 | [16 empty] | Bourání_nestmel_vrs | Bourání nestmelených vrstev | m2 | 2740 | 2
|  | TMI Building s.r.o. |  |  |  | DIČ: | CZ05733171
Poznámka:
| Cena bez DPH | [5 empty] | 0
|  |  | Základ daně |  |  | Sazba daně | Výše daně
| DPH | základní | 0 |  |  | 21% | 0
|  | snížená | 0 |  |  | 15% | 0
|  | zákl. přenesená | 0 |  |  | 21% | 0
|  | sníž. přenesená | 0 |  |  | 15% | 0
|  | nulová | 0 |  |  | 0% | 0
| Cena s DPH |  |  | v | CZK |  | 0
| Projektant |  |  | Zpracovatel
| Datum a podpis: |  | Razítko | Datum a podpis: |  |  | Razítko
| Objednavatel |  |  | Uchazeč
| Datum a podpis: |  | Razítko | Datum a podpis: |  |  | Razítko
REKAPITULACE ČLENĚNÍ SOUPISU PRACÍ
Stavba:
Strakonická - rozšíření, č. akce 999 170, Praha 5
Objekt:
SO 100 - Komunikace
Místo: |  |  | ulice Strakonická |  |  | Datum: | 10. 1. 2020
Zadavatel: |  |  | Technická správa komunikací hl. m. Prahy a.s. |  |  | Projektant: | DIPRO, spol s r.o.
Uchazeč: |  |  | Vyplň údaj |  |  | Zpracovatel: | TMI Building s.r.o.
Kód dílu - Popis | [6 empty] | Cena celkem [CZK]
Náklady ze soupisu prací | [6 empty] | 0 | [11 empty] | -1
| HSV - Práce a dodávky HSV | [5 empty] | 0
| 1 - Zemní práce | [5 empty] | 0
| 5 - Komunikace pozemní | [5 empty] | 0
| 8 - Trubní vedení | [5 empty] | 0
| 9 - Ostatní konstrukce a práce, bourání | [5 empty] | 0
| 997 - Přesun sutě | [5 empty] | 0
| 998 - Přesun hmot | [5 empty] | 0
SOUPIS PRACÍ
Stavba:
Strakonická - rozšíření, č. akce 999 170, Praha 5
Objekt:
SO 100 - Komunikace
Místo: |  |  | ulice Strakonická |  |  | Datum: | 10. 1. 2020
Zadavatel: |  |  | Technická správa komunikací hl. m. Prahy a.s. |  |  | Projektant: | DIPRO, spol s r.o.
Uchazeč: |  |  | Vyplň údaj |  |  | Zpracovatel: | TMI Building s.r.o.
PČ | Typ | Kód | Popis | MJ | Množství | J.cena [CZK] | Cena celkem [CZK] | Cenová soustava |  | DPH | J. Nh [h] | Nh celkem [h] | J. hmotnost [t] | Hmotnost celkem [t] | J. suť [t] | Suť Celkem [t]
Náklady soupisu celkem | [6 empty] | 0 |  |  |  |  | 0 |  | 12022.8288 |  | 19021.9869 |  | D | -1 | [15 empty] | 0
| D | HSV | Práce a dodávky HSV |  |  |  | 0 |  |  |  |  | 0 |  | 12022.8288 |  | 19021.9869 | 1 | D | 0 |  |  |  | ROZPOCET | [11 empty] | 0
| D | 1 | Zemní práce |  |  |  | 0 |  |  |  |  | 0 |  | 1085.5034 |  | 17106.733 | 1 | D | 1 |  |  |  | ROZPOCET | [11 empty] | 0
1 | K | 111209111 | Spálení proutí, klestu z prořezávek a odstraněných křovin pro jakoukoliv dřevinu | m2 | 200 |  | 0 | CS ÚRS 2020 01 |  | základní |  | 0 | 3e-05 | 0.006 | 0 | 0 | 4 | K | 2 |  |  |  | ROZPOCET | [5 empty] | 0 | 0 | 0 | 0 | 0 | 1 | 0 | 4 | 1525004736
2 | K | 111211101 | Odstranění křovin a stromů s odstraněním kořenů ručně průměru kmene do 100 mm jakékoliv plochy v rovině nebo ve svahu o sklonu do 1:5 | m2 | 200 |  | 0 | CS ÚRS 2020 01 |  | základní |  | 0 | 0 | 0 | 0 | 0 | 4 | K | 2 |  |  |  | ROZPOCET | [5 empty] | 0 | 0 | 0 | 0 | 0 | 1 | 0 | 4 | -2005271512
| PSC |  | Poznámka k souboru cen: 1. V ceně jsou započteny i náklady na případné nutné odklizení křovin a stromů na hromady na vzdálenost do 50 m, nebo naložení na dopravní prostředek. 2. Průměr kmenů stromů (křovin) se měří 0,15 m nad přilehlým terénem. 3. Množství jednotek se určí samostatně za každý objekt v m2 plochy rovné součtu půdorysných ploch omezených obalovými křivkami korun jednotlivých stromů a křovin, popř. skupin stromů a křovin, jejichž koruny se půdorysně překrývají. Jestliže by byl zmíněný součet ploch větší než půdorysná plocha staveniště, počítá se pouze s plochou staveniště. | [14 empty] | PSC | 2
| VV |  | "Nadlimitní keřové skupiny" 200,000 |  | 200 | [12 empty] | VV | 2 | 2 | True | 0 | ROZPOCET
| VV |  | Součet |  | 200 | [12 empty] | VV | 2 | 4 | True | 1 | ROZPOCET
3 | K | 112151316 | Pokácení stromu postupné bez spouštění částí kmene a koruny o průměru na řezné ploše pařezu přes 600 do 700 mm | kus | 1 |  | 0 | CS ÚRS 2020 01 |  | základní |  | 0 | 0 | 0 | 0 | 0 | 4 | K | 2 |  |  |  | ROZPOCET | [5 empty] | 0 | 0 | 0 | 0 | 0 | 1 | 0 | 4 | -2037917695
| PSC |  | Poznámka k souboru cen: 1. V cenách jsou započteny i náklady na odklizení částí kmene a větví na vzdálenost do 20 m se složením na hromady nebo naložením na dopravní prostředek. 2. V cenách nejsou započteny náklady na: a) odkornění kmenů, tyto práce se oceňují individuálně, b) odvoz ani uložení na skládku, c) odstranění pařezu. 3. Ceny jsou určeny pouze pro pěstební zásahy a rekonstrukce v sadovnických a krajinářských úpravách. 4. Průměr pařezu se měří v místě řezu kmene na základě dvojího na sebe kolmého měření a následného zprůměrování naměřených hodnot nejčastěji ve výšce 0,15 m. V případě přítomnosti výrazných kořenových náběhů je měření prováděno nad nimi, nejčastěji v rozmezí 0,15-0,45 m nad povrchem stávajícího terénu. 5. Stromy o průměru kmene na řezné ploše větší než 1500 mm se oceňují individuálně. | [14 empty] | PSC | 2
4 | K | 112151317 | Pokácení stromu postupné bez spouštění částí kmene a koruny o průměru na řezné ploše pařezu přes 700 do 800 mm | kus | 1 |  | 0 | CS ÚRS 2020 01 |  | základní |  | 0 | 0 | 0 | 0 | 0 | 4 | K | 2 |  |  |  | ROZPOCET | [5 empty] | 0 | 0 | 0 | 0 | 0 | 1 | 0 | 4 | -228755911
| PSC |  | Poznámka k souboru cen: 1. V cenách jsou započteny i náklady na odklizení částí kmene a větví na vzdálenost do 20 m se složením na hromady nebo naložením na dopravní prostředek. 2. V cenách nejsou započteny náklady na: a) odkornění kmenů, tyto práce se oceňují individuálně, b) odvoz ani uložení na skládku, c) odstranění pařezu. 3. Ceny jsou určeny pouze pro pěstební zásahy a rekonstrukce v sadovnických a krajinářských úpravách. 4. Průměr pařezu se měří v místě řezu kmene na základě dvojího na sebe kolmého měření a následného zprůměrování naměřených hodnot nejčastěji ve výšce 0,15 m. V případě přítomnosti výrazných kořenových náběhů je měření prováděno nad nimi, nejčastěji v rozmezí 0,15-0,45 m nad povrchem stávajícího terénu. 5. Stromy o průměru kmene na řezné ploše větší než 1500 mm se oceňují individuálně. | [14 empty] | PSC | 2
5 | K | 112151318 | Pokácení stromu postupné bez spouštění částí kmene a koruny o průměru na řezné ploše pařezu přes 800 do 900 mm | kus | 5 |  | 0 | CS ÚRS 2020 01 |  | základní |  | 0 | 0 | 0 | 0 | 0 | 4 | K | 2 |  |  |  | ROZPOCET | [5 empty] | 0 | 0 | 0 | 0 | 0 | 1 | 0 | 4 | 1492145015
| PSC |  | Poznámka k souboru cen: 1. V cenách jsou započteny i náklady na odklizení částí kmene a větví na vzdálenost do 20 m se složením na hromady nebo naložením na dopravní prostředek. 2. V cenách nejsou započteny náklady na: a) odkornění kmenů, tyto práce se oceňují individuálně, b) odvoz ani uložení na skládku, c) odstranění pařezu. 3. Ceny jsou určeny pouze pro pěstební zásahy a rekonstrukce v sadovnických a krajinářských úpravách. 4. Průměr pařezu se měří v místě řezu kmene na základě dvojího na sebe kolmého měření a následného zprůměrování naměřených hodnot nejčastěji ve výšce 0,15 m. V případě přítomnosti výrazných kořenových náběhů je měření prováděno nad nimi, nejčastěji v rozmezí 0,15-0,45 m nad povrchem stávajícího terénu. 5. Stromy o průměru kmene na řezné ploše větší než 1500 mm se oceňují individuálně. | [14 empty] | PSC | 2
6 | K | 112151319 | Pokácení stromu postupné bez spouštění částí kmene a koruny o průměru na řezné ploše pařezu přes 900 do 1000 mm | kus | 2 |  | 0 | CS ÚRS 2020 01 |  | základní |  | 0 | 0 | 0 | 0 | 0 | 4 | K | 2 |  |  |  | ROZPOCET | [5 empty] | 0 | 0 | 0 | 0 | 0 | 1 | 0 | 4 | -1974753502
| PSC |  | Poznámka k souboru cen: 1. V cenách jsou započteny i náklady na odklizení částí kmene a větví na vzdálenost do 20 m se složením na hromady nebo naložením na dopravní prostředek. 2. V cenách nejsou započteny náklady na: a) odkornění kmenů, tyto práce se oceňují individuálně, b) odvoz ani uložení na skládku, c) odstranění pařezu. 3. Ceny jsou určeny pouze pro pěstební zásahy a rekonstrukce v sadovnických a krajinářských úpravách. 4. Průměr pařezu se měří v místě řezu kmene na základě dvojího na sebe kolmého měření a následného zprůměrování naměřených hodnot nejčastěji ve výšce 0,15 m. V případě přítomnosti výrazných kořenových náběhů je měření prováděno nad nimi, nejčastěji v rozmezí 0,15-0,45 m nad povrchem stávajícího terénu. 5. Stromy o průměru kmene na řezné ploše větší než 1500 mm se oceňují individuálně. | [14 empty] | PSC | 2
7 | K | 112151320 | Pokácení stromu postupné bez spouštění částí kmene a koruny o průměru na řezné ploše pařezu přes 1000 do 1100 mm | kus | 5 |  | 0 | CS ÚRS 2020 01 |  | základní |  | 0 | 0 | 0 | 0 | 0 | 4 | K | 2 |  |  |  | ROZPOCET | [5 empty] | 0 | 0 | 0 | 0 | 0 | 1 | 0 | 4 | -472259496
| PSC |  | Poznámka k souboru cen: 1. V cenách jsou započteny i náklady na odklizení částí kmene a větví na vzdálenost do 20 m se složením na hromady nebo naložením na dopravní prostředek. 2. V cenách nejsou započteny náklady na: a) odkornění kmenů, tyto práce se oceňují individuálně, b) odvoz ani uložení na skládku, c) odstranění pařezu. 3. Ceny jsou určeny pouze pro pěstební zásahy a rekonstrukce v sadovnických a krajinářských úpravách. 4. Průměr pařezu se měří v místě řezu kmene na základě dvojího na sebe kolmého měření a následného zprůměrování naměřených hodnot nejčastěji ve výšce 0,15 m. V případě přítomnosti výrazných kořenových náběhů je měření prováděno nad nimi, nejčastěji v rozmezí 0,15-0,45 m nad povrchem stávajícího terénu. 5. Stromy o průměru kmene na řezné ploše větší než 1500 mm se oceňují individuálně. | [14 empty] | PSC | 2
8 | K | 112151321 | Pokácení stromu postupné bez spouštění částí kmene a koruny o průměru na řezné ploše pařezu přes 1100 do 1200 mm | kus | 2 |  | 0 | CS ÚRS 2020 01 |  | základní |  | 0 | 0 | 0 | 0 | 0 | 4 | K | 2 |  |  |  | ROZPOCET | [5 empty] | 0 | 0 | 0 | 0 | 0 | 1 | 0 | 4 | 1589741210
| PSC |  | Poznámka k souboru cen: 1. V cenách jsou započteny i náklady na odklizení částí kmene a větví na vzdálenost do 20 m se složením na hromady nebo naložením na dopravní prostředek. 2. V cenách nejsou započteny náklady na: a) odkornění kmenů, tyto práce se oceňují individuálně, b) odvoz ani uložení na skládku, c) odstranění pařezu. 3. Ceny jsou určeny pouze pro pěstební zásahy a rekonstrukce v sadovnických a krajinářských úpravách. 4. Průměr pařezu se měří v místě řezu kmene na základě dvojího na sebe kolmého měření a následného zprůměrování naměřených hodnot nejčastěji ve výšce 0,15 m. V případě přítomnosti výrazných kořenových náběhů je měření prováděno nad nimi, nejčastěji v rozmezí 0,15-0,45 m nad povrchem stávajícího terénu. 5. Stromy o průměru kmene na řezné ploše větší než 1500 mm se oceňují individuálně. | [14 empty] | PSC | 2
9 | K | 112151322 | Pokácení stromu postupné bez spouštění částí kmene a koruny o průměru na řezné ploše pařezu přes 1200 do 1300 mm | kus | 1 |  | 0 | CS ÚRS 2020 01 |  | základní |  | 0 | 0 | 0 | 0 | 0 | 4 | K | 2 |  |  |  | ROZPOCET | [5 empty] | 0 | 0 | 0 | 0 | 0 | 1 | 0 | 4 | -190209965
| PSC |  | Poznámka k souboru cen: 1. V cenách jsou započteny i náklady na odklizení částí kmene a větví na vzdálenost do 20 m se složením na hromady nebo naložením na dopravní prostředek. 2. V cenách nejsou započteny náklady na: a) odkornění kmenů, tyto práce se oceňují individuálně, b) odvoz ani uložení na skládku, c) odstranění pařezu. 3. Ceny jsou určeny pouze pro pěstební zásahy a rekonstrukce v sadovnických a krajinářských úpravách. 4. Průměr pařezu se měří v místě řezu kmene na základě dvojího na sebe kolmého měření a následného zprůměrování naměřených hodnot nejčastěji ve výšce 0,15 m. V případě přítomnosti výrazných kořenových náběhů je měření prováděno nad nimi, nejčastěji v rozmezí 0,15-0,45 m nad povrchem stávajícího terénu. 5. Stromy o průměru kmene na řezné ploše větší než 1500 mm se oceňují individuálně. | [14 empty] | PSC | 2
10 | K | 112151323 | Pokácení stromu postupné bez spouštění částí kmene a koruny o průměru na řezné ploše pařezu přes 1300 do 1400 mm | kus | 1 |  | 0 | CS ÚRS 2020 01 |  | základní |  | 0 | 0 | 0 | 0 | 0 | 4 | K | 2 |  |  |  | ROZPOCET | [5 empty] | 0 | 0 | 0 | 0 | 0 | 1 | 0 | 4 | -120822443
| PSC |  | Poznámka k souboru cen: 1. V cenách jsou započteny i náklady na odklizení částí kmene a větví na vzdálenost do 20 m se složením na hromady nebo naložením na dopravní prostředek. 2. V cenách nejsou započteny náklady na: a) odkornění kmenů, tyto práce se oceňují individuálně, b) odvoz ani uložení na skládku, c) odstranění pařezu. 3. Ceny jsou určeny pouze pro pěstební zásahy a rekonstrukce v sadovnických a krajinářských úpravách. 4. Průměr pařezu se měří v místě řezu kmene na základě dvojího na sebe kolmého měření a následného zprůměrování naměřených hodnot nejčastěji ve výšce 0,15 m. V případě přítomnosti výrazných kořenových náběhů je měření prováděno nad nimi, nejčastěji v rozmezí 0,15-0,45 m nad povrchem stávajícího terénu. 5. Stromy o průměru kmene na řezné ploše větší než 1500 mm se oceňují individuálně. | [14 empty] | PSC | 2
11 | K | 112151325R | Pokácení stromu postupné bez spouštění částí kmene a koruny o průměru na řezné ploše pařezu přes 1500 mm | kus | 16 |  | 0 |  |  | základní |  | 0 | 0 | 0 | 0 | 0 | 4 | K | 2 |  |  |  | ROZPOCET | [5 empty] | 0 | 0 | 0 | 0 | 0 | 1 | 0 | 4 | 1083746172
| PSC |  | Poznámka k souboru cen: 1. V cenách jsou započteny i náklady na odklizení částí kmene a větví na vzdálenost do 20 m se složením na hromady nebo naložením na dopravní prostředek. 2. V cenách nejsou započteny náklady na: a) odkornění kmenů, tyto práce se oceňují individuálně, b) odvoz ani uložení na skládku, c) odstranění pařezu. 3. Ceny jsou určeny pouze pro pěstební zásahy a rekonstrukce v sadovnických a krajinářských úpravách. 4. Průměr pařezu se měří v místě řezu kmene na základě dvojího na sebe kolmého měření a následného zprůměrování naměřených hodnot nejčastěji ve výšce 0,15 m. V případě přítomnosti výrazných kořenových náběhů je měření prováděno nad nimi, nejčastěji v rozmezí 0,15-0,45 m nad povrchem stávajícího terénu. 5. Stromy o průměru kmene na řezné ploše větší než 1500 mm se oceňují individuálně. | [14 empty] | PSC | 2
12 | K | 112251103 | Odstranění pařezů strojně s jejich vykopáním, vytrháním nebo odstřelením průměru přes 500 do 700 mm | kus | 1 |  | 0 | CS ÚRS 2020 01 |  | základní |  | 0 | 0 | 0 | 0 | 0 | 4 | K | 2 |  |  |  | ROZPOCET | [5 empty] | 0 | 0 | 0 | 0 | 0 | 1 | 0 | 4 | -2053729603
| PSC |  | Poznámka k souboru cen: 1. Ceny lze použít i pro odstranění pařezů ze sesuté zeminy, vývratů a polomů. 2. V ceně jsou započteny i náklady na případné nutné odklizení pařezů na hromady na vzdálenost do 50 m nebo naložení na dopravní prostředek. 3. Mají-li se odstraňovat pařezy z pokáceného souvislého lesního porostu, lze počet pařezů stanovit s přihlédnutím k tabulce v příloze č. 2. 4. Zásyp jam po pařezech se oceňuje cenami souboru cen 174 2.. Zásyp jam po pařezech. 5. Průměr pařezu se měří v místě řezu kmene na základě dvojího na sebe kolmého měření a následného zprůměrování naměřených hodnot. | [14 empty] | PSC | 2
13 | K | 112251104 | Odstranění pařezů strojně s jejich vykopáním, vytrháním nebo odstřelením průměru přes 700 do 900 mm | kus | 6 |  | 0 | CS ÚRS 2020 01 |  | základní |  | 0 | 0 | 0 | 0 | 0 | 4 | K | 2 |  |  |  | ROZPOCET | [5 empty] | 0 | 0 | 0 | 0 | 0 | 1 | 0 | 4 | 1132040888
| PSC |  | Poznámka k souboru cen: 1. Ceny lze použít i pro odstranění pařezů ze sesuté zeminy, vývratů a polomů. 2. V ceně jsou započteny i náklady na případné nutné odklizení pařezů na hromady na vzdálenost do 50 m nebo naložení na dopravní prostředek. 3. Mají-li se odstraňovat pařezy z pokáceného souvislého lesního porostu, lze počet pařezů stanovit s přihlédnutím k tabulce v příloze č. 2. 4. Zásyp jam po pařezech se oceňuje cenami souboru cen 174 2.. Zásyp jam po pařezech. 5. Průměr pařezu se měří v místě řezu kmene na základě dvojího na sebe kolmého měření a následného zprůměrování naměřených hodnot. | [14 empty] | PSC | 2
14 | K | 112251105 | Odstranění pařezů strojně s jejich vykopáním, vytrháním nebo odstřelením průměru přes 900 do 1100 mm | kus | 7 |  | 0 | CS ÚRS 2020 01 |  | základní |  | 0 | 0 | 0 | 0 | 0 | 4 | K | 2 |  |  |  | ROZPOCET | [5 empty] | 0 | 0 | 0 | 0 | 0 | 1 | 0 | 4 | 424437446
| PSC |  | Poznámka k souboru cen: 1. Ceny lze použít i pro odstranění pařezů ze sesuté zeminy, vývratů a polomů. 2. V ceně jsou započteny i náklady na případné nutné odklizení pařezů na hromady na vzdálenost do 50 m nebo naložení na dopravní prostředek. 3. Mají-li se odstraňovat pařezy z pokáceného souvislého lesního porostu, lze počet pařezů stanovit s přihlédnutím k tabulce v příloze č. 2. 4. Zásyp jam po pařezech se oceňuje cenami souboru cen 174 2.. Zásyp jam po pařezech. 5. Průměr pařezu se měří v místě řezu kmene na základě dvojího na sebe kolmého měření a následného zprůměrování naměřených hodnot. | [14 empty] | PSC | 2
15 | K | 112251107 | Odstranění pařezů strojně s jejich vykopáním, vytrháním nebo odstřelením průměru přes 1100 do 1300 mm | kus | 3 |  | 0 | CS ÚRS 2020 01 |  | základní |  | 0 | 0 | 0 | 0 | 0 | 4 | K | 2 |  |  |  | ROZPOCET | [5 empty] | 0 | 0 | 0 | 0 | 0 | 1 | 0 | 4 | -1146945232
| PSC |  | Poznámka k souboru cen: 1. Ceny lze použít i pro odstranění pařezů ze sesuté zeminy, vývratů a polomů. 2. V ceně jsou započteny i náklady na případné nutné odklizení pařezů na hromady na vzdálenost do 50 m nebo naložení na dopravní prostředek. 3. Mají-li se odstraňovat pařezy z pokáceného souvislého lesního porostu, lze počet pařezů stanovit s přihlédnutím k tabulce v příloze č. 2. 4. Zásyp jam po pařezech se oceňuje cenami souboru cen 174 2.. Zásyp jam po pařezech. 5. Průměr pařezu se měří v místě řezu kmene na základě dvojího na sebe kolmého měření a následného zprůměrování naměřených hodnot. | [14 empty] | PSC | 2
16 | K | 112251108 | Odstranění pařezů strojně s jejich vykopáním, vytrháním nebo odstřelením průměru přes 1300 do 1500 mm | kus | 1 |  | 0 | CS ÚRS 2020 01 |  | základní |  | 0 | 0 | 0 | 0 | 0 | 4 | K | 2 |  |  |  | ROZPOCET | [5 empty] | 0 | 0 | 0 | 0 | 0 | 1 | 0 | 4 | 1197558645
| PSC |  | Poznámka k souboru cen: 1. Ceny lze použít i pro odstranění pařezů ze sesuté zeminy, vývratů a polomů. 2. V ceně jsou započteny i náklady na případné nutné odklizení pařezů na hromady na vzdálenost do 50 m nebo naložení na dopravní prostředek. 3. Mají-li se odstraňovat pařezy z pokáceného souvislého lesního porostu, lze počet pařezů stanovit s přihlédnutím k tabulce v příloze č. 2. 4. Zásyp jam po pařezech se oceňuje cenami souboru cen 174 2.. Zásyp jam po pařezech. 5. Průměr pařezu se měří v místě řezu kmene na základě dvojího na sebe kolmého měření a následného zprůměrování naměřených hodnot. | [14 empty] | PSC | 2
17 | K | 112251109R | Odstranění pařezů strojně s jejich vykopáním, vytrháním nebo odstřelením průměru přes 1500 mm | kus | 16 |  | 0 |  |  | základní |  | 0 | 0 | 0 | 0 | 0 | 4 | K | 2 |  |  |  | ROZPOCET | [5 empty] | 0 | 0 | 0 | 0 | 0 | 1 | 0 | 4 | -1458965185
| PSC |  | Poznámka k souboru cen: 1. Ceny lze použít i pro odstranění pařezů ze sesuté zeminy, vývratů a polomů. 2. V ceně jsou započteny i náklady na případné nutné odklizení pařezů na hromady na vzdálenost do 50 m nebo naložení na dopravní prostředek. 3. Mají-li se odstraňovat pařezy z pokáceného souvislého lesního porostu, lze počet pařezů stanovit s přihlédnutím k tabulce v příloze č. 2. 4. Zásyp jam po pařezech se oceňuje cenami souboru cen 174 2.. Zásyp jam po pařezech. 5. Průměr pařezu se měří v místě řezu kmene na základě dvojího na sebe kolmého měření a následného zprůměrování naměřených hodnot. | [14 empty] | PSC | 2
18 | K | 113106161 | Rozebrání dlažeb a dílců vozovek a ploch s přemístěním hmot na skládku na vzdálenost do 3 m nebo s naložením na dopravní prostředek, s jakoukoliv výplní spár ručně z drobných kostek nebo odseků s ložem z kameniva | m2 | 160 |  | 0 | CS ÚRS 2020 01 |  | základní |  | 0 | 0 | 0 | 0.32 | 51.2 | 4 | K | 2 |  |  |  | ROZPOCET | [5 empty] | 0 | 0 | 0 | 0 | 0 | 1 | 0 | 4 | 797278640
| PSC |  | Poznámka k souboru cen: 1. Ceny jsou určeny pro rozebrání dlažeb a dílců včetně odstranění lože. 2. Ceny nelze použít pro rozebrání dlažeb uložených do betonového lože nebo do cementové malty, které se oceňují cenami pro odstranění podkladů nebo krytů z betonu prostého souboru cen 113 10-7. Pro volbu těchto cen je rozhodující tloušťka bourané dlažby včetně lože nebo podkladu. 3. V cenách nejsou započteny náklady na popř. nutné očištění: a) dlažebních, které se oceňuje cenami souboru cen 979 07-11 Očištění vybouraných dlažebních kostek části C01, b) betonových, kameninových nebo kamenných desek nebo dlaždic, které se oceňuje cenami souboru cen 979 0 . - . . Očištění vybouraných obrubníků, krajníků, desek nebo dílců části C01. 4. Přemístění vybourané dlažby včetně materiálu z lože a spár na vzdálenost přes 3 m se oceňuje cenami souborů cen 997 22-1 Vodorovná doprava suti a vybouraných hmot. | [14 empty] | PSC | 2
| VV |  | "Bourání dlažeb z kamenných kostek drobných - odměřeno ze situace" 160,000 |  | 160 | [12 empty] | VV | 2 | 2 | True | 0 | ROZPOCET
| VV |  | Součet |  | 160 | [12 empty] | VV | 2 | 4 | True | 1 | ROZPOCET
19 | K | 113106242 | Rozebrání dlažeb a dílců vozovek a ploch s přemístěním hmot na skládku na vzdálenost do 3 m nebo s naložením na dopravní prostředek, s jakoukoliv výplní spár strojně plochy jednotlivě přes 200 m2 ze silničních dílců jakýchkoliv rozměrů, s ložem z kameniva nebo živice se spárami zalitými cementovou maltou | m2 | 1365 |  | 0 | CS ÚRS 2020 01 |  | základní |  | 0 | 0 | 0 | 0.425 | 580.125 | 4 | K | 2 |  |  |  | ROZPOCET | [5 empty] | 0 | 0 | 0 | 0 | 0 | 1 | 0 | 4 | 1438630926
| PSC |  | Poznámka k souboru cen: 1. Ceny jsou určeny pro rozebrání dlažeb a dílců včetně odstranění lože. 2. Ceny nelze použít pro rozebrání dlažeb uložených do betonového lože nebo do cementové malty, které se oceňují cenami pro odstranění podkladů nebo krytů z betonu prostého souboru cen 113 10-7. Pro volbu těchto cen je rozhodující tloušťka bourané dlažby včetně lože nebo podkladu. 3. V cenách nejsou započteny náklady na popř. nutné očištění: a) dlažebních, které se oceňuje cenami souboru cen 979 07-11 Očištění vybouraných dlažebních kostek části C01, b) betonových, kameninových nebo kamenných desek nebo dlaždic, které se oceňuje cenami souboru cen 979 0 . - . . Očištění vybouraných obrubníků, krajníků, desek nebo dílců části C01. 4. Přemístění vybourané dlažby včetně materiálu z lože a spár na vzdálenost přes 3 m se oceňuje cenami souborů cen 997 22-1 Vodorovná doprava suti a vybouraných hmot. | [14 empty] | PSC | 2
| VV |  | "Rozebrání stávající betonové přídlažby - odměřeno ze situace" 1365,000 |  | 1365 | [12 empty] | VV | 2 | 2 | True | 0 | ROZPOCET
| VV | Bourání_přídlažba | Součet |  | 1365 | [12 empty] | VV | 2 | 4 | True | 1 | ROZPOCET
20 | K | 113107124 | Odstranění podkladů nebo krytů ručně s přemístěním hmot na skládku na vzdálenost do 3 m nebo s naložením na dopravní prostředek z kameniva hrubého drceného, o tl. vrstvy přes 300 do 400 mm | m2 | 274 |  | 0 | CS ÚRS 2020 01 |  | základní |  | 0 | 0 | 0 | 0.58 | 158.92 | 4 | K | 2 |  |  |  | ROZPOCET | [5 empty] | 0 | 0 | 0 | 0 | 0 | 1 | 0 | 4 | 1483595002
| PSC |  | Poznámka k souboru cen: 1. Pro volbu cen z hlediska množství se uvažuje každá souvisle odstraňovaná plocha krytu nebo podkladu stejného druhu samostatně. Odstraňuje-li se několik vrstev vozovky najednou, jednotlivé vrstvy se oceňují každá samostatně. 2. Ceny a) –7111 až –7113, –7151 až -7153, -7211 až -7213 a -7311 až -7313 lze použít i pro odstranění podkladů nebo krytů ze štěrkopísku, škváry, strusky nebo z mechanicky zpevněných zemin, b) –7121 až 7125, –7161 až -7165, -7221 až -7225 a -7321 až -7325 lze použít i pro odstranění podkladů nebo krytů ze zemin stabilizovaných vápnem, c) –7130 až -7134, –7170 až -7174, –7230 až -7234 a -7330 až -7334 lze použít i pro odstranění dlažeb uložených do betonového lože a dlažeb z mozaiky uložených do cementové malty nebo podkladu ze zemin stabilizovaných cementem. 3. Ceny lze použít i pro odstranění podkladů nebo krytů opatřených živičnými postřiky nebo nátěry. 4. Ceny odlišené podle tloušťky (např. do 100 mm, do 200 mm) jsou určeny vždy pro celou tloušťku jednotlivých konstrukcí. 5. V cenách nejsou započteny náklady na zarovnání styčných ploch betonových nebo živičných podkladů nebo krytů, které se oceňuje cenami souboru cen 919 73- Zarovnání styčné plochy části C 01 tohoto ceníku. Množství suti získané ze zarovnání styčných ploch podkladů nebo krytů se zvlášť nevykazuje. 6. Přemístění vybouraného materiálu větší vzdálenost, než je uvedeno, se oceňuje cenami souborů cen 997 22-1 Vodorovná doprava suti. 7. Ceny -714 . , -718 . , –724 . a -734 . nelze použít pro odstranění podkladu nebo krytu frézováním. | [14 empty] | PSC | 2
| VV |  | "Bourání ruční nestemelných vrstev - 10%" Bourání_nestmel_vrs*0,10 |  | 274 | [12 empty] | VV | 2 | 2 | True | 0 | ROZPOCET
| VV |  | Součet |  | 274 | [12 empty] | VV | 2 | 4 | True | 1 | ROZPOCET
21 | K | 113107130 | Odstranění podkladů nebo krytů ručně s přemístěním hmot na skládku na vzdálenost do 3 m nebo s naložením na dopravní prostředek z betonu prostého, o tl. vrstvy do 100 mm | m2 | 250 |  | 0 | CS ÚRS 2020 01 |  | základní |  | 0 | 0 | 0 | 0.24 | 60 | 4 | K | 2 |  |  |  | ROZPOCET | [5 empty] | 0 | 0 | 0 | 0 | 0 | 1 | 0 | 4 | -46729950
| PSC |  | Poznámka k souboru cen: 1. Pro volbu cen z hlediska množství se uvažuje každá souvisle odstraňovaná plocha krytu nebo podkladu stejného druhu samostatně. Odstraňuje-li se několik vrstev vozovky najednou, jednotlivé vrstvy se oceňují každá samostatně. 2. Ceny a) –7111 až –7113, –7151 až -7153, -7211 až -7213 a -7311 až -7313 lze použít i pro odstranění podkladů nebo krytů ze štěrkopísku, škváry, strusky nebo z mechanicky zpevněných zemin, b) –7121 až 7125, –7161 až -7165, -7221 až -7225 a -7321 až -7325 lze použít i pro odstranění podkladů nebo krytů ze zemin stabilizovaných vápnem, c) –7130 až -7134, –7170 až -7174, –7230 až -7234 a -7330 až -7334 lze použít i pro odstranění dlažeb uložených do betonového lože a dlažeb z mozaiky uložených do cementové malty nebo podkladu ze zemin stabilizovaných cementem. 3. Ceny lze použít i pro odstranění podkladů nebo krytů opatřených živičnými postřiky nebo nátěry. 4. Ceny odlišené podle tloušťky (např. do 100 mm, do 200 mm) jsou určeny vždy pro celou tloušťku jednotlivých konstrukcí. 5. V cenách nejsou započteny náklady na zarovnání styčných ploch betonových nebo živičných podkladů nebo krytů, které se oceňuje cenami souboru cen 919 73- Zarovnání styčné plochy části C 01 tohoto ceníku. Množství suti získané ze zarovnání styčných ploch podkladů nebo krytů se zvlášť nevykazuje. 6. Přemístění vybouraného materiálu větší vzdálenost, než je uvedeno, se oceňuje cenami souborů cen 997 22-1 Vodorovná doprava suti. 7. Ceny -714 . , -718 . , –724 . a -734 . nelze použít pro odstranění podkladu nebo krytu frézováním. | [14 empty] | PSC | 2
| VV |  | Stávající podkladní betonové vrstvy tl. 60mm | [14 empty] | VV | 2 | 1 | True | 0 | ROZPOCET
| VV |  | "Ruční dobourání - 10% z celkové plochy" Bourání_chodník*0,10 |  | 250 | [12 empty] | VV | 2 | 2 | True | 0 | ROZPOCET
| VV |  | Součet |  | 250 | [12 empty] | VV | 2 | 4 | True | 1 | ROZPOCET
22 | K | 113107141 | Odstranění podkladů nebo krytů ručně s přemístěním hmot na skládku na vzdálenost do 3 m nebo s naložením na dopravní prostředek živičných, o tl. vrstvy do 50 mm | m2 | 250 |  | 0 | CS ÚRS 2020 01 |  | základní |  | 0 | 0 | 0 | 0.098 | 24.5 | 4 | K | 2 |  |  |  | ROZPOCET | [5 empty] | 0 | 0 | 0 | 0 | 0 | 1 | 0 | 4 | -1149360662
| PSC |  | Poznámka k souboru cen: 1. Pro volbu cen z hlediska množství se uvažuje každá souvisle odstraňovaná plocha krytu nebo podkladu stejného druhu samostatně. Odstraňuje-li se několik vrstev vozovky najednou, jednotlivé vrstvy se oceňují každá samostatně. 2. Ceny a) –7111 až –7113, –7151 až -7153, -7211 až -7213 a -7311 až -7313 lze použít i pro odstranění podkladů nebo krytů ze štěrkopísku, škváry, strusky nebo z mechanicky zpevněných zemin, b) –7121 až 7125, –7161 až -7165, -7221 až -7225 a -7321 až -7325 lze použít i pro odstranění podkladů nebo krytů ze zemin stabilizovaných vápnem, c) –7130 až -7134, –7170 až -7174, –7230 až -7234 a -7330 až -7334 lze použít i pro odstranění dlažeb uložených do betonového lože a dlažeb z mozaiky uložených do cementové malty nebo podkladu ze zemin stabilizovaných cementem. 3. Ceny lze použít i pro odstranění podkladů nebo krytů opatřených živičnými postřiky nebo nátěry. 4. Ceny odlišené podle tloušťky (např. do 100 mm, do 200 mm) jsou určeny vždy pro celou tloušťku jednotlivých konstrukcí. 5. V cenách nejsou započteny náklady na zarovnání styčných ploch betonových nebo živičných podkladů nebo krytů, které se oceňuje cenami souboru cen 919 73- Zarovnání styčné plochy části C 01 tohoto ceníku. Množství suti získané ze zarovnání styčných ploch podkladů nebo krytů se zvlášť nevykazuje. 6. Přemístění vybouraného materiálu větší vzdálenost, než je uvedeno, se oceňuje cenami souborů cen 997 22-1 Vodorovná doprava suti. 7. Ceny -714 . , -718 . , –724 . a -734 . nelze použít pro odstranění podkladu nebo krytu frézováním. | [14 empty] | PSC | 2
| VV |  | Stávající živičné vrstvy tl. 40mm | [14 empty] | VV | 2 | 1 | True | 0 | ROZPOCET
| VV |  | "Ruční dobourání - 10% z celkové plochy" Bourání_chodník*0,10 |  | 250 | [12 empty] | VV | 2 | 2 | True | 0 | ROZPOCET
| VV |  | Součet |  | 250 | [12 empty] | VV | 2 | 4 | True | 1 | ROZPOCET
23 | K | 113107143 | Odstranění podkladů nebo krytů ručně s přemístěním hmot na skládku na vzdálenost do 3 m nebo s naložením na dopravní prostředek živičných, o tl. vrstvy přes 100 do 150 mm | m2 | 2342 |  | 0 | CS ÚRS 2020 01 |  | základní |  | 0 | 0 | 0 | 0.316 | 740.072 | 4 | K | 2 |  |  |  | ROZPOCET | [5 empty] | 0 | 0 | 0 | 0 | 0 | 1 | 0 | 4 | -1155319619
| PSC |  | Poznámka k souboru cen: 1. Pro volbu cen z hlediska množství se uvažuje každá souvisle odstraňovaná plocha krytu nebo podkladu stejného druhu samostatně. Odstraňuje-li se několik vrstev vozovky najednou, jednotlivé vrstvy se oceňují každá samostatně. 2. Ceny a) –7111 až –7113, –7151 až -7153, -7211 až -7213 a -7311 až -7313 lze použít i pro odstranění podkladů nebo krytů ze štěrkopísku, škváry, strusky nebo z mechanicky zpevněných zemin, b) –7121 až 7125, –7161 až -7165, -7221 až -7225 a -7321 až -7325 lze použít i pro odstranění podkladů nebo krytů ze zemin stabilizovaných vápnem, c) –7130 až -7134, –7170 až -7174, –7230 až -7234 a -7330 až -7334 lze použít i pro odstranění dlažeb uložených do betonového lože a dlažeb z mozaiky uložených do cementové malty nebo podkladu ze zemin stabilizovaných cementem. 3. Ceny lze použít i pro odstranění podkladů nebo krytů opatřených živičnými postřiky nebo nátěry. 4. Ceny odlišené podle tloušťky (např. do 100 mm, do 200 mm) jsou určeny vždy pro celou tloušťku jednotlivých konstrukcí. 5. V cenách nejsou započteny náklady na zarovnání styčných ploch betonových nebo živičných podkladů nebo krytů, které se oceňuje cenami souboru cen 919 73- Zarovnání styčné plochy části C 01 tohoto ceníku. Množství suti získané ze zarovnání styčných ploch podkladů nebo krytů se zvlášť nevykazuje. 6. Přemístění vybouraného materiálu větší vzdálenost, než je uvedeno, se oceňuje cenami souborů cen 997 22-1 Vodorovná doprava suti. 7. Ceny -714 . , -718 . , –724 . a -734 . nelze použít pro odstranění podkladu nebo krytu frézováním. | [14 empty] | PSC | 2
| VV |  | Stávající živičné vrstvy tl. 130mm | [14 empty] | VV | 2 | 1 | True | 0 | ROZPOCET
| VV |  | "Ruční dobourání - 10% z celkové plochy" Vozovka_bourání*0,10 |  | 2342 | [12 empty] | VV | 2 | 2 | True | 0 | ROZPOCET
| VV |  | Součet |  | 2342 | [12 empty] | VV | 2 | 4 | True | 1 | ROZPOCET
24 | K | 113107162 | Odstranění podkladů nebo krytů strojně plochy jednotlivě přes 50 m2 do 200 m2 s přemístěním hmot na skládku na vzdálenost do 20 m nebo s naložením na dopravní prostředek z kameniva hrubého drceného, o tl. vrstvy přes 100 do 200 mm | m2 | 200 |  | 0 | CS ÚRS 2020 01 |  | základní |  | 0 | 0 | 0 | 0.29 | 58 | 4 | K | 2 |  |  |  | ROZPOCET | [5 empty] | 0 | 0 | 0 | 0 | 0 | 1 | 0 | 4 | -2019751959
| PSC |  | Poznámka k souboru cen: 1. Pro volbu cen z hlediska množství se uvažuje každá souvisle odstraňovaná plocha krytu nebo podkladu stejného druhu samostatně. Odstraňuje-li se několik vrstev vozovky najednou, jednotlivé vrstvy se oceňují každá samostatně. 2. Ceny a) –7111 až –7113, –7151 až -7153, -7211 až -7213 a -7311 až -7313 lze použít i pro odstranění podkladů nebo krytů ze štěrkopísku, škváry, strusky nebo z mechanicky zpevněných zemin, b) –7121 až 7125, –7161 až -7165, -7221 až -7225 a -7321 až -7325 lze použít i pro odstranění podkladů nebo krytů ze zemin stabilizovaných vápnem, c) –7130 až -7134, –7170 až -7174, –7230 až -7234 a -7330 až -7334 lze použít i pro odstranění dlažeb uložených do betonového lože a dlažeb z mozaiky uložených do cementové malty nebo podkladu ze zemin stabilizovaných cementem. 3. Ceny lze použít i pro odstranění podkladů nebo krytů opatřených živičnými postřiky nebo nátěry. 4. Ceny odlišené podle tloušťky (např. do 100 mm, do 200 mm) jsou určeny vždy pro celou tloušťku jednotlivých konstrukcí. 5. V cenách nejsou započteny náklady na zarovnání styčných ploch betonových nebo živičných podkladů nebo krytů, které se oceňuje cenami souboru cen 919 73- Zarovnání styčné plochy části C 01 tohoto ceníku. Množství suti získané ze zarovnání styčných ploch podkladů nebo krytů se zvlášť nevykazuje. 6. Přemístění vybouraného materiálu větší vzdálenost, než je uvedeno, se oceňuje cenami souborů cen 997 22-1 Vodorovná doprava suti. 7. Ceny -714 . , -718 . , –724 . a -734 . nelze použít pro odstranění podkladu nebo krytu frézováním. | [14 empty] | PSC | 2
| VV |  | "Bourání dlažeb z kamenných kostek drobných - odměřeno ze situace" 200,000 |  | 200 | [12 empty] | VV | 2 | 2 | True | 0 | ROZPOCET
| VV |  | Součet |  | 200 | [12 empty] | VV | 2 | 4 | True | 1 | ROZPOCET
25 | K | 113107222 | Odstranění podkladů nebo krytů strojně plochy jednotlivě přes 200 m2 s přemístěním hmot na skládku na vzdálenost do 20 m nebo s naložením na dopravní prostředek z kameniva hrubého drceného, o tl. vrstvy přes 100 do 200 mm | m2 | 2500 |  | 0 | CS ÚRS 2020 01 |  | základní |  | 0 | 0 | 0 | 0.29 | 725 | 4 | K | 2 |  |  |  | ROZPOCET | [5 empty] | 0 | 0 | 0 | 0 | 0 | 1 | 0 | 4 | -28121573
| PSC |  | Poznámka k souboru cen: 1. Pro volbu cen z hlediska množství se uvažuje každá souvisle odstraňovaná plocha krytu nebo podkladu stejného druhu samostatně. Odstraňuje-li se několik vrstev vozovky najednou, jednotlivé vrstvy se oceňují každá samostatně. 2. Ceny a) –7111 až –7113, –7151 až -7153, -7211 až -7213 a -7311 až -7313 lze použít i pro odstranění podkladů nebo krytů ze štěrkopísku, škváry, strusky nebo z mechanicky zpevněných zemin, b) –7121 až 7125, –7161 až -7165, -7221 až -7225 a -7321 až -7325 lze použít i pro odstranění podkladů nebo krytů ze zemin stabilizovaných vápnem, c) –7130 až -7134, –7170 až -7174, –7230 až -7234 a -7330 až -7334 lze použít i pro odstranění dlažeb uložených do betonového lože a dlažeb z mozaiky uložených do cementové malty nebo podkladu ze zemin stabilizovaných cementem. 3. Ceny lze použít i pro odstranění podkladů nebo krytů opatřených živičnými postřiky nebo nátěry. 4. Ceny odlišené podle tloušťky (např. do 100 mm, do 200 mm) jsou určeny vždy pro celou tloušťku jednotlivých konstrukcí. 5. V cenách nejsou započteny náklady na zarovnání styčných ploch betonových nebo živičných podkladů nebo krytů, které se oceňuje cenami souboru cen 919 73- Zarovnání styčné plochy části C 01 tohoto ceníku. Množství suti získané ze zarovnání styčných ploch podkladů nebo krytů se zvlášť nevykazuje. 6. Přemístění vybouraného materiálu větší vzdálenost, než je uvedeno, se oceňuje cenami souborů cen 997 22-1 Vodorovná doprava suti. 7. Ceny -714 . , -718 . , –724 . a -734 . nelze použít pro odstranění podkladu nebo krytu frézováním. | [14 empty] | PSC | 2
| VV |  | Stávající nestmelené vrstvy tl. 150mm | [14 empty] | VV | 2 | 1 | True | 0 | ROZPOCET
| VV |  | "Strojní bourání " Bourání_chodník |  | 2500 | [12 empty] | VV | 2 | 2 | True | 0 | ROZPOCET
| VV |  | Součet |  | 2500 | [12 empty] | VV | 2 | 4 | True | 1 | ROZPOCET
26 | K | 113107224 | Odstranění podkladů nebo krytů strojně plochy jednotlivě přes 200 m2 s přemístěním hmot na skládku na vzdálenost do 20 m nebo s naložením na dopravní prostředek z kameniva hrubého drceného, o tl. vrstvy přes 300 do 400 mm | m2 | 2466 |  | 0 | CS ÚRS 2020 01 |  | základní |  | 0 | 0 | 0 | 0.58 | 1430.28 | 4 | K | 2 |  |  |  | ROZPOCET | [5 empty] | 0 | 0 | 0 | 0 | 0 | 1 | 0 | 4 | 910925105
| PSC |  | Poznámka k souboru cen: 1. Pro volbu cen z hlediska množství se uvažuje každá souvisle odstraňovaná plocha krytu nebo podkladu stejného druhu samostatně. Odstraňuje-li se několik vrstev vozovky najednou, jednotlivé vrstvy se oceňují každá samostatně. 2. Ceny a) –7111 až –7113, –7151 až -7153, -7211 až -7213 a -7311 až -7313 lze použít i pro odstranění podkladů nebo krytů ze štěrkopísku, škváry, strusky nebo z mechanicky zpevněných zemin, b) –7121 až 7125, –7161 až -7165, -7221 až -7225 a -7321 až -7325 lze použít i pro odstranění podkladů nebo krytů ze zemin stabilizovaných vápnem, c) –7130 až -7134, –7170 až -7174, –7230 až -7234 a -7330 až -7334 lze použít i pro odstranění dlažeb uložených do betonového lože a dlažeb z mozaiky uložených do cementové malty nebo podkladu ze zemin stabilizovaných cementem. 3. Ceny lze použít i pro odstranění podkladů nebo krytů opatřených živičnými postřiky nebo nátěry. 4. Ceny odlišené podle tloušťky (např. do 100 mm, do 200 mm) jsou určeny vždy pro celou tloušťku jednotlivých konstrukcí. 5. V cenách nejsou započteny náklady na zarovnání styčných ploch betonových nebo živičných podkladů nebo krytů, které se oceňuje cenami souboru cen 919 73- Zarovnání styčné plochy části C 01 tohoto ceníku. Množství suti získané ze zarovnání styčných ploch podkladů nebo krytů se zvlášť nevykazuje. 6. Přemístění vybouraného materiálu větší vzdálenost, než je uvedeno, se oceňuje cenami souborů cen 997 22-1 Vodorovná doprava suti. 7. Ceny -714 . , -718 . , –724 . a -734 . nelze použít pro odstranění podkladu nebo krytu frézováním. | [14 empty] | PSC | 2
| VV | Bourání_nestmel_vrs | "Bourání stávající nestmelené vrstvy - odměřeno ze situace" 2740,000 |  | 2740 | [12 empty] | VV | 2 | 2 | True | 0 | ROZPOCET
| VV |  | Součet |  | 2740 | [12 empty] | VV | 2 | 4 | True | 0 | ROZPOCET
| VV |  | "Bourání strojní nestemelných vrstev - 90%" Bourání_nestmel_vrs*0,90 |  | 2466 | [12 empty] | VV | 2 | 2 | True | 0 | ROZPOCET
| VV |  | Součet |  | 2466 | [12 empty] | VV | 2 | 4 | True | 1 | ROZPOCET
27 | K | 113107230 | Odstranění podkladů nebo krytů strojně plochy jednotlivě přes 200 m2 s přemístěním hmot na skládku na vzdálenost do 20 m nebo s naložením na dopravní prostředek z betonu prostého, o tl. vrstvy do 100 mm | m2 | 2250 |  | 0 | CS ÚRS 2020 01 |  | základní |  | 0 | 0 | 0 | 0.24 | 540 | 4 | K | 2 |  |  |  | ROZPOCET | [5 empty] | 0 | 0 | 0 | 0 | 0 | 1 | 0 | 4 | -1035949970
| PSC |  | Poznámka k souboru cen: 1. Pro volbu cen z hlediska množství se uvažuje každá souvisle odstraňovaná plocha krytu nebo podkladu stejného druhu samostatně. Odstraňuje-li se několik vrstev vozovky najednou, jednotlivé vrstvy se oceňují každá samostatně. 2. Ceny a) –7111 až –7113, –7151 až -7153, -7211 až -7213 a -7311 až -7313 lze použít i pro odstranění podkladů nebo krytů ze štěrkopísku, škváry, strusky nebo z mechanicky zpevněných zemin, b) –7121 až 7125, –7161 až -7165, -7221 až -7225 a -7321 až -7325 lze použít i pro odstranění podkladů nebo krytů ze zemin stabilizovaných vápnem, c) –7130 až -7134, –7170 až -7174, –7230 až -7234 a -7330 až -7334 lze použít i pro odstranění dlažeb uložených do betonového lože a dlažeb z mozaiky uložených do cementové malty nebo podkladu ze zemin stabilizovaných cementem. 3. Ceny lze použít i pro odstranění podkladů nebo krytů opatřených živičnými postřiky nebo nátěry. 4. Ceny odlišené podle tloušťky (např. do 100 mm, do 200 mm) jsou určeny vždy pro celou tloušťku jednotlivých konstrukcí. 5. V cenách nejsou započteny náklady na zarovnání styčných ploch betonových nebo živičných podkladů nebo krytů, které se oceňuje cenami souboru cen 919 73- Zarovnání styčné plochy části C 01 tohoto ceníku. Množství suti získané ze zarovnání styčných ploch podkladů nebo krytů se zvlášť nevykazuje. 6. Přemístění vybouraného materiálu větší vzdálenost, než je uvedeno, se oceňuje cenami souborů cen 997 22-1 Vodorovná doprava suti. 7. Ceny -714 . , -718 . , –724 . a -734 . nelze použít pro odstranění podkladu nebo krytu frézováním. | [14 empty] | PSC | 2
| VV |  | Stávající podkladní betonové vrstvy tl. 60mm | [14 empty] | VV | 2 | 1 | True | 0 | ROZPOCET
| VV |  | "Strojní bourání - 90% z celkové plochy" Bourání_chodník*0,90 |  | 2250 | [12 empty] | VV | 2 | 2 | True | 0 | ROZPOCET
| VV |  | Součet |  | 2250 | [12 empty] | VV | 2 | 4 | True | 1 | ROZPOCET
28 | K | 113107231 | Odstranění podkladů nebo krytů strojně plochy jednotlivě přes 200 m2 s přemístěním hmot na skládku na vzdálenost do 20 m nebo s naložením na dopravní prostředek z betonu prostého, o tl. vrstvy přes 100 do 150 mm | m2 | 2740 |  | 0 | CS ÚRS 2020 01 |  | základní |  | 0 | 0 | 0 | 0.325 | 890.5 | 4 | K | 2 |  |  |  | ROZPOCET | [5 empty] | 0 | 0 | 0 | 0 | 0 | 1 | 0 | 4 | -1023059420
| PSC |  | Poznámka k souboru cen: 1. Pro volbu cen z hlediska množství se uvažuje každá souvisle odstraňovaná plocha krytu nebo podkladu stejného druhu samostatně. Odstraňuje-li se několik vrstev vozovky najednou, jednotlivé vrstvy se oceňují každá samostatně. 2. Ceny a) –7111 až –7113, –7151 až -7153, -7211 až -7213 a -7311 až -7313 lze použít i pro odstranění podkladů nebo krytů ze štěrkopísku, škváry, strusky nebo z mechanicky zpevněných zemin, b) –7121 až 7125, –7161 až -7165, -7221 až -7225 a -7321 až -7325 lze použít i pro odstranění podkladů nebo krytů ze zemin stabilizovaných vápnem, c) –7130 až -7134, –7170 až -7174, –7230 až -7234 a -7330 až -7334 lze použít i pro odstranění dlažeb uložených do betonového lože a dlažeb z mozaiky uložených do cementové malty nebo podkladu ze zemin stabilizovaných cementem. 3. Ceny lze použít i pro odstranění podkladů nebo krytů opatřených živičnými postřiky nebo nátěry. 4. Ceny odlišené podle tloušťky (např. do 100 mm, do 200 mm) jsou určeny vždy pro celou tloušťku jednotlivých konstrukcí. 5. V cenách nejsou započteny náklady na zarovnání styčných ploch betonových nebo živičných podkladů nebo krytů, které se oceňuje cenami souboru cen 919 73- Zarovnání styčné plochy části C 01 tohoto ceníku. Množství suti získané ze zarovnání styčných ploch podkladů nebo krytů se zvlášť nevykazuje. 6. Přemístění vybouraného materiálu větší vzdálenost, než je uvedeno, se oceňuje cenami souborů cen 997 22-1 Vodorovná doprava suti. 7. Ceny -714 . , -718 . , –724 . a -734 . nelze použít pro odstranění podkladu nebo krytu frézováním. | [14 empty] | PSC | 2
| VV |  | "Bourání stmelené vrstvy pro osazení geomříže - odměřeno ze situace" 2740,000 |  | 2740 | [12 empty] | VV | 2 | 2 | True | 0 | ROZPOCET
| VV |  | Součet |  | 2740 | [12 empty] | VV | 2 | 4 | True | 1 | ROZPOCET
29 | K | 113107241 | Odstranění podkladů nebo krytů strojně plochy jednotlivě přes 200 m2 s přemístěním hmot na skládku na vzdálenost do 20 m nebo s naložením na dopravní prostředek živičných, o tl. vrstvy do 50 mm | m2 | 2250 |  | 0 | CS ÚRS 2020 01 |  | základní |  | 0 | 0 | 0 | 0.098 | 220.5 | 4 | K | 2 |  |  |  | ROZPOCET | [5 empty] | 0 | 0 | 0 | 0 | 0 | 1 | 0 | 4 | 1481108143
| PSC |  | Poznámka k souboru cen: 1. Pro volbu cen z hlediska množství se uvažuje každá souvisle odstraňovaná plocha krytu nebo podkladu stejného druhu samostatně. Odstraňuje-li se několik vrstev vozovky najednou, jednotlivé vrstvy se oceňují každá samostatně. 2. Ceny a) –7111 až –7113, –7151 až -7153, -7211 až -7213 a -7311 až -7313 lze použít i pro odstranění podkladů nebo krytů ze štěrkopísku, škváry, strusky nebo z mechanicky zpevněných zemin, b) –7121 až 7125, –7161 až -7165, -7221 až -7225 a -7321 až -7325 lze použít i pro odstranění podkladů nebo krytů ze zemin stabilizovaných vápnem, c) –7130 až -7134, –7170 až -7174, –7230 až -7234 a -7330 až -7334 lze použít i pro odstranění dlažeb uložených do betonového lože a dlažeb z mozaiky uložených do cementové malty nebo podkladu ze zemin stabilizovaných cementem. 3. Ceny lze použít i pro odstranění podkladů nebo krytů opatřených živičnými postřiky nebo nátěry. 4. Ceny odlišené podle tloušťky (např. do 100 mm, do 200 mm) jsou určeny vždy pro celou tloušťku jednotlivých konstrukcí. 5. V cenách nejsou započteny náklady na zarovnání styčných ploch betonových nebo živičných podkladů nebo krytů, které se oceňuje cenami souboru cen 919 73- Zarovnání styčné plochy části C 01 tohoto ceníku. Množství suti získané ze zarovnání styčných ploch podkladů nebo krytů se zvlášť nevykazuje. 6. Přemístění vybouraného materiálu větší vzdálenost, než je uvedeno, se oceňuje cenami souborů cen 997 22-1 Vodorovná doprava suti. 7. Ceny -714 . , -718 . , –724 . a -734 . nelze použít pro odstranění podkladu nebo krytu frézováním. | [14 empty] | PSC | 2
| VV | Bourání_chodník | "Bourání stávajícího živičné chodníku - odměřeno ze situace" 2500 |  | 2500 | [12 empty] | VV | 2 | 2 | True | 0 | ROZPOCET
| VV |  | Součet |  | 2500 | [12 empty] | VV | 2 | 4 | True | 0 | ROZPOCET
| VV |  | Stávající živičné vrstvy tl. 40mm | [14 empty] | VV | 2 | 1 | True | 0 | ROZPOCET
| VV |  | "Strojní bourání - 90% z celkové plochy" Bourání_chodník*0,90 |  | 2250 | [12 empty] | VV | 2 | 2 | True | 0 | ROZPOCET
| VV |  | Součet |  | 2250 | [12 empty] | VV | 2 | 4 | True | 1 | ROZPOCET
30 | K | 113154465 | Frézování živičného podkladu nebo krytu s naložením na dopravní prostředek plochy přes 10 000 m2 s překážkami v trase pruhu šířky do 2 m, tloušťky vrstvy 200 mm | m2 | 21078 |  | 0 | CS ÚRS 2020 01 |  | základní |  | 0 | 0.0003 | 6.3234 | 0.512 | 10791.936 | 4 | K | 2 |  |  |  | ROZPOCET | [5 empty] | 0 | 0 | 0 | 0 | 0 | 1 | 0 | 4 | -386137696
| PSC |  | Poznámka k souboru cen: 1. V cenách jsou započteny i náklady na: a) vodu pro chlazení zubů frézy, b) opotřebování frézovacích nástrojů, c) naložení odfrézovaného materiálu na dopravní prostředek. 2. V cenách nejsou započteny náklady na: a) nutné ruční odstranění (vybourání) živičného krytu kolem překážek, které se oceňují cenami souboru cen 113 10-7 Odstranění podkladů nebo krytů této části katalogu, b) očištění povrchu odfrézované plochy, které se oceňují cenami souboru cen 938 90-9 Odstranění bláta, prachu z povrchu podkladu nebo krytu části C01 tohoto katalogu. 3. Množství měrných jednotek pro rozpočet určí projekt. Drobné překážky, např. vpusti, uzávěry, sloupy (plochy do 2 m2) se z celkové frézované plochy neodečítají. 4. Tloušťku frézované vrstvy určí projekt a měří se tloušťka jednotlivých záběrů v mm. 5. Cena s překážkami je určena v případech, kdy: a) na 200 m2 frézované plochy se vyskytne v průměru více než jedna vpusť nebo vstup inženýrských sítí, popř. stožár, vstupní ostrůvek apod., b) jsou-li podél frézované plochy osazeny obrubníky s výškovým rozdílem horní plochy obrubníku od frézované plochy větší než 250 mm. 6. Překážkami se rozumějí obrubníky nebo krajníky, pokud výškový rozdíl horní plochy obrubníku od frézované plochy je větší než 250 mm, vpusti nebo vstupy inženýrských sítí, stožáry, nástupní a ochranné ostrůvky apod. | [14 empty] | PSC | 2
| VV | Vozovka_bourání | "Bourání stávající živičné vozovky - odměřeno ze situace" 23420 |  | 23420 | [12 empty] | VV | 2 | 2 | True | 0 | ROZPOCET
| VV |  | Součet |  | 23420 | [12 empty] | VV | 2 | 4 | True | 0 | ROZPOCET
| VV |  | Stávající živičné vrstvy tl. 130mm | [14 empty] | VV | 2 | 1 | True | 0 | ROZPOCET
| VV |  | "Frézování - 90% z celkové plochy" Vozovka_bourání*0,90 |  | 21078 | [12 empty] | VV | 2 | 2 | True | 0 | ROZPOCET
| VV |  | Součet |  | 21078 | [12 empty] | VV | 2 | 4 | True | 1 | ROZPOCET
31 | K | 113201112 | Vytrhání obrub s vybouráním lože, s přemístěním hmot na skládku na vzdálenost do 3 m nebo s naložením na dopravní prostředek silničních ležatých | m | 2730 |  | 0 | CS ÚRS 2020 01 |  | základní |  | 0 | 0 | 0 | 0.29 | 791.7 | 4 | K | 2 |  |  |  | ROZPOCET | [5 empty] | 0 | 0 | 0 | 0 | 0 | 1 | 0 | 4 | 2062227122
| PSC |  | Poznámka k souboru cen: 1. Ceny jsou určeny: a) pro vytrhání obrub, obrubníků nebo krajníků jakéhokoliv druhu a velikosti uložených v jakémkoliv loži popř. i s opěrami a vyspárovaných jakýmkoliv materiálem, b) pro obruby z dlažebních kostek uložených v jedné řadě. 2. V cenách nejsou započteny náklady na popř. nutné očištění: a) vytrhaných obrubníků nebo krajníků, které se oceňuje cenami souboru cen 979 0 . - . . Očištění vybouraných obrubníků, krajníků, desek nebo dílců části C 01 tohoto ceníku, b) vytrhaných dlažebních kostek, které se oceňují cenami souboru cen 979 07-11 Očištění vybouraných dlažebních kostek části C 01 tohoto ceníku. 3. Vytrhání obrub ze dvou řad kostek se oceňuje jako dvojnásobné množství vytrhání obrub z jedné řady kostek. 4. Přemístění vybouraných obrub, krajníků nebo dlažebních kostek včetně materiálu z lože a spár na vzdálenost přes 3 m se oceňuje cenami souborů cen 997 22-1 Vodorovná doprava suti a vybouraných hmot. | [14 empty] | PSC | 2
| VV |  | "Vytrhání stávajících kamenný obrub - odměřeno ze situace" 2730,000 |  | 2730 | [12 empty] | VV | 2 | 2 | True | 0 | ROZPOCET
| VV | Vytrhání_obrub_kamen | Součet |  | 2730 | [12 empty] | VV | 2 | 4 | True | 1 | ROZPOCET
32 | K | 113204111 | Vytrhání obrub s vybouráním lože, s přemístěním hmot na skládku na vzdálenost do 3 m nebo s naložením na dopravní prostředek záhonových | m | 1100 |  | 0 | CS ÚRS 2020 01 |  | základní |  | 0 | 0 | 0 | 0.04 | 44 | 4 | K | 2 |  |  |  | ROZPOCET | [5 empty] | 0 | 0 | 0 | 0 | 0 | 1 | 0 | 4 | 1851749591
| PSC |  | Poznámka k souboru cen: 1. Ceny jsou určeny: a) pro vytrhání obrub, obrubníků nebo krajníků jakéhokoliv druhu a velikosti uložených v jakémkoliv loži popř. i s opěrami a vyspárovaných jakýmkoliv materiálem, b) pro obruby z dlažebních kostek uložených v jedné řadě. 2. V cenách nejsou započteny náklady na popř. nutné očištění: a) vytrhaných obrubníků nebo krajníků, které se oceňuje cenami souboru cen 979 0 . - . . Očištění vybouraných obrubníků, krajníků, desek nebo dílců části C 01 tohoto ceníku, b) vytrhaných dlažebních kostek, které se oceňují cenami souboru cen 979 07-11 Očištění vybouraných dlažebních kostek části C 01 tohoto ceníku. 3. Vytrhání obrub ze dvou řad kostek se oceňuje jako dvojnásobné množství vytrhání obrub z jedné řady kostek. 4. Přemístění vybouraných obrub, krajníků nebo dlažebních kostek včetně materiálu z lože a spár na vzdálenost přes 3 m se oceňuje cenami souborů cen 997 22-1 Vodorovná doprava suti a vybouraných hmot. | [14 empty] | PSC | 2
| VV |  | "Vytrhání stávajících záhonových obrub - odměřeno ze situace" 1100,000 |  | 1100 | [12 empty] | VV | 2 | 2 | True | 0 | ROZPOCET
| VV | Vytrhání_obrub_záhon | Součet |  | 1100 | [12 empty] | VV | 2 | 4 | True | 1 | ROZPOCET
33 | K | 121151123 | Sejmutí ornice strojně při souvislé ploše přes 500 m2, tl. vrstvy do 200 mm | m2 | 7680 |  | 0 | CS ÚRS 2020 01 |  | základní |  | 0 | 0 | 0 | 0 | 0 | 4 | K | 2 |  |  |  | ROZPOCET | [5 empty] | 0 | 0 | 0 | 0 | 0 | 1 | 0 | 4 | -1774820284
| PSC |  | Poznámka k souboru cen: 1. V cenách jsou započteny i náklady na a) naložení sejmuté ornice na dopravní prostředek. b) vodorovné přemístění na hromady v místě upotřebení nebo na dočasné či trvalé skládky na vzdálenost do 50 m a se složením. 2. Ceny lze použít i pro sejmutí podorničí. 3. V cenách nejsou započteny náklady na odstranění nevhodných přimísenin (kamenů, kořenů apod.); tyto práce se ocení individuálně. | [14 empty] | PSC | 2
| VV |  | "Sejmutí ornice - odměřeno ze situace" 7680,000 |  | 7680 | [12 empty] | VV | 2 | 2 | True | 0 | ROZPOCET
| VV |  | Součet |  | 7680 | [12 empty] | VV | 2 | 4 | True | 1 | ROZPOCET
34 | K | 122257204 | Odkopávky a prokopávky nezapažené pro silnice a dálnice strojně v omezeném prostoru v hornině třídy těžitelnosti I přes 100 m3 | m3 | 1019.1 |  | 0 | CS ÚRS 2020 01 |  | základní |  | 0 | 0 | 0 | 0 | 0 | 4 | K | 2 |  |  |  | ROZPOCET | [5 empty] | 0 | 0 | 0 | 0 | 0 | 1 | 0 | 4 | 631548910
| PSC |  | Poznámka k souboru cen: 1. Ceny jsou určeny pro vykopávky: a) příkopů pro silnice, dálnice a to i tehdy, jsou-li vykopávky příkopů prováděny samostatně, b) v zemnících na suchu, jestliže tyto zemníky přímo souvisejí s odkopávkami nebo prokopávkami pro spodní stavbu silnic a dálnic. 2. V cenách jsou započteny i náklady na přemístění výkopku v příčných profilech na vzdálenost do 15 m nebo naložení na dopravní prostředek. | [14 empty] | PSC | 2
| VV |  | Odkopávky_3 |  | 1019.1 | [12 empty] | VV | 2 | 2 | True | 0 | ROZPOCET
| VV |  | Součet |  | 1019.1 | [12 empty] | VV | 2 | 4 | True | 1 | ROZPOCET
35 | K | 122457204 | Odkopávky a prokopávky nezapažené pro silnice a dálnice strojně v omezeném prostoru v hornině třídy těžitelnosti II přes 100 m3 | m3 | 2377.9 |  | 0 | CS ÚRS 2020 01 |  | základní |  | 0 | 0 | 0 | 0 | 0 | 4 | K | 2 |  |  |  | ROZPOCET | [5 empty] | 0 | 0 | 0 | 0 | 0 | 1 | 0 | 4 | -642990749
| PSC |  | Poznámka k souboru cen: 1. Ceny jsou určeny pro vykopávky: a) příkopů pro silnice, dálnice a to i tehdy, jsou-li vykopávky příkopů prováděny samostatně, b) v zemnících na suchu, jestliže tyto zemníky přímo souvisejí s odkopávkami nebo prokopávkami pro spodní stavbu silnic a dálnic. 2. V cenách jsou započteny i náklady na přemístění výkopku v příčných profilech na vzdálenost do 15 m nebo naložení na dopravní prostředek. | [14 empty] | PSC | 2
| VV |  | Odkopávky_4 |  | 2377.9 | [12 empty] | VV | 2 | 2 | True | 0 | ROZPOCET
| VV |  | Součet |  | 2377.9 | [12 empty] | VV | 2 | 4 | True | 1 | ROZPOCET
36 | K | 129001101 | Příplatek k cenám vykopávek za ztížení vykopávky v blízkosti podzemního vedení nebo výbušnin v horninách jakékoliv třídy | m3 | 1698.5 |  | 0 | CS ÚRS 2020 01 |  | základní |  | 0 | 0 | 0 | 0 | 0 | 4 | K | 2 |  |  |  | ROZPOCET | [5 empty] | 0 | 0 | 0 | 0 | 0 | 1 | 0 | 4 | -1051395198
| PSC |  | Poznámka k souboru cen: 1. Cena je určena pro: a) podzemní vedení procházející odkopávkou nebo prokopávkou, korytem vodoteče, melioračním kanálem nebo uložené ve stěně výkopu při jakékoliv hloubce vedení pod původním terénem nebo jeho výšce nade dnem výkopu a jakémkoliv jeho směru ke stranám výkopu, b) výbušniny nezaložené dodavatelem. 2. Cenu lze použít i tehdy, narazí-li se na vedení nebo výbušninu až při vykopávce, a to pro objem výkopu, který je projektantem nebo investorem označen, v němž by toto nebo jiné nepředvídané vedení nebo výbušnina mohlo být uloženo. 3. Cenu nelze použít pro ztížení vykopávky v blízkosti podzemních vedení nebo výbušnin, u nichž je projektem zakázáno použít při vykopávce kovové nástroje nebo nářadí. Tyto práce se ocení individuálně. 4. Množství ztížení vykopávky v blízkosti: a) podzemního vedení, jehož půdorysná a výšková plocha: - je v projektu uvedena, určí se jako objem myšleného hranolu, jehož průřezem je obdélník, jehož horní vodorovná a obě svislé strany jsou ve vzdálenosti 0,5 m a dolní vodorovná strana je ve vzdálenosti 1 m od přilehlého vnějšího líce vedení, příp. jeho obalu a délka se rovná osové délce vedení ve výkopišti nebo délce vedení ve stěně výkopu. Vymezí-li projekt, v němž je nutno při vykopávce postupovat opatrně, větší prostor, platí cena pro celý objem výkopku v tomto prostoru. - není v projektu uvedena, avšak která podle projektu nebo podle sdělení investora jsou pravděpodobně ve výkopišti uložena, se rovná objemu výkopu, která je projektem nebo investorem takto označen. b) výbušniny určí vždy projektant nebo investor, ať je v projektu uvedeno či neuvedeno. 5. Je-li vedení položeno ve výkopišti tak, že se vykopávka v celém výše popsaném objemu nevykopává, např. blízko stěn nebo dna výkopu, oceňuje se ztížení vykopávky jen pro tu část objemu, v níž se vykopávka provádí. 6. Jsou-li ve výkopišti dvě vedení položena tak blízko sebe, že se výše uvedené objemy pro obě vedení pronikají, určí se množství ztížení vykopávky tak, aby se pronik započetl jen jednou. 7. Objem ztížení vykopávky se od celkového objemu výkopu neodečítá. 8. Dočasné zajištění různých podzemních vedení ve výkopišti se oceňuje cenami souboru cen 119 00-14. Dočasné zajištění podzemního potrubí nebo vedení ve výkopišti. | [14 empty] | PSC | 2
| VV |  | "Odkopávky - odměřeno ze situace" 7680*0,400 |  | 3072 | [12 empty] | VV | 2 | 2 | True | 0 | ROZPOCET
| VV |  | "Odkopávky dotčené stavbou v okolí dotčených částí - předpoklad" 325 |  | 325 | [12 empty] | VV | 2 | 2 | True | 0 | ROZPOCET
| VV | Odkopávky | Součet |  | 3397 | [12 empty] | VV | 2 | 4 | True | 0 | ROZPOCET
| VV | Odkopávky_3 | "Odkopávky třída těžitelnosti 3 - 30%" Odkopávky*0,30 |  | 1019.1 | [12 empty] | VV | 2 | 2 | True | 0 | ROZPOCET
| VV | Odkopávky_4 | "Odkopávky třída těžitelnosti 4 - 70%" Odkopávky*0,70 |  | 2377.9 | [12 empty] | VV | 2 | 2 | True | 0 | ROZPOCET
| VV |  | Součet |  | 3397 | [12 empty] | VV | 2 | 4 | True | 0 | ROZPOCET
| VV |  | Odkopávky*0,50 |  | 1698.5 | [12 empty] | VV | 2 | 2 | True | 0 | ROZPOCET
| VV |  | Součet |  | 1698.5 | [12 empty] | VV | 2 | 4 | True | 1 | ROZPOCET
37 | K | 162201403 | Vodorovné přemístění větví, kmenů nebo pařezů s naložením, složením a dopravou do 1000 m větví stromů listnatých, průměru kmene přes 500 do 700 mm | kus | 1 |  | 0 | CS ÚRS 2020 01 |  | základní |  | 0 | 0 | 0 | 0 | 0 | 4 | K | 2 |  |  |  | ROZPOCET | [5 empty] | 0 | 0 | 0 | 0 | 0 | 1 | 0 | 4 | -96124729
| PSC |  | Poznámka k souboru cen: 1. Průměr kmene i pařezu se měří v místě řezu. 2. Měrná jednotka kus je 1 strom. | [14 empty] | PSC | 2
38 | K | 162201404 | Vodorovné přemístění větví, kmenů nebo pařezů s naložením, složením a dopravou do 1000 m větví stromů listnatých, průměru kmene přes 700 do 900 mm | kus | 6 |  | 0 | CS ÚRS 2020 01 |  | základní |  | 0 | 0 | 0 | 0 | 0 | 4 | K | 2 |  |  |  | ROZPOCET | [5 empty] | 0 | 0 | 0 | 0 | 0 | 1 | 0 | 4 | -979515522
| PSC |  | Poznámka k souboru cen: 1. Průměr kmene i pařezu se měří v místě řezu. 2. Měrná jednotka kus je 1 strom. | [14 empty] | PSC | 2
39 | K | 162201413 | Vodorovné přemístění větví, kmenů nebo pařezů s naložením, složením a dopravou do 1000 m kmenů stromů listnatých, průměru přes 500 do 700 mm | kus | 1 |  | 0 | CS ÚRS 2020 01 |  | základní |  | 0 | 0 | 0 | 0 | 0 | 4 | K | 2 |  |  |  | ROZPOCET | [5 empty] | 0 | 0 | 0 | 0 | 0 | 1 | 0 | 4 | 353727274
| PSC |  | Poznámka k souboru cen: 1. Průměr kmene i pařezu se měří v místě řezu. 2. Měrná jednotka kus je 1 strom. | [14 empty] | PSC | 2
40 | K | 162201414 | Vodorovné přemístění větví, kmenů nebo pařezů s naložením, složením a dopravou do 1000 m kmenů stromů listnatých, průměru přes 700 do 900 mm | kus | 6 |  | 0 | CS ÚRS 2020 01 |  | základní |  | 0 | 0 | 0 | 0 | 0 | 4 | K | 2 |  |  |  | ROZPOCET | [5 empty] | 0 | 0 | 0 | 0 | 0 | 1 | 0 | 4 | 1839966765
| PSC |  | Poznámka k souboru cen: 1. Průměr kmene i pařezu se měří v místě řezu. 2. Měrná jednotka kus je 1 strom. | [14 empty] | PSC | 2
41 | K | 162201423 | Vodorovné přemístění větví, kmenů nebo pařezů s naložením, složením a dopravou do 1000 m pařezů kmenů, průměru přes 500 do 700 mm | kus | 1 |  | 0 | CS ÚRS 2020 01 |  | základní |  | 0 | 0 | 0 | 0 | 0 | 4 | K | 2 |  |  |  | ROZPOCET | [5 empty] | 0 | 0 | 0 | 0 | 0 | 1 | 0 | 4 | 444439106
| PSC |  | Poznámka k souboru cen: 1. Průměr kmene i pařezu se měří v místě řezu. 2. Měrná jednotka kus je 1 strom. | [14 empty] | PSC | 2
42 | K | 162201424 | Vodorovné přemístění větví, kmenů nebo pařezů s naložením, složením a dopravou do 1000 m pařezů kmenů, průměru přes 700 do 900 mm | kus | 6 |  | 0 | CS ÚRS 2020 01 |  | základní |  | 0 | 0 | 0 | 0 | 0 | 4 | K | 2 |  |  |  | ROZPOCET | [5 empty] | 0 | 0 | 0 | 0 | 0 | 1 | 0 | 4 | 2098452432
| PSC |  | Poznámka k souboru cen: 1. Průměr kmene i pařezu se měří v místě řezu. 2. Měrná jednotka kus je 1 strom. | [14 empty] | PSC | 2
43 | K | 162201500 | Vodorovné přemístění větví, kmenů nebo pařezů s naložením, složením a dopravou do 1000 m větví stromů listnatých, průměru kmene přes 900 do 1100 mm | kus | 7 |  | 0 | CS ÚRS 2020 01 |  | základní |  | 0 | 0 | 0 | 0 | 0 | 4 | K | 2 |  |  |  | ROZPOCET | [5 empty] | 0 | 0 | 0 | 0 | 0 | 1 | 0 | 4 | -1494175356
| PSC |  | Poznámka k souboru cen: 1. Průměr kmene i pařezu se měří v místě řezu. 2. Měrná jednotka kus je 1 strom. | [14 empty] | PSC | 2
44 | K | 162201501 | Vodorovné přemístění větví, kmenů nebo pařezů s naložením, složením a dopravou do 1000 m větví stromů listnatých, průměru kmene přes 1100 do 1300 mm | kus | 3 |  | 0 | CS ÚRS 2020 01 |  | základní |  | 0 | 0 | 0 | 0 | 0 | 4 | K | 2 |  |  |  | ROZPOCET | [5 empty] | 0 | 0 | 0 | 0 | 0 | 1 | 0 | 4 | -682756966
| PSC |  | Poznámka k souboru cen: 1. Průměr kmene i pařezu se měří v místě řezu. 2. Měrná jednotka kus je 1 strom. | [14 empty] | PSC | 2
45 | K | 162201502 | Vodorovné přemístění větví, kmenů nebo pařezů s naložením, složením a dopravou do 1000 m větví stromů listnatých, průměru kmene přes 1300 do 1500 mm | kus | 1 |  | 0 | CS ÚRS 2020 01 |  | základní |  | 0 | 0 | 0 | 0 | 0 | 4 | K | 2 |  |  |  | ROZPOCET | [5 empty] | 0 | 0 | 0 | 0 | 0 | 1 | 0 | 4 | -719487687
| PSC |  | Poznámka k souboru cen: 1. Průměr kmene i pařezu se měří v místě řezu. 2. Měrná jednotka kus je 1 strom. | [14 empty] | PSC | 2
46 | K | 162201503R | Vodorovné přemístění větví, kmenů nebo pařezů s naložením, složením a dopravou do 1000 m větví stromů listnatých, průměru kmene přes 1500 mm | kus | 16 |  | 0 |  |  | základní |  | 0 | 0 | 0 | 0 | 0 | 4 | K | 2 |  |  |  | ROZPOCET | [5 empty] | 0 | 0 | 0 | 0 | 0 | 1 | 0 | 4 | 1587045657
| PSC |  | Poznámka k souboru cen: 1. Průměr kmene i pařezu se měří v místě řezu. 2. Měrná jednotka kus je 1 strom. | [14 empty] | PSC | 2
47 | K | 162201510 | Vodorovné přemístění větví, kmenů nebo pařezů s naložením, složením a dopravou do 1000 m kmenů stromů listnatých, průměru přes 900 do 1100 mm | kus | 7 |  | 0 | CS ÚRS 2020 01 |  | základní |  | 0 | 0 | 0 | 0 | 0 | 4 | K | 2 |  |  |  | ROZPOCET | [5 empty] | 0 | 0 | 0 | 0 | 0 | 1 | 0 | 4 | -115854151
| PSC |  | Poznámka k souboru cen: 1. Průměr kmene i pařezu se měří v místě řezu. 2. Měrná jednotka kus je 1 strom. | [14 empty] | PSC | 2
48 | K | 162201511 | Vodorovné přemístění větví, kmenů nebo pařezů s naložením, složením a dopravou do 1000 m kmenů stromů listnatých, průměru přes 1100 do 1300 mm | kus | 3 |  | 0 | CS ÚRS 2020 01 |  | základní |  | 0 | 0 | 0 | 0 | 0 | 4 | K | 2 |  |  |  | ROZPOCET | [5 empty] | 0 | 0 | 0 | 0 | 0 | 1 | 0 | 4 | 1593123791
| PSC |  | Poznámka k souboru cen: 1. Průměr kmene i pařezu se měří v místě řezu. 2. Měrná jednotka kus je 1 strom. | [14 empty] | PSC | 2
49 | K | 162201512 | Vodorovné přemístění větví, kmenů nebo pařezů s naložením, složením a dopravou do 1000 m kmenů stromů listnatých, průměru přes 1300 do 1500 mm | kus | 1 |  | 0 | CS ÚRS 2020 01 |  | základní |  | 0 | 0 | 0 | 0 | 0 | 4 | K | 2 |  |  |  | ROZPOCET | [5 empty] | 0 | 0 | 0 | 0 | 0 | 1 | 0 | 4 | 1748108782
| PSC |  | Poznámka k souboru cen: 1. Průměr kmene i pařezu se měří v místě řezu. 2. Měrná jednotka kus je 1 strom. | [14 empty] | PSC | 2
50 | K | 162201513R | Vodorovné přemístění větví, kmenů nebo pařezů s naložením, složením a dopravou do 1000 m kmenů stromů listnatých, průměru přes 1500 mm | kus | 16 |  | 0 |  |  | základní |  | 0 | 0 | 0 | 0 | 0 | 4 | K | 2 |  |  |  | ROZPOCET | [5 empty] | 0 | 0 | 0 | 0 | 0 | 1 | 0 | 4 | 1609993252
| PSC |  | Poznámka k souboru cen: 1. Průměr kmene i pařezu se měří v místě řezu. 2. Měrná jednotka kus je 1 strom. | [14 empty] | PSC | 2
51 | K | 162201520 | Vodorovné přemístění větví, kmenů nebo pařezů s naložením, složením a dopravou do 1000 m pařezů kmenů, průměru přes 900 do 1100 mm | kus | 7 |  | 0 | CS ÚRS 2020 01 |  | základní |  | 0 | 0 | 0 | 0 | 0 | 4 | K | 2 |  |  |  | ROZPOCET | [5 empty] | 0 | 0 | 0 | 0 | 0 | 1 | 0 | 4 | -847012867
| PSC |  | Poznámka k souboru cen: 1. Průměr kmene i pařezu se měří v místě řezu. 2. Měrná jednotka kus je 1 strom. | [14 empty] | PSC | 2
52 | K | 162201521 | Vodorovné přemístění větví, kmenů nebo pařezů s naložením, složením a dopravou do 1000 m pařezů kmenů, průměru přes 1100 do 1300 mm | kus | 3 |  | 0 | CS ÚRS 2020 01 |  | základní |  | 0 | 0 | 0 | 0 | 0 | 4 | K | 2 |  |  |  | ROZPOCET | [5 empty] | 0 | 0 | 0 | 0 | 0 | 1 | 0 | 4 | -1479938762
| PSC |  | Poznámka k souboru cen: 1. Průměr kmene i pařezu se měří v místě řezu. 2. Měrná jednotka kus je 1 strom. | [14 empty] | PSC | 2
53 | K | 162201522 | Vodorovné přemístění větví, kmenů nebo pařezů s naložením, složením a dopravou do 1000 m pařezů kmenů, průměru přes 1300 do 1500 mm | kus | 1 |  | 0 | CS ÚRS 2020 01 |  | základní |  | 0 | 0 | 0 | 0 | 0 | 4 | K | 2 |  |  |  | ROZPOCET | [5 empty] | 0 | 0 | 0 | 0 | 0 | 1 | 0 | 4 | 489442990
| PSC |  | Poznámka k souboru cen: 1. Průměr kmene i pařezu se měří v místě řezu. 2. Měrná jednotka kus je 1 strom. | [14 empty] | PSC | 2
54 | K | 162201523R | Vodorovné přemístění větví, kmenů nebo pařezů s naložením, složením a dopravou do 1000 m pařezů kmenů, průměru přes 1500 mm | kus | 16 |  | 0 |  |  | základní |  | 0 | 0 | 0 | 0 | 0 | 4 | K | 2 |  |  |  | ROZPOCET | [5 empty] | 0 | 0 | 0 | 0 | 0 | 1 | 0 | 4 | 1335179246
| PSC |  | Poznámka k souboru cen: 1. Průměr kmene i pařezu se měří v místě řezu. 2. Měrná jednotka kus je 1 strom. | [14 empty] | PSC | 2
55 | K | 162301933 | Vodorovné přemístění větví, kmenů nebo pařezů s naložením, složením a dopravou Příplatek k cenám za každých dalších i započatých 1000 m přes 1000 m větví stromů listnatých, průměru kmene přes 500 do 700 mm | kus | 14 |  | 0 | CS ÚRS 2020 01 |  | základní |  | 0 | 0 | 0 | 0 | 0 | 4 | K | 2 |  |  |  | ROZPOCET | [5 empty] | 0 | 0 | 0 | 0 | 0 | 1 | 0 | 4 | -861454408
| PSC |  | Poznámka k souboru cen: 1. Průměr kmene i pařezu se měří v místě řezu. 2. Měrná jednotka kus je 1 strom. | [14 empty] | PSC | 2
| VV |  | "Skládka ve vzdálenosti 15km" 1*14 |  | 14 | [12 empty] | VV | 2 | 2 | True | 0 | ROZPOCET
| VV |  | Součet |  | 14 | [12 empty] | VV | 2 | 4 | True | 1 | ROZPOCET
56 | K | 162301934 | Vodorovné přemístění větví, kmenů nebo pařezů s naložením, složením a dopravou Příplatek k cenám za každých dalších i započatých 1000 m přes 1000 m větví stromů listnatých, průměru kmene přes 700 do 900 mm | kus | 84 |  | 0 | CS ÚRS 2020 01 |  | základní |  | 0 | 0 | 0 | 0 | 0 | 4 | K | 2 |  |  |  | ROZPOCET | [5 empty] | 0 | 0 | 0 | 0 | 0 | 1 | 0 | 4 | 256305944
| PSC |  | Poznámka k souboru cen: 1. Průměr kmene i pařezu se měří v místě řezu. 2. Měrná jednotka kus je 1 strom. | [14 empty] | PSC | 2
| VV |  | "Skládka ve vzdálenosti 15km" 6*14 |  | 84 | [12 empty] | VV | 2 | 2 | True | 0 | ROZPOCET
| VV |  | Součet |  | 84 | [12 empty] | VV | 2 | 4 | True | 1 | ROZPOCET
57 | K | 162301935 | Vodorovné přemístění větví, kmenů nebo pařezů s naložením, složením a dopravou Příplatek k cenám za každých dalších i započatých 1000 m přes 1000 m větví stromů listnatých, průměru kmene přes 900 do 1100 mm | kus | 98 |  | 0 | CS ÚRS 2020 01 |  | základní |  | 0 | 0 | 0 | 0 | 0 | 4 | K | 2 |  |  |  | ROZPOCET | [5 empty] | 0 | 0 | 0 | 0 | 0 | 1 | 0 | 4 | -1848753403
| PSC |  | Poznámka k souboru cen: 1. Průměr kmene i pařezu se měří v místě řezu. 2. Měrná jednotka kus je 1 strom. | [14 empty] | PSC | 2
| VV |  | "Skládka ve vzdálenosti 15km" 7*14 |  | 98 | [12 empty] | VV | 2 | 2 | True | 0 | ROZPOCET
| VV |  | Součet |  | 98 | [12 empty] | VV | 2 | 4 | True | 1 | ROZPOCET
58 | K | 162301936 | Vodorovné přemístění větví, kmenů nebo pařezů s naložením, složením a dopravou Příplatek k cenám za každých dalších i započatých 1000 m přes 1000 m větví stromů listnatých, průměru kmene přes 1100 do 1300 mm | kus | 42 |  | 0 | CS ÚRS 2020 01 |  | základní |  | 0 | 0 | 0 | 0 | 0 | 4 | K | 2 |  |  |  | ROZPOCET | [5 empty] | 0 | 0 | 0 | 0 | 0 | 1 | 0 | 4 | -2105453645
| PSC |  | Poznámka k souboru cen: 1. Průměr kmene i pařezu se měří v místě řezu. 2. Měrná jednotka kus je 1 strom. | [14 empty] | PSC | 2
| VV |  | "Skládka ve vzdálenosti 15km" 3*14 |  | 42 | [12 empty] | VV | 2 | 2 | True | 0 | ROZPOCET
| VV |  | Součet |  | 42 | [12 empty] | VV | 2 | 4 | True | 1 | ROZPOCET
59 | K | 162301937 | Vodorovné přemístění větví, kmenů nebo pařezů s naložením, složením a dopravou Příplatek k cenám za každých dalších i započatých 1000 m přes 1000 m větví stromů listnatých, průměru kmene přes 1300 do 1500 mm | kus | 14 |  | 0 | CS ÚRS 2020 01 |  | základní |  | 0 | 0 | 0 | 0 | 0 | 4 | K | 2 |  |  |  | ROZPOCET | [5 empty] | 0 | 0 | 0 | 0 | 0 | 1 | 0 | 4 | 826671574
| PSC |  | Poznámka k souboru cen: 1. Průměr kmene i pařezu se měří v místě řezu. 2. Měrná jednotka kus je 1 strom. | [14 empty] | PSC | 2
| VV |  | "Skládka ve vzdálenosti 15km" 1*14 |  | 14 | [12 empty] | VV | 2 | 2 | True | 0 | ROZPOCET
| VV |  | Součet |  | 14 | [12 empty] | VV | 2 | 4 | True | 1 | ROZPOCET
60 | K | 162301938R | Vodorovné přemístění větví, kmenů nebo pařezů s naložením, složením a dopravou Příplatek k cenám za každých dalších i započatých 1000 m přes 1000 m větví stromů listnatých, průměru kmene přes 1500 mm | kus | 224 |  | 0 |  |  | základní |  | 0 | 0 | 0 | 0 | 0 | 4 | K | 2 |  |  |  | ROZPOCET | [5 empty] | 0 | 0 | 0 | 0 | 0 | 1 | 0 | 4 | -487782716
| PSC |  | Poznámka k souboru cen: 1. Průměr kmene i pařezu se měří v místě řezu. 2. Měrná jednotka kus je 1 strom. | [14 empty] | PSC | 2
| VV |  | "Skládka ve vzdálenosti 15km" 16*14 |  | 224 | [12 empty] | VV | 2 | 2 | True | 0 | ROZPOCET
| VV |  | Součet |  | 224 | [12 empty] | VV | 2 | 4 | True | 1 | ROZPOCET
61 | K | 162301953 | Vodorovné přemístění větví, kmenů nebo pařezů s naložením, složením a dopravou Příplatek k cenám za každých dalších i započatých 1000 m přes 1000 m kmenů stromů listnatých, o průměru přes 500 do 700 mm | kus | 14 |  | 0 | CS ÚRS 2020 01 |  | základní |  | 0 | 0 | 0 | 0 | 0 | 4 | K | 2 |  |  |  | ROZPOCET | [5 empty] | 0 | 0 | 0 | 0 | 0 | 1 | 0 | 4 | 1091612373
| PSC |  | Poznámka k souboru cen: 1. Průměr kmene i pařezu se měří v místě řezu. 2. Měrná jednotka kus je 1 strom. | [14 empty] | PSC | 2
| VV |  | "Skládka ve vzdálenosti 15km" 1*14 |  | 14 | [12 empty] | VV | 2 | 2 | True | 0 | ROZPOCET
| VV |  | Součet |  | 14 | [12 empty] | VV | 2 | 4 | True | 1 | ROZPOCET
62 | K | 162301954 | Vodorovné přemístění větví, kmenů nebo pařezů s naložením, složením a dopravou Příplatek k cenám za každých dalších i započatých 1000 m přes 1000 m kmenů stromů listnatých, o průměru přes 700 do 900 mm | kus | 84 |  | 0 | CS ÚRS 2020 01 |  | základní |  | 0 | 0 | 0 | 0 | 0 | 4 | K | 2 |  |  |  | ROZPOCET | [5 empty] | 0 | 0 | 0 | 0 | 0 | 1 | 0 | 4 | 936969002
| PSC |  | Poznámka k souboru cen: 1. Průměr kmene i pařezu se měří v místě řezu. 2. Měrná jednotka kus je 1 strom. | [14 empty] | PSC | 2
| VV |  | "Skládka ve vzdálenosti 15km" 6*14 |  | 84 | [12 empty] | VV | 2 | 2 | True | 0 | ROZPOCET
| VV |  | Součet |  | 84 | [12 empty] | VV | 2 | 4 | True | 1 | ROZPOCET
63 | K | 162301955 | Vodorovné přemístění větví, kmenů nebo pařezů s naložením, složením a dopravou Příplatek k cenám za každých dalších i započatých 1000 m přes 1000 m kmenů stromů listnatých, o průměru přes 900 do 1100 mm | kus | 98 |  | 0 | CS ÚRS 2020 01 |  | základní |  | 0 | 0 | 0 | 0 | 0 | 4 | K | 2 |  |  |  | ROZPOCET | [5 empty] | 0 | 0 | 0 | 0 | 0 | 1 | 0 | 4 | 1294111494
| PSC |  | Poznámka k souboru cen: 1. Průměr kmene i pařezu se měří v místě řezu. 2. Měrná jednotka kus je 1 strom. | [14 empty] | PSC | 2
| VV |  | "Skládka ve vzdálenosti 15km" 7*14 |  | 98 | [12 empty] | VV | 2 | 2 | True | 0 | ROZPOCET
| VV |  | Součet |  | 98 | [12 empty] | VV | 2 | 4 | True | 1 | ROZPOCET
64 | K | 162301956 | Vodorovné přemístění větví, kmenů nebo pařezů s naložením, složením a dopravou Příplatek k cenám za každých dalších i započatých 1000 m přes 1000 m kmenů stromů listnatých, o průměru přes 1100 do 1300 mm | kus | 42 |  | 0 | CS ÚRS 2020 01 |  | základní |  | 0 | 0 | 0 | 0 | 0 | 4 | K | 2 |  |  |  | ROZPOCET | [5 empty] | 0 | 0 | 0 | 0 | 0 | 1 | 0 | 4 | 1124662815
| PSC |  | Poznámka k souboru cen: 1. Průměr kmene i pařezu se měří v místě řezu. 2. Měrná jednotka kus je 1 strom. | [14 empty] | PSC | 2
| VV |  | "Skládka ve vzdálenosti 15km" 3*14 |  | 42 | [12 empty] | VV | 2 | 2 | True | 0 | ROZPOCET
| VV |  | Součet |  | 42 | [12 empty] | VV | 2 | 4 | True | 1 | ROZPOCET
65 | K | 162301957 | Vodorovné přemístění větví, kmenů nebo pařezů s naložením, složením a dopravou Příplatek k cenám za každých dalších i započatých 1000 m přes 1000 m kmenů stromů listnatých, o průměru přes 1300 do 1500 mm | kus | 14 |  | 0 | CS ÚRS 2020 01 |  | základní |  | 0 | 0 | 0 | 0 | 0 | 4 | K | 2 |  |  |  | ROZPOCET | [5 empty] | 0 | 0 | 0 | 0 | 0 | 1 | 0 | 4 | 767510762
| PSC |  | Poznámka k souboru cen: 1. Průměr kmene i pařezu se měří v místě řezu. 2. Měrná jednotka kus je 1 strom. | [14 empty] | PSC | 2
| VV |  | "Skládka ve vzdálenosti 15km" 1*14 |  | 14 | [12 empty] | VV | 2 | 2 | True | 0 | ROZPOCET
| VV |  | Součet |  | 14 | [12 empty] | VV | 2 | 4 | True | 1 | ROZPOCET
66 | K | 162301958R | Vodorovné přemístění větví, kmenů nebo pařezů s naložením, složením a dopravou Příplatek k cenám za každých dalších i započatých 1000 m přes 1000 m kmenů stromů listnatých, o průměru přes 1500 mm | kus | 224 |  | 0 |  |  | základní |  | 0 | 0 | 0 | 0 | 0 | 4 | K | 2 |  |  |  | ROZPOCET | [5 empty] | 0 | 0 | 0 | 0 | 0 | 1 | 0 | 4 | 1732099109
| PSC |  | Poznámka k souboru cen: 1. Průměr kmene i pařezu se měří v místě řezu. 2. Měrná jednotka kus je 1 strom. | [14 empty] | PSC | 2
| VV |  | "Skládka ve vzdálenosti 15km" 16*14 |  | 224 | [12 empty] | VV | 2 | 2 | True | 0 | ROZPOCET
| VV |  | Součet |  | 224 | [12 empty] | VV | 2 | 4 | True | 1 | ROZPOCET
67 | K | 162301973 | Vodorovné přemístění větví, kmenů nebo pařezů s naložením, složením a dopravou Příplatek k cenám za každých dalších i započatých 1000 m přes 1000 m pařezů kmenů, průměru přes 500 do 700 mm | kus | 14 |  | 0 | CS ÚRS 2020 01 |  | základní |  | 0 | 0 | 0 | 0 | 0 | 4 | K | 2 |  |  |  | ROZPOCET | [5 empty] | 0 | 0 | 0 | 0 | 0 | 1 | 0 | 4 | -1795199823
| PSC |  | Poznámka k souboru cen: 1. Průměr kmene i pařezu se měří v místě řezu. 2. Měrná jednotka kus je 1 strom. | [14 empty] | PSC | 2
| VV |  | "Skládka ve vzdálenosti 15km" 1*14 |  | 14 | [12 empty] | VV | 2 | 2 | True | 0 | ROZPOCET
| VV |  | Součet |  | 14 | [12 empty] | VV | 2 | 4 | True | 1 | ROZPOCET
68 | K | 162301974 | Vodorovné přemístění větví, kmenů nebo pařezů s naložením, složením a dopravou Příplatek k cenám za každých dalších i započatých 1000 m přes 1000 m pařezů kmenů, průměru přes 700 do 900 mm | kus | 84 |  | 0 | CS ÚRS 2020 01 |  | základní |  | 0 | 0 | 0 | 0 | 0 | 4 | K | 2 |  |  |  | ROZPOCET | [5 empty] | 0 | 0 | 0 | 0 | 0 | 1 | 0 | 4 | -731834589
| PSC |  | Poznámka k souboru cen: 1. Průměr kmene i pařezu se měří v místě řezu. 2. Měrná jednotka kus je 1 strom. | [14 empty] | PSC | 2
| VV |  | "Skládka ve vzdálenosti 15km" 6*14 |  | 84 | [12 empty] | VV | 2 | 2 | True | 0 | ROZPOCET
| VV |  | Součet |  | 84 | [12 empty] | VV | 2 | 4 | True | 1 | ROZPOCET
69 | K | 162301975 | Vodorovné přemístění větví, kmenů nebo pařezů s naložením, složením a dopravou Příplatek k cenám za každých dalších i započatých 1000 m přes 1000 m pařezů kmenů, průměru přes 900 do 1100 mm | kus | 98 |  | 0 | CS ÚRS 2020 01 |  | základní |  | 0 | 0 | 0 | 0 | 0 | 4 | K | 2 |  |  |  | ROZPOCET | [5 empty] | 0 | 0 | 0 | 0 | 0 | 1 | 0 | 4 | 1207107908
| PSC |  | Poznámka k souboru cen: 1. Průměr kmene i pařezu se měří v místě řezu. 2. Měrná jednotka kus je 1 strom. | [14 empty] | PSC | 2
| VV |  | "Skládka ve vzdálenosti 15km" 7*14 |  | 98 | [12 empty] | VV | 2 | 2 | True | 0 | ROZPOCET
| VV |  | Součet |  | 98 | [12 empty] | VV | 2 | 4 | True | 1 | ROZPOCET
70 | K | 162301976 | Vodorovné přemístění větví, kmenů nebo pařezů s naložením, složením a dopravou Příplatek k cenám za každých dalších i započatých 1000 m přes 1000 m pařezů kmenů, průměru přes 1100 do 1300 mm | kus | 42 |  | 0 | CS ÚRS 2020 01 |  | základní |  | 0 | 0 | 0 | 0 | 0 | 4 | K | 2 |  |  |  | ROZPOCET | [5 empty] | 0 | 0 | 0 | 0 | 0 | 1 | 0 | 4 | 1742553471
| PSC |  | Poznámka k souboru cen: 1. Průměr kmene i pařezu se měří v místě řezu. 2. Měrná jednotka kus je 1 strom. | [14 empty] | PSC | 2
| VV |  | "Skládka ve vzdálenosti 15km" 3*14 |  | 42 | [12 empty] | VV | 2 | 2 | True | 0 | ROZPOCET
| VV |  | Součet |  | 42 | [12 empty] | VV | 2 | 4 | True | 1 | ROZPOCET
71 | K | 162301977 | Vodorovné přemístění větví, kmenů nebo pařezů s naložením, složením a dopravou Příplatek k cenám za každých dalších i započatých 1000 m přes 1000 m pařezů kmenů, průměru přes 1300 do 1500 mm | kus | 14 |  | 0 | CS ÚRS 2020 01 |  | základní |  | 0 | 0 | 0 | 0 | 0 | 4 | K | 2 |  |  |  | ROZPOCET | [5 empty] | 0 | 0 | 0 | 0 | 0 | 1 | 0 | 4 | -1001624731
| PSC |  | Poznámka k souboru cen: 1. Průměr kmene i pařezu se měří v místě řezu. 2. Měrná jednotka kus je 1 strom. | [14 empty] | PSC | 2
| VV |  | "Skládka ve vzdálenosti 15km" 1*14 |  | 14 | [12 empty] | VV | 2 | 2 | True | 0 | ROZPOCET
| VV |  | Součet |  | 14 | [12 empty] | VV | 2 | 4 | True | 1 | ROZPOCET
72 | K | 162301978R | Vodorovné přemístění větví, kmenů nebo pařezů s naložením, složením a dopravou Příplatek k cenám za každých dalších i započatých 1000 m přes 1000 m pařezů kmenů, průměru přes 1500 mm | kus | 224 |  | 0 |  |  | základní |  | 0 | 0 | 0 | 0 | 0 | 4 | K | 2 |  |  |  | ROZPOCET | [5 empty] | 0 | 0 | 0 | 0 | 0 | 1 | 0 | 4 | -2079685198
| PSC |  | Poznámka k souboru cen: 1. Průměr kmene i pařezu se měří v místě řezu. 2. Měrná jednotka kus je 1 strom. | [14 empty] | PSC | 2
| VV |  | "Skládka ve vzdálenosti 15km" 16*14 |  | 224 | [12 empty] | VV | 2 | 2 | True | 0 | ROZPOCET
| VV |  | Součet |  | 224 | [12 empty] | VV | 2 | 4 | True | 1 | ROZPOCET
73 | K | 162451106 | Vodorovné přemístění výkopku nebo sypaniny po suchu na obvyklém dopravním prostředku, bez naložení výkopku, avšak se složením bez rozhrnutí z horniny třídy těžitelnosti I skupiny 1 až 3 na vzdálenost přes 1 500 do 2 000 m | m3 | 2555.1 |  | 0 | CS ÚRS 2020 01 |  | základní |  | 0 | 0 | 0 | 0 | 0 | 4 | K | 2 |  |  |  | ROZPOCET | [5 empty] | 0 | 0 | 0 | 0 | 0 | 1 | 0 | 4 | -1317780970
| PSC |  | Poznámka k souboru cen: 1. Přemísťuje-li se výkopek z dočasných skládek vzdálených do 50 m, neoceňuje se nakládání výkopku, i když se provádí. Toto ustanovení neplatí, vylučuje-li projekt použití dozeru. 2. Ceny nelze použít, předepisuje-li projekt přemístit výkopek na místo nepřístupné obvyklým dopravním prostředkům; toto přemístění se oceňuje individuálně. | [14 empty] | PSC | 2
| VV |  | Odvoz ornice na mezideponii | [14 empty] | VV | 2 | 1 | True | 0 | ROZPOCET
| VV |  | "Sejmutí ornice - odměřeno ze situace" 7680,000*0,200 |  | 1536 | [12 empty] | VV | 2 | 2 | True | 0 | ROZPOCET
| VV |  | Odvoz odkopávek na mezideponii | [14 empty] | VV | 2 | 1 | True | 0 | ROZPOCET
| VV |  | Odkopávky_3 |  | 1019.1 | [12 empty] | VV | 2 | 2 | True | 0 | ROZPOCET
| VV |  | Součet |  | 2555.1 | [12 empty] | VV | 2 | 4 | True | 1 | ROZPOCET
74 | K | 162451126 | Vodorovné přemístění výkopku nebo sypaniny po suchu na obvyklém dopravním prostředku, bez naložení výkopku, avšak se složením bez rozhrnutí z horniny třídy těžitelnosti II na vzdálenost skupiny 4 a 5 na vzdálenost přes 1 500 do 2 000 m | m3 | 2377.9 |  | 0 | CS ÚRS 2020 01 |  | základní |  | 0 | 0 | 0 | 0 | 0 | 4 | K | 2 |  |  |  | ROZPOCET | [5 empty] | 0 | 0 | 0 | 0 | 0 | 1 | 0 | 4 | 1573366419
| PSC |  | Poznámka k souboru cen: 1. Přemísťuje-li se výkopek z dočasných skládek vzdálených do 50 m, neoceňuje se nakládání výkopku, i když se provádí. Toto ustanovení neplatí, vylučuje-li projekt použití dozeru. 2. Ceny nelze použít, předepisuje-li projekt přemístit výkopek na místo nepřístupné obvyklým dopravním prostředkům; toto přemístění se oceňuje individuálně. | [14 empty] | PSC | 2
| VV |  | Odvoz odkopávek na mezideponii | [14 empty] | VV | 2 | 1 | True | 0 | ROZPOCET
| VV |  | Odkopávky_4 |  | 2377.9 | [12 empty] | VV | 2 | 2 | True | 0 | ROZPOCET
| VV |  | Součet |  | 2377.9 | [12 empty] | VV | 2 | 4 | True | 1 | ROZPOCET
75 | K | 162751117 | Vodorovné přemístění výkopku nebo sypaniny po suchu na obvyklém dopravním prostředku, bez naložení výkopku, avšak se složením bez rozhrnutí z horniny třídy těžitelnosti I skupiny 1 až 3 na vzdálenost přes 9 000 do 10 000 m | m3 | 2555.1 |  | 0 | CS ÚRS 2020 01 |  | základní |  | 0 | 0 | 0 | 0 | 0 | 4 | K | 2 |  |  |  | ROZPOCET | [5 empty] | 0 | 0 | 0 | 0 | 0 | 1 | 0 | 4 | 1914541490
| PSC |  | Poznámka k souboru cen: 1. Přemísťuje-li se výkopek z dočasných skládek vzdálených do 50 m, neoceňuje se nakládání výkopku, i když se provádí. Toto ustanovení neplatí, vylučuje-li projekt použití dozeru. 2. Ceny nelze použít, předepisuje-li projekt přemístit výkopek na místo nepřístupné obvyklým dopravním prostředkům; toto přemístění se oceňuje individuálně. | [14 empty] | PSC | 2
| VV |  | Odvoz ornice na mezideponii | [14 empty] | VV | 2 | 1 | True | 0 | ROZPOCET
| VV |  | "Sejmutí ornice - odměřeno ze situace" 7680,000*0,200 |  | 1536 | [12 empty] | VV | 2 | 2 | True | 0 | ROZPOCET
| VV |  | Odvoz odkopávek na mezideponii | [14 empty] | VV | 2 | 1 | True | 0 | ROZPOCET
| VV |  | Odkopávky_3 |  | 1019.1 | [12 empty] | VV | 2 | 2 | True | 0 | ROZPOCET
| VV | Skládka_1_3 | Součet |  | 2555.1 | [12 empty] | VV | 2 | 4 | True | 1 | ROZPOCET
76 | K | 162751119 | Vodorovné přemístění výkopku nebo sypaniny po suchu na obvyklém dopravním prostředku, bez naložení výkopku, avšak se složením bez rozhrnutí z horniny třídy těžitelnosti I skupiny 1 až 3 na vzdálenost Příplatek k ceně za každých dalších i započatých 1 000 m | m3 | 12775.5 |  | 0 | CS ÚRS 2020 01 |  | základní |  | 0 | 0 | 0 | 0 | 0 | 4 | K | 2 |  |  |  | ROZPOCET | [5 empty] | 0 | 0 | 0 | 0 | 0 | 1 | 0 | 4 | -1554738555
| PSC |  | Poznámka k souboru cen: 1. Přemísťuje-li se výkopek z dočasných skládek vzdálených do 50 m, neoceňuje se nakládání výkopku, i když se provádí. Toto ustanovení neplatí, vylučuje-li projekt použití dozeru. 2. Ceny nelze použít, předepisuje-li projekt přemístit výkopek na místo nepřístupné obvyklým dopravním prostředkům; toto přemístění se oceňuje individuálně. | [14 empty] | PSC | 2
| VV |  | Skládka ve vzdálenosti 15km | [14 empty] | VV | 2 | 1 | True | 0 | ROZPOCET
| VV |  | Skládka_1_3*5 |  | 12775.5 | [12 empty] | VV | 2 | 2 | True | 0 | ROZPOCET
| VV |  | Součet |  | 12775.5 | [12 empty] | VV | 2 | 4 | True | 1 | ROZPOCET
77 | K | 162751137 | Vodorovné přemístění výkopku nebo sypaniny po suchu na obvyklém dopravním prostředku, bez naložení výkopku, avšak se složením bez rozhrnutí z horniny třídy těžitelnosti II na vzdálenost skupiny 4 a 5 na vzdálenost přes 9 000 do 10 000 m | m3 | 2377.9 |  | 0 | CS ÚRS 2020 01 |  | základní |  | 0 | 0 | 0 | 0 | 0 | 4 | K | 2 |  |  |  | ROZPOCET | [5 empty] | 0 | 0 | 0 | 0 | 0 | 1 | 0 | 4 | -100162827
| PSC |  | Poznámka k souboru cen: 1. Přemísťuje-li se výkopek z dočasných skládek vzdálených do 50 m, neoceňuje se nakládání výkopku, i když se provádí. Toto ustanovení neplatí, vylučuje-li projekt použití dozeru. 2. Ceny nelze použít, předepisuje-li projekt přemístit výkopek na místo nepřístupné obvyklým dopravním prostředkům; toto přemístění se oceňuje individuálně. | [14 empty] | PSC | 2
| VV |  | Odvoz odkopávek na mezideponii | [14 empty] | VV | 2 | 1 | True | 0 | ROZPOCET
| VV |  | Odkopávky_4 |  | 2377.9 | [12 empty] | VV | 2 | 2 | True | 0 | ROZPOCET
| VV | Skládka_4_5 | Součet |  | 2377.9 | [12 empty] | VV | 2 | 4 | True | 1 | ROZPOCET
78 | K | 162751139 | Vodorovné přemístění výkopku nebo sypaniny po suchu na obvyklém dopravním prostředku, bez naložení výkopku, avšak se složením bez rozhrnutí z horniny třídy těžitelnosti II na vzdálenost skupiny 4 a 5 na vzdálenost Příplatek k ceně za každých dalších i započatých 1 000 m | m3 | 11889.5 |  | 0 | CS ÚRS 2020 01 |  | základní |  | 0 | 0 | 0 | 0 | 0 | 4 | K | 2 |  |  |  | ROZPOCET | [5 empty] | 0 | 0 | 0 | 0 | 0 | 1 | 0 | 4 | -2141771185
| PSC |  | Poznámka k souboru cen: 1. Přemísťuje-li se výkopek z dočasných skládek vzdálených do 50 m, neoceňuje se nakládání výkopku, i když se provádí. Toto ustanovení neplatí, vylučuje-li projekt použití dozeru. 2. Ceny nelze použít, předepisuje-li projekt přemístit výkopek na místo nepřístupné obvyklým dopravním prostředkům; toto přemístění se oceňuje individuálně. | [14 empty] | PSC | 2
| VV |  | Skládka ve vzdálenosti 15km | [14 empty] | VV | 2 | 1 | True | 0 | ROZPOCET
| VV |  | Skládka_4_5*5 |  | 11889.5 | [12 empty] | VV | 2 | 2 | True | 0 | ROZPOCET
| VV |  | Součet |  | 11889.5 | [12 empty] | VV | 2 | 4 | True | 1 | ROZPOCET
79 | K | 167151111 | Nakládání, skládání a překládání neulehlého výkopku nebo sypaniny strojně nakládání, množství přes 100 m3, z hornin třídy těžitelnosti I, skupiny 1 až 3 | m3 | 4091.1 |  | 0 | CS ÚRS 2020 01 |  | základní |  | 0 | 0 | 0 | 0 | 0 | 4 | K | 2 |  |  |  | ROZPOCET | [5 empty] | 0 | 0 | 0 | 0 | 0 | 1 | 0 | 4 | 2096040797
| PSC |  | Poznámka k souboru cen: 1. Ceny -1131 až -1133 jsou určeny pro nakládání, překládání a vykládání na vzdálenost a) do 20 m vodorovně; vodorovná vzdálenost se měří od těžnice lodi k těžnici druhé lodi, nebo k těžišti hromady na břehu nebo k těžišti dopravního prostředku na suchu, b) do 4 m svisle; svislá vzdálenost se měří od pracovní hladiny vody k úrovni srovna- ného terénu v místě hromady nebo v místě dopravní plochy pro dopravní prostředek na suchu. Uvedenou svislou vzdálenost 4 m lze zvětšit, a to nejvýše do 6 m, jestliže je vodorovná vzdálenost uvedená v bodu a) kratší než 20 m nejméně o trojnásobek zvětšení výšky přes 4 m. 2. Množství měrných jednotek se určí v rostlém stavu horniny. | [14 empty] | PSC | 2
| VV |  | Naložení výkopku po sejmutí ornice | [14 empty] | VV | 2 | 1 | True | 0 | ROZPOCET
| VV |  | "Sejmutí ornice - odměřeno ze situace" 7680,000*0,200 |  | 1536 | [12 empty] | VV | 2 | 2 | True | 0 | ROZPOCET
| VV |  | Naložení výkopku na mezideponii | [14 empty] | VV | 2 | 1 | True | 0 | ROZPOCET
| VV |  | "Sejmutí ornice - odměřeno ze situace" 7680,000*0,200 |  | 1536 | [12 empty] | VV | 2 | 2 | True | 0 | ROZPOCET
| VV |  | Naložení výkopu z odkopávek na mezideponii | [14 empty] | VV | 2 | 1 | True | 0 | ROZPOCET
| VV |  | Odkopávky_3 |  | 1019.1 | [12 empty] | VV | 2 | 2 | True | 0 | ROZPOCET
| VV |  | Součet |  | 4091.1 | [12 empty] | VV | 2 | 4 | True | 1 | ROZPOCET
80 | K | 167151112 | Nakládání, skládání a překládání neulehlého výkopku nebo sypaniny strojně nakládání, množství přes 100 m3, z hornin třídy těžitelnosti II, skpiny 4 a 5 | m3 | 2377.9 |  | 0 | CS ÚRS 2020 01 |  | základní |  | 0 | 0 | 0 | 0 | 0 | 4 | K | 2 |  |  |  | ROZPOCET | [5 empty] | 0 | 0 | 0 | 0 | 0 | 1 | 0 | 4 | 665808348
| PSC |  | Poznámka k souboru cen: 1. Ceny -1131 až -1133 jsou určeny pro nakládání, překládání a vykládání na vzdálenost a) do 20 m vodorovně; vodorovná vzdálenost se měří od těžnice lodi k těžnici druhé lodi, nebo k těžišti hromady na břehu nebo k těžišti dopravního prostředku na suchu, b) do 4 m svisle; svislá vzdálenost se měří od pracovní hladiny vody k úrovni srovna- ného terénu v místě hromady nebo v místě dopravní plochy pro dopravní prostředek na suchu. Uvedenou svislou vzdálenost 4 m lze zvětšit, a to nejvýše do 6 m, jestliže je vodorovná vzdálenost uvedená v bodu a) kratší než 20 m nejméně o trojnásobek zvětšení výšky přes 4 m. 2. Množství měrných jednotek se určí v rostlém stavu horniny. | [14 empty] | PSC | 2
| VV |  | Naložení výkopu z odkopávek na mezideponii | [14 empty] | VV | 2 | 1 | True | 0 | ROZPOCET
| VV |  | Odkopávky_4 |  | 2377.9 | [12 empty] | VV | 2 | 2 | True | 0 | ROZPOCET
| VV |  | Součet |  | 2377.9 | [12 empty] | VV | 2 | 4 | True | 1 | ROZPOCET
81 | K | 171201231 | Poplatek za uložení stavebního odpadu na recyklační skládce (skládkovné) zeminy a kamení zatříděného do Katalogu odpadů pod kódem 17 05 04 | t | 9126.05 |  | 0 | CS ÚRS 2020 01 |  | základní |  | 0 | 0 | 0 | 0 | 0 | 4 | K | 2 |  |  |  | ROZPOCET | [5 empty] | 0 | 0 | 0 | 0 | 0 | 1 | 0 | 4 | 628879535
| P |  | Poznámka k položce: Cena v místě obvyklá. | [14 empty] | P | 2
| VV |  | Skládka_1_3*1,85 |  | 4726.935 | [12 empty] | VV | 2 | 2 | True | 0 | ROZPOCET
| VV |  | Skládka_4_5*1,85 |  | 4399.115 | [12 empty] | VV | 2 | 2 | True | 0 | ROZPOCET
| VV |  | Součet |  | 9126.05 | [12 empty] | VV | 2 | 4 | True | 1 | ROZPOCET
82 | K | 171251201 | Uložení sypaniny na skládky nebo meziskládky bez hutnění s upravením uložené sypaniny do předepsaného tvaru | m3 | 4933 |  | 0 | CS ÚRS 2020 01 |  | základní |  | 0 | 0 | 0 | 0 | 0 | 4 | K | 2 |  |  |  | ROZPOCET | [5 empty] | 0 | 0 | 0 | 0 | 0 | 1 | 0 | 4 | 405683983
| PSC |  | Poznámka k souboru cen: 1. Cena je určena i pro: a) zasypání koryt vodotečí a prohlubní v terénu bez předepsaného zhutnění sypaniny, b) uložení výkopku pod vodou do prohlubní ve dně vodotečí nebo nádrží. 2. Cenu nelze použít pro uložení výkopku nebo ornice na trvalé skládky s předepsaným zhutněním; toto uložení výkopku se oceňuje cenami souboru cen 171 . . Uložení sypaniny do násypů. 3. V ceně jsou započteny i náklady na rozprostření sypaniny ve vrstvách s hrubým urovnáním na skládce. 4. V ceně nejsou započteny náklady na získání skládek ani na poplatky za skládku. 5. Množství jednotek uložení výkopku (sypaniny) se určí v m3 uloženého výkopku (sypaniny), v rostlém stavu zpravidla ve výkopišti. | [14 empty] | PSC | 2
| VV |  | Skládka_1_3 |  | 2555.1 | [12 empty] | VV | 2 | 2 | True | 0 | ROZPOCET
| VV |  | Skládka_4_5 |  | 2377.9 | [12 empty] | VV | 2 | 2 | True | 0 | ROZPOCET
| VV |  | Součet |  | 4933 | [12 empty] | VV | 2 | 4 | True | 1 | ROZPOCET
83 | K | 180405111 | Založení trávníků ve vegetačních dlaždicích nebo prefabrikátech výsevem semene v rovině nebo na svahu do 1:5 | m2 | 78 |  | 0 | CS ÚRS 2020 01 |  | základní |  | 0 | 0 | 0 | 0 | 0 | 4 | K | 2 |  |  |  | ROZPOCET | [5 empty] | 0 | 0 | 0 | 0 | 0 | 1 | 0 | 4 | 75915442
| PSC |  | Poznámka k souboru cen: 1. Ceny lze použít pro založení trávníku ve všech typech vegetačních tvárnic. 2. V cenách jsou započteny i náklady pokosení, naložení a odvoz odpadu do 20 km se složením. 3. V cenách nejsou započteny náklady na: a) přípravu půdy, b) travní semeno a substrát, tyto náklady se oceňují ve specifikaci, c) vypletí a zalévání; tyto práce se oceňují cenami části C02 souborů cen 185 80-42 Vypletí a 185 80-43 Zalití rostlin vodou, d) konstrukci podloží a dodání zatravňovacích prefabrikátů, e) uložení odpadu na skládce. | [14 empty] | PSC | 2
| VV |  | Vegetační_dlažba |  | 78 | [12 empty] | VV | 2 | 2 | True | 0 | ROZPOCET
| VV |  | Součet |  | 78 | [12 empty] | VV | 2 | 4 | True | 1 | ROZPOCET
84 | M | 00572410 | osivo směs travní parková | kg | 1.17 |  | 0 | CS ÚRS 2020 01 |  | základní |  | 0 | 0.001 | 0.00117 | 0 | 0 | 8 | M | 2 |  |  |  | ROZPOCET | [5 empty] | 0 | 0 | 0 | 0 | 0 | 1 | 0 | 4 | 1519747127
| VV |  | Vegetační_dlažba*0,015 |  | 1.17 | [12 empty] | VV | 2 | 2 | True | 0 | ROZPOCET
| VV |  | Součet |  | 1.17 | [12 empty] | VV | 2 | 4 | True | 1 | ROZPOCET
85 | K | 181152302 | Úprava pláně na stavbách silnic a dálnic strojně v zářezech mimo skalních se zhutněním | m2 | 10138 |  | 0 | CS ÚRS 2020 01 |  | základní |  | 0 | 0 | 0 | 0 | 0 | 4 | K | 2 |  |  |  | ROZPOCET | [5 empty] | 0 | 0 | 0 | 0 | 0 | 1 | 0 | 4 | 1721595013
| PSC |  | Poznámka k souboru cen: 1. Ceny 15-2301, 15-2302, 25-2301 a 25-2305 jsou určeny pro urovnání nově zřizovaných ploch vodorovných nebo ve sklonu do 1:5 pod zpevnění ploch jakéhokoliv druhu, pod humusování, drnování a dále předepíše-li projekt urovnání pláně z jiného důvodu. 2. Cena 15-2303 je určena pro vyplnění sypaninou prohlubní zářezů v horninách třídy těžitelnosti II a III, skupiny 5 až 7. 3. Ceny neplatí pro zhutnění podloží pod násypy; toto zhutnění se oceňuje cenou 171 15-2101 Zhutnění podloží pod násypy. 4. Ceny neplatí pro urovnání lavic šířky do 3 m přerušujících svahy, pro urovnání dna příkopů pro jakoukoliv jejich šířku; toto urovnání se oceňuje cenami souboru cen 182 Svahování trvalých svahů do projektovaných profilů. 5. Urovnání ploch ve sklonu přes 1:5 (svahování) se oceňuje cenou 182 20-1101 Svahování trvalých svahů do projektovaných profilů. 6. Vyplnění prohlubní v horninách třídy II a III betonem nebo stabilizací se oceňuje cenami části A 01 katalogu 822-1 Komunikace pozemní a letiště. | [14 empty] | PSC | 2
| VV |  | "Konstrukce živičného chodníku - odměřeno ze situace" 2500 |  | 2500 | [12 empty] | VV | 2 | 2 | True | 0 | ROZPOCET
| VV |  | "Konstrukce asfaltové vozovky - odměřeno ze situace" 7560 |  | 7560 | [12 empty] | VV | 2 | 2 | True | 0 | ROZPOCET
| VV |  | "Vegetační dlažba v okolí ORL" Vegetační_dlažba |  | 78 | [12 empty] | VV | 2 | 2 | True | 0 | ROZPOCET
| VV |  | Součet |  | 10138 | [12 empty] | VV | 2 | 4 | True | 1 | ROZPOCET
86 | K | 181252301 | Úprava pláně na stavbách silnic a dálnic strojně na násypech bez zhutnění | m2 | 2580 |  | 0 | CS ÚRS 2020 01 |  | základní |  | 0 | 0 | 0 | 0 | 0 | 4 | K | 2 |  |  |  | ROZPOCET | [5 empty] | 0 | 0 | 0 | 0 | 0 | 1 | 0 | 4 | 790152292
| PSC |  | Poznámka k souboru cen: 1. Ceny 15-2301, 15-2302, 25-2301 a 25-2305 jsou určeny pro urovnání nově zřizovaných ploch vodorovných nebo ve sklonu do 1:5 pod zpevnění ploch jakéhokoliv druhu, pod humusování, drnování a dále předepíše-li projekt urovnání pláně z jiného důvodu. 2. Cena 15-2303 je určena pro vyplnění sypaninou prohlubní zářezů v horninách třídy těžitelnosti II a III, skupiny 5 až 7. 3. Ceny neplatí pro zhutnění podloží pod násypy; toto zhutnění se oceňuje cenou 171 15-2101 Zhutnění podloží pod násypy. 4. Ceny neplatí pro urovnání lavic šířky do 3 m přerušujících svahy, pro urovnání dna příkopů pro jakoukoliv jejich šířku; toto urovnání se oceňuje cenami souboru cen 182 Svahování trvalých svahů do projektovaných profilů. 5. Urovnání ploch ve sklonu přes 1:5 (svahování) se oceňuje cenou 182 20-1101 Svahování trvalých svahů do projektovaných profilů. 6. Vyplnění prohlubní v horninách třídy II a III betonem nebo stabilizací se oceňuje cenami části A 01 katalogu 822-1 Komunikace pozemní a letiště. | [14 empty] | PSC | 2
| VV |  | Zeleň |  | 2580 | [12 empty] | VV | 2 | 2 | True | 0 | ROZPOCET
| VV |  | Součet |  | 2580 | [12 empty] | VV | 2 | 4 | True | 1 | ROZPOCET
87 | K | 181311103 | Rozprostření a urovnání ornice v rovině nebo ve svahu sklonu do 1:5 ručně při souvislé ploše, tl. vrstvy do 200 mm | m2 | 2580 |  | 0 | CS ÚRS 2020 01 |  | základní |  | 0 | 0 | 0 | 0 | 0 | 4 | K | 2 |  |  |  | ROZPOCET | [5 empty] | 0 | 0 | 0 | 0 | 0 | 1 | 0 | 4 | -1098583096
| PSC |  | Poznámka k souboru cen: 1. V ceně jsou započteny i náklady na případné nutné přemístění hromad nebo dočasných skládek na místo spotřeby ze vzdálenosti do 3 m. 2. V ceně nejsou započteny náklady na získání ornice. | [14 empty] | PSC | 2
| VV |  | "Zeleň - odměřeno ze situace" 2580,000 |  | 2580 | [12 empty] | VV | 2 | 2 | True | 0 | ROZPOCET
| VV | Zeleň | Součet |  | 2580 | [12 empty] | VV | 2 | 4 | True | 1 | ROZPOCET
88 | M | 10364101 | zemina pro terénní úpravy - ornice | t | 954.6 |  | 0 | CS ÚRS 2020 01 |  | základní |  | 0 | 1 | 954.6 | 0 | 0 | 8 | M | 2 |  |  |  | ROZPOCET | [5 empty] | 0 | 0 | 0 | 0 | 0 | 1 | 0 | 4 | -1675639008
| VV |  | Zeleň*0,200*1,85 |  | 954.6 | [12 empty] | VV | 2 | 2 | True | 0 | ROZPOCET
| VV |  | Součet |  | 954.6 | [12 empty] | VV | 2 | 4 | True | 1 | ROZPOCET
89 | K | 181451131 | Založení trávníku na půdě předem připravené plochy přes 1000 m2 výsevem včetně utažení parkového v rovině nebo na svahu do 1:5 | m2 | 2580 |  | 0 | CS ÚRS 2020 01 |  | základní |  | 0 | 0 | 0 | 0 | 0 | 4 | K | 2 |  |  |  | ROZPOCET | [5 empty] | 0 | 0 | 0 | 0 | 0 | 1 | 0 | 4 | -1642356568
| PSC |  | Poznámka k souboru cen: 1. V cenách jsou započteny i náklady na pokosení, naložení a odvoz odpadu do 20 km se složením. 2. V cenách -1161 až -1164 nejsou započteny i náklady na zatravňovací textilii. 3. V cenách nejsou započteny náklady na: a) přípravu půdy, b) travní semeno, tyto náklady se oceňují ve specifikaci, c) vypletí a zalévání; tyto práce se oceňují cenami části C02 souborů cen 185 80-42 Vypletí a 185 80-43 Zalití rostlin vodou, d) srovnání terénu, tyto práce se oceňují souborem cen 181 1.-..Plošná úprava terénu. 4. V cenách o sklonu svahu přes 1:1 jsou uvažovány podmínky pro svahy běžně schůdné; bez použití lezeckých technik. V případě použití lezeckých technik se tyto náklady oceňují individuálně. | [14 empty] | PSC | 2
| VV |  | Zeleň |  | 2580 | [12 empty] | VV | 2 | 2 | True | 0 | ROZPOCET
| VV |  | Součet |  | 2580 | [12 empty] | VV | 2 | 4 | True | 1 | ROZPOCET
90 | M | 00572410 | osivo směs travní parková | kg | 38.7 |  | 0 | CS ÚRS 2020 01 |  | základní |  | 0 | 0.001 | 0.0387 | 0 | 0 | 8 | M | 2 |  |  |  | ROZPOCET | [5 empty] | 0 | 0 | 0 | 0 | 0 | 1 | 0 | 4 | -1480681632
| VV |  | 2580*0,015 'Přepočtené koeficientem množství |  | 38.7 | [12 empty] | VV | 2 | 2 | False | 1 | ROZPOCET
91 | K | 182313101 | Vyplnění otvorů ornicí v mřížovinových nebo vylehčených tvárnicích nebo panelech pro jakýkoliv tvar a velikost otvorů | m2 | 78 |  | 0 | CS ÚRS 2020 01 |  | základní |  | 0 | 0 | 0 | 0 | 0 | 4 | K | 2 |  |  |  | ROZPOCET | [5 empty] | 0 | 0 | 0 | 0 | 0 | 1 | 0 | 4 | -1674624767
| PSC |  | Poznámka k souboru cen: 1. V cenách nejsou započteny náklady na dodání ornice; práce spojené s dodáním ornice se oceňují příslušnými cenami. 2. Množství měrných jednotek se určí v m2 plochy zpevněné panely nebo tvárnicemi. | [14 empty] | PSC | 2
| VV |  | Vegetační_dlažba |  | 78 | [12 empty] | VV | 2 | 2 | True | 0 | ROZPOCET
| VV |  | Součet |  | 78 | [12 empty] | VV | 2 | 4 | True | 1 | ROZPOCET
92 | K | 183101315 | Hloubení jamek pro vysazování rostlin v zemině tř.1 až 4 s výměnou půdy z 100% v rovině nebo na svahu do 1:5, objemu přes 0,125 do 0,40 m3 | kus | 120 |  | 0 | CS ÚRS 2020 01 |  | základní |  | 0 | 0 | 0 | 0 | 0 | 4 | K | 2 |  |  |  | ROZPOCET | [5 empty] | 0 | 0 | 0 | 0 | 0 | 1 | 0 | 4 | -1608089669
| PSC |  | Poznámka k souboru cen: 1. V cenách jsou započteny i náklady na případné naložení přebytečných výkopků na dopravní prostředek, odvoz na vzdálenost do 20 km a složení výkopků. 2. V cenách nejsou započteny náklady na: a) substrát, tyto náklady se oceňují ve specifikaci, b) uložení odpadu na skládku. 3. V cenách o sklonu svahu přes 1:1 jsou uvažovány podmínky pro svahy běžně schůdné; bez použití lezeckých technik. V případě použití lezeckých technik se tyto náklady oceňují individuálně. | [14 empty] | PSC | 2
93 | K | 183101321 | Hloubení jamek pro vysazování rostlin v zemině tř.1 až 4 s výměnou půdy z 100% v rovině nebo na svahu do 1:5, objemu přes 0,40 do 1,00 m3 | kus | 66 |  | 0 | CS ÚRS 2020 01 |  | základní |  | 0 | 0 | 0 | 0 | 0 | 4 | K | 2 |  |  |  | ROZPOCET | [5 empty] | 0 | 0 | 0 | 0 | 0 | 1 | 0 | 4 | 170545756
| PSC |  | Poznámka k souboru cen: 1. V cenách jsou započteny i náklady na případné naložení přebytečných výkopků na dopravní prostředek, odvoz na vzdálenost do 20 km a složení výkopků. 2. V cenách nejsou započteny náklady na: a) substrát, tyto náklady se oceňují ve specifikaci, b) uložení odpadu na skládku. 3. V cenách o sklonu svahu přes 1:1 jsou uvažovány podmínky pro svahy běžně schůdné; bez použití lezeckých technik. V případě použití lezeckých technik se tyto náklady oceňují individuálně. | [14 empty] | PSC | 2
94 | M | 10371547R | substrát organicko minerální | m3 | 66 |  | 0 |  |  | základní |  | 0 | 0.21 | 13.86 | 0 | 0 | 8 | M | 2 |  |  |  | ROZPOCET | [5 empty] | 0 | 0 | 0 | 0 | 0 | 1 | 0 | 4 | 1905798733
95 | M | 10364195R | substrát minerální | m3 | 97 |  | 0 |  |  | základní |  | 0 | 1 | 97 | 0 | 0 | 8 | M | 2 |  |  |  | ROZPOCET | [5 empty] | 0 | 0 | 0 | 0 | 0 | 1 | 0 | 4 | 383515718
96 | K | 183403153 | Obdělání půdy hrabáním v rovině nebo na svahu do 1:5 | m2 | 2580 |  | 0 | CS ÚRS 2020 01 |  | základní |  | 0 | 0 | 0 | 0 | 0 | 4 | K | 2 |  |  |  | ROZPOCET | [5 empty] | 0 | 0 | 0 | 0 | 0 | 1 | 0 | 4 | 1867307008
| PSC |  | Poznámka k souboru cen: 1. Každé opakované obdělání půdy se oceňuje samostatně. 2. Ceny -3114 a -3115 lze použít i pro obdělání půdy aktivními branami. | [14 empty] | PSC | 2
| VV |  | Zeleň |  | 2580 | [12 empty] | VV | 2 | 2 | True | 0 | ROZPOCET
| VV |  | Součet |  | 2580 | [12 empty] | VV | 2 | 4 | True | 1 | ROZPOCET
97 | K | 184102116 | Výsadba dřeviny s balem do předem vyhloubené jamky se zalitím v rovině nebo na svahu do 1:5, při průměru balu přes 600 do 800 mm | kus | 66 |  | 0 | CS ÚRS 2020 01 |  | základní |  | 0 | 0 | 0 | 0 | 0 | 4 | K | 2 |  |  |  | ROZPOCET | [5 empty] | 0 | 0 | 0 | 0 | 0 | 1 | 0 | 4 | 1181965847
| PSC |  | Poznámka k souboru cen: 1. Ceny lze použít i pro dřeviny pěstované v nádobách. 2. V cenách nejsou započteny náklady na vysazované dřeviny, tyto se oceňují ve specifikaci. 3. V cenách o sklonu svahu přes 1:1 jsou uvažovány podmínky pro svahy běžně schůdné; bez použití lezeckých technik. V případě použití lezeckých technik se tyto náklady oceňují individuálně. | [14 empty] | PSC | 2
98 | M | 25445780R | Acer campestre - Javor Babyka ok 12-14 cm | kus | 34 |  | 0 |  |  | základní |  | 0 | 0 | 0 | 0 | 0 | 8 | M | 2 |  |  |  | ROZPOCET | [5 empty] | 0 | 0 | 0 | 0 | 0 | 1 | 0 | 4 | 617084247
99 | M | 25445781R | Cerasus avium - Třešeň ptačí ok 12-14 cm | kus | 5 |  | 0 |  |  | základní |  | 0 | 0 | 0 | 0 | 0 | 8 | M | 2 |  |  |  | ROZPOCET | [5 empty] | 0 | 0 | 0 | 0 | 0 | 1 | 0 | 4 | 1793301753
100 | M | 25445782R | Padus avium - Střemcha obecná ok 12-14 cm | kus | 6 |  | 0 |  |  | základní |  | 0 | 0 | 0 | 0 | 0 | 8 | M | 2 |  |  |  | ROZPOCET | [5 empty] | 0 | 0 | 0 | 0 | 0 | 1 | 0 | 4 | 949067509
101 | M | 25445783R | Quercus robur - Dub letní ok 12-14 cm | kus | 8 |  | 0 |  |  | základní |  | 0 | 0 | 0 | 0 | 0 | 8 | M | 2 |  |  |  | ROZPOCET | [5 empty] | 0 | 0 | 0 | 0 | 0 | 1 | 0 | 4 | -1875440597
102 | M | 25445784R | Tilia cordata - Lípa malolistá ok 12-14 cm | kus | 5 |  | 0 |  |  | základní |  | 0 | 0 | 0 | 0 | 0 | 8 | M | 2 |  |  |  | ROZPOCET | [5 empty] | 0 | 0 | 0 | 0 | 0 | 1 | 0 | 4 | -1236840380
103 | M | 25445785R | Ulmus laevis - Jilm vaz ok 12-14 cm | kus | 8 |  | 0 |  |  | základní |  | 0 | 0 | 0 | 0 | 0 | 8 | M | 2 |  |  |  | ROZPOCET | [5 empty] | 0 | 0 | 0 | 0 | 0 | 1 | 0 | 4 | -132549708
104 | K | 184102211 | Výsadba keře bez balu do předem vyhloubené jamky se zalitím v rovině nebo na svahu do 1:5 výšky do 1 m v terénu | kus | 120 |  | 0 | CS ÚRS 2020 01 |  | základní |  | 0 | 0 | 0 | 0 | 0 | 4 | K | 2 |  |  |  | ROZPOCET | [5 empty] | 0 | 0 | 0 | 0 | 0 | 1 | 0 | 4 | -1735411629
| PSC |  | Poznámka k souboru cen: 1. Ceny lze použít i pro výsadbu růží. 2. V cenách nejsou započteny náklady na vysazované dřeviny, tyto se oceňují ve specifikaci. 3. Výška keře se měří před sestřižením. 4. V cenách o sklonu svahu přes 1:1 jsou uvažovány podmínky pro svahy běžně schůdné; bez použití lezeckých technik. V případě použití lezeckých technik se tyto náklady oceňují individuálně. | [14 empty] | PSC | 2
105 | M | 25445786R | Euonymus europaeus - Brslen evropský v 60-100 cm | kus | 30 |  | 0 |  |  | základní |  | 0 | 0 | 0 | 0 | 0 | 8 | M | 2 |  |  |  | ROZPOCET | [5 empty] | 0 | 0 | 0 | 0 | 0 | 1 | 0 | 4 | -180971821
106 | M | 25445787R | Ligustrum vulgare - Ptačí zob obecný v 60-100 cm | kus | 30 |  | 0 |  |  | základní |  | 0 | 0 | 0 | 0 | 0 | 8 | M | 2 |  |  |  | ROZPOCET | [5 empty] | 0 | 0 | 0 | 0 | 0 | 1 | 0 | 4 | -1468746194
107 | M | 25445788R | Ribes alpinum - Meruzalka alpská v 60-80 cm | kus | 30 |  | 0 |  |  | základní |  | 0 | 0 | 0 | 0 | 0 | 8 | M | 2 |  |  |  | ROZPOCET | [5 empty] | 0 | 0 | 0 | 0 | 0 | 1 | 0 | 4 | -257540163
108 | M | 25445789R | Swida sanquinea - Svída krvavá v 60-100 cm | kus | 30 |  | 0 |  |  | základní |  | 0 | 0 | 0 | 0 | 0 | 8 | M | 2 |  |  |  | ROZPOCET | [5 empty] | 0 | 0 | 0 | 0 | 0 | 1 | 0 | 4 | 833688973
109 | K | 184215211 | Ukotvení dřeviny podzemním kotvením do volné zeminy tř. 1 až 4, obvodu kmene do 250 mm | kus | 66 |  | 0 | CS ÚRS 2020 01 |  | základní |  | 0 | 0 | 0 | 0 | 0 | 4 | K | 2 |  |  |  | ROZPOCET | [5 empty] | 0 | 0 | 0 | 0 | 0 | 1 | 0 | 4 | 1697404680
| PSC |  | Poznámka k souboru cen: 1. V cenách jsou započteny i náklady na ochranu proti poškození kmene v místě vzepření. 2. V cenách nejsou započteny náklady na kotevní a vyvazovací prvky. | [14 empty] | PSC | 2
110 | M | 085332650R | systém kotvení stromu pouze ze zemní bal ve volné půdě | kus | 66 |  | 0 |  |  | základní |  | 0 | 0 | 0 | 0 | 0 | 8 | M | 2 |  |  |  | ROZPOCET | [5 empty] | 0 | 0 | 0 | 0 | 0 | 1 | 0 | 4 | -721169757
| P |  | Poznámka k položce: Set - pomocí tří textilních popruhů, upevněných v půdě kotvami z "černého železa" a jedním popruhem s ráčnovým napínákem. Například typ KOTVOS KSB-Z2-set. | [14 empty] | P | 2
111 | M | 085332762R | drcené keramické kamenivo frakce 2-8 (drcený liapor) | m3 | 55.44 |  | 0 |  |  | základní |  | 0 | 0 | 0 | 0 | 0 | 8 | M | 2 |  |  |  | ROZPOCET | [5 empty] | 0 | 0 | 0 | 0 | 0 | 1 | 0 | 4 | -731382694
| VV |  | "Spodní vrstva" 2*2*0,20*66 |  | 52.8 | [12 empty] | VV | 2 | 2 | True | 0 | ROZPOCET
| VV |  | "Výplň liadrainu" 0,01*1*4*66 |  | 2.64 | [12 empty] | VV | 2 | 2 | True | 0 | ROZPOCET
| VV |  | Součet |  | 55.44 | [12 empty] | VV | 2 | 4 | True | 1 | ROZPOCET
112 | M | 085332781R | závlahová sonda - perforovaná hadice průměr 80 mm, koncová zátka zaklapávací | m | 125 |  | 0 |  |  | základní |  | 0 | 0 | 0 | 0 | 0 | 8 | M | 2 |  |  |  | ROZPOCET | [5 empty] | 0 | 0 | 0 | 0 | 0 | 1 | 0 | 4 | -1580249556
| P |  | Poznámka k položce: 2,5 m/strom | [14 empty] | P | 2
113 | M | 085332782R | koncová zátka zaklapávací průměr 80mm | kus | 66 |  | 0 |  |  | základní |  | 0 | 0 | 0 | 0 | 0 | 8 | M | 2 |  |  |  | ROZPOCET | [5 empty] | 0 | 0 | 0 | 0 | 0 | 1 | 0 | 4 | 1519476163
| P |  | Poznámka k položce: Například typ Greenmax. | [14 empty] | P | 2
114 | K | 184215311 | Ukotvení dřeviny nadzemním kotvením za kmen pomocí textilních popruhů a ocelových lanek do volné zeminy tř. 1 až 4, obvodu kmene do 250 mm | kus | 66 |  | 0 | CS ÚRS 2020 01 |  | základní |  | 0 | 0 | 0 | 0 | 0 | 4 | K | 2 |  |  |  | ROZPOCET | [5 empty] | 0 | 0 | 0 | 0 | 0 | 1 | 0 | 4 | 1939639076
| PSC |  | Poznámka k souboru cen: 1. V cenách jsou započteny i náklady na ochranu proti poškození kmene v místě vzepření. 2. V cenách nejsou započteny náklady na kotvící a vyvazovací prvky. | [14 empty] | PSC | 2
115 | M | 227351427R | vázací popruh šíře 20mm | m | 33 |  | 0 |  |  | základní |  | 0 | 0 | 0 | 0 | 0 | 8 | M | 2 |  |  |  | ROZPOCET | [5 empty] | 0 | 0 | 0 | 0 | 0 | 1 | 0 | 4 | -889730293
116 | K | 184501141 | Zhotovení obalu kmene z rákosové nebo kokosové rohože v rovině nebo na svahu do 1:5 | m2 | 5.94 |  | 0 | CS ÚRS 2020 01 |  | základní |  | 0 | 3e-05 | 0.0001782 | 0 | 0 | 4 | K | 2 |  |  |  | ROZPOCET | [5 empty] | 0 | 0 | 0 | 0 | 0 | 1 | 0 | 4 | -107414633
| PSC |  | Poznámka k souboru cen: 1. V cenách nejsou započteny náklady na dodání rohože tyto náklady se oceňují ve specifikaci. | [14 empty] | PSC | 2
| VV |  | 0,30*0,300*66 |  | 5.94 | [12 empty] | VV | 2 | 2 | True | 0 | ROZPOCET
| VV |  | Součet |  | 5.94 | [12 empty] | VV | 2 | 4 | True | 1 | ROZPOCET
117 | M | 285036229R | rákosová rohož, výška min. 1800mm | m | 3 |  | 0 |  |  | základní |  | 0 | 0 | 0 | 0 | 0 | 8 | M | 2 |  |  |  | ROZPOCET | [5 empty] | 0 | 0 | 0 | 0 | 0 | 1 | 0 | 4 | -1887670395
| P |  | Poznámka k položce: 0,3m/strom | [14 empty] | P | 2
118 | K | 184801121 | Ošetření vysazených dřevin solitérních v rovině nebo na svahu do 1:5 | kus | 66 |  | 0 | CS ÚRS 2020 01 |  | základní |  | 0 | 0 | 0 | 0 | 0 | 4 | K | 2 |  |  |  | ROZPOCET | [5 empty] | 0 | 0 | 0 | 0 | 0 | 1 | 0 | 4 | -675323533
| PSC |  | Poznámka k souboru cen: 1. V cenách jsou započteny i náklady na odplevelení s nakypřením nebo vypletí, odstranění poškozených částí dřeviny s případným složením odpadu na hromady, naložením na dopravní prostředek a odvozem do 20 km a s jeho složením. 2. Ceny jsou určeny pouze pro jednorázové ošetření. 3. V cenách nejsou započteny náklady na: a) zalití rostlin; zalití se oceňuje cenami části C02 souboru cen 185 80-43 Zalití rostlin vodou, b) chemické odplevelení; tyto práce se oceňují cenami části A02 souboru cen 184 80-26 Chemické odplevelení po založení kultury, c) hnojení; tyto práce se oceňují cenami části A02 souboru cen 184 85-11 Hnojení roztokem hnojiva nebo 185 80-21 Hnojení, d) řez; tyto práce se oceňují cenami části C02 souboru cen 184 80-61 Řez stromů nebo keřů. 4. V cenách o sklonu svahu přes 1:1 jsou uvažovány podmínky pro svahy běžně schůdné; bez použití lezeckých technik. V případě použití lezeckých technik se tyto náklady oceňují individuálně. | [14 empty] | PSC | 2
| VV |  | "Řez stromů - povýsadbová péče" 66 |  | 66 | [12 empty] | VV | 2 | 2 | True | 0 | ROZPOCET
| VV |  | Součet |  | 66 | [12 empty] | VV | 2 | 4 | True | 1 | ROZPOCET
119 | K | 184802111 | Chemické odplevelení půdy před založením kultury, trávníku nebo zpevněných ploch o výměře jednotlivě přes 20 m2 v rovině nebo na svahu do 1:5 postřikem na široko | m2 | 2580 |  | 0 | CS ÚRS 2020 01 |  | základní |  | 0 | 0 | 0 | 0 | 0 | 4 | K | 2 |  |  |  | ROZPOCET | [5 empty] | 0 | 0 | 0 | 0 | 0 | 1 | 0 | 4 | -1627430550
| PSC |  | Poznámka k souboru cen: 1. Ceny -2111, -2211, -2311 a -2411 lze použít i pro aplikaci retardantů na trávníky. 2. V cenách -2111, -2211, -2311 a -2411 jsou započteny i náklady na dovoz vody do 10 km. 3. V cenách nejsou započteny náklady na případné zapravení přípravku do půdy a) obděláním půdy; tyto práce se oceňují cenami části A02 souboru cen 183 40-31 Obdělání půdy, b) prolitím; toto se oceňuje cenami části C02 souboru cen 185 80-43 Zalití rostlin vodou a případně cenami části A02 souboru cen 185 85-11 Dovoz vody pro zálivku rostlin. 4. Každá opakovaná aplikace se oceňuje samostatně. 5. Chemické odplevelení ploch do 20 m2 se oceňuje příslušnými cenami souboru cen 184 80-26 Chemické odplevelení po založení kultury. 6. V cenách o sklonu svahu přes 1:1 jsou uvažovány podmínky pro svahy běžně schůdné; bez použití lezeckých technik. V případě použití lezeckých technik se tyto náklady oceňují individuálně. | [14 empty] | PSC | 2
| VV |  | Zeleň |  | 2580 | [12 empty] | VV | 2 | 2 | True | 0 | ROZPOCET
| VV |  | Součet |  | 2580 | [12 empty] | VV | 2 | 4 | True | 1 | ROZPOCET
120 | K | 184802611 | Chemické odplevelení po založení kultury v rovině nebo na svahu do 1:5 postřikem na široko | m2 | 2580 |  | 0 | CS ÚRS 2020 01 |  | základní |  | 0 | 0 | 0 | 0 | 0 | 4 | K | 2 |  |  |  | ROZPOCET | [5 empty] | 0 | 0 | 0 | 0 | 0 | 1 | 0 | 4 | -1661594742
| PSC |  | Poznámka k souboru cen: 1. Ceny -2613, -2617, -2623, -2627, -2633, -2637, -2643 a -2647 jsou určeny pro odplevelení ploch o ploše do 10 m2 jednotlivě, nebo pro odstranění hnízd plevelů o ploše do 20 m2 jednotlivě vzdálených od sebe nejméně 5 m. 2. Ceny nelze použít pro chemické odplevelení trávníku; tyto práce se oceňují cenami části A02 souboru cen 184 80-2 . Chemické odplevelení před založením kultury. 3. V cenách -2611 až -2614, -2621 až -2624, -2631 až –2634 a -2641 až -2644 jsou započteny i náklady na dovoz vody do 10 km. 4. V cenách o sklonu svahu přes 1:1 jsou uvažovány podmínky pro svahy běžně schůdné; bez použití lezeckých technik. V případě použití lezeckých technik se tyto náklady oceňují individuálně. | [14 empty] | PSC | 2
| VV |  | Zeleň |  | 2580 | [12 empty] | VV | 2 | 2 | True | 0 | ROZPOCET
| VV |  | Součet |  | 2580 | [12 empty] | VV | 2 | 4 | True | 1 | ROZPOCET
121 | K | 184818231R | Ochrana kmene bedněním před poškozením stavebním provozem zřízení včetně odstranění výšky bednění do 2 m průměru kmene do 900 mm půdorys 2,5x2,5m | m2 | 400 |  | 0 |  |  | základní |  | 0 | 0.01281 | 5.124 | 0 | 0 | 4 | K | 2 |  |  |  | ROZPOCET | [5 empty] | 0 | 0 | 0 | 0 | 0 | 1 | 0 | 4 | 2101865188
| VV |  | 2,5*4*2,0*20 |  | 400 | [12 empty] | VV | 2 | 2 | True | 0 | ROZPOCET
| VV |  | Součet |  | 400 | [12 empty] | VV | 2 | 4 | True | 1 | ROZPOCET
122 | K | 184852322 | Řez stromů prováděný lezeckou technikou výchovný (S-RV) alejové stromy, výšky přes 4 do 6 m | kus | 66 |  | 0 | CS ÚRS 2020 01 |  | základní |  | 0 | 0 | 0 | 0 | 0 | 4 | K | 2 |  |  |  | ROZPOCET | [5 empty] | 0 | 0 | 0 | 0 | 0 | 1 | 0 | 4 | -799603810
| PSC |  | Poznámka k souboru cen: 1. V cenách jsou započteny i náklady na rozřezání větví a jejich přemístění na hromady na vzdálenost do 20 m. 2. V cenách nejsou započteny náklady na: a) dendrologický průzkum. Tyto náklady se oceňují cenami souboru cen 183 91-11.. - Dendrologický průzkum stromu, b) tahové zkoušky. Tyto náklady se oceňují cenami souboru cen 184 81-11.. - Přístrojové metody hodnocení stavu stromu, c) bezpečnostní vazby. Tyto náklady se oceňují cenami souboru cen 184 81-83.. - Instalace bezpečnostních vazeb pro zajištění koruny stromu, d) skládku rozřezaných větví. 3. Plocha koruny se určí jako součin ideálního průmětu koruny stromu a jeho výšky. Ideální průměr stromu je součet nejkratší a nejdelší vzdálenosti svislého obrysu koruny od kmene. 4. Plocha koruny příplatku se určí z procentního podílu překážky k prostoru vymezenému okapovou linií stromu. Za překážky se považuje např. svah přes 1:2 nebo různé stavby a komunikace zasahující do okapové linie stromu. 5. Příplatek k ceně dle plochy koruny stromu se započítává za každých započatých 25 % překážky v půdorysném průmětu stromu vymezeném okapovou linií stromu. Celkový příplatek může činit maximálně čtyřnásobek uvedené ceny. 6. Za překážky jsou považovány objekty jako např. komunikace, svah 1:2, stavební objekty apod. 7. Měrnou jednotkou kus se u řezu rozumí jeden strom. | [14 empty] | PSC | 2
123 | K | 184911161 | Mulčování záhonů kačírkem nebo drceným kamenivem tloušťky mulče přes 50 do 100 mm v rovině nebo na svahu do 1:5 | m2 | 50 |  | 0 | CS ÚRS 2020 01 |  | základní |  | 0 | 0 | 0 | 0 | 0 | 4 | K | 2 |  |  |  | ROZPOCET | [5 empty] | 0 | 0 | 0 | 0 | 0 | 1 | 0 | 4 | -950337566
| PSC |  | Poznámka k souboru cen: 1. V cenách jsou započteny i náklady na naložení odpadu na dopravní prostředek, odvoz do 20 km a složení odpadu. 2. V cenách nejsou započteny náklady na: a) uložení odpadu na skládku, b) mulč v podobě kačírku nebo drceného kameniva, tento se oceňuje ve specifikaci. 3. Ceny jsou určeny pro zpracování materiálem o frakci do 63 mm. Nad velikost této frakce se práce oceňuje individuálně. | [14 empty] | PSC | 2
| VV |  | 50,000 |  | 50 | [12 empty] | VV | 2 | 2 | True | 0 | ROZPOCET
| VV |  | Součet |  | 50 | [12 empty] | VV | 2 | 4 | True | 1 | ROZPOCET
124 | M | 58343872 | kamenivo drcené hrubé frakce 8/16 | t | 8.55 |  | 0 | CS ÚRS 2020 01 |  | základní |  | 0 | 1 | 8.55 | 0 | 0 | 8 | M | 2 |  |  |  | ROZPOCET | [5 empty] | 0 | 0 | 0 | 0 | 0 | 1 | 0 | 4 | 2104905967
| VV |  | 8,55 |  | 8.55 | [12 empty] | VV | 2 | 2 | True | 0 | ROZPOCET
| VV |  | Součet |  | 8.55 | [12 empty] | VV | 2 | 4 | True | 1 | ROZPOCET
125 | K | 184952366R | Protikořenová bariéra včetně instalace do výšky 300mm | m | 55 |  | 0 |  |  | základní |  | 0 | 0 | 0 | 0 | 0 | 4 | K | 2 |  |  |  | ROZPOCET | [5 empty] | 0 | 0 | 0 | 0 | 0 | 1 | 0 | 4 | 543058716
| P |  | Poznámka k položce: Například typ DeepRoot. | [14 empty] | P | 2
126 | M | 281635217R | hydrogel pro použití do půdy | kg | 75 |  | 0 |  |  | základní |  | 0 | 0 | 0 | 0 | 0 | 8 | M | 2 |  |  |  | ROZPOCET | [5 empty] | 0 | 0 | 0 | 0 | 0 | 1 | 0 | 4 | 1048553953
| P |  | Poznámka k položce: 3 kg/m3 | [14 empty] | P | 2
127 | K | 185802114 | Hnojení půdy nebo trávníku v rovině nebo na svahu do 1:5 umělým hnojivem s rozdělením k jednotlivým rostlinám | t | 0.1 |  | 0 | CS ÚRS 2020 01 |  | základní |  | 0 | 0 | 0 | 0 | 0 | 4 | K | 2 |  |  |  | ROZPOCET | [5 empty] | 0 | 0 | 0 | 0 | 0 | 1 | 0 | 4 | 1804262059
| PSC |  | Poznámka k souboru cen: 1. V cenách jsou započteny i náklady na rozprostření nebo rozdělení hnojiva. 2. V cenách o sklonu svahu přes 1:1 jsou uvažovány podmínky pro svahy běžně schůdné; bez použití lezeckých technik. V případě použití lezeckých technik se tyto náklady oceňují individuálně. | [14 empty] | PSC | 2
128 | M | 205306572R | tabletové hnojivo typu Silvamix s pozvolným uvolňováním | kg | 100 |  | 0 |  |  | základní |  | 0 | 0 | 0 | 0 | 0 | 8 | M | 2 |  |  |  | ROZPOCET | [5 empty] | 0 | 0 | 0 | 0 | 0 | 1 | 0 | 4 | 2049875534
| D | 5 | Komunikace pozemní |  |  |  | 0 |  |  |  |  | 0 |  | 9602.5727 |  | 0 | 1 | D | 1 |  |  |  | ROZPOCET | [11 empty] | 0
129 | K | 564851111 | Podklad ze štěrkodrti ŠD s rozprostřením a zhutněním, po zhutnění tl. 150 mm | m2 | 12012 |  | 0 |  |  | základní |  | 0 | 0.345 | 4144.14 | 0 | 0 | 4 | K | 2 |  |  |  | ROZPOCET | [5 empty] | 0 | 0 | 0 | 0 | 0 | 1 | 0 | 4 | 1947030669
| P |  | Poznámka k položce: Cena v místě obvyklá. | [14 empty] | P | 2
| VV |  | "Konstrukce živičného chodníku - odměřeno ze situace" 2100 |  | 2100 | [12 empty] | VV | 2 | 2 | True | 0 | ROZPOCET
| VV |  | "Konstrukce asfaltové vozovky - odměřeno ze situace" 9834 |  | 9834 | [12 empty] | VV | 2 | 2 | True | 0 | ROZPOCET
| VV |  | "Vegetační dlažba v okolí ORL" Vegetační_dlažba |  | 78 | [12 empty] | VV | 2 | 2 | True | 0 | ROZPOCET
| VV |  | Součet |  | 12012 | [12 empty] | VV | 2 | 4 | True | 1 | ROZPOCET
130 | K | 564962111 | Podklad z mechanicky zpevněného kameniva MZK (minerální beton) s rozprostřením a s hutněním, po zhutnění tl. 200 mm | m2 | 10988 |  | 0 |  |  | základní |  | 0 | 0.49587 | 5448.6196 | 0 | 0 | 4 | K | 2 |  |  |  | ROZPOCET | [5 empty] | 0 | 0 | 0 | 0 | 0 | 1 | 0 | 4 | 2068839168
| PSC |  | Poznámka k souboru cen: 1. ČSN 73 6126-1 připouští pro MZK max. tl. 300 mm. 2. V cenách nejsou započteny náklady na: a) ochranu povrchu podkladu filtračním postřikem, který se oceňuje cenami souboru cen 573 11-11, b) spojovací postřik před pokládkou asfaltových směsí, který se oceňuje cenami souboru cen 573 2.-11. | [14 empty] | PSC | 2
| P |  | Poznámka k položce: Cena v místě obvyklá. | [14 empty] | P | 2
| VV |  | "Konstrukce asfaltové vozovky - odměřeno ze situace" 10988 |  | 10988 | [12 empty] | VV | 2 | 2 | True | 0 | ROZPOCET
| VV |  | Součet |  | 10988 | [12 empty] | VV | 2 | 4 | True | 1 | ROZPOCET
131 | K | 565176121R | Asfaltový beton vrstva podkladní ACP 22 (obalované kamenivo hrubozrnné - OKH) s rozprostřením a zhutněním v pruhu šířky přes 3 m, po zhutnění tl. 100 mm | m2 | 11406 |  | 0 |  |  | základní |  | 0 | 0 | 0 | 0 | 0 | 4 | K | 2 |  |  |  | ROZPOCET | [5 empty] | 0 | 0 | 0 | 0 | 0 | 1 | 0 | 4 | -2053271260
| PSC |  | Poznámka k souboru cen: 1. Cenami 565 1.-610 lze oceňovat např. chodníky, úzké cesty a vjezdy v pruhu šířky do 1,5 m jakékoliv délky a jednotlivé plochy velikosti do 10 m2. 2. ČSN EN 13108-1 připouští pro ACP 22 pouze tl. 60 až 100 mm. | [14 empty] | PSC | 2
| P |  | Poznámka k položce: Cena v místě obvyklá. | [14 empty] | P | 2
| VV |  | "Konstrukce asfaltové vozovky - odměřeno ze situace" 11406 |  | 11406 | [12 empty] | VV | 2 | 2 | True | 0 | ROZPOCET
| VV |  | Součet |  | 11406 | [12 empty] | VV | 2 | 4 | True | 1 | ROZPOCET
132 | K | 567122110R | Podklad ze směsi stmelené cementem SC bez dilatačních spár, s rozprostřením a zhutněním SC C 8/10 (KSC I), po zhutnění tl. 120 mm | m2 | 2100 |  | 0 |  |  | základní |  | 0 | 0 | 0 | 0 | 0 | 4 | K | 2 |  |  |  | ROZPOCET | [5 empty] | 0 | 0 | 0 | 0 | 0 | 1 | 0 | 4 | -1404449756
| PSC |  | Poznámka k souboru cen: 1. V cenách jsou započteny i náklady na ošetření povrchu podkladu vodou. 2. V cenách 567 1.-4 jsou započteny i náklady postřik proti odpařování vody. 3. V cenách nejsou započteny náklady na: a) příp. postřik, který se oceňuje cenou 919 74-8111 Postřik popř. zdrsnění povrchu cementobetonového krytu nebo podkladu ochrannou emulzí, b) zřízení dilatačních spár a jejich vyplnění; tyto práce se oceňují cenami souborů cen 919 11-1 Řezání dilatačních spár, 919 12-. Těsnění dilatačních spár a 919 13 Vyztužení dilatačních spár. | [14 empty] | PSC | 2
| VV |  | "Konstrukce živičného chodníku - odměřeno ze situace" 2100 |  | 2100 | [12 empty] | VV | 2 | 2 | True | 0 | ROZPOCET
| VV |  | Součet |  | 2100 | [12 empty] | VV | 2 | 4 | True | 1 | ROZPOCET
133 | K | 573191111R | Postřik infiltrační kationaktivní emulzí v množství 1,00 kg/m2 | m2 | 10988 |  | 0 |  |  | základní |  | 0 | 0 | 0 | 0 | 0 | 4 | K | 2 |  |  |  | ROZPOCET | [5 empty] | 0 | 0 | 0 | 0 | 0 | 1 | 0 | 4 | -1077431126
| PSC |  | Poznámka k souboru cen: 1. V ceně nejsou započteny náklady na popř. projektem předepsané očištění vozovky, které se oceňuje cenou 938 90-8411 Očištění povrchu saponátovým roztokem části C 01 tohoto katalogu. | [14 empty] | PSC | 2
| P |  | Poznámka k položce: Cena v místě obvyklá. | [14 empty] | P | 2
| VV |  | "Konstrukce asfaltové vozovky - odměřeno ze situace" 10988 |  | 10988 | [12 empty] | VV | 2 | 2 | True | 0 | ROZPOCET
| VV |  | Součet |  | 10988 | [12 empty] | VV | 2 | 4 | True | 1 | ROZPOCET
134 | K | 573231106R | Postřik spojovací PS bez posypu kamenivem ze silniční emulze, v množství 0,30 kg/m2 | m2 | 62290 |  | 0 |  |  | základní |  | 0 | 0 | 0 | 0 | 0 | 4 | K | 2 |  |  |  | ROZPOCET | [5 empty] | 0 | 0 | 0 | 0 | 0 | 1 | 0 | 4 | 1540700997
| P |  | Poznámka k položce: Cena v místě obvyklá. | [14 empty] | P | 2
| VV |  | "Konstrukce asfaltové vozovky - odměřeno ze situace" (23420+7725)*2 |  | 62290 | [12 empty] | VV | 2 | 2 | True | 0 | ROZPOCET
| VV |  | Součet |  | 62290 | [12 empty] | VV | 2 | 4 | True | 1 | ROZPOCET
135 | K | 576133111R | Asfaltový koberec mastixový SMA 8 (AKMJ) s rozprostřením a se zhutněním v pruhu šířky do 3 m, po zhutnění tl. 40 mm | m2 | 14976 |  | 0 |  |  | základní |  | 0 | 0 | 0 | 0 | 0 | 4 | K | 2 |  |  |  | ROZPOCET | [5 empty] | 0 | 0 | 0 | 0 | 0 | 1 | 0 | 4 | 880586529
| P |  | Poznámka k položce: Cena v místě obvyklá. Viz. vzorový příčný řez č. 1 - D.1.1.4.1 | [14 empty] | P | 2
| VV |  | "Konstrukce asfaltové vozovky - odměřeno ze situace" 14976 |  | 14976 | [12 empty] | VV | 2 | 2 | True | 0 | ROZPOCET
| VV |  | Součet |  | 14976 | [12 empty] | VV | 2 | 4 | True | 1 | ROZPOCET
136 | K | 577186121R | Asfaltový beton vrstva ložní ACL 22 S tl 90 mm š přes 3 m z nemodifikovaného asfaltu | m2 | 31145 |  | 0 |  |  | základní |  | 0 | 0 | 0 | 0 | 0 | 4 | K | 2 |  |  |  | ROZPOCET | [5 empty] | 0 | 0 | 0 | 0 | 0 | 1 | 0 | 4 | 1490156591
| PSC |  | Poznámka k souboru cen: 1. Cenami 577 1.-60 lze oceňovat např. chodníky, úzké cesty a vjezdy v pruhu šířky do 1,5 m jakékoliv délky a jednotlivé plochy velikosti do 10 m2. 2. ČSN EN 13108-1 připouští pro ACL 22 pouze tl. 60 až 90 mm. | [14 empty] | PSC | 2
| P |  | Poznámka k položce: Cena v místě obvyklá. | [14 empty] | P | 2
| VV |  | "Konstrukce asfaltové vozovky - odměřeno ze situace" 23420+7725 |  | 31145 | [12 empty] | VV | 2 | 2 | True | 0 | ROZPOCET
| VV |  | Součet |  | 31145 | [12 empty] | VV | 2 | 4 | True | 1 | ROZPOCET
137 | K | 578143133R | Litý asfalt MA 11 (LAS) s rozprostřením z modifikovaného asfaltu v pruhu šířky do 3 m tl. 40 mm | m2 | 16169 |  | 0 |  |  | základní |  | 0 | 0 | 0 | 0 | 0 | 4 | K | 2 |  |  |  | ROZPOCET | [5 empty] | 0 | 0 | 0 | 0 | 0 | 1 | 0 | 4 | 552830705
| PSC |  | Poznámka k souboru cen: 1. V cenách jsou započteny i náklady na napojení pracovních spár. 2. V cenách nejsou započteny náklady na příp. projektem předepsané: a) zdrsňovací posypy, které se oceňují cenami souboru cen 578 90- Zdrsňovací posyp litého asfaltu, b) posypy drobným kamenivem, které se oceňují cenami souboru cen 572 40- Posyp živičného podkladu nebo krytu části C 01 tohoto katalogu. | [14 empty] | PSC | 2
| P |  | Poznámka k položce: Cena v místě obvyklá. Viz. vzorový příčný řez č. 1 - D.1.1.4.1 | [14 empty] | P | 2
| VV |  | "Konstrukce asfaltové vozovky - odměřeno ze situace" 16169 |  | 16169 | [12 empty] | VV | 2 | 2 | True | 0 | ROZPOCET
| VV |  | Součet |  | 16169 | [12 empty] | VV | 2 | 4 | True | 1 | ROZPOCET
138 | K | 596412211 | Kladení dlažby z betonových vegetačních dlaždic pozemních komunikací s ložem z kameniva těženého nebo drceného tl. do 50 mm, s vyplněním spár a vegetačních otvorů, s hutněním vibrováním tl. 80 mm, pro plochy přes 50 do 100 m2 | m2 | 78 |  | 0 | CS ÚRS 2020 01 |  | základní |  | 0 | 0.098 | 7.644 | 0 | 0 | 4 | K | 2 |  |  |  | ROZPOCET | [5 empty] | 0 | 0 | 0 | 0 | 0 | 1 | 0 | 4 | -1067377193
| PSC |  | Poznámka k souboru cen: 1. V cenách jsou započteny i náklady na dodávku hmot pro lože a materiálu na výplň spár. 2. V cenách nejsou započteny náklady na: a) dodávku vegetačních dlaždic, které se oceňují ve specifikaci; ztratné lze dohodnout u plochy do 100 m2 ve výši 3 %, přes 100 do 300 m2 ve výši 2 % a přes 300 m2 ve výši 1 %, b) dodávku výplně ve vegetačních dlaždicích, které se oceňují ve specifikaci, c) založení trávníku. Tyto náklady se oceňují cenami souboru cen 180 40-51 části A02 Katalogu 823-1 Plochy a úprava území. 3. Část lože přesahující tloušťku 50 mm se oceňuje cenami souboru cen 451 ..-9 Příplatek za každých dalších 10 mm tloušťky podkladu nebo lože. | [14 empty] | PSC | 2
| VV |  | "Vegetační dlažba v okolí ORL" 78,000 |  | 78 | [12 empty] | VV | 2 | 2 | True | 0 | ROZPOCET
| VV | Vegetační_dlažba | Součet |  | 78 | [12 empty] | VV | 2 | 4 | True | 1 | ROZPOCET
139 | M | 59246099R | dlažba plošná betonová vegetační 600x400x80mm | m2 | 80.34 |  | 0 |  |  | základní |  | 0 | 0.027 | 2.1692 | 0 | 0 | 8 | M | 2 |  |  |  | ROZPOCET | [5 empty] | 0 | 0 | 0 | 0 | 0 | 1 | 0 | 4 | -1415316021
| VV |  | "Vegetační dlažba v okolí ORL - prořez 3%" 78,000*1,03 |  | 80.34 | [12 empty] | VV | 2 | 2 | True | 0 | ROZPOCET
| VV |  | Součet |  | 80.34 | [12 empty] | VV | 2 | 4 | True | 1 | ROZPOCET
| D | 8 | Trubní vedení |  |  |  | 0 |  |  |  |  | 0 |  | 9.3324 |  | 0 | 1 | D | 1 |  |  |  | ROZPOCET | [11 empty] | 0
140 | K | 899431111 | Výšková úprava uličního vstupu nebo vpusti do 200 mm zvýšením krycího hrnce, šoupěte nebo hydrantu bez úpravy armatur | kus | 30 |  | 0 | CS ÚRS 2020 01 |  | základní |  | 0 | 0.31108 | 9.3324 | 0 | 0 | 4 | K | 2 |  |  |  | ROZPOCET | [5 empty] | 0 | 0 | 0 | 0 | 0 | 1 | 0 | 4 | 353750349
| PSC |  | Poznámka k souboru cen: 1. V cenách jsou započteny i náklady na: a) odbourání dosavadního krytu, podkladu, nadezdívky nebo prstence s odklizením vybouraných hmot do 3 m, b) zarovnání plochy nadezdívky cementovou maltou, c) podbetonování nebo podezdění rámu, d) odstranění a znovuosazení rámu, poklopu, mříže, krycího hrnce nebo hydrantu, e) úpravu a doplnění krytu popř. podkladu vozovky v místě provedené výškové úpravy. 2. V cenách nejsou započteny náklady na příp. nutné dodání nové mříže, rámu, poklopu nebo krycího hrnce. Jejich dodání se oceňuje ve specifikaci, ztratné se nestanoví. | [14 empty] | PSC | 2
| D | 9 | Ostatní konstrukce a práce, bourání |  |  |  | 0 |  |  |  |  | 0 |  | 1325.4202 |  | 1915.2539 | 1 | D | 1 |  |  |  | ROZPOCET | [11 empty] | 0
141 | K | 911334641 | Mostní svodidla ocelová s osazením sloupků kotvením do mostní konstrukce, se svodnicí úrovně zádržnosti H4 | m | 2250 |  | 0 | CS ÚRS 2020 01 |  | základní |  | 0 | 0.0775 | 174.375 | 0 | 0 | 4 | K | 2 |  |  |  | ROZPOCET | [5 empty] | 0 | 0 | 0 | 0 | 0 | 1 | 0 | 4 | 205442688
| PSC |  | Poznámka k souboru cen: 1. Ceny neobsahují pružný nátěr spáry mezi betonem a sloupkem, tyto se oceňují souborem cen 628 61-11.. Nátěr mostních betonových konstrukcí akrylátový na siloxanové a plasticko-elastické bázi. | [14 empty] | PSC | 2
| VV |  | Nová ocelová svodidla - odměřeno ze situace | [14 empty] | VV | 2 | 1 | True | 0 | ROZPOCET
| VV |  | "Celková délka svodidel" 2250 |  | 2250 | [12 empty] | VV | 2 | 2 | True | 0 | ROZPOCET
| VV |  | Součet |  | 2250 | [12 empty] | VV | 2 | 4 | True | 1 | ROZPOCET
142 | K | 911334951R | Příplatek za ztíženou montáž mostních svodidel ocelových úrovně zádržnosti H4 | m | 2250 |  | 0 |  |  | základní |  | 0 | 0 | 0 | 0 | 0 | 4 | K | 2 |  |  |  | ROZPOCET | [5 empty] | 0 | 0 | 0 | 0 | 0 | 1 | 0 | 4 | 1922042918
| VV |  | Nová ocelová svodidla - odměřeno ze situace | [14 empty] | VV | 2 | 1 | True | 0 | ROZPOCET
| VV |  | "Celková délka svodidel" 2250 |  | 2250 | [12 empty] | VV | 2 | 2 | True | 0 | ROZPOCET
| VV |  | Součet |  | 2250 | [12 empty] | VV | 2 | 4 | True | 1 | ROZPOCET
143 | K | 911381813 | Odstranění silničního betonového svodidla s naložením na dopravní prostředek délky 2 m, výšky 1,0 m | m | 41.8 |  | 0 | CS ÚRS 2020 01 |  | základní |  | 0 | 0 | 0 | 0.878 | 36.7004 | 4 | K | 2 |  |  |  | ROZPOCET | [5 empty] | 0 | 0 | 0 | 0 | 0 | 1 | 0 | 4 | 324016836
| VV |  | "Rušení stávajících betonových svodidel - odměřeno ze situace" 41,800 |  | 41.8 | [12 empty] | VV | 2 | 2 | True | 0 | ROZPOCET
| VV |  | Součet |  | 41.8 | [12 empty] | VV | 2 | 4 | True | 1 | ROZPOCET
144 | K | 914111111 | Montáž svislé dopravní značky základní velikosti do 1 m2 objímkami na sloupky nebo konzoly | kus | 17 |  | 0 | CS ÚRS 2020 01 |  | základní |  | 0 | 0.0007 | 0.0119 | 0 | 0 | 4 | K | 2 |  |  |  | ROZPOCET | [5 empty] | 0 | 0 | 0 | 0 | 0 | 1 | 0 | 4 | 1806206253
| PSC |  | Poznámka k souboru cen: 1. V cenách jsou započteny i náklady na montáž značek včetně upevňovacího materiálu na předem připravenou nosnou konstrukci (sloupek, konzolu, sloup). 2. V cenách nejsou započteny náklady na: a) dodání značek, tyto se oceňují ve specifikaci, b) na montáž a dodávku ocelových nosných konstrukcí – sloupků, konzol, tyto se oceňují cenami souboru cen 914 51 Montáž sloupku a 914 53 Montáž konzol a nástavců, c) nátěry, tyto se oceňují jako práce PSV příslušnými cenami katalogu 800-783 Nátěry, d) naložení a odklizení výkopku, tyto se oceňují cenami části A 01 katalogu 800-1 Zemní práce. 3. Ceny nelze použít pro osazení a montáž svislých dopravních značek: a) světelných, tyto se oceňují cenami katalogu 800-741 Elektroinstalace - silnoproud, b) upevněných na lanech nebo speciálních konstrukcích nesoucích více značek, tyto se oceňují individuálně. | [14 empty] | PSC | 2
| VV |  | "Situace 1. díl" 0,000 |  | 0 | [12 empty] | VV | 2 | 2 | True | 0 | ROZPOCET
| VV |  | "Situace 2. díl" | [14 empty] | VV | 2 | 1 | True | 0 | ROZPOCET
| VV |  | "B4" 2,00 |  | 2 | [12 empty] | VV | 2 | 2 | True | 0 | ROZPOCET
| VV |  | "E5" 2,00 |  | 2 | [12 empty] | VV | 2 | 2 | True | 0 | ROZPOCET
| VV |  | "E13" 2,00 |  | 2 | [12 empty] | VV | 2 | 2 | True | 0 | ROZPOCET
| VV |  | "E7a" 2,00 |  | 2 | [12 empty] | VV | 2 | 2 | True | 0 | ROZPOCET
| VV |  | "E3a" 2,00 |  | 2 | [12 empty] | VV | 2 | 2 | True | 0 | ROZPOCET
| VV |  | "Situace 3. díl" | [14 empty] | VV | 2 | 1 | True | 0 | ROZPOCET
| VV |  | "B20a" 2,000 |  | 2 | [12 empty] | VV | 2 | 2 | True | 0 | ROZPOCET
| VV |  | "Situace 4. díl" 0,000 |  | 0 | [12 empty] | VV | 2 | 2 | True | 0 | ROZPOCET
| VV |  | "Situace 5. díl" | [14 empty] | VV | 2 | 1 | True | 0 | ROZPOCET
| VV |  | "B20a" 2,000 |  | 2 | [12 empty] | VV | 2 | 2 | True | 0 | ROZPOCET
| VV |  | "Situace 6. díl" 0,000 |  | 0 | [12 empty] | VV | 2 | 2 | True | 0 | ROZPOCET
| VV |  | "Situace 7. díl" | [14 empty] | VV | 2 | 1 | True | 0 | ROZPOCET
| VV |  | "C9a" 1,000 |  | 1 | [12 empty] | VV | 2 | 2 | True | 0 | ROZPOCET
| VV |  | "Jednosměrka" 1,000 |  | 1 | [12 empty] | VV | 2 | 2 | True | 0 | ROZPOCET
| VV |  | "Zákaz vstupu chodcům" 1,000 |  | 1 | [12 empty] | VV | 2 | 2 | True | 0 | ROZPOCET
| VV |  | Součet |  | 17 | [12 empty] | VV | 2 | 4 | True | 1 | ROZPOCET
145 | M | 40444174R | dopravní značka plochy do 1,0m2 | kus | 17 |  | 0 |  |  | základní |  | 0 | 0.005 | 0.085 | 0 | 0 | 8 | M | 2 |  |  |  | ROZPOCET | [5 empty] | 0 | 0 | 0 | 0 | 0 | 1 | 0 | 4 | -1709863313
146 | K | 914211111 | Montáž svislé dopravní značky velkoplošné velikosti do 6 m2 | kus | 5 |  | 0 | CS ÚRS 2020 01 |  | základní |  | 0 | 2.5019 | 12.5094 | 0 | 0 | 4 | K | 2 |  |  |  | ROZPOCET | [5 empty] | 0 | 0 | 0 | 0 | 0 | 1 | 0 | 4 | 739980354
| PSC |  | Poznámka k souboru cen: 1. V cenách jsou započteny i náklady na: a) zemní práce s odhozem výkopku na vzdálenost do 3 m, b) železobetonovou základovou konstrukci 2. V cenách nejsou započteny náklady na: a) dodání značek a nosné konstrukce, včetně spojovacího materiálu, tyto se oceňují ve specifikaci b) naložení a odklizení výkopku, tyto se oceňují cenami části A 01 katalogu 800-1 Zemní práce. | [14 empty] | PSC | 2
| VV |  | "Situace 1. díl" 0,000 |  | 0 | [12 empty] | VV | 2 | 2 | True | 0 | ROZPOCET
| VV |  | "Situace 2. díl" 0,000 |  | 0 | [12 empty] | VV | 2 | 2 | True | 0 | ROZPOCET
| VV |  | "Situace 3. díl" | [14 empty] | VV | 2 | 1 | True | 0 | ROZPOCET
| VV |  | "IP19" 2,000 |  | 2 | [12 empty] | VV | 2 | 2 | True | 0 | ROZPOCET
| VV |  | "IS7a" 1,000 |  | 1 | [12 empty] | VV | 2 | 2 | True | 0 | ROZPOCET
| VV |  | "Situace 4. díl" | [14 empty] | VV | 2 | 1 | True | 0 | ROZPOCET
| VV |  | "IP20a" 2,000 |  | 2 | [12 empty] | VV | 2 | 2 | True | 0 | ROZPOCET
| VV |  | "Situace 5. díl" 0,000 |  | 0 | [12 empty] | VV | 2 | 2 | True | 0 | ROZPOCET
| VV |  | "Situace 6. díl" 0,000 |  | 0 | [12 empty] | VV | 2 | 2 | True | 0 | ROZPOCET
| VV |  | "Situace 7. díl" 0,000 |  | 0 | [12 empty] | VV | 2 | 2 | True | 0 | ROZPOCET
| VV |  | Součet |  | 5 | [12 empty] | VV | 2 | 4 | True | 1 | ROZPOCET
147 | M | 40445646R | dopravní značka plochy do 6,0m2 | kus | 5 |  | 0 |  |  | základní |  | 0 | 0.03 | 0.15 | 0 | 0 | 8 | M | 2 |  |  |  | ROZPOCET | [5 empty] | 0 | 0 | 0 | 0 | 0 | 1 | 0 | 4 | -375665916
148 | K | 914211112 | Montáž svislé dopravní značky velkoplošné velikosti do 12 m2 | kus | 2 |  | 0 | CS ÚRS 2020 01 |  | základní |  | 0 | 3.7548 | 7.5095 | 0 | 0 | 4 | K | 2 |  |  |  | ROZPOCET | [5 empty] | 0 | 0 | 0 | 0 | 0 | 1 | 0 | 4 | -280033885
| PSC |  | Poznámka k souboru cen: 1. V cenách jsou započteny i náklady na: a) zemní práce s odhozem výkopku na vzdálenost do 3 m, b) železobetonovou základovou konstrukci 2. V cenách nejsou započteny náklady na: a) dodání značek a nosné konstrukce, včetně spojovacího materiálu, tyto se oceňují ve specifikaci b) naložení a odklizení výkopku, tyto se oceňují cenami části A 01 katalogu 800-1 Zemní práce. | [14 empty] | PSC | 2
| VV |  | "Situace 1. díl" 0,000 |  | 0 | [12 empty] | VV | 2 | 2 | True | 0 | ROZPOCET
| VV |  | "Situace 2. díl" 1,000 |  | 1 | [12 empty] | VV | 2 | 2 | True | 0 | ROZPOCET
| VV |  | "Situace 3. díl" 1,000 |  | 1 | [12 empty] | VV | 2 | 2 | True | 0 | ROZPOCET
| VV |  | "Situace 4. díl" 0,000 |  | 0 | [12 empty] | VV | 2 | 2 | True | 0 | ROZPOCET
| VV |  | "Situace 5. díl" 0,000 |  | 0 | [12 empty] | VV | 2 | 2 | True | 0 | ROZPOCET
| VV |  | "Situace 6. díl" 0,000 |  | 0 | [12 empty] | VV | 2 | 2 | True | 0 | ROZPOCET
| VV |  | "Situace 7. díl" 0,000 |  | 0 | [12 empty] | VV | 2 | 2 | True | 0 | ROZPOCET
| VV |  | Součet |  | 2 | [12 empty] | VV | 2 | 4 | True | 1 | ROZPOCET
149 | M | 40445647R | dopravní značka plochy do 12,0m2 | kus | 2 |  | 0 |  |  | základní |  | 0 | 0.07 | 0.14 | 0 | 0 | 8 | M | 2 |  |  |  | ROZPOCET | [5 empty] | 0 | 0 | 0 | 0 | 0 | 1 | 0 | 4 | 488557948
150 | K | 914511111 | Montáž sloupku dopravních značek délky do 3,5 m do betonového základu | kus | 10 |  | 0 | CS ÚRS 2020 01 |  | základní |  | 0 | 0.10941 | 1.0941 | 0 | 0 | 4 | K | 2 |  |  |  | ROZPOCET | [5 empty] | 0 | 0 | 0 | 0 | 0 | 1 | 0 | 4 | -978015213
| PSC |  | Poznámka k souboru cen: 1. V cenách jsou započteny i náklady na: a) vykopání jamek s odhozem výkopku na vzdálenost do 3 m, b) osazení sloupku včetně montáže a dodávky plastového víčka, 2. V cenách -1111 jsou započteny i náklady na betonový základ. 3. V cenách -1112 jsou započteny i náklady na hliníkovou patku s betonovým základem. 4. V cenách nejsou započteny náklady na: a) dodání sloupku, tyto se oceňují ve specifikaci b) naložení a odklizení výkopku, tyto se oceňují cenami části A01 katalogu 800-1 Zemní práce. | [14 empty] | PSC | 2
| VV |  | "Situace 1. díl" 0,000 |  | 0 | [12 empty] | VV | 2 | 2 | True | 0 | ROZPOCET
| VV |  | "Situace 2. díl" 2,000 |  | 2 | [12 empty] | VV | 2 | 2 | True | 0 | ROZPOCET
| VV |  | "Situace 3. díl" 6,000 |  | 6 | [12 empty] | VV | 2 | 2 | True | 0 | ROZPOCET
| VV |  | "Situace 4. díl" 0,000 |  | 0 | [12 empty] | VV | 2 | 2 | True | 0 | ROZPOCET
| VV |  | "Situace 5. díl" 0,000 |  | 0 | [12 empty] | VV | 2 | 2 | True | 0 | ROZPOCET
| VV |  | "Situace 6. díl" 0,000 |  | 0 | [12 empty] | VV | 2 | 2 | True | 0 | ROZPOCET
| VV |  | "Situace 7. díl" 2,000 |  | 2 | [12 empty] | VV | 2 | 2 | True | 0 | ROZPOCET
| VV |  | Součet |  | 10 | [12 empty] | VV | 2 | 4 | True | 1 | ROZPOCET
151 | M | 40445230R | sloupek pro dopravní značku Zn D 70mm v 3,5m | kus | 10 |  | 0 |  |  | základní |  | 0 | 0.0065 | 0.065 | 0 | 0 | 8 | M | 2 |  |  |  | ROZPOCET | [5 empty] | 0 | 0 | 0 | 0 | 0 | 1 | 0 | 4 | -1487449338
152 | M | 40445241R | patka pro sloupek Al D 70mm | kus | 10 |  | 0 |  |  | základní |  | 0 | 0.0033 | 0.033 | 0 | 0 | 8 | M | 2 |  |  |  | ROZPOCET | [5 empty] | 0 | 0 | 0 | 0 | 0 | 1 | 0 | 4 | 642313726
153 | M | 40445257R | svorka upínací na sloupek D 70mm | kus | 10 |  | 0 |  |  | základní |  | 0 | 0.0004 | 0.004 | 0 | 0 | 8 | M | 2 |  |  |  | ROZPOCET | [5 empty] | 0 | 0 | 0 | 0 | 0 | 1 | 0 | 4 | -345137638
154 | M | 40445254R | víčko plastové na sloupek D 70mm | kus | 10 |  | 0 |  |  | základní |  | 0 | 0.00015 | 0.0015 | 0 | 0 | 8 | M | 2 |  |  |  | ROZPOCET | [5 empty] | 0 | 0 | 0 | 0 | 0 | 1 | 0 | 4 | 1913474260
155 | M | 40445271R | fólie retroreflexní na sloupek 100x100mm | kus | 10 |  | 0 |  |  | základní |  | 0 | 5e-05 | 0.0005 | 0 | 0 | 8 | M | 2 |  |  |  | ROZPOCET | [5 empty] | 0 | 0 | 0 | 0 | 0 | 1 | 0 | 4 | 1638224689
156 | K | 915331111 | Vodorovné značení předformovaným termoplastem čáry šířky 120 mm | m | 2800 |  | 0 | CS ÚRS 2020 01 |  | základní |  | 0 | 4e-05 | 0.112 | 0 | 0 | 4 | K | 2 |  |  |  | ROZPOCET | [5 empty] | 0 | 0 | 0 | 0 | 0 | 1 | 0 | 4 | 473846883
| PSC |  | Poznámka k souboru cen: 1. V cenách nejsou započteny náklady na: a) předznačení, tyto se oceňují cenami souboru cen 915 6.-11 Předznačení pro vodorovné značení, b) očištění vozovky, tyto se oceňují cenami souboru cen 938 90-9 . Odstranění bláta, prachu, nebo hlinitého nánosu s povrchu podkladu, nebo krytu části C 01 tohoto katalogu. 2. Množství měrných jednotek u ceny 915 32-1111 se určuje m2 celkové plochy přechodu. | [14 empty] | PSC | 2
| VV |  | "V2a 3,0/6,0/0,125" 2800 |  | 2800 | [12 empty] | VV | 2 | 2 | True | 0 | ROZPOCET
| VV |  | Součet |  | 2800 | [12 empty] | VV | 2 | 4 | True | 1 | ROZPOCET
157 | K | 915331112 | Vodorovné značení předformovaným termoplastem čáry šířky 250 mm | m | 8450 |  | 0 | CS ÚRS 2020 01 |  | základní |  | 0 | 5e-05 | 0.4225 | 0 | 0 | 4 | K | 2 |  |  |  | ROZPOCET | [5 empty] | 0 | 0 | 0 | 0 | 0 | 1 | 0 | 4 | -1657866411
| PSC |  | Poznámka k souboru cen: 1. V cenách nejsou započteny náklady na: a) předznačení, tyto se oceňují cenami souboru cen 915 6.-11 Předznačení pro vodorovné značení, b) očištění vozovky, tyto se oceňují cenami souboru cen 938 90-9 . Odstranění bláta, prachu, nebo hlinitého nánosu s povrchu podkladu, nebo krytu části C 01 tohoto katalogu. 2. Množství měrných jednotek u ceny 915 32-1111 se určuje m2 celkové plochy přechodu. | [14 empty] | PSC | 2
| VV |  | "V4/0,250" 2800,000 |  | 2800 | [12 empty] | VV | 2 | 2 | True | 0 | ROZPOCET
| VV |  | "V2b 3,0/1,5/0,250" 2800,000 |  | 2800 | [12 empty] | VV | 2 | 2 | True | 0 | ROZPOCET
| VV |  | "V4/0,250" 2800,000 |  | 2800 | [12 empty] | VV | 2 | 2 | True | 0 | ROZPOCET
| VV |  | "V13a" 50,00 |  | 50 | [12 empty] | VV | 2 | 2 | True | 0 | ROZPOCET
| VV |  | Součet |  | 8450 | [12 empty] | VV | 2 | 4 | True | 1 | ROZPOCET
158 | K | 915341113 | Vodorovné značení předformovaným termoplastem šipky velikosti 5 m | kus | 24 |  | 0 | CS ÚRS 2020 01 |  | základní |  | 0 | 0.00208 | 0.04992 | 0 | 0 | 4 | K | 2 |  |  |  | ROZPOCET | [5 empty] | 0 | 0 | 0 | 0 | 0 | 1 | 0 | 4 | -424970647
| PSC |  | Poznámka k souboru cen: 1. V cenách nejsou započteny náklady na: a) předznačení, tyto se oceňují cenami souboru cen 915 6.-11 Předznačení pro vodorovné značení, b) očištění vozovky, tyto se oceňují cenami souboru cen 938 90-9 . Odstranění bláta, prachu, nebo hlinitého nánosu s povrchu podkladu, nebo krytu části C 01 tohoto katalogu. 2. Množství měrných jednotek u ceny 915 32-1111 se určuje m2 celkové plochy přechodu. | [14 empty] | PSC | 2
| VV |  | Výkres Situace 1. díl | [14 empty] | VV | 2 | 1 | True | 0 | ROZPOCET
| VV |  | "V9a" 0,000 |  | 0 | [12 empty] | VV | 2 | 2 | True | 0 | ROZPOCET
| VV |  | Výkres Situace 2. díl | [14 empty] | VV | 2 | 1 | True | 0 | ROZPOCET
| VV |  | "V9a" 0,000 |  | 0 | [12 empty] | VV | 2 | 2 | True | 0 | ROZPOCET
| VV |  | Výkres Situace 3. díl | [14 empty] | VV | 2 | 1 | True | 0 | ROZPOCET
| VV |  | "V9a" 15,000 |  | 15 | [12 empty] | VV | 2 | 2 | True | 0 | ROZPOCET
| VV |  | Výkres Situace 4. díl | [14 empty] | VV | 2 | 1 | True | 0 | ROZPOCET
| VV |  | "V9a" 3,000 |  | 3 | [12 empty] | VV | 2 | 2 | True | 0 | ROZPOCET
| VV |  | Výkres Situace 5. díl | [14 empty] | VV | 2 | 1 | True | 0 | ROZPOCET
| VV |  | "V9a" 0,000 |  | 0 | [12 empty] | VV | 2 | 2 | True | 0 | ROZPOCET
| VV |  | Výkres Situace 6. díl | [14 empty] | VV | 2 | 1 | True | 0 | ROZPOCET
| VV |  | "V9a" 0,000 |  | 0 | [12 empty] | VV | 2 | 2 | True | 0 | ROZPOCET
| VV |  | Výkres Situace 7. díl | [14 empty] | VV | 2 | 1 | True | 0 | ROZPOCET
| VV |  | "V9a" 6,000 |  | 6 | [12 empty] | VV | 2 | 2 | True | 0 | ROZPOCET
| VV | Šipky | Součet |  | 24 | [12 empty] | VV | 2 | 4 | True | 1 | ROZPOCET
159 | K | 915351112 | Vodorovné značení předformovaným termoplastem písmena nebo číslice velikosti do 2,5 m | kus | 435 |  | 0 | CS ÚRS 2020 01 |  | základní |  | 0 | 0.00407 | 1.7704 | 0 | 0 | 4 | K | 2 |  |  |  | ROZPOCET | [5 empty] | 0 | 0 | 0 | 0 | 0 | 1 | 0 | 4 | -1759497140
| PSC |  | Poznámka k souboru cen: 1. V cenách nejsou započteny náklady na: a) předznačení, tyto se oceňují cenami souboru cen 915 6.-11 Předznačení pro vodorovné značení, b) očištění vozovky, tyto se oceňují cenami souboru cen 938 90-9 . Odstranění bláta, prachu, nebo hlinitého nánosu s povrchu podkladu, nebo krytu části C 01 tohoto katalogu. 2. Množství měrných jednotek u ceny 915 32-1111 se určuje m2 celkové plochy přechodu. | [14 empty] | PSC | 2
| VV |  | Výkres Situace 1. díl | [14 empty] | VV | 2 | 1 | True | 0 | ROZPOCET
| VV |  | "BUS" 6*3 |  | 18 | [12 empty] | VV | 2 | 2 | True | 0 | ROZPOCET
| VV |  | "TAXI" 6*4 |  | 24 | [12 empty] | VV | 2 | 2 | True | 0 | ROZPOCET
| VV |  | "IZS" 6*3 |  | 18 | [12 empty] | VV | 2 | 2 | True | 0 | ROZPOCET
| VV |  | "MP" 6*2 |  | 12 | [12 empty] | VV | 2 | 2 | True | 0 | ROZPOCET
| VV |  | Výkres Situace 2. díl | [14 empty] | VV | 2 | 1 | True | 0 | ROZPOCET
| VV |  | "BUS" 7*3 |  | 21 | [12 empty] | VV | 2 | 2 | True | 0 | ROZPOCET
| VV |  | "TAXI" 7*4 |  | 28 | [12 empty] | VV | 2 | 2 | True | 0 | ROZPOCET
| VV |  | "IZS" 7*3 |  | 21 | [12 empty] | VV | 2 | 2 | True | 0 | ROZPOCET
| VV |  | "MP" 7*2 |  | 14 | [12 empty] | VV | 2 | 2 | True | 0 | ROZPOCET
| VV |  | Výkres Situace 3. díl | [14 empty] | VV | 2 | 1 | True | 0 | ROZPOCET
| VV |  | "BUS" 3*3 |  | 9 | [12 empty] | VV | 2 | 2 | True | 0 | ROZPOCET
| VV |  | "TAXI" 3*4 |  | 12 | [12 empty] | VV | 2 | 2 | True | 0 | ROZPOCET
| VV |  | "IZS" 3*3 |  | 9 | [12 empty] | VV | 2 | 2 | True | 0 | ROZPOCET
| VV |  | "MP" 3*2 |  | 6 | [12 empty] | VV | 2 | 2 | True | 0 | ROZPOCET
| VV |  | Výkres Situace 4. díl | [14 empty] | VV | 2 | 1 | True | 0 | ROZPOCET
| VV |  | "BUS" 1*3 |  | 3 | [12 empty] | VV | 2 | 2 | True | 0 | ROZPOCET
| VV |  | "TAXI" 1*4 |  | 4 | [12 empty] | VV | 2 | 2 | True | 0 | ROZPOCET
| VV |  | "IZS" 1*3 |  | 3 | [12 empty] | VV | 2 | 2 | True | 0 | ROZPOCET
| VV |  | "MP" 1*2 |  | 2 | [12 empty] | VV | 2 | 2 | True | 0 | ROZPOCET
| VV |  | Výkres Situace 5. díl | [14 empty] | VV | 2 | 1 | True | 0 | ROZPOCET
| VV |  | "BUS" 7*3 |  | 21 | [12 empty] | VV | 2 | 2 | True | 0 | ROZPOCET
| VV |  | "TAXI" 7*4 |  | 28 | [12 empty] | VV | 2 | 2 | True | 0 | ROZPOCET
| VV |  | "IZS" 7*3 |  | 21 | [12 empty] | VV | 2 | 2 | True | 0 | ROZPOCET
| VV |  | "MP" 7*2 |  | 14 | [12 empty] | VV | 2 | 2 | True | 0 | ROZPOCET
| VV |  | Výkres Situace 6. díl | [14 empty] | VV | 2 | 1 | True | 0 | ROZPOCET
| VV |  | "BUS" 7*3 |  | 21 | [12 empty] | VV | 2 | 2 | True | 0 | ROZPOCET
| VV |  | "TAXI" 7*4 |  | 28 | [12 empty] | VV | 2 | 2 | True | 0 | ROZPOCET
| VV |  | "IZS" 7*3 |  | 21 | [12 empty] | VV | 2 | 2 | True | 0 | ROZPOCET
| VV |  | "MP" 7*2 |  | 14 | [12 empty] | VV | 2 | 2 | True | 0 | ROZPOCET
| VV |  | Výkres Situace 7. díl | [14 empty] | VV | 2 | 1 | True | 0 | ROZPOCET
| VV |  | "BUS" 6*3 |  | 18 | [12 empty] | VV | 2 | 2 | True | 0 | ROZPOCET
| VV |  | "TAXI" 5*4 |  | 20 | [12 empty] | VV | 2 | 2 | True | 0 | ROZPOCET
| VV |  | "IZS" 5*3 |  | 15 | [12 empty] | VV | 2 | 2 | True | 0 | ROZPOCET
| VV |  | "MP" 5*2 |  | 10 | [12 empty] | VV | 2 | 2 | True | 0 | ROZPOCET
| VV | Písmena | Součet |  | 435 | [12 empty] | VV | 2 | 4 | True | 1 | ROZPOCET
160 | K | 915611111 | Předznačení pro vodorovné značení stříkané barvou nebo prováděné z nátěrových hmot liniové dělicí čáry, vodicí proužky | m | 11250 |  | 0 | CS ÚRS 2020 01 |  | základní |  | 0 | 0 | 0 | 0 | 0 | 4 | K | 2 |  |  |  | ROZPOCET | [5 empty] | 0 | 0 | 0 | 0 | 0 | 1 | 0 | 4 | -965570373
| PSC |  | Poznámka k souboru cen: 1. Množství měrných jednotek se určuje: a) pro cenu -1111 v m délky dělicí čáry nebo vodícího proužku (včetně mezer), b) pro cenu -1112 v m2 natírané nebo stříkané plochy. | [14 empty] | PSC | 2
| VV |  | "V2a 3,0/6,0/0,125" 2800 |  | 2800 | [12 empty] | VV | 2 | 2 | True | 0 | ROZPOCET
| VV |  | "V4/0,250" 2800,000 |  | 2800 | [12 empty] | VV | 2 | 2 | True | 0 | ROZPOCET
| VV |  | "V2b 3,0/1,5/0,250" 2800,000 |  | 2800 | [12 empty] | VV | 2 | 2 | True | 0 | ROZPOCET
| VV |  | "V4/0,250" 2800,000 |  | 2800 | [12 empty] | VV | 2 | 2 | True | 0 | ROZPOCET
| VV |  | "V13a" 50,000 |  | 50 | [12 empty] | VV | 2 | 2 | True | 0 | ROZPOCET
| VV |  | Součet |  | 11250 | [12 empty] | VV | 2 | 4 | True | 1 | ROZPOCET
161 | K | 915621111 | Předznačení pro vodorovné značení stříkané barvou nebo prováděné z nátěrových hmot plošné šipky, symboly, nápisy | m2 | 459 |  | 0 | CS ÚRS 2020 01 |  | základní |  | 0 | 1e-05 | 0.00459 | 0 | 0 | 4 | K | 2 |  |  |  | ROZPOCET | [5 empty] | 0 | 0 | 0 | 0 | 0 | 1 | 0 | 4 | 443075494
| PSC |  | Poznámka k souboru cen: 1. Množství měrných jednotek se určuje: a) pro cenu -1111 v m délky dělicí čáry nebo vodícího proužku (včetně mezer), b) pro cenu -1112 v m2 natírané nebo stříkané plochy. | [14 empty] | PSC | 2
| VV |  | Písmena*1,0 |  | 435 | [12 empty] | VV | 2 | 2 | True | 0 | ROZPOCET
| VV |  | Šipky*1,0 |  | 24 | [12 empty] | VV | 2 | 2 | True | 0 | ROZPOCET
| VV |  | Součet |  | 459 | [12 empty] | VV | 2 | 4 | True | 1 | ROZPOCET
162 | K | 916231213 | Osazení chodníkového obrubníku betonového se zřízením lože, s vyplněním a zatřením spár cementovou maltou stojatého s boční opěrou z betonu prostého, do lože z betonu prostého | m | 465 |  | 0 | CS ÚRS 2020 01 |  | základní |  | 0 | 0.1295 | 60.2175 | 0 | 0 | 4 | K | 2 |  |  |  | ROZPOCET | [5 empty] | 0 | 0 | 0 | 0 | 0 | 1 | 0 | 4 | 933661042
| PSC |  | Poznámka k souboru cen: 1. V cenách chodníkových obrubníků ležatých i stojatých jsou započteny pro osazení a) do lože z kameniva těženého i náklady na dodání hmot pro lože tl. 80 až 100 mm, b) do lože z betonu prostého i náklady na dodání hmot pro lože tl. 80 až 100 mm; v cenách -1113 a -1213 též náklady na zřízení bočních opěr. 2. Část lože z betonu prostého přesahující tl. 100 mm se oceňuje cenou 916 99-1121 Lože pod obrubníky, krajníky nebo obruby z dlažebních kostek. 3. V cenách nejsou započteny náklady na dodání obrubníků, tyto se oceňují ve specifikaci. | [14 empty] | PSC | 2
| VV |  | "Obrubník ABO - odměřeno ze situace" 465,000 |  | 465 | [12 empty] | VV | 2 | 2 | True | 0 | ROZPOCET
| VV | Obruba_ABO | Součet |  | 465 | [12 empty] | VV | 2 | 4 | True | 1 | ROZPOCET
163 | M | 58245101R | obrubník betonový chodníkový ABO 15-10 1000/80/200mm | kus | 465 |  | 0 |  |  | základní |  | 0 | 0.035 | 16.275 | 0 | 0 | 8 | M | 2 |  |  |  | ROZPOCET | [5 empty] | 0 | 0 | 0 | 0 | 0 | 1 | 0 | 4 | -739039810
164 | K | 916241113 | Osazení obrubníku kamenného se zřízením lože, s vyplněním a zatřením spár cementovou maltou ležatého s boční opěrou z betonu prostého, do lože z betonu prostého | m | 2085 |  | 0 | CS ÚRS 2020 01 |  | základní |  | 0 | 0.16849 | 351.3016 | 0 | 0 | 4 | K | 2 |  |  |  | ROZPOCET | [5 empty] | 0 | 0 | 0 | 0 | 0 | 1 | 0 | 4 | 1906858543
| PSC |  | Poznámka k souboru cen: 1. Ceny -1211, -1212 a -1213 lze použít i pro osazení krajníků z kamene. 2. V cenách chodníkových obrubníků ležatých i stojatých jsou započteny pro osazení: a) do lože z kameniva těženého i náklady na dodání hmot pro lože tl. 80 až 100 mm, b) do lože z betonu prostého i náklady na dodání hmot pro lože tl. 80 až 100 mm; v cenách -1113 a -1213 též náklady na zřízení boční opěry. 3. Část lože z betonu prostého přesahující tl. 100 mm se oceňuje cenou 916 99-1121 Lože pod obrubníky, krajníky nebo obruby z dlažebních kostek. 4. V cenách nejsou započteny náklady na dodání obrubníků nebo krajníků, tyto se oceňují ve specifikaci. | [14 empty] | PSC | 2
| VV |  | "Obrubník kamenný OP3 - odměřeno ze situace" 2085,000 |  | 2085 | [12 empty] | VV | 2 | 2 | True | 0 | ROZPOCET
| VV | Obruba_OP3 | Součet |  | 2085 | [12 empty] | VV | 2 | 4 | True | 1 | ROZPOCET
165 | M | 58380301R | OP3 - obrubník kamenný žulový přímý 250x200mm | m | 1685 |  | 0 |  |  | základní |  | 0 | 0.125 | 210.625 | 0 | 0 | 8 | M | 2 |  |  |  | ROZPOCET | [5 empty] | 0 | 0 | 0 | 0 | 0 | 1 | 0 | 4 | -1855010508
166 | M | 58380302R | OP3 - obrubník kamenný žulový obloukový R 0,5-1m 250x200mm | m | 80 |  | 0 |  |  | základní |  | 0 | 0.125 | 10 | 0 | 0 | 8 | M | 2 |  |  |  | ROZPOCET | [5 empty] | 0 | 0 | 0 | 0 | 0 | 1 | 0 | 4 | -1520187877
167 | M | 58380303R | OP3 - obrubník kamenný žulový obloukový R 1-3m 250x200mm | m | 80 |  | 0 |  |  | základní |  | 0 | 0.125 | 10 | 0 | 0 | 8 | M | 2 |  |  |  | ROZPOCET | [5 empty] | 0 | 0 | 0 | 0 | 0 | 1 | 0 | 4 | -1172894180
168 | M | 58380304R | OP3 - obrubník kamenný žulový obloukový R 3-5m 250x200mm | m | 80 |  | 0 |  |  | základní |  | 0 | 0.125 | 10 | 0 | 0 | 8 | M | 2 |  |  |  | ROZPOCET | [5 empty] | 0 | 0 | 0 | 0 | 0 | 1 | 0 | 4 | 472914197
169 | M | 58380305R | OP3 - obrubník kamenný žulový obloukový R 5-10m 250x200mm | m | 80 |  | 0 |  |  | základní |  | 0 | 0.125 | 10 | 0 | 0 | 8 | M | 2 |  |  |  | ROZPOCET | [5 empty] | 0 | 0 | 0 | 0 | 0 | 1 | 0 | 4 | -2048991340
170 | M | 58380306R | OP3 - obrubník kamenný žulový obloukový R 10-25m 250x200mm | m | 80 |  | 0 |  |  | základní |  | 0 | 0.125 | 10 | 0 | 0 | 8 | M | 2 |  |  |  | ROZPOCET | [5 empty] | 0 | 0 | 0 | 0 | 0 | 1 | 0 | 4 | -1628702958
171 | K | 916991121 | Lože pod obrubníky, krajníky nebo obruby z dlažebních kostek z betonu prostého tř. C 16/20 | m3 | 134.963 |  | 0 | CS ÚRS 2020 01 |  | základní |  | 0 | 2.2563 | 304.5224 | 0 | 0 | 4 | K | 2 |  |  |  | ROZPOCET | [5 empty] | 0 | 0 | 0 | 0 | 0 | 1 | 0 | 4 | 652725255
| VV |  | Obruba_ABO*(0,20-0,10)*(0,20-0,10) |  | 4.65 | [12 empty] | VV | 2 | 2 | True | 0 | ROZPOCET
| VV |  | Obruba_OP3*(0,35-0,10)*(0,35-0,10) |  | 130.313 | [12 empty] | VV | 2 | 2 | True | 0 | ROZPOCET
| VV |  | Součet |  | 134.963 | [12 empty] | VV | 2 | 4 | True | 1 | ROZPOCET
172 | K | 919721221 | Geomříž pro vyztužení asfaltového povrchu ze skelných vláken | m2 | 9368 |  | 0 | CS ÚRS 2020 01 |  | základní |  | 0 | 0.01386 | 129.8405 | 0 | 0 | 4 | K | 2 |  |  |  | ROZPOCET | [5 empty] | 0 | 0 | 0 | 0 | 0 | 1 | 0 | 4 | 1457776787
| PSC |  | Poznámka k souboru cen: 1. V cenách jsou započteny i náklady na položení a dodání geomříže včetně přesahů. 2. V cenách -1201 až -1223 jsou započteny i náklady na ošetření podkladu živičnou emulzí a spojení přesahů živičným postřikem. 3. V cenách -1201 a -1221 jsou započteny i náklady na ochrannou vrstvu z podrceného štěrku a uchycení geomříže k podkladu hřeby. 4. Ceny -1201 až -1223 jsou určeny pro vyztužení asfaltového povrchu na nově budovaných komunikacích. Vyztužení asfaltového povrchu stávajících komunikací se oceňuje cenami 919 72-1281 až -1293 části C01 tohoto katalogu. | [14 empty] | PSC | 2
| VV |  | "Konstrukce asfaltové vozovky - odměřeno ze situace - předpoklad 40% z celkové plochy" Vozovka_bourání*0,400 |  | 9368 | [12 empty] | VV | 2 | 2 | True | 0 | ROZPOCET
| VV |  | Součet |  | 9368 | [12 empty] | VV | 2 | 4 | True | 1 | ROZPOCET
173 | K | 919731123 | Zarovnání styčné plochy podkladu nebo krytu podél vybourané části komunikace nebo zpevněné plochy živičné tl. přes 100 do 200 mm | m | 2840 |  | 0 | CS ÚRS 2020 01 |  | základní |  | 0 | 0 | 0 | 0 | 0 | 4 | K | 2 |  |  |  | ROZPOCET | [5 empty] | 0 | 0 | 0 | 0 | 0 | 1 | 0 | 4 | 268276761
| PSC |  | Poznámka k souboru cen: 1. Pro volbu cen je rozhodující maximální tloušťka zarovnané styčné plochy. 2. Náklady na vodorovné přemístění suti zbylé po zarovnání styčné plochy se samostatně neoceňují, tyto náklady jsou započteny ve vodorovném přemístění suti prováděném při odstraňování podkladů nebo krytů. | [14 empty] | PSC | 2
| VV |  | Řezání |  | 2840 | [12 empty] | VV | 2 | 2 | True | 0 | ROZPOCET
| VV |  | Součet |  | 2840 | [12 empty] | VV | 2 | 4 | True | 1 | ROZPOCET
174 | K | 919732211 | Styčná pracovní spára při napojení nového živičného povrchu na stávající se zalitím za tepla modifikovanou asfaltovou hmotou s posypem vápenným hydrátem šířky do 15 mm, hloubky do 25 mm včetně prořezání spáry | m | 5640 |  | 0 | CS ÚRS 2020 01 |  | základní |  | 0 | 0.00061 | 3.4404 | 0 | 0 | 4 | K | 2 |  |  |  | ROZPOCET | [5 empty] | 0 | 0 | 0 | 0 | 0 | 1 | 0 | 4 | 919422365
| PSC |  | Poznámka k souboru cen: 1. V cenách jsou započteny i náklady na vyčištění spár, na impregnaci a zalití spár včetně dodání hmot. | [14 empty] | PSC | 2
| VV |  | "Řezání v místech napojení na stávající vozovku" 10,000*4 |  | 40 | [12 empty] | VV | 2 | 2 | True | 0 | ROZPOCET
| VV |  | "Řezání v místech dle technických podmínek staničení 0,000-900,000" 900*2 |  | 1800 | [12 empty] | VV | 2 | 2 | True | 0 | ROZPOCET
| VV |  | "Řezání v místech dle technických podmínek staničení 900,0-1400,00" 500*2 |  | 1000 | [12 empty] | VV | 2 | 2 | True | 0 | ROZPOCET
| VV |  | "Řezání v místech dle technických podmínek staničení 1400-1800,00" 400*2 |  | 800 | [12 empty] | VV | 2 | 2 | True | 0 | ROZPOCET
| VV |  | "Řezání v místech dle technických podmínek staničení 1800-2800,00" 1000*2 |  | 2000 | [12 empty] | VV | 2 | 2 | True | 0 | ROZPOCET
| VV |  | Součet |  | 5640 | [12 empty] | VV | 2 | 4 | True | 1 | ROZPOCET
175 | K | 919733111 | Úprava povrchu živičného krytu broušením tl. do 2 mm | m2 | 1325 |  | 0 | CS ÚRS 2020 01 |  | základní |  | 0 | 5e-05 | 0.06625 | 0 | 0 | 4 | K | 2 |  |  |  | ROZPOCET | [5 empty] | 0 | 0 | 0 | 0 | 0 | 1 | 0 | 4 | -1632270499
| PSC |  | Poznámka k souboru cen: 1. Cena je určena pro: a) broušení živičných podkladů nebo krytů předepsané projektem provést s rovností povrchu větší, než je rovnost povrchu podkladu nebo krytu stanovená příslušnou technickou normou (ČSN, TP a pod.), b) projektem předepsané opravy a údržbu stávajících komunikací. 2. Broušení živičného krytu nebo podkladu za každé další i započaté 2 mm tloušťky přes 2 mm se oceňuje touto cenou. | [14 empty] | PSC | 2
| VV |  | "Konstrukce asfaltové vozovky - odměřeno ze situace" 4175,000-2850,000 |  | 1325 | [12 empty] | VV | 2 | 2 | True | 0 | ROZPOCET
| VV |  | Součet |  | 1325 | [12 empty] | VV | 2 | 4 | True | 1 | ROZPOCET
176 | K | 919735113 | Řezání stávajícího živičného krytu nebo podkladu hloubky přes 100 do 150 mm | m | 2840 |  | 0 | CS ÚRS 2020 01 |  | základní |  | 0 | 0 | 0 | 0 | 0 | 4 | K | 2 |  |  |  | ROZPOCET | [5 empty] | 0 | 0 | 0 | 0 | 0 | 1 | 0 | 4 | 694008537
| PSC |  | Poznámka k souboru cen: 1. V cenách jsou započteny i náklady na spotřebu vody. | [14 empty] | PSC | 2
| VV |  | "Řezání v místech napojení na stávající vozovku" 10,000*4 |  | 40 | [12 empty] | VV | 2 | 2 | True | 0 | ROZPOCET
| VV |  | "Řezání v místech dle technických podmínek staničení 0,000-900,000" 900 |  | 900 | [12 empty] | VV | 2 | 2 | True | 0 | ROZPOCET
| VV |  | "Řezání v místech dle technických podmínek staničení 900,0-1400,00" 500 |  | 500 | [12 empty] | VV | 2 | 2 | True | 0 | ROZPOCET
| VV |  | "Řezání v místech dle technických podmínek staničení 1400-1800,00" 400 |  | 400 | [12 empty] | VV | 2 | 2 | True | 0 | ROZPOCET
| VV |  | "Řezání v místech dle technických podmínek staničení 1800-2800,00" 1000 |  | 1000 | [12 empty] | VV | 2 | 2 | True | 0 | ROZPOCET
| VV | Řezání | Součet |  | 2840 | [12 empty] | VV | 2 | 4 | True | 1 | ROZPOCET
177 | K | 919735123 | Řezání stávajícího betonového krytu nebo podkladu hloubky přes 100 do 150 mm | m | 2840 |  | 0 | CS ÚRS 2020 01 |  | základní |  | 0 | 3e-05 | 0.0852 | 0 | 0 | 4 | K | 2 |  |  |  | ROZPOCET | [5 empty] | 0 | 0 | 0 | 0 | 0 | 1 | 0 | 4 | 1342961741
| PSC |  | Poznámka k souboru cen: 1. V cenách jsou započteny i náklady na spotřebu vody. | [14 empty] | PSC | 2
| VV |  | Řezání |  | 2840 | [12 empty] | VV | 2 | 2 | True | 0 | ROZPOCET
| VV |  | Součet |  | 2840 | [12 empty] | VV | 2 | 4 | True | 1 | ROZPOCET
178 | K | 938908411 | Čištění vozovek splachováním vodou povrchu podkladu nebo krytu živičného, betonového nebo dlážděného | m2 | 62290 |  | 0 | CS ÚRS 2020 01 |  | základní |  | 0 | 0 | 0 | 0.02 | 1245.8 | 4 | K | 2 |  |  |  | ROZPOCET | [5 empty] | 0 | 0 | 0 | 0 | 0 | 1 | 0 | 4 | -1995178946
| PSC |  | Poznámka k souboru cen: 1. Ceny jsou určeny pro očištění: a) povrchu stávající vozovky, b) povrchu rozestavěné trvalé vozovky, předepíše-li projekt užívat nově zřizovanou vozovku po dobu výstavby ještě před zřízením konečného závěrečného krytu. 2. V cenách nejsou započteny náklady na vodorovnou dopravu odstraněného materiálu, která se oceňuje cenami souboru cen 997 22-15 Vodorovná doprava suti. | [14 empty] | PSC | 2
| VV |  | "Konstrukce asfaltové vozovky - odměřeno ze situace" (23420+7725)*2 |  | 62290 | [12 empty] | VV | 2 | 2 | True | 0 | ROZPOCET
| VV |  | Součet |  | 62290 | [12 empty] | VV | 2 | 4 | True | 1 | ROZPOCET
179 | K | 938909331 | Čištění vozovek metením bláta, prachu nebo hlinitého nánosu s odklizením na hromady na vzdálenost do 20 m nebo naložením na dopravní prostředek ručně povrchu podkladu nebo krytu betonového nebo živičného | m2 | 31145 |  | 0 | CS ÚRS 2020 01 |  | základní |  | 0 | 0 | 0 | 0.02 | 622.9 | 4 | K | 2 |  |  |  | ROZPOCET | [5 empty] | 0 | 0 | 0 | 0 | 0 | 1 | 0 | 4 | -63201975
| PSC |  | Poznámka k souboru cen: 1. Ceny jsou určeny pro očištění: a) povrchu stávající vozovky, b) povrchu rozestavěné trvalé vozovky, předepíše-li projekt užívat nově zřizovanou vozovku po dobu výstavby ještě před zřízením konečného závěrečného krytu. 2. V cenách nejsou započteny náklady na vodorovnou dopravu odstraněného materiálu, která se oceňuje cenami souboru cen 997 22-15 Vodorovná doprava suti. | [14 empty] | PSC | 2
| VV |  | "Konstrukce asfaltové vozovky - odměřeno ze situace" 23420+7725 |  | 31145 | [12 empty] | VV | 2 | 2 | True | 0 | ROZPOCET
| VV |  | Součet |  | 31145 | [12 empty] | VV | 2 | 4 | True | 1 | ROZPOCET
180 | K | 964102487R | Zrušení stávajícího odvodňovacího žlabu | m | 25 |  | 0 |  |  | základní |  | 0 | 0 | 0 | 0 | 0 | 4 | K | 2 |  |  |  | ROZPOCET | [5 empty] | 0 | 0 | 0 | 0 | 0 | 1 | 0 | 4 | -190184008
| P |  | Poznámka k položce: Včetně odvozu a ekologické likvidace | [14 empty] | P | 2
181 | K | 966005311 | Rozebrání a odstranění silničního zábradlí a ocelových svodidel s přemístěním hmot na skládku na vzdálenost do 10 m nebo s naložením na dopravní prostředek, se zásypem jam po odstraněných sloupcích a s jeho zhutněním svodidla včetně sloupků, s jednou pásnicí silničního | m | 121.75 |  | 0 | CS ÚRS 2020 01 |  | základní |  | 0 | 9e-05 | 0.010958 | 0.042 | 5.1135 | 4 | K | 2 |  |  |  | ROZPOCET | [5 empty] | 0 | 0 | 0 | 0 | 0 | 1 | 0 | 4 | -397228255
| PSC |  | Poznámka k souboru cen: 1. Ceny -5111 a -5311 jsou určeny pro odstranění sloupků zábradlí nebo svodidel upevněných záhozem zeminou, uklínovaných kamenem nebo obetonovaných, popř. zaberaněných. 2. Ceny -5111 a -5211 jsou určeny pro odstranění zábradlí jakéhokoliv druhu se sloupky z jakéhokoliv materiálu a při jakékoliv vzdálenosti sloupků. 3. Cena -5311 je určena pro odstranění svodidla jakéhokoliv druhu při jakékoliv vzdálenosti sloupků. 4. Přemístění vybouraného silničního zábradlí a svodidel na vzdálenost přes 10 m se oceňuje cenami souborů cen 997 22-1 Vodorovná doprava vybouraných hmot. | [14 empty] | PSC | 2
| VV |  | "Rušení stávajících ocelovvých svodidel - odměřeno ze situace" 121,750 |  | 121.75 | [12 empty] | VV | 2 | 2 | True | 0 | ROZPOCET
| VV |  | Součet |  | 121.75 | [12 empty] | VV | 2 | 4 | True | 1 | ROZPOCET
182 | K | 966006132 | Odstranění dopravních nebo orientačních značek se sloupkem s uložením hmot na vzdálenost do 20 m nebo s naložením na dopravní prostředek, se zásypem jam a jeho zhutněním s betonovou patkou | kus | 7 |  | 0 | CS ÚRS 2020 01 |  | základní |  | 0 | 0 | 0 | 0.082 | 0.574 | 4 | K | 2 |  |  |  | ROZPOCET | [5 empty] | 0 | 0 | 0 | 0 | 0 | 1 | 0 | 4 | -588333552
| PSC |  | Poznámka k souboru cen: 1. Ceny jsou určeny pro odstranění značek z jakéhokoliv materiálu. 2. V cenách -6131 a -6132 nejsou započteny náklady na demontáž tabulí (značek) od sloupků, tyto se oceňují cenou 966 00-6211 Odstranění svislých dopravních značek. 3. Přemístění vybouraných značek na vzdálenost přes 20 m se oceňuje cenami souboru cen 997 22-1 Vodorovná doprava vybouraných hmot. | [14 empty] | PSC | 2
| VV |  | "Demontáž ocelového sloupku dopravní značky včetně patky" 7,00 |  | 7 | [12 empty] | VV | 2 | 2 | True | 0 | ROZPOCET
| VV |  | Součet |  | 7 | [12 empty] | VV | 2 | 4 | True | 1 | ROZPOCET
183 | K | 966006132R | Odstranění dopravních nebo orientačních značek se 2 sloupky s uložením hmot na vzdálenost do 20 m nebo s naložením na dopravní prostředek, se zásypem jam a jeho zhutněním s betonovou patkou | kus | 4 |  | 0 |  |  | základní |  | 0 | 0 | 0 | 0.192 | 0.768 | 4 | K | 2 |  |  |  | ROZPOCET | [5 empty] | 0 | 0 | 0 | 0 | 0 | 1 | 0 | 4 | -282679472
| PSC |  | Poznámka k souboru cen: 1. Ceny jsou určeny pro odstranění značek z jakéhokoliv materiálu. 2. V cenách -6131 a -6132 nejsou započteny náklady na demontáž tabulí (značek) od sloupků, tyto se oceňují cenou 966 00-6211 Odstranění svislých dopravních značek. 3. Přemístění vybouraných značek na vzdálenost přes 20 m se oceňuje cenami souboru cen 997 22-1 Vodorovná doprava vybouraných hmot. | [14 empty] | PSC | 2
| VV |  | "Demontáž dopravní značky plochy přes 2,0m2 na 2 sloupcích" 4,00 |  | 4 | [12 empty] | VV | 2 | 2 | True | 0 | ROZPOCET
| VV |  | Součet |  | 4 | [12 empty] | VV | 2 | 4 | True | 1 | ROZPOCET
184 | K | 966006133R | Odstranění dopravních nebo orientačních značek se 2 sloupky s uložením hmot na vzdálenost do 20 m nebo s naložením na dopravní prostředek, se zásypem jam a jeho zhutněním s betonovou patkou | kus | 4 |  | 0 |  |  | základní |  | 0 | 0 | 0 | 0.392 | 1.568 | 4 | K | 2 |  |  |  | ROZPOCET | [5 empty] | 0 | 0 | 0 | 0 | 0 | 1 | 0 | 4 | -1091599042
| PSC |  | Poznámka k souboru cen: 1. Ceny jsou určeny pro odstranění značek z jakéhokoliv materiálu. 2. V cenách -6131 a -6132 nejsou započteny náklady na demontáž tabulí (značek) od sloupků, tyto se oceňují cenou 966 00-6211 Odstranění svislých dopravních značek. 3. Přemístění vybouraných značek na vzdálenost přes 20 m se oceňuje cenami souboru cen 997 22-1 Vodorovná doprava vybouraných hmot. | [14 empty] | PSC | 2
| VV |  | "Demontáž dopravní značky plochy přes 4,0m2 s ocelovou konstrukcí" 4,00 |  | 4 | [12 empty] | VV | 2 | 2 | True | 0 | ROZPOCET
| VV |  | Součet |  | 4 | [12 empty] | VV | 2 | 4 | True | 1 | ROZPOCET
185 | K | 966006211 | Odstranění (demontáž) svislých dopravních značek s odklizením materiálu na skládku na vzdálenost do 20 m nebo s naložením na dopravní prostředek ze sloupů, sloupků nebo konzol | kus | 12 |  | 0 | CS ÚRS 2020 01 |  | základní |  | 0 | 0 | 0 | 0.004 | 0.048 | 4 | K | 2 |  |  |  | ROZPOCET | [5 empty] | 0 | 0 | 0 | 0 | 0 | 1 | 0 | 4 | 1060351647
| PSC |  | Poznámka k souboru cen: 1. Přemístění demontovaných značek na vzdálenost přes 20 m se oceňuje cenami souborů cen 997 22-1 Vodorovná doprava vybouraných hmot. | [14 empty] | PSC | 2
| VV |  | "Demontáž dopravní značky plochy do 1,0m2 ze sloupků" 12,00 |  | 12 | [12 empty] | VV | 2 | 2 | True | 0 | ROZPOCET
| VV |  | Součet |  | 12 | [12 empty] | VV | 2 | 4 | True | 1 | ROZPOCET
186 | K | 966006212R | Odstranění (demontáž) svislých dopravních značek s odklizením materiálu na skládku na vzdálenost do 20 m nebo s naložením na dopravní prostředek ze sloupů, sloupků nebo konzol | kus | 4 |  | 0 |  |  | základní |  | 0 | 0 | 0 | 0.008 | 0.032 | 4 | K | 2 |  |  |  | ROZPOCET | [5 empty] | 0 | 0 | 0 | 0 | 0 | 1 | 0 | 4 | -576834291
| PSC |  | Poznámka k souboru cen: 1. Přemístění demontovaných značek na vzdálenost přes 20 m se oceňuje cenami souborů cen 997 22-1 Vodorovná doprava vybouraných hmot. | [14 empty] | PSC | 2
| VV |  | "Demontáž dopravní značky plochy přes 2,0m2 ze sloupů VO" 4,00 |  | 4 | [12 empty] | VV | 2 | 2 | True | 0 | ROZPOCET
| VV |  | Součet |  | 4 | [12 empty] | VV | 2 | 4 | True | 1 | ROZPOCET
187 | K | 968205047R | Čištění odvodňovacího žlabu průměru do 250mm | m | 70 |  | 0 |  |  | základní |  | 0 | 0 | 0 | 0 | 0 | 4 | K | 2 |  |  |  | ROZPOCET | [5 empty] | 0 | 0 | 0 | 0 | 0 | 1 | 0 | 4 | 943380382
| P |  | Poznámka k položce: Součástí položky je i odvoz a ekologická likvidace materiálu z čištění. | [14 empty] | P | 2
188 | K | 979024441 | Očištění vybouraných prvků komunikací od spojovacího materiálu s odklizením a uložením očištěných hmot a spojovacího materiálu na skládku na vzdálenost do 10 m obrubníků a krajníků, vybouraných z jakéhokoliv lože a s jakoukoliv výplní spár zahradních | m | 1100 |  | 0 | CS ÚRS 2020 01 |  | základní |  | 0 | 0 | 0 | 0 | 0 | 4 | K | 2 |  |  |  | ROZPOCET | [5 empty] | 0 | 0 | 0 | 0 | 0 | 1 | 0 | 4 | 1163958226
| PSC |  | Poznámka k souboru cen: 1. Ceny 05-4441 a 05-4442 jsou určeny jen pro očištění vybouraných dlaždic, desek nebo tvarovek uložených do lože ze sypkého materiálu bez pojiva. 2. Přemístění vybouraných obrubníků, krajníků, desek nebo dílců na vzdálenost přes 10 m se oceňuje cenami souboru cen 997 22-1 Vodorovná doprava vybouraných hmot. | [14 empty] | PSC | 2
| VV |  | Vytrhání_obrub_záhon |  | 1100 | [12 empty] | VV | 2 | 2 | True | 0 | ROZPOCET
| VV |  | Součet |  | 1100 | [12 empty] | VV | 2 | 4 | True | 1 | ROZPOCET
189 | K | 979024443 | Očištění vybouraných prvků komunikací od spojovacího materiálu s odklizením a uložením očištěných hmot a spojovacího materiálu na skládku na vzdálenost do 10 m obrubníků a krajníků, vybouraných z jakéhokoliv lože a s jakoukoliv výplní spár silničních | m | 2730 |  | 0 | CS ÚRS 2020 01 |  | základní |  | 0 | 0 | 0 | 0 | 0 | 4 | K | 2 |  |  |  | ROZPOCET | [5 empty] | 0 | 0 | 0 | 0 | 0 | 1 | 0 | 4 | -573064836
| PSC |  | Poznámka k souboru cen: 1. Ceny 05-4441 a 05-4442 jsou určeny jen pro očištění vybouraných dlaždic, desek nebo tvarovek uložených do lože ze sypkého materiálu bez pojiva. 2. Přemístění vybouraných obrubníků, krajníků, desek nebo dílců na vzdálenost přes 10 m se oceňuje cenami souboru cen 997 22-1 Vodorovná doprava vybouraných hmot. | [14 empty] | PSC | 2
| VV |  | Vytrhání_obrub_kamen |  | 2730 | [12 empty] | VV | 2 | 2 | True | 0 | ROZPOCET
| VV |  | Součet |  | 2730 | [12 empty] | VV | 2 | 4 | True | 1 | ROZPOCET
190 | K | 979054442 | Očištění vybouraných prvků komunikací od spojovacího materiálu s odklizením a uložením očištěných hmot a spojovacího materiálu na skládku na vzdálenost do 10 m dlaždic, desek nebo tvarovek s původním vyplněním spár cementovou maltou | m2 | 1365 |  | 0 | CS ÚRS 2020 01 |  | základní |  | 0 | 0 | 0 | 0 | 0 | 4 | K | 2 |  |  |  | ROZPOCET | [5 empty] | 0 | 0 | 0 | 0 | 0 | 1 | 0 | 4 | -877995717
| PSC |  | Poznámka k souboru cen: 1. Ceny 05-4441 a 05-4442 jsou určeny jen pro očištění vybouraných dlaždic, desek nebo tvarovek uložených do lože ze sypkého materiálu bez pojiva. 2. Přemístění vybouraných obrubníků, krajníků, desek nebo dílců na vzdálenost přes 10 m se oceňuje cenami souboru cen 997 22-1 Vodorovná doprava vybouraných hmot. | [14 empty] | PSC | 2
| VV |  | Bourání_přídlažba |  | 1365 | [12 empty] | VV | 2 | 2 | True | 0 | ROZPOCET
| VV |  | Součet |  | 1365 | [12 empty] | VV | 2 | 4 | True | 1 | ROZPOCET
191 | K | 979071121 | Očištění vybouraných dlažebních kostek od spojovacího materiálu, s uložením očištěných kostek na skládku, s odklizením odpadových hmot na hromady a s odklizením vybouraných kostek na vzdálenost do 3 m drobných, s původním vyplněním spár kamenivem těženým | m2 | 160 |  | 0 | CS ÚRS 2020 01 |  | základní |  | 0 | 0 | 0 | 0 | 0 | 4 | K | 2 |  |  |  | ROZPOCET | [5 empty] | 0 | 0 | 0 | 0 | 0 | 1 | 0 | 4 | -1059659274
| PSC |  | Poznámka k souboru cen: 1. Ceny jsou určeny jen pro očištění vybouraných kostek uložených do lože ze sypkého materiálu bez pojiva. 2. Přemístění vybouraných dlažebních kostek na vzdálenost přes 3 m se oceňuje cenami souborů cen 997 22-1 Vodorovná doprava suti. | [14 empty] | PSC | 2
| VV |  | "Bourání dlažeb z kamenných kostek drobných - odměřeno ze situace" 160,000 |  | 160 | [12 empty] | VV | 2 | 2 | True | 0 | ROZPOCET
| VV |  | Součet |  | 160 | [12 empty] | VV | 2 | 4 | True | 1 | ROZPOCET
192 | K | 999415274R | Přesun elektrického pilířku včetně napojení do objektu PVS | kpl | 1 |  | 0 |  |  | základní |  | 0 | 0.155 | 0.155 | 0 | 0 | 4 | K | 2 |  |  |  | ROZPOCET | [5 empty] | 0 | 0 | 0 | 0 | 0 | 1 | 0 | 4 | 2095050279
193 | K | 999515374R | Rozšíření portálu návěstidla | kpl | 1 |  | 0 |  |  | základní |  | 0 | 0.195 | 0.195 | 0 | 0 | 4 | K | 2 |  |  |  | ROZPOCET | [5 empty] | 0 | 0 | 0 | 0 | 0 | 1 | 0 | 4 | 1098295791
194 | K | 999515375R | Rozšíření portálu návěstidla | kpl | 1 |  | 0 |  |  | základní |  | 0 | 0.347 | 0.347 | 0 | 0 | 4 | K | 2 |  |  |  | ROZPOCET | [5 empty] | 0 | 0 | 0 | 0 | 0 | 1 | 0 | 4 | -64374310
195 | K | 999524147R | Demontáž stávajících betonových lavic na BUS zastávkách | kus | 2 |  | 0 |  |  | základní |  | 0 | 0 | 0 | 0.25 | 0.5 | 4 | K | 2 |  |  |  | ROZPOCET | [5 empty] | 0 | 0 | 0 | 0 | 0 | 1 | 0 | 4 | -682560490
196 | K | 999530418R | Demontáž BUS zastávek | kus | 1 |  | 0 |  |  | základní |  | 0 | 0 | 0 | 1.1 | 1.1 | 4 | K | 2 |  |  |  | ROZPOCET | [5 empty] | 0 | 0 | 0 | 0 | 0 | 1 | 0 | 4 | 1165740592
197 | K | 999540424R | Demontáž BUS označníků | kus | 1 |  | 0 |  |  | základní |  | 0 | 0 | 0 | 0.075 | 0.075 | 4 | K | 2 |  |  |  | ROZPOCET | [5 empty] | 0 | 0 | 0 | 0 | 0 | 1 | 0 | 4 | 418510394
198 | K | 999621024R | Demontáž odpadkového koše na BUS zastávkách | kus | 1 |  | 0 |  |  | základní |  | 0 | 0 | 0 | 0.04 | 0.04 | 4 | K | 2 |  |  |  | ROZPOCET | [5 empty] | 0 | 0 | 0 | 0 | 0 | 1 | 0 | 4 | 2063284893
199 | K | 999621147R | Demontáž nádoby na posypový materiál na BUS zastávkách | kus | 1 |  | 0 |  |  | základní |  | 0 | 0 | 0 | 0.035 | 0.035 | 4 | K | 2 |  |  |  | ROZPOCET | [5 empty] | 0 | 0 | 0 | 0 | 0 | 1 | 0 | 4 | 1133470523
200 | K | 999847205R | Demontáž stávajících billboardů včetně konstrukce | kus | 8 |  | 0 |  |  | základní |  | 0 | 0 | 0 | 0 | 0 | 4 | K | 2 |  |  |  | ROZPOCET | [5 empty] | 0 | 0 | 0 | 0 | 0 | 1 | 0 | 4 | -764983032
| P |  | Poznámka k položce: Součástí položky je i likvidace ŽB základů včetně odvozu a ekologické likvidace | [14 empty] | P | 2
| D | 997 | Přesun sutě |  |  |  | 0 |  |  |  |  | 0 |  | 0 |  | 0 | 1 | D | 1 |  |  |  | ROZPOCET | [11 empty] | 0
201 | K | 997002511 | Vodorovné přemístění suti a vybouraných hmot bez naložení, se složením a hrubým urovnáním na vzdálenost do 1 km | t | 17157.002 |  | 0 | CS ÚRS 2020 01 |  | základní |  | 0 | 0 | 0 | 0 | 0 | 4 | K | 2 |  |  |  | ROZPOCET | [5 empty] | 0 | 0 | 0 | 0 | 0 | 1 | 0 | 4 | 1216684520
| PSC |  | Poznámka k souboru cen: 1. Cenu nelze použít pro přemístění po železnici, po vodě nebo ručně. 2. V ceně jsou započteny i náklady na terénní přirážky i na jízdu v nepříznivých poměrech (sklon silnice nebo terénu, povrch dopravní plochy, použití přívěsů apod.). 3. Je-li na dopravní dráze nějaká překážka, pro kterou je nutné překládat suť z jednoho dopravního prostředku na jiný, oceňuje se tato lomená doprava suti v každém úseku samostatně. | [14 empty] | PSC | 2
| VV |  | "Doprava kusového materiálu" Kusový_materiál |  | 50.269 | [12 empty] | VV | 2 | 2 | True | 0 | ROZPOCET
| VV |  | "Doprava vybourané sutě" Suť_celkem |  | 17106.733 | [12 empty] | VV | 2 | 2 | True | 0 | ROZPOCET
| VV |  | Součet |  | 17157.002 | [12 empty] | VV | 2 | 4 | True | 1 | ROZPOCET
202 | K | 997002519 | Vodorovné přemístění suti a vybouraných hmot bez naložení, se složením a hrubým urovnáním Příplatek k ceně za každý další i započatý 1 km přes 1 km | t | 240449.373 |  | 0 | CS ÚRS 2020 01 |  | základní |  | 0 | 0 | 0 | 0 | 0 | 4 | K | 2 |  |  |  | ROZPOCET | [5 empty] | 0 | 0 | 0 | 0 | 0 | 1 | 0 | 4 | -594165371
| PSC |  | Poznámka k souboru cen: 1. Cenu nelze použít pro přemístění po železnici, po vodě nebo ručně. 2. V ceně jsou započteny i náklady na terénní přirážky i na jízdu v nepříznivých poměrech (sklon silnice nebo terénu, povrch dopravní plochy, použití přívěsů apod.). 3. Je-li na dopravní dráze nějaká překážka, pro kterou je nutné překládat suť z jednoho dopravního prostředku na jiný, oceňuje se tato lomená doprava suti v každém úseku samostatně. | [14 empty] | PSC | 2
| VV |  | "Sklad investora ve vzdálenosti 20km" Kusový_materiál*19 |  | 955.111 | [12 empty] | VV | 2 | 2 | True | 0 | ROZPOCET
| VV |  | "Skládka ve vzdálenosti 15km" Suť_celkem*14 |  | 239494.262 | [12 empty] | VV | 2 | 2 | True | 0 | ROZPOCET
| VV |  | Součet |  | 240449.373 | [12 empty] | VV | 2 | 4 | True | 1 | ROZPOCET
203 | K | 997221611 | Nakládání na dopravní prostředky pro vodorovnou dopravu suti | t | 17106.733 |  | 0 | CS ÚRS 2020 01 |  | základní |  | 0 | 0 | 0 | 0 | 0 | 4 | K | 2 |  |  |  | ROZPOCET | [5 empty] | 0 | 0 | 0 | 0 | 0 | 1 | 0 | 4 | 1946580332
| PSC |  | Poznámka k souboru cen: 1. Ceny lze použít i pro překládání při lomené dopravě. 2. Ceny nelze použít při dopravě po železnici, po vodě nebo neobvyklými dopravními prostředky. | [14 empty] | PSC | 2
| VV | Suť_živice | "Živice" 10791,936+220,500+740,072+24,500 |  | 11777.008 | [12 empty] | VV | 2 | 2 | True | 0 | ROZPOCET
| VV | Suť_beton | "Beton" 890,500+540,000+60,000+791,700+44,000 |  | 2326.2 | [12 empty] | VV | 2 | 2 | True | 0 | ROZPOCET
| VV | Suť_kamenivo | "Kamenivo" 1430,280+725,000+58,000+158,920+580,125+51,200 |  | 3003.525 | [12 empty] | VV | 2 | 2 | True | 0 | ROZPOCET
| VV | Suť_celkem | Součet |  | 17106.733 | [12 empty] | VV | 2 | 4 | True | 1 | ROZPOCET
204 | K | 997221612 | Nakládání na dopravní prostředky pro vodorovnou dopravu vybouraných hmot | t | 50.269 |  | 0 | CS ÚRS 2020 01 |  | základní |  | 0 | 0 | 0 | 0 | 0 | 4 | K | 2 |  |  |  | ROZPOCET | [5 empty] | 0 | 0 | 0 | 0 | 0 | 1 | 0 | 4 | -1363198045
| PSC |  | Poznámka k souboru cen: 1. Ceny lze použít i pro překládání při lomené dopravě. 2. Ceny nelze použít při dopravě po železnici, po vodě nebo neobvyklými dopravními prostředky. | [14 empty] | PSC | 2
| VV |  | "Nakládání rušených betonových svodidel" 36,700 |  | 36.7 | [12 empty] | VV | 2 | 2 | True | 0 | ROZPOCET
| VV |  | "Nakládání rušených ocelových svodidel" 5,114 |  | 5.114 | [12 empty] | VV | 2 | 2 | True | 0 | ROZPOCET
| VV |  | "Nakládání demontovaných lavic na BUS zastávkách" 1,000 |  | 1 | [12 empty] | VV | 2 | 2 | True | 0 | ROZPOCET
| VV |  | "Nakládání demontovaných BUS zastávek" 2,200 |  | 2.2 | [12 empty] | VV | 2 | 2 | True | 0 | ROZPOCET
| VV |  | "Nakládání demontovaných BUS označníků" 0,150 |  | 0.15 | [12 empty] | VV | 2 | 2 | True | 0 | ROZPOCET
| VV |  | "Nakládání demontovaných odpadkových košů na BUS zastávkách" 0,080 |  | 0.08 | [12 empty] | VV | 2 | 2 | True | 0 | ROZPOCET
| VV |  | "Nakládání demontovaných nádob na posypový materiál na BUS zastávkách" 0,035 |  | 0.035 | [12 empty] | VV | 2 | 2 | True | 0 | ROZPOCET
| VV |  | "Nakládání demontovaného ocelového sloupku dopravní značky včetně patky" 0,574 |  | 0.574 | [12 empty] | VV | 2 | 2 | True | 0 | ROZPOCET
| VV |  | "Nakládání demontované dopravní značky plochy přes 2,0m2 na 2 sloupcích" 0,768 |  | 0.768 | [12 empty] | VV | 2 | 2 | True | 0 | ROZPOCET
| VV |  | "Nakládání demontované dopravní značky plochy přes 4,0m2 s ocelovou konstrukcí" 1,568 |  | 1.568 | [12 empty] | VV | 2 | 2 | True | 0 | ROZPOCET
| VV |  | "Nakládání demontované dopravní značky plochy do 1,0m2 ze sloupků" 0,048 |  | 0.048 | [12 empty] | VV | 2 | 2 | True | 0 | ROZPOCET
| VV |  | "Nakládání demontované dopravní značky plochy přes 2,0m2 ze sloupů VO" 0,032 |  | 0.032 | [12 empty] | VV | 2 | 2 | True | 0 | ROZPOCET
| VV |  | "Nakládání demontovaných billboardů" 2,000 |  | 2 | [12 empty] | VV | 2 | 2 | True | 0 | ROZPOCET
| VV | Kusový_materiál | Součet |  | 50.269 | [12 empty] | VV | 2 | 4 | True | 1 | ROZPOCET
205 | K | 997221861 | Poplatek za uložení stavebního odpadu na recyklační skládce (skládkovné) z prostého betonu zatříděného do Katalogu odpadů pod kódem 17 01 01 | t | 2326.2 |  | 0 | CS ÚRS 2020 01 |  | základní |  | 0 | 0 | 0 | 0 | 0 | 4 | K | 2 |  |  |  | ROZPOCET | [5 empty] | 0 | 0 | 0 | 0 | 0 | 1 | 0 | 4 | -633898837
| P |  | Poznámka k položce: Cena v místě obvyklá. | [14 empty] | P | 2
| VV |  | Suť_beton |  | 2326.2 | [12 empty] | VV | 2 | 2 | True | 0 | ROZPOCET
| VV |  | Součet |  | 2326.2 | [12 empty] | VV | 2 | 4 | True | 1 | ROZPOCET
206 | K | 997221875 | Poplatek za uložení stavebního odpadu na recyklační skládce (skládkovné) asfaltového bez obsahu dehtu zatříděného do Katalogu odpadů pod kódem 17 03 02 | t | 11777.008 |  | 0 | CS ÚRS 2020 01 |  | základní |  | 0 | 0 | 0 | 0 | 0 | 4 | K | 2 |  |  |  | ROZPOCET | [5 empty] | 0 | 0 | 0 | 0 | 0 | 1 | 0 | 4 | -1602838991
| P |  | Poznámka k položce: Cena v místě obvyklá. | [14 empty] | P | 2
| VV |  | Suť_živice |  | 11777.008 | [12 empty] | VV | 2 | 2 | True | 0 | ROZPOCET
| VV |  | Součet |  | 11777.008 | [12 empty] | VV | 2 | 4 | True | 1 | ROZPOCET
| D | 998 | Přesun hmot |  |  |  | 0 |  |  |  |  | 0 |  | 0 |  | 0 | 1 | D | 1 |  |  |  | ROZPOCET | [11 empty] | 0
207 | K | 998225111 | Přesun hmot pro komunikace s krytem z kameniva, monolitickým betonovým nebo živičným dopravní vzdálenost do 200 m jakékoliv délky objektu | t | 12022.829 |  | 0 | CS ÚRS 2020 01 |  | základní |  | 0 | 0 | 0 | 0 | 0 | 4 | K | 2 |  |  |  | ROZPOCET | [5 empty] | 0 | 0 | 0 | 0 | 0 | 1 | 0 | 4 | -1651835701
| PSC |  | Poznámka k souboru cen: 1. Ceny lze použít i pro plochy letišť s krytem monolitickým betonovým nebo živičným. | [14 empty] | PSC | 2
208 | K | 998225191 | Přesun hmot pro komunikace s krytem z kameniva, monolitickým betonovým nebo živičným Příplatek k ceně za zvětšený přesun přes vymezenou největší dopravní vzdálenost do 1000 m | t | 12022.829 |  | 0 | CS ÚRS 2020 01 |  | základní |  | 0 | 0 | 0 | 0 | 0 | 4 | K | 2 |  |  |  | ROZPOCET | [5 empty] | 0 | 0 | 0 | 0 | 0 | 1 | 0 | 4 | 2016252385
| PSC |  | Poznámka k souboru cen: 1. Ceny lze použít i pro plochy letišť s krytem monolitickým betonovým nebo živičným. | [14 empty] | PSC | 2
209 | K | 998229111 | Přesun hmot ruční pro pozemní komunikace s naložením a složením na vzdálenost do 50 m, s krytem z kameniva, monolitickým betonovým nebo živičným | t | 12022.829 |  | 0 | CS ÚRS 2020 01 |  | základní |  | 0 | 0 | 0 | 0 | 0 | 4 | K | 2 |  |  |  | ROZPOCET | [5 empty] | 0 | 0 | 0 | 0 | 0 | 1 | 0 | 4 | 646286498
| PSC |  | Poznámka k souboru cen: 1. Ceny jsou určeny pro přesun hmot pro nepřístupné plochy, kam není možný příjezd dopravních prostředků – především pro vnitřní plochy objektů např. atria, terasy. | [14 empty] | PSC | 2

## SO 200.1 - Opěrná zeď č. 1
{98270c23-b3f1-4ee8-9c3c-37edcefbfa0d}
2
| KRYCÍ LIST SOUPISU PRACÍ | [7 empty] | v --- níže se nacházejí doplnkové a pomocné údaje k sestavám --- v | [8 empty] | False
Stavba:
Strakonická - rozšíření, č. akce 999 170, Praha 5
Objekt:
SO 200 - Opěrné zdi
Soupis:
SO 200.1 - Opěrná zeď č. 1
| KSO: |  |  |  |  | CC-CZ:
| Místo: |  | ulice Strakonická |  |  | Datum: | 10. 1. 2020
| Zadavatel: |  |  |  |  | IČ: | 03447286
|  | Technická správa komunikací hl. m. Prahy a.s. |  |  |  | DIČ: | CZ03447286
| Uchazeč: |  |  |  |  | IČ: | Vyplň údaj
|  | Vyplň údaj |  |  |  | DIČ: | Vyplň údaj
| Projektant: |  |  |  |  | IČ: | 48592722
|  | DIPRO, spol s r.o. |  |  |  | DIČ: | CZ48592722
| Zpracovatel: |  |  |  |  | IČ: | 05733171
|  | TMI Building s.r.o. |  |  |  | DIČ: | CZ05733171
Poznámka:
| Cena bez DPH | [5 empty] | 0
|  |  | Základ daně |  |  | Sazba daně | Výše daně
| DPH | základní | 0 |  |  | 21% | 0
|  | snížená | 0 |  |  | 15% | 0
|  | zákl. přenesená | 0 |  |  | 21% | 0
|  | sníž. přenesená | 0 |  |  | 15% | 0
|  | nulová | 0 |  |  | 0% | 0
| Cena s DPH |  |  | v | CZK |  | 0
| Projektant |  |  | Zpracovatel
| Datum a podpis: |  | Razítko | Datum a podpis: |  |  | Razítko
| Objednavatel |  |  | Uchazeč
| Datum a podpis: |  | Razítko | Datum a podpis: |  |  | Razítko
REKAPITULACE ČLENĚNÍ SOUPISU PRACÍ
Stavba:
Strakonická - rozšíření, č. akce 999 170, Praha 5
Objekt:
SO 200 - Opěrné zdi
Soupis:
SO 200.1 - Opěrná zeď č. 1
Místo: |  |  | ulice Strakonická |  |  | Datum: | 10. 1. 2020
Zadavatel: |  |  | Technická správa komunikací hl. m. Prahy a.s. |  |  | Projektant: | DIPRO, spol s r.o.
Uchazeč: |  |  | Vyplň údaj |  |  | Zpracovatel: | TMI Building s.r.o.
Kód dílu - Popis | [6 empty] | Cena celkem [CZK]
Náklady ze soupisu prací | [6 empty] | 0 | [11 empty] | -1
| HSV - Práce a dodávky HSV | [5 empty] | 0
| 1 - Zemní práce | [5 empty] | 0
| 2 - Zakládání | [5 empty] | 0
| 3 - Svislé a kompletní konstrukce | [5 empty] | 0
| 4 - Vodorovné konstrukce | [5 empty] | 0
| 5 - Komunikace pozemní | [5 empty] | 0
| 6 - Úpravy povrchů, podlahy a osazování výplní | [5 empty] | 0
| 9 - Ostatní konstrukce a práce, bourání | [5 empty] | 0
| 997 - Přesun sutě | [5 empty] | 0
| 998 - Přesun hmot | [5 empty] | 0
| PSV - Práce a dodávky PSV | [5 empty] | 0
| 711 - Izolace proti vodě, vlhkosti a plynům | [5 empty] | 0
| 762 - Konstrukce tesařské | [5 empty] | 0
SOUPIS PRACÍ
Stavba:
Strakonická - rozšíření, č. akce 999 170, Praha 5
Objekt:
SO 200 - Opěrné zdi
Soupis:
SO 200.1 - Opěrná zeď č. 1
Místo: |  |  | ulice Strakonická |  |  | Datum: | 10. 1. 2020
Zadavatel: |  |  | Technická správa komunikací hl. m. Prahy a.s. |  |  | Projektant: | DIPRO, spol s r.o.
Uchazeč: |  |  | Vyplň údaj |  |  | Zpracovatel: | TMI Building s.r.o.
PČ | Typ | Kód | Popis | MJ | Množství | J.cena [CZK] | Cena celkem [CZK] | Cenová soustava |  | DPH | J. Nh [h] | Nh celkem [h] | J. hmotnost [t] | Hmotnost celkem [t] | J. suť [t] | Suť Celkem [t]
Náklady soupisu celkem | [6 empty] | 0 |  |  |  |  | 0 |  | 0 |  | 0 |  | D | -1 | [10 empty] | 0
| D | HSV | Práce a dodávky HSV |  |  |  | 0 |  |  |  |  | 0 |  | 0 |  | 0 | 1 | D | 0 |  |  |  | ROZPOCET | [6 empty] | 0
| D | 1 | Zemní práce |  |  |  | 0 |  |  |  |  | 0 |  | 0 |  | 0 | 1 | D | 1 |  |  |  | ROZPOCET | [6 empty] | 0
1 | K | 131151206 | Hloubení zapažených jam a zářezů strojně s urovnáním dna do předepsaného profilu a spádu v hornině třídy těžitelnosti I skupiny 1 a 2 přes 1 000 do 5 000 m3 | m3 | 3062.452 |  | 0 |  |  | základní |  | 0 | 0 | 0 | 0 | 0 | 4 | K | 2 |  |  |  | ROZPOCET | 0 | 0 | 0 | 0 | 0 | 1 | 0 | 4 | 440137676
| P |  | Poznámka k položce: Poznámka k položce: Otevření zapaženého výkopu na předepsanou úroveň (úroveň pilotážní roviny) | [14 empty] | P | 2
| VV |  | (11,24*17,3)+(9,6*20)+(9,2*20)+(9,6*20)+(9,8*20)+(9,4*20)+(9,8*20)+(9,8*20)+(9,6*20)+(9,6*20)+(9,3*20)+(9,4*20)+(9,4*20)+(9,5*20)+(9,6*20)+(9,8*20) |  | 3062.452 | [12 empty] | VV | 2 | 2 | True | 0 | ROZPOCET
| VV |  | Součet |  | 3062.452 | [12 empty] | VV | 2 | 4 | True | 1 | ROZPOCET
2 | M | 13010758 | ocel profilová IPE 270 jakost 11 375 | t | 42.939 |  | 0 |  |  | základní |  | 0 | 0 | 0 | 0 | 0 | 8 | M | 2 |  |  |  | ROZPOCET | 0 | 0 | 0 | 0 | 0 | 1 | 0 | 4 | 1132521893
| P |  | Poznámka k položce: Poznámka k položce: Hmotnost: 37,00 kg/m Zápory IPE 270 dl. 5,5 m po 1,5 m (37 kg/m) = > 200 kg / 5.5 m | [14 empty] | P | 2
3 | K | 151721111 | Pažení do ocelových zápor bez ohledu na druh pažin, s odstraněním pažení, hloubky výkopu do 4 m | m2 | 535.704 |  | 0 |  |  | základní |  | 0 | 0 | 0 | 0 | 0 | 4 | K | 2 |  |  |  | ROZPOCET | 0 | 0 | 0 | 0 | 0 | 1 | 0 | 4 | -1288195268
| P |  | Poznámka k položce: Poznámka k položce: Celková položka zahrnuje dočasné pažení, osazení zápor do připravených vrtů, případné zaberanění. Zápory IPE 270 dl. 5,5 m po 1,5 m (36,1 kg/m) = > 200 kg / 5.5 m | [14 empty] | P | 2
| VV |  | 315,12*1,7 |  | 535.704 | [12 empty] | VV | 2 | 2 | True | 0 | ROZPOCET
| VV |  | Součet |  | 535.704 | [12 empty] | VV | 2 | 4 | True | 1 | ROZPOCET
5 | K | 162451105 | Vodorovné přemístění výkopku nebo sypaniny po suchu na obvyklém dopravním prostředku, bez naložení výkopku, avšak se složením bez rozhrnutí z horniny třídy těžitelnosti I skupiny 1 až 3 na vzdálenost přes 1 000 do 1 500 m | m3 | 3239.044 |  | 0 |  |  | základní |  | 0 | 0 | 0 | 0 | 0 | 4 | K | 2 |  |  |  | ROZPOCET | 0 | 0 | 0 | 0 | 0 | 1 | 0 | 4 | 2051887402
| P |  | Poznámka k položce: Poznámka k položce: Otevření zapaženého výkopu na předepsanou úroveň (úroveň pilotážní roviny) rozvoz zeminy v blízkosti výkopu pro opětovný zásyp (včetně zeminy po pilotáži) | [14 empty] | P | 2
| VV |  | (11,24*17,3)+(9,6*20)+(9,2*20)+(9,6*20)+(9,8*20)+(9,4*20)+(9,8*20)+(9,8*20)+(9,6*20)+(9,6*20)+(9,3*20)+(9,4*20)+(9,4*20)+(9,5*20)+(9,6*20)+(9,8*20) |  | 3062.452 | [12 empty] | VV | 2 | 2 | True | 0 | ROZPOCET
| VV |  | 624*0,283"vytěžená zemina po pilotáži" |  | 176.592 | [12 empty] | VV | 2 | 2 | True | 0 | ROZPOCET
| VV |  | Součet |  | 3239.044 | [12 empty] | VV | 2 | 4 | True | 1 | ROZPOCET
6 | K | 162751117 | Vodorovné přemístění výkopku nebo sypaniny po suchu na obvyklém dopravním prostředku, bez naložení výkopku, avšak se složením bez rozhrnutí z horniny třídy těžitelnosti I skupiny 1 až 3 na vzdálenost přes 9 000 do 10 000 m | m3 | 2017.705 |  | 0 |  |  | základní |  | 0 | 0 | 0 | 0 | 0 | 4 | K | 2 |  |  |  | ROZPOCET | 0 | 0 | 0 | 0 | 0 | 1 | 0 | 4 | -297503440
| P |  | Poznámka k položce: Poznámka k položce: Otevření zapaženého výkopu na předepsanou úroveň (úroveň pilotážní roviny) Odvoz zeminy, která se již nebude vracet do konstrukce zásypu | [14 empty] | P | 2
| VV |  | 624*0,283"vytěžená zemina po pilotáži" |  | 176.592 | [12 empty] | VV | 2 | 2 | True | 0 | ROZPOCET
| VV |  | 3062,452-(1832,008*(2/3))"objem zeminy která se nepoužije do zásypu" |  | 1841.113 | [12 empty] | VV | 2 | 2 | True | 0 | ROZPOCET
| VV |  | Součet |  | 2017.705 | [12 empty] | VV | 2 | 4 | True | 1 | ROZPOCET
4 | K | 171201231 | Poplatek za uložení stavebního odpadu na recyklační skládce (skládkovné) zeminy a kamení zatříděného do Katalogu odpadů pod kódem 17 05 04 | t | 3631.869 |  | 0 | CS ÚRS 2020 01 |  | základní |  | 0 | 0 | 0 | 0 | 0 | 4 | K | 2 |  |  |  | ROZPOCET | 0 | 0 | 0 | 0 | 0 | 1 | 0 | 4 | -150738903
| P |  | Poznámka k položce: Poznámka k položce: Otevření zapaženého výkopu na předepsanou úroveň (úroveň pilotážní roviny) Odvoz zeminy, která se již nebude vracet do konstrukce zásypu (včetně zeminy po pilotáži) | [14 empty] | P | 2
| VV |  | 624*0,283"vytěžená zemina po pilotáži" |  | 176.592 | [12 empty] | VV | 2 | 2 | True | 0 | ROZPOCET
| VV |  | 3062,452-(1832,008*(2/3))"objem zeminy která se nepoužije do zásypu" |  | 1841.113 | [12 empty] | VV | 2 | 2 | True | 0 | ROZPOCET
| VV |  | Součet |  | 2017.705 | [12 empty] | VV | 2 | 4 | True | 0 | ROZPOCET
| VV |  | (2017,705*1800)/1000 |  | 3631.869 | [12 empty] | VV | 2 | 2 | True | 0 | ROZPOCET
| VV |  | Součet |  | 3631.869 | [12 empty] | VV | 2 | 4 | True | 1 | ROZPOCET
7 | K | 171251201 | Uložení sypaniny na skládky nebo meziskládky bez hutnění s upravením uložené sypaniny do předepsaného tvaru | m3 | 2017.705 |  | 0 |  |  | základní |  | 0 | 0 | 0 | 0 | 0 | 4 | K | 2 |  |  |  | ROZPOCET | 0 | 0 | 0 | 0 | 0 | 1 | 0 | 4 | 1953180548
| P |  | Poznámka k položce: Poznámka k položce: Otevření zapaženého výkopu na předepsanou úroveň (úroveň pilotážní roviny) Odvoz zeminy, která se již nebude vracet do konstrukce zásypu (včetně zeminy po pilotáži) | [14 empty] | P | 2
| VV |  | 624*0,283"vytěžená zemina po pilotáži" |  | 176.592 | [12 empty] | VV | 2 | 2 | True | 0 | ROZPOCET
| VV |  | 3062,452-(1832,008*(2/3))"objem zeminy která se nepoužije do zásypu" |  | 1841.113 | [12 empty] | VV | 2 | 2 | True | 0 | ROZPOCET
| VV |  | Součet |  | 2017.705 | [12 empty] | VV | 2 | 4 | True | 1 | ROZPOCET
8 | K | 174151101 | Zásyp sypaninou z jakékoliv horniny strojně s uložením výkopku ve vrstvách se zhutněním jam, šachet, rýh nebo kolem objektů v těchto vykopávkách | m3 | 1832.008 |  | 0 |  |  | základní |  | 0 | 0 | 0 | 0 | 0 | 4 | K | 2 |  |  |  | ROZPOCET | 0 | 0 | 0 | 0 | 0 | 1 | 0 | 4 | -2141725405
| P |  | Poznámka k položce: Poznámka k položce: Hutněný zásyp zeminou z výkopku. Hutnit na předepsanou úroveň hutnění. | [14 empty] | P | 2
| VV |  | (5,2*17,3)+(5,2*20)+(5,2*20)+(5,2*20)+(5,6*20)+(6*20)+(5,6*20)+(5,6*20)+(5,6*20)+(5,6*20)+(5,6*20)+(5,1*20)+(5,2*20)+(5,1*20)+(5,1*20)+(5,1*20)"rub" |  | 1705.96 | [12 empty] | VV | 2 | 2 | True | 0 | ROZPOCET
| VV |  | 0,4* (96,960+218,160)"zásyp před zdí" |  | 126.048 | [12 empty] | VV | 2 | 2 | True | 0 | ROZPOCET
| VV |  | Součet |  | 1832.008 | [12 empty] | VV | 2 | 4 | True | 1 | ROZPOCET
9 | M | 58337331 | štěrkopísek frakce 0/22 | t | 1099.204 |  | 0 |  |  | základní |  | 0 | 0 | 0 | 0 | 0 | 8 | M | 2 |  |  |  | ROZPOCET | 0 | 0 | 0 | 0 | 0 | 1 | 0 | 4 | -1542644079
| P |  | Poznámka k položce: Poznámka k položce: 1/3 výkopku bude nahrazena novým materiálem (hutněná vrstva štěrkopísku) | [14 empty] | P | 2
| D | 2 | Zakládání |  |  |  | 0 |  |  |  |  | 0 |  | 0 |  | 0 | 1 | D | 1 |  |  |  | ROZPOCET | [6 empty] | 0
10 | K | 212752131 | Trativody z drenážních trubek pro liniové stavby a komunikace se zřízením štěrkového lože pod trubky a s jejich obsypem v otevřeném výkopu trubka korugovaná sendvičová PE-HD SN 4 neperforovaná DN 100 | m | 130 |  | 0 |  |  | základní |  | 0 | 0 | 0 | 0 | 0 | 4 | K | 2 |  |  |  | ROZPOCET | 0 | 0 | 0 | 0 | 0 | 1 | 0 | 4 | 1848559339
| P |  | Poznámka k položce: Poznámka k položce: Příčná drenážní trubka vyústění na terén před dřík zdi. 2 ks v jednom dilatačním dílu | [14 empty] | P | 2
| VV |  | 2,5*26*2 |  | 130 | [12 empty] | VV | 2 | 2 | True | 0 | ROZPOCET
| VV |  | Součet |  | 130 | [12 empty] | VV | 2 | 4 | True | 1 | ROZPOCET
11 | K | 212792212 | Odvodnění mostní opěry z plastových trub drenážní potrubí flexibilní DN 160 | m | 346.633 |  | 0 |  |  | základní |  | 0 | 0 | 0 | 0 | 0 | 4 | K | 2 |  |  |  | ROZPOCET | 0 | 0 | 0 | 0 | 0 | 1 | 0 | 4 | 569247969
| P |  | Poznámka k položce: Poznámka k položce: Podélná drenážní trubka v rubové části zdi. + 10% délky V cenách nejsou započteny náklady na zemní práce, na betonáž podkladu , na obklad potrubí drenážním betonem, na obklad štěrkem a na filtrační obal. | [14 empty] | P | 2
| VV |  | (96,960+218,160) |  | 315.12 | [12 empty] | VV | 2 | 2 | True | 0 | ROZPOCET
| VV |  | 0,1*315,125 |  | 31.513 | [12 empty] | VV | 2 | 2 | True | 0 | ROZPOCET
| VV |  | Součet |  | 346.633 | [12 empty] | VV | 2 | 4 | True | 1 | ROZPOCET
12 | K | 212972113 | Opláštění drenážních trub filtrační textilií DN 160 | m | 346.633 |  | 0 |  |  | základní |  | 0 | 0 | 0 | 0 | 0 | 4 | K | 2 |  |  |  | ROZPOCET | 0 | 0 | 0 | 0 | 0 | 1 | 0 | 4 | -103417789
| P |  | Poznámka k položce: Poznámka k položce: Ochrana drenážní trubky V cenách jsou započteny i náklady na nařezání filtrační textilie na potřebnou šířku, rozprostření pruhu textilie na uložené drenážní potrubí, urovnání a napnutí textilie před uložením zásypového materiálu a odsun zbytku textilie. | [14 empty] | P | 2
| VV |  | (96,960+218,160) |  | 315.12 | [12 empty] | VV | 2 | 2 | True | 0 | ROZPOCET
| VV |  | 0,1*315,125 |  | 31.513 | [12 empty] | VV | 2 | 2 | True | 0 | ROZPOCET
| VV |  | Součet |  | 346.633 | [12 empty] | VV | 2 | 4 | True | 1 | ROZPOCET
13 | K | 226212212 | Velkoprofilové vrty náběrovým vrtáním svislé zapažené ocelovými pažnicemi průměru přes 550 do 650 mm, v hl od 0 do 10 m v hornině tř. II | m | 624 |  | 0 |  |  | základní |  | 0 | 0 | 0 | 0 | 0 | 4 | K | 2 |  |  |  | ROZPOCET | 0 | 0 | 0 | 0 | 0 | 1 | 0 | 4 | -825103628
| VV |  | 26*4*6 |  | 624 | [12 empty] | VV | 2 | 2 | True | 0 | ROZPOCET
| VV |  | Součet |  | 624 | [12 empty] | VV | 2 | 4 | True | 1 | ROZPOCET
14 | K | 231212112 | Zřízení výplně pilot zapažených s vytažením pažnic z vrtu svislých z betonu železového, v hl od 0 do 10 m, při průměru piloty přes 450 do 650 mm | m | 624 |  | 0 |  |  | základní |  | 0 | 0 | 0 | 0 | 0 | 4 | K | 2 |  |  |  | ROZPOCET | 0 | 0 | 0 | 0 | 0 | 1 | 0 | 4 | 1099141154
| P |  | Poznámka k položce: Poznámka k položce: Náklady na uložení výztuže a nastavení armokošů. | [14 empty] | P | 2
| VV |  | 26*4*6 |  | 624 | [12 empty] | VV | 2 | 2 | True | 0 | ROZPOCET
| VV |  | Součet |  | 624 | [12 empty] | VV | 2 | 4 | True | 1 | ROZPOCET
15 | M | 58933332 | beton C 30/37 XF3 kamenivo frakce 0/16 | m3 | 176.592 |  | 0 |  |  | základní |  | 0 | 0 | 0 | 0 | 0 | 8 | M | 2 |  |  |  | ROZPOCET | 0 | 0 | 0 | 0 | 0 | 1 | 0 | 4 | -1344129118
| P |  | Poznámka k položce: Poznámka k položce: Beton pilot | [14 empty] | P | 2
16 | K | 231611114 | Výztuž pilot betonovaných do země z oceli 10 505 (R) | t | 44.148 |  | 0 |  |  | základní |  | 0 | 0 | 0 | 0 | 0 | 4 | K | 2 |  |  |  | ROZPOCET | 0 | 0 | 0 | 0 | 0 | 1 | 0 | 4 | -1344851197
| P |  | Poznámka k položce: Poznámka k položce: 250 kg výztuže / m3 betonu | [14 empty] | P | 2
| VV |  | 176,592*0,25 |  | 44.148 | [12 empty] | VV | 2 | 2 | True | 0 | ROZPOCET
| VV |  | Součet |  | 44.148 | [12 empty] | VV | 2 | 4 | True | 1 | ROZPOCET
17 | K | 239111112 | Odbourání vrchní znehodnocené části výplně betonových pilot při průměru piloty přes 450 do 650 mm | m | 52 |  | 0 |  |  | základní |  | 0 | 0 | 0 | 0 | 0 | 4 | K | 2 |  |  |  | ROZPOCET | 0 | 0 | 0 | 0 | 0 | 1 | 0 | 4 | 825758911
| P |  | Poznámka k položce: Poznámka k položce: Odbourání horní části přebetonované piloty na požadovanou úroveň | [14 empty] | P | 2
| VV |  | 26*4*0,5 |  | 52 | [12 empty] | VV | 2 | 2 | True | 0 | ROZPOCET
| VV |  | Součet |  | 52 | [12 empty] | VV | 2 | 4 | True | 1 | ROZPOCET
| D | 3 | Svislé a kompletní konstrukce |  |  |  | 0 |  |  |  |  | 0 |  | 0 |  | 0 | 1 | D | 1 |  |  |  | ROZPOCET | [6 empty] | 0
18 | K | 317321018 | Římsy opěrných zdí a valů z betonu železového tř. C 30/37 | m3 | 63.024 |  | 0 |  |  | základní |  | 0 | 0 | 0 | 0 | 0 | 4 | K | 2 |  |  |  | ROZPOCET | 0 | 0 | 0 | 0 | 0 | 1 | 0 | 4 | 152529399
| P |  | Poznámka k položce: Poznámka k položce: ŽB monolitická římsa ve sklonu 2,5 %, přes pracovní spáru provázána s dříkem opěrné zdi. | [14 empty] | P | 2
| VV |  | 0,2*315,12 |  | 63.024 | [12 empty] | VV | 2 | 2 | True | 0 | ROZPOCET
| VV |  | Součet |  | 63.024 | [12 empty] | VV | 2 | 4 | True | 1 | ROZPOCET
19 | K | 317353111 | Bednění říms opěrných zdí a valů jakéhokoliv tvaru přímých, zalomených nebo jinak zakřivených zřízení | m2 | 252.096 |  | 0 |  |  | základní |  | 0 | 0 | 0 | 0 | 0 | 4 | K | 2 |  |  |  | ROZPOCET | 0 | 0 | 0 | 0 | 0 | 1 | 0 | 4 | -1516691285
| VV |  | 0,8*(96,960+218,160) |  | 252.096 | [12 empty] | VV | 2 | 2 | True | 0 | ROZPOCET
| VV |  | Součet |  | 252.096 | [12 empty] | VV | 2 | 4 | True | 1 | ROZPOCET
20 | K | 317353112 | Bednění říms opěrných zdí a valů jakéhokoliv tvaru přímých, zalomených nebo jinak zakřivených odstranění | m2 | 252.096 |  | 0 |  |  | základní |  | 0 | 0 | 0 | 0 | 0 | 4 | K | 2 |  |  |  | ROZPOCET | 0 | 0 | 0 | 0 | 0 | 1 | 0 | 4 | 873177067
| VV |  | 0,8*(96,960+218,160) |  | 252.096 | [12 empty] | VV | 2 | 2 | True | 0 | ROZPOCET
| VV |  | Součet |  | 252.096 | [12 empty] | VV | 2 | 4 | True | 1 | ROZPOCET
21 | K | 317361016 | Výztuž říms opěrných zdí a valů z oceli 10 505 (R) nebo BSt 500 | t | 9.454 |  | 0 |  |  | základní |  | 0 | 0 | 0 | 0 | 0 | 4 | K | 2 |  |  |  | ROZPOCET | 0 | 0 | 0 | 0 | 0 | 1 | 0 | 4 | -1016775602
| P |  | Poznámka k položce: Poznámka k položce: 150 kg/ m3 | [14 empty] | P | 2
22 | K | 327313215 | Opěrné zdi a valy z betonu prostého bez zvláštních nároků na vliv prostředí tř. C 12/15 | m3 | 94.536 |  | 0 |  |  | základní |  | 0 | 0 | 0 | 0 | 0 | 4 | K | 2 |  |  |  | ROZPOCET | 0 | 0 | 0 | 0 | 0 | 1 | 0 | 4 | 592012770
| P |  | Poznámka k položce: Poznámka k položce: Podkladní beton pod dříkem opěrné zdi C 12/15 X0 tl. 150 mm. + těsnící vrstva za rubem zdi. | [14 empty] | P | 2
| VV |  | 1,5*0,20*315,12 |  | 94.536 | [12 empty] | VV | 2 | 2 | True | 0 | ROZPOCET
| VV |  | Součet |  | 94.536 | [12 empty] | VV | 2 | 4 | True | 1 | ROZPOCET
23 | K | 327314217 | Opěrné zdi a valy z betonu prostého odolného proti agresivnímu prostředí tř. C 25/30 | m3 | 40.966 |  | 0 |  |  | základní |  | 0 | 0 | 0 | 0 | 0 | 4 | K | 2 |  |  |  | ROZPOCET | 0 | 0 | 0 | 0 | 0 | 1 | 0 | 4 | -1631421320
| P |  | Poznámka k položce: Poznámka k položce: Betonové lože pod dlažbou beton C25/30- XF3 | [14 empty] | P | 2
| VV |  | 0,1*1,3*315,12"betonové lože pod dlažbou beton" |  | 40.966 | [12 empty] | VV | 2 | 2 | True | 0 | ROZPOCET
| VV |  | Součet |  | 40.966 | [12 empty] | VV | 2 | 4 | True | 1 | ROZPOCET
24 | K | 327314218 | Opěrné zdi a valy z betonu prostého odolného proti agresivnímu prostředí tř. C 30/37 | m3 | 147.319 |  | 0 |  |  | základní |  | 0 | 0 | 0 | 0 | 0 | 4 | K | 2 |  |  |  | ROZPOCET | 0 | 0 | 0 | 0 | 0 | 1 | 0 | 4 | 1227377498
| P |  | Poznámka k položce: Poznámka k položce: Zajištění paty odláždění ztužující práh beton C30/37- XF4 | [14 empty] | P | 2
| VV |  | 0,85*0,550*315,12"zajištění paty odláždění" |  | 147.319 | [12 empty] | VV | 2 | 2 | True | 0 | ROZPOCET
| VV |  | Součet |  | 147.319 | [12 empty] | VV | 2 | 4 | True | 1 | ROZPOCET
25 | K | 327324128 | Opěrné zdi a valy z betonu železového odolný proti agresivnímu prostředí tř. C 30/37 | m3 | 332.9 |  | 0 |  |  | základní |  | 0 | 0 | 0 | 0 | 0 | 4 | K | 2 |  |  |  | ROZPOCET | 0 | 0 | 0 | 0 | 0 | 1 | 0 | 4 | 1290640526
| P |  | Poznámka k položce: Poznámka k položce: Dřik ŽB opěrné zdi beton C 30/37 - XF2, XD1 | [14 empty] | P | 2
| VV |  | (1*17,3)+(1*20)+(1*20)+(1,1*20)+(1,18*20)+(1,1*20)+(1,1*20)+(1,1*20)+(1,1*20)+(1,1*20)+(1*20)+(1*20)+(1*20)+(1*20)+(1*20)+(1*20) |  | 332.9 | [12 empty] | VV | 2 | 2 | True | 0 | ROZPOCET
| VV |  | Součet |  | 332.9 | [12 empty] | VV | 2 | 4 | True | 1 | ROZPOCET
26 | K | 327351211 | Bednění opěrných zdí a valů svislých i skloněných, výšky do 20 m zřízení | m2 | 945.36 |  | 0 |  |  | základní |  | 0 | 0 | 0 | 0 | 0 | 4 | K | 2 |  |  |  | ROZPOCET | 0 | 0 | 0 | 0 | 0 | 1 | 0 | 4 | -109432995
| VV |  | (2*1,5)*(96,960+218,160) |  | 945.36 | [12 empty] | VV | 2 | 2 | True | 0 | ROZPOCET
| VV |  | Součet |  | 945.36 | [12 empty] | VV | 2 | 4 | True | 1 | ROZPOCET
27 | K | 327351221 | Bednění opěrných zdí a valů svislých i skloněných, výšky do 20 m odstranění | m2 | 945.36 |  | 0 |  |  | základní |  | 0 | 0 | 0 | 0 | 0 | 4 | K | 2 |  |  |  | ROZPOCET | 0 | 0 | 0 | 0 | 0 | 1 | 0 | 4 | -1889030208
| VV |  | (2*1,5)*(96,960+218,160) |  | 945.36 | [12 empty] | VV | 2 | 2 | True | 0 | ROZPOCET
| VV |  | Součet |  | 945.36 | [12 empty] | VV | 2 | 4 | True | 1 | ROZPOCET
28 | K | 327361006 | Výztuž opěrných zdí a valů průměru do 12 mm, z oceli 10 505 (R) nebo BSt 500 | t | 49.935 |  | 0 |  |  | základní |  | 0 | 0 | 0 | 0 | 0 | 4 | K | 2 |  |  |  | ROZPOCET | 0 | 0 | 0 | 0 | 0 | 1 | 0 | 4 | 657310684
| P |  | Poznámka k položce: Poznámka k položce: 150 kg výztuže / m3 betonu | [14 empty] | P | 2
29 | K | 334791112 | Prostup v betonových zdech z plastových trub průměru do DN 110 | m | 52 |  | 0 |  |  | základní |  | 0 | 0 | 0 | 0 | 0 | 4 | K | 2 |  |  |  | ROZPOCET | 0 | 0 | 0 | 0 | 0 | 1 | 0 | 4 | 1020979489
| P |  | Poznámka k položce: Poznámka k položce: prostupy pro příčnou drenážní trubka vyústění na terén před dřík zdi. 2 ks v jednom dilatačním dílu | [14 empty] | P | 2
| VV |  | 1*26*2 |  | 52 | [12 empty] | VV | 2 | 2 | True | 0 | ROZPOCET
| VV |  | Součet |  | 52 | [12 empty] | VV | 2 | 4 | True | 1 | ROZPOCET
| D | 4 | Vodorovné konstrukce |  |  |  | 0 |  |  |  |  | 0 |  | 0 |  | 0 | 1 | D | 1 |  |  |  | ROZPOCET | [6 empty] | 0
30 | K | 465513157 | Dlažba svahu u mostních opěr z upraveného lomového žulového kamene s vyspárováním maltou MC 25, šíře spáry 15 mm do betonového lože C 25/30 tloušťky 200 mm, plochy přes 10 m2 | m2 | 409.656 |  | 0 |  |  | základní |  | 0 | 0 | 0 | 0 | 0 | 4 | K | 2 |  |  |  | ROZPOCET | 0 | 0 | 0 | 0 | 0 | 1 | 0 | 4 | 1230176077
| P |  | Poznámka k položce: Poznámka k položce: Nové opevnění svahu. V cenách jsou započteny náklady na dodání písku nebo betonové směsi pro lože a spáry, rozhrnutí a úpravu lože do tl. 140 mm, navlhčení podkladu, rozměření a výběr, případně upravení kamene s urovnáním povrchu lícování dlažby a vyspárovaní MC 25, šíře spáry 15 mm. | [14 empty] | P | 2
| VV |  | 1,3*315,12"odláždění svahu před zdí - plocha dlažby" |  | 409.656 | [12 empty] | VV | 2 | 2 | True | 0 | ROZPOCET
| VV |  | Součet |  | 409.656 | [12 empty] | VV | 2 | 4 | True | 1 | ROZPOCET
31 | M | 58380651 | kámen lomový netříděný žula odval | t | 163.862 |  | 0 |  |  | základní |  | 0 | 0 | 0 | 0 | 0 | 8 | M | 2 |  |  |  | ROZPOCET | 0 | 0 | 0 | 0 | 0 | 1 | 0 | 4 | -326172935
| D | 5 | Komunikace pozemní |  |  |  | 0 |  |  |  |  | 0 |  | 0 |  | 0 | 1 | D | 1 |  |  |  | ROZPOCET | [6 empty] | 0
32 | K | 564231111 | Podklad nebo podsyp ze štěrkopísku ŠP s rozprostřením, vlhčením a zhutněním, po zhutnění tl. 100 mm | m2 | 409.656 |  | 0 |  |  | základní |  | 0 | 0 | 0 | 0 | 0 | 4 | K | 2 |  |  |  | ROZPOCET | 0 | 0 | 0 | 0 | 0 | 1 | 0 | 4 | -2026264621
| P |  | Poznámka k položce: Poznámka k položce: Nové opevnění svahu. Podsyp hutněným ŠP podklad TL. 100 mm | [14 empty] | P | 2
| VV |  | 1,3*315,12"odláždění svahu před zdí" |  | 409.656 | [12 empty] | VV | 2 | 2 | True | 0 | ROZPOCET
| VV |  | Součet |  | 409.656 | [12 empty] | VV | 2 | 4 | True | 1 | ROZPOCET
33 | M | 58337302 | štěrkopísek frakce 0/16 | t | 69.642 |  | 0 |  |  | základní |  | 0 | 0 | 0 | 0 | 0 | 8 | M | 2 |  |  |  | ROZPOCET | 0 | 0 | 0 | 0 | 0 | 1 | 0 | 4 | -1846302487
| P |  | Poznámka k položce: Poznámka k položce: Nové opevnění svahu. Podsyp hutněným ŠP podklad TL. 100 mm (objem tíha 1950 kg/m3) | [14 empty] | P | 2
| D | 6 | Úpravy povrchů, podlahy a osazování výplní |  |  |  | 0 |  |  |  |  | 0 |  | 0 |  | 0 | 1 | D | 1 |  |  |  | ROZPOCET | [6 empty] | 0
34 | K | 628611131 | Nátěr mostních betonových konstrukcí akrylátový na siloxanové a plasticko-elastické bázi 2x ochranný pružný OS-C (OS 4) | m2 | 220.584 |  | 0 |  |  | základní |  | 0 | 0 | 0 | 0 | 0 | 4 | K | 2 |  |  |  | ROZPOCET | 0 | 0 | 0 | 0 | 0 | 1 | 0 | 4 | 1912240829
| P |  | Poznámka k položce: Poznámka k položce: Poznámka k položce: NÁTĚRY BETON KONSTR TYP S4 (OS - C) Hydrofobizační nátěr říms | [14 empty] | P | 2
| VV |  | 0,7*(96,960+218,160) |  | 220.584 | [12 empty] | VV | 2 | 2 | True | 0 | ROZPOCET
| VV |  | Součet |  | 220.584 | [12 empty] | VV | 2 | 4 | True | 1 | ROZPOCET
35 | K | 628613231 | Protikorozní ochrana ocelových mostních konstrukcí včetně otryskání povrchu základní a podkladní epoxidový a vrchní polyuretanový nátěr s metalizací I. třídy | m2 | 510.18 |  | 0 |  |  | základní |  | 0 | 0 | 0 | 0 | 0 | 4 | K | 2 |  |  |  | ROZPOCET | 0 | 0 | 0 | 0 | 0 | 1 | 0 | 4 | 1102779483
| P |  | Poznámka k položce: Poznámka k položce: PKO ZÁBRADLÍ: dle TKP kap. 19-B pro korozní zatížení C4 + K8 s minimální životností ochranného povlaku 15 let – skladba ochranného povlaku IIIA:  očištění povrchu mořením v kyselině Be (dle ČSN ISO 8501-1)  žárové zinkování ponorem mimo stavbu tl. 70 um  epoxidový zinkofosfátový nátěr (2 vrstvy) tl. 150 um  alifatický vrchní polyuretanový nátěr tl. 60 um. Položka je včetně obnovy nátěru na PKO nosné konstrukce a zábradlí na lávce do budovy PVS | [14 empty] | P | 2
| VV |  | (315,12+25)*1,5 |  | 510.18 | [12 empty] | VV | 2 | 2 | True | 0 | ROZPOCET
| VV |  | Součet |  | 510.18 | [12 empty] | VV | 2 | 4 | True | 1 | ROZPOCET
| D | 9 | Ostatní konstrukce a práce, bourání |  |  |  | 0 |  |  |  |  | 0 |  | 0 |  | 0 | 1 | D | 1 |  |  |  | ROZPOCET | [6 empty] | 0
36 | K | 911122111 | Oprava částí ocelového zábradlí mostů svařovaného nebo šroubovaného výroba dílů hmotnosti do 50 kg | kg | 16071.12 |  | 0 |  |  | základní |  | 0 | 0 | 0 | 0 | 0 | 4 | K | 2 |  |  |  | ROZPOCET | 0 | 0 | 0 | 0 | 0 | 1 | 0 | 4 | 36318226
| P |  | Poznámka k položce: Poznámka k položce: odhad hmotnosti zábradlí 51 kg/m | [14 empty] | P | 2
| VV |  | 315,12*51 |  | 16071.12 | [12 empty] | VV | 2 | 2 | True | 0 | ROZPOCET
| VV |  | Součet |  | 16071.12 | [12 empty] | VV | 2 | 4 | True | 1 | ROZPOCET
37 | K | 911122211 | Oprava částí ocelového zábradlí mostů svařovaného nebo šroubovaného montáž dílů hmotnosti do 50 kg | kg | 16071.12 |  | 0 |  |  | základní |  | 0 | 0 | 0 | 0 | 0 | 4 | K | 2 |  |  |  | ROZPOCET | 0 | 0 | 0 | 0 | 0 | 1 | 0 | 4 | 611551483
| VV |  | 315,12*51 |  | 16071.12 | [12 empty] | VV | 2 | 2 | True | 0 | ROZPOCET
| VV |  | Součet |  | 16071.12 | [12 empty] | VV | 2 | 4 | True | 1 | ROZPOCET
38 | M | 13010930 | ocel profilová UPE 120 jakost 11 375 | t | 5.271 |  | 0 |  |  | základní |  | 0 | 0 | 0 | 0 | 0 | 8 | M | 2 |  |  |  | ROZPOCET | 0 | 0 | 0 | 0 | 0 | 1 | 0 | 4 | 1545315798
| P |  | Poznámka k položce: Poznámka k položce: horní madlo | [14 empty] | P | 2
| VV |  | 16,071*0,328 |  | 5.271 | [12 empty] | VV | 2 | 2 | True | 0 | ROZPOCET
| VV |  | Součet |  | 5.271 | [12 empty] | VV | 2 | 4 | True | 1 | ROZPOCET
39 | M | 13010742 | ocel profilová IPE 100 jakost 11 375 | t | 1.496 |  | 0 |  |  | základní |  | 0 | 0 | 0 | 0 | 0 | 8 | M | 2 |  |  |  | ROZPOCET | 0 | 0 | 0 | 0 | 0 | 1 | 0 | 4 | 616513150
| P |  | Poznámka k položce: Poznámka k položce: sloupek zábradlí | [14 empty] | P | 2
| VV |  | 16,071*0,0931 |  | 1.496 | [12 empty] | VV | 2 | 2 | True | 0 | ROZPOCET
| VV |  | Součet |  | 1.496 | [12 empty] | VV | 2 | 4 | True | 1 | ROZPOCET
40 | M | HLT.333151 | Kotevní šroub HAS-E-F-5.8 M12x110/168 | kus | 640 |  | 0 |  |  | základní |  | 0 | 0 | 0 | 0 | 0 | 8 | M | 2 |  |  |  | ROZPOCET | 0 | 0 | 0 | 0 | 0 | 1 | 0 | 4 | 610203679
41 | M | HLT.2164508 | Chemická patrona HVU2 M16x125 | kus | 640 |  | 0 |  |  | základní |  | 0 | 0 | 0 | 0 | 0 | 8 | M | 2 |  |  |  | ROZPOCET | 0 | 0 | 0 | 0 | 0 | 1 | 0 | 4 | 1021256722
42 | M | 13611238 | plech ocelový hladký jakost S235JR tl 15mm tabule | t | 0.418 |  | 0 |  |  | základní |  | 0 | 0 | 0 | 0 | 0 | 8 | M | 2 |  |  |  | ROZPOCET | 0 | 0 | 0 | 0 | 0 | 1 | 0 | 4 | 2069908351
| P |  | Poznámka k položce: Poznámka k položce: kotevní desky sloupků | [14 empty] | P | 2
| VV |  | 16,071*0,026 |  | 0.418 | [12 empty] | VV | 2 | 2 | True | 0 | ROZPOCET
| VV |  | Součet |  | 0.418 | [12 empty] | VV | 2 | 4 | True | 1 | ROZPOCET
43 | M | 13010216 | tyč ocelová plochá jakost 11 375 40x20mm | t | 8.839 |  | 0 |  |  | základní |  | 0 | 0 | 0 | 0 | 0 | 8 | M | 2 |  |  |  | ROZPOCET | 0 | 0 | 0 | 0 | 0 | 1 | 0 | 4 | -1943655027
| P |  | Poznámka k položce: Poznámka k položce: svislá výplň, závěsy | [14 empty] | P | 2
| VV |  | 16,071*0,55 |  | 8.839 | [12 empty] | VV | 2 | 2 | True | 0 | ROZPOCET
| VV |  | Součet |  | 8.839 | [12 empty] | VV | 2 | 4 | True | 1 | ROZPOCET
44 | K | 919121233 | Utěsnění dilatačních spár zálivkou za studena v cementobetonovém nebo živičném krytu včetně adhezního nátěru bez těsnicího profilu pod zálivkou, pro komůrky šířky 20 mm, hloubky 40 mm | m | 315.12 |  | 0 |  |  | základní |  | 0 | 0 | 0 | 0 | 0 | 4 | K | 2 |  |  |  | ROZPOCET | 0 | 0 | 0 | 0 | 0 | 1 | 0 | 4 | 1899696128
| P |  | Poznámka k položce: Poznámka k položce: Spára na styku obrusné vrstvy chodníku s římsou bude opatřena trvale pružnou těsnící zálivkou z modifikovaného asfaltu. | [14 empty] | P | 2
| VV |  | (96,960+218,160) |  | 315.12 | [12 empty] | VV | 2 | 2 | True | 0 | ROZPOCET
| VV |  | Součet |  | 315.12 | [12 empty] | VV | 2 | 4 | True | 1 | ROZPOCET
45 | K | 931992113 | Výplň dilatačních spár z polystyrenu pěnového, tloušťky 40 mm | m2 | 36.4 |  | 0 |  |  | základní |  | 0 | 0 | 0 | 0 | 0 | 4 | K | 2 |  |  |  | ROZPOCET | 0 | 0 | 0 | 0 | 0 | 1 | 0 | 4 | -8062236
| P |  | Poznámka k položce: Poznámka k položce: těsnění dilatační spáry (římsa a dřík opěrné zdi) | [14 empty] | P | 2
| VV |  | 1,4*26 |  | 36.4 | [12 empty] | VV | 2 | 2 | True | 0 | ROZPOCET
| VV |  | Součet |  | 36.4 | [12 empty] | VV | 2 | 4 | True | 1 | ROZPOCET
46 | K | 931994142 | Těsnění spáry betonové konstrukce pásy, profily, tmely tmelem polyuretanovým spáry dilatační do 4,0 cm2 | m | 91 |  | 0 |  |  | základní |  | 0 | 0 | 0 | 0 | 0 | 4 | K | 2 |  |  |  | ROZPOCET | 0 | 0 | 0 | 0 | 0 | 1 | 0 | 4 | -1507237979
| P |  | Poznámka k položce: Poznámka k položce: těsnění dilatační spáry | [14 empty] | P | 2
| VV |  | 26*3,5 |  | 91 | [12 empty] | VV | 2 | 2 | True | 0 | ROZPOCET
| VV |  | Součet |  | 91 | [12 empty] | VV | 2 | 4 | True | 1 | ROZPOCET
47 | K | 985121121 | Tryskání degradovaného betonu stěn, rubu kleneb a podlah vodou pod tlakem do 300 barů | m2 | 27.6 |  | 0 |  |  | základní |  | 0 | 0 | 0 | 0 | 0 | 4 | K | 2 |  |  |  | ROZPOCET | 0 | 0 | 0 | 0 | 0 | 1 | 0 | 4 | 1116971574
| P |  | Poznámka k položce: Poznámka k položce: Celoplošná sanace pochozí plochy lávky do budovy PVS Omytí plochy tlakovou vodou | [14 empty] | P | 2
| VV |  | 12*2,3 |  | 27.6 | [12 empty] | VV | 2 | 2 | True | 0 | ROZPOCET
| VV |  | Součet |  | 27.6 | [12 empty] | VV | 2 | 4 | True | 1 | ROZPOCET
48 | K | 985121123 | Tryskání degradovaného betonu stěn, rubu kleneb a podlah vodou pod tlakem přes 1 250 do 2 500 barů | m2 | 16.56 |  | 0 |  |  | základní |  | 0 | 0 | 0 | 0 | 0 | 4 | K | 2 |  |  |  | ROZPOCET | 0 | 0 | 0 | 0 | 0 | 1 | 0 | 4 | 943035978
| P |  | Poznámka k položce: Poznámka k položce: Celoplošná sanace pochozí plochy lávky do budovy PVS Odbourání degradovaného betonu | [14 empty] | P | 2
| VV |  | 12*2,3*0,6 |  | 16.56 | [12 empty] | VV | 2 | 2 | True | 0 | ROZPOCET
| VV |  | Součet |  | 16.56 | [12 empty] | VV | 2 | 4 | True | 1 | ROZPOCET
49 | K | 985311312 | Reprofilace betonu sanačními maltami na cementové bázi ručně rubu kleneb a podlah, tloušťky přes 10 do 20 mm | m2 | 16.56 |  | 0 |  |  | základní |  | 0 | 0 | 0 | 0 | 0 | 4 | K | 2 |  |  |  | ROZPOCET | 0 | 0 | 0 | 0 | 0 | 1 | 0 | 4 | 1431145728
| P |  | Poznámka k položce: Poznámka k položce: Celoplošná sanace pochozí plochy lávky do budovy PVS | [14 empty] | P | 2
| VV |  | 12*2,3*0,6 |  | 16.56 | [12 empty] | VV | 2 | 2 | True | 0 | ROZPOCET
| VV |  | Součet |  | 16.56 | [12 empty] | VV | 2 | 4 | True | 1 | ROZPOCET
50 | K | 985311314 | Reprofilace betonu sanačními maltami na cementové bázi ručně rubu kleneb a podlah, tloušťky přes 30 do 40 mm | m2 | 5.52 |  | 0 |  |  | základní |  | 0 | 0 | 0 | 0 | 0 | 4 | K | 2 |  |  |  | ROZPOCET | 0 | 0 | 0 | 0 | 0 | 1 | 0 | 4 | 852434361
| P |  | Poznámka k položce: Poznámka k položce: Celoplošná sanace pochozí plochy lávky do budovy PVS | [14 empty] | P | 2
| VV |  | 12*2,3*0,2 |  | 5.52 | [12 empty] | VV | 2 | 2 | True | 0 | ROZPOCET
| VV |  | Součet |  | 5.52 | [12 empty] | VV | 2 | 4 | True | 1 | ROZPOCET
51 | K | 985312132 | Stěrka k vyrovnání ploch reprofilovaného betonu rubu kleneb a podlah, tloušťky přes 2 do 3 mm | m2 | 27.6 |  | 0 |  |  | základní |  | 0 | 0 | 0 | 0 | 0 | 4 | K | 2 |  |  |  | ROZPOCET | 0 | 0 | 0 | 0 | 0 | 1 | 0 | 4 | -30195087
| P |  | Poznámka k položce: Poznámka k položce: Celoplošná sanace pochozí plochy lávky do budovy PVS | [14 empty] | P | 2
| VV |  | 12*2,3 |  | 27.6 | [12 empty] | VV | 2 | 2 | True | 0 | ROZPOCET
| VV |  | Součet |  | 27.6 | [12 empty] | VV | 2 | 4 | True | 1 | ROZPOCET
52 | K | 985321112 | Ochranný nátěr betonářské výztuže 1 vrstva tloušťky 1 mm na cementové bázi rubu kleneb a podlah | m2 | 2.76 |  | 0 |  |  | základní |  | 0 | 0 | 0 | 0 | 0 | 4 | K | 2 |  |  |  | ROZPOCET | 0 | 0 | 0 | 0 | 0 | 1 | 0 | 4 | 1681761449
| P |  | Poznámka k položce: Poznámka k položce: Celoplošná sanace pochozí plochy lávky do budovy PVS | [14 empty] | P | 2
| VV |  | 12*2,3*0,1 |  | 2.76 | [12 empty] | VV | 2 | 2 | True | 0 | ROZPOCET
| VV |  | Součet |  | 2.76 | [12 empty] | VV | 2 | 4 | True | 1 | ROZPOCET
53 | K | 985323211 | Spojovací můstek reprofilovaného betonu na epoxidové bázi, tloušťky 1 mm | m2 | 27.6 |  | 0 |  |  | základní |  | 0 | 0 | 0 | 0 | 0 | 4 | K | 2 |  |  |  | ROZPOCET | 0 | 0 | 0 | 0 | 0 | 1 | 0 | 4 | -1553634013
| P |  | Poznámka k položce: Poznámka k položce: Celoplošná sanace pochozí plochy lávky do budovy PVS | [14 empty] | P | 2
| VV |  | 12*2,3 |  | 27.6 | [12 empty] | VV | 2 | 2 | True | 0 | ROZPOCET
| VV |  | Součet |  | 27.6 | [12 empty] | VV | 2 | 4 | True | 1 | ROZPOCET
| D | 997 | Přesun sutě |  |  |  | 0 |  |  |  |  | 0 |  | 0 |  | 0 | 1 | D | 1 |  |  |  | ROZPOCET | [6 empty] | 0
54 | K | 997002511 | Vodorovné přemístění suti a vybouraných hmot bez naložení, se složením a hrubým urovnáním na vzdálenost do 1 km | t | 29.588 |  | 0 |  |  | základní |  | 0 | 0 | 0 | 0 | 0 | 4 | K | 2 |  |  |  | ROZPOCET | 0 | 0 | 0 | 0 | 0 | 1 | 0 | 4 | -878684998
| P |  | Poznámka k položce: Poznámka k položce: Vybouraná část přebetonovaných pilot 0,5 m | [14 empty] | P | 2
| VV |  | 29,588"odbourané části pilot" |  | 29.588 | [12 empty] | VV | 2 | 2 | True | 0 | ROZPOCET
| VV |  | Součet |  | 29.588 | [12 empty] | VV | 2 | 4 | True | 1 | ROZPOCET
55 | K | 997002519 | Vodorovné přemístění suti a vybouraných hmot bez naložení, se složením a hrubým urovnáním Příplatek k ceně za každý další i započatý 1 km přes 1 km | t | 739.7 |  | 0 |  |  | základní |  | 0 | 0 | 0 | 0 | 0 | 4 | K | 2 |  |  |  | ROZPOCET | 0 | 0 | 0 | 0 | 0 | 1 | 0 | 4 | 765641927
56 | K | 997002611 | Nakládání suti a vybouraných hmot na dopravní prostředek pro vodorovné přemístění | t | 29.588 |  | 0 |  |  | základní |  | 0 | 0 | 0 | 0 | 0 | 4 | K | 2 |  |  |  | ROZPOCET | 0 | 0 | 0 | 0 | 0 | 1 | 0 | 4 | -492067629
| VV |  | 29,588"odbourané části pilot" |  | 29.588 | [12 empty] | VV | 2 | 2 | True | 0 | ROZPOCET
| VV |  | Součet |  | 29.588 | [12 empty] | VV | 2 | 4 | True | 1 | ROZPOCET
57 | K | 997013601 | Poplatek za uložení stavebního odpadu na skládce (skládkovné) z prostého betonu zatříděného do Katalogu odpadů pod kódem 17 01 01 | t | 29.588 |  | 0 | CS ÚRS 2020 01 |  | základní |  | 0 | 0 | 0 | 0 | 0 | 4 | K | 2 |  |  |  | ROZPOCET | 0 | 0 | 0 | 0 | 0 | 1 | 0 | 4 | -597078881
| PSC |  | Poznámka k souboru cen: 1. Ceny uvedené v souboru cen je doporučeno upravit podle aktuálních cen místně příslušné skládky odpadů. 2. Uložení odpadů neuvedených v souboru cen se oceňuje individuálně. 3. V cenách je započítán poplatek za ukládaní odpadu dle zákona 185/2001 Sb. 4. Případné drcení stavebního odpadu lze ocenit souborem cen 997 00-60 Drcení stavebního odpadu z katalogu 800-6 Demolice objektů. | [14 empty] | PSC | 2
| VV |  | 29,588"odbourané části pilot" |  | 29.588 | [12 empty] | VV | 2 | 2 | True | 0 | ROZPOCET
| VV |  | Součet |  | 29.588 | [12 empty] | VV | 2 | 4 | True | 1 | ROZPOCET
| D | 998 | Přesun hmot |  |  |  | 0 |  |  |  |  | 0 |  | 0 |  | 0 | 1 | D | 1 |  |  |  | ROZPOCET | [6 empty] | 0
58 | K | 998001011 | Přesun hmot pro piloty nebo podzemní stěny betonované na místě | t | 573.745 |  | 0 |  |  | základní |  | 0 | 0 | 0 | 0 | 0 | 4 | K | 2 |  |  |  | ROZPOCET | 0 | 0 | 0 | 0 | 0 | 1 | 0 | 4 | 916360771
| P |  | Poznámka k položce: Poznámka k položce: Přesuny hmot pro zřízení pilot: betonová výplň, výztuž ( z výkazu viz výše) Přesuny hmot pro pažení výkopu. | [14 empty] | P | 2
| VV |  | 428,942"betonová výplň" |  | 428.942 | [12 empty] | VV | 2 | 2 | True | 0 | ROZPOCET
| VV |  | 49,151"výztuž" |  | 49.151 | [12 empty] | VV | 2 | 2 | True | 0 | ROZPOCET
| VV |  | 42,939+14,143+(64,284*600/1000)"pažící konstrukce" |  | 95.652 | [12 empty] | VV | 2 | 2 | True | 0 | ROZPOCET
| VV |  | Součet |  | 573.745 | [12 empty] | VV | 2 | 4 | True | 1 | ROZPOCET
59 | K | 998153131 | Přesun hmot pro zdi a valy samostatné se svislou nosnou konstrukcí zděnou nebo monolitickou betonovou tyčovou nebo plošnou vodorovná dopravní vzdálenost do 50 m, pro zdi výšky do 12 m | t | 1736.466 |  | 0 |  |  | základní |  | 0 | 0 | 0 | 0 | 0 | 4 | K | 2 |  |  |  | ROZPOCET | 0 | 0 | 0 | 0 | 0 | 1 | 0 | 4 | -1408277994
| P |  | Poznámka k položce: Poznámka k položce: Přesuny hmot pro zřízení opěrné zdi: beton opěrné zdi a římsy, výztuž, podkladní beton | [14 empty] | P | 2
| VV |  | 1718,295"Svislé a kompletní konstrukce" |  | 1718.295 | [12 empty] | VV | 2 | 2 | True | 0 | ROZPOCET
| VV |  | 18,171"Ostatní konstrukce a práce" |  | 18.171 | [12 empty] | VV | 2 | 2 | True | 0 | ROZPOCET
| VV |  | Součet |  | 1736.466 | [12 empty] | VV | 2 | 4 | True | 1 | ROZPOCET
60 | K | 998153135 | Přesun hmot pro zdi a valy samostatné se svislou nosnou konstrukcí zděnou nebo monolitickou betonovou tyčovou nebo plošnou Příplatek k ceně za zvětšený přesun přes vymezenou největší dopravní vzdálenost do 5000 m | t | 8682.33 |  | 0 |  |  | základní |  | 0 | 0 | 0 | 0 | 0 | 4 | K | 2 |  |  |  | ROZPOCET | 0 | 0 | 0 | 0 | 0 | 1 | 0 | 4 | 581626148
| VV |  | 1736,466*5 |  | 8682.33 | [12 empty] | VV | 2 | 2 | True | 0 | ROZPOCET
| VV |  | Součet |  | 8682.33 | [12 empty] | VV | 2 | 4 | True | 1 | ROZPOCET
61 | K | 998223011 | Přesun hmot pro pozemní komunikace s krytem dlážděným dopravní vzdálenost do 200 m jakékoliv délky objektu | t | 750.162 |  | 0 |  |  | základní |  | 0 | 0 | 0 | 0 | 0 | 4 | K | 2 |  |  |  | ROZPOCET | 0 | 0 | 0 | 0 | 0 | 1 | 0 | 4 | 1391775217
| P |  | Poznámka k položce: Poznámka k položce: Přesuny hmot pro zřízení odláždění před zdíi: podkladní beton, dlažba, štěrkopísek | [14 empty] | P | 2
| VV |  | 586,299"Vodorovné konstrukce" |  | 586.299 | [12 empty] | VV | 2 | 2 | True | 0 | ROZPOCET
| VV |  | 163,863"Komunikace pozemní" |  | 163.863 | [12 empty] | VV | 2 | 2 | True | 0 | ROZPOCET
| VV |  | Součet |  | 750.162 | [12 empty] | VV | 2 | 4 | True | 1 | ROZPOCET
62 | K | 998223095 | Přesun hmot pro pozemní komunikace s krytem dlážděným Příplatek k ceně za zvětšený přesun přes vymezenou největší dopravní vzdálenost za každých dalších 5000 m přes 5000 m | t | 3750.81 |  | 0 |  |  | základní |  | 0 | 0 | 0 | 0 | 0 | 4 | K | 2 |  |  |  | ROZPOCET | 0 | 0 | 0 | 0 | 0 | 1 | 0 | 4 | 1240308467
| VV |  | 750,162*5 |  | 3750.81 | [12 empty] | VV | 2 | 2 | True | 0 | ROZPOCET
| VV |  | Součet |  | 3750.81 | [12 empty] | VV | 2 | 4 | True | 1 | ROZPOCET
| D | PSV | Práce a dodávky PSV |  |  |  | 0 |  |  |  |  | 0 |  | 0 |  | 0 | 2 | D | 0 |  |  |  | ROZPOCET | [6 empty] | 0
| D | 711 | Izolace proti vodě, vlhkosti a plynům |  |  |  | 0 |  |  |  |  | 0 |  | 0 |  | 0 | 2 | D | 1 |  |  |  | ROZPOCET | [6 empty] | 0
63 | K | 711142559 | Provedení izolace proti zemní vlhkosti pásy přitavením NAIP na ploše svislé S | m2 | 787.8 |  | 0 |  |  | základní |  | 0 | 0 | 0 | 0 | 0 | 16 | K | 2 |  |  |  | ROZPOCET | 0 | 0 | 0 | 0 | 0 | 1 | 0 | 16 | -7768252
| VV |  | 2,5*(96,960+218,160) |  | 787.8 | [12 empty] | VV | 2 | 2 | True | 0 | ROZPOCET
| VV |  | Součet |  | 787.8 | [12 empty] | VV | 2 | 4 | True | 1 | ROZPOCET
64 | M | BTX.10000010 | BITUMAX AL S35 (role/10m2) | m2 | 945.36 |  | 0 |  |  | základní |  | 0 | 0 | 0 | 0 | 0 | 32 | M | 2 |  |  |  | ROZPOCET | 0 | 0 | 0 | 0 | 0 | 1 | 0 | 16 | 1369057083
| VV |  | 787,8*1,2 "Přepočtené koeficientem množství |  | 945.36 | [12 empty] | VV | 2 | 2 | True | 0 | ROZPOCET
| VV |  | Součet |  | 945.36 | [12 empty] | VV | 2 | 4 | True | 1 | ROZPOCET
65 | K | 711412001 | Provedení izolace proti povrchové a podpovrchové tlakové vodě natěradly a tmely za studena na ploše svislé S nátěrem penetračním | m2 | 2363.4 |  | 0 |  |  | základní |  | 0 | 0 | 0 | 0 | 0 | 16 | K | 2 |  |  |  | ROZPOCET | 0 | 0 | 0 | 0 | 0 | 1 | 0 | 16 | -1419644389
| VV |  | 2,5*(96,960+218,160)*2 |  | 1575.6 | [12 empty] | VV | 2 | 2 | True | 0 | ROZPOCET
| VV |  | 787,8 |  | 787.8 | [12 empty] | VV | 2 | 2 | True | 0 | ROZPOCET
| VV |  | Součet |  | 2363.4 | [12 empty] | VV | 2 | 4 | True | 1 | ROZPOCET
66 | M | 11163150 | lak penetrační asfaltový | t | 0.827 |  | 0 |  |  | základní |  | 0 | 0 | 0 | 0 | 0 | 32 | M | 2 |  |  |  | ROZPOCET | 0 | 0 | 0 | 0 | 0 | 1 | 0 | 16 | -1956170147
| P |  | Poznámka k položce: Poznámka k položce: Spotřeba 0,3-0,4kg/m2 | [14 empty] | P | 2
| VV |  | 2363,4*0,00035 "Přepočtené koeficientem množství |  | 0.827 | [12 empty] | VV | 2 | 2 | True | 0 | ROZPOCET
| VV |  | Součet |  | 0.827 | [12 empty] | VV | 2 | 4 | True | 1 | ROZPOCET
67 | K | 711412002 | Provedení izolace proti povrchové a podpovrchové tlakové vodě natěradly a tmely za studena na ploše svislé S nátěrem lakem asfaltovým | m2 | 346.632 |  | 0 |  |  | základní |  | 0 | 0 | 0 | 0 | 0 | 16 | K | 2 |  |  |  | ROZPOCET | 0 | 0 | 0 | 0 | 0 | 1 | 0 | 16 | -1894213959
| VV |  | 1,1*(96,960+218,160) |  | 346.632 | [12 empty] | VV | 2 | 2 | True | 0 | ROZPOCET
| VV |  | Součet |  | 346.632 | [12 empty] | VV | 2 | 4 | True | 1 | ROZPOCET
68 | M | 11163153 | emulze asfaltová penetrační | litr | 138.653 |  | 0 |  |  | základní |  | 0 | 0 | 0 | 0 | 0 | 32 | M | 2 |  |  |  | ROZPOCET | 0 | 0 | 0 | 0 | 0 | 1 | 0 | 16 | 1713059457
| VV |  | 346,632*0,4 "Přepočtené koeficientem množství |  | 138.653 | [12 empty] | VV | 2 | 2 | True | 0 | ROZPOCET
| VV |  | Součet |  | 138.653 | [12 empty] | VV | 2 | 4 | True | 1 | ROZPOCET
69 | K | 998711101 | Přesun hmot pro izolace proti vodě, vlhkosti a plynům stanovený z hmotnosti přesunovaného materiálu vodorovná dopravní vzdálenost do 50 m v objektech výšky do 6 m | t | 6.008 |  | 0 |  |  | základní |  | 0 | 0 | 0 | 0 | 0 | 16 | K | 2 |  |  |  | ROZPOCET | 0 | 0 | 0 | 0 | 0 | 1 | 0 | 16 | 239020173
| D | 762 | Konstrukce tesařské |  |  |  | 0 |  |  |  |  | 0 |  | 0 |  | 0 | 2 | D | 1 |  |  |  | ROZPOCET | [6 empty] | 0
70 | K | 762081150 | Práce společné pro tesařské konstrukce hoblování hraněného řeziva přímo na staveništi | m3 | 64.284 |  | 0 |  |  | základní |  | 0 | 0 | 0 | 0 | 0 | 16 | K | 2 |  |  |  | ROZPOCET | 0 | 0 | 0 | 0 | 0 | 1 | 0 | 16 | 452550522
| VV |  | 315,12*1,7*0,120 |  | 64.284 | [12 empty] | VV | 2 | 2 | True | 0 | ROZPOCET
| VV |  | Součet |  | 64.284 | [12 empty] | VV | 2 | 4 | True | 1 | ROZPOCET

## SO 200.2 - Opěrná zeď č. 2
{72015d15-d7c5-4210-8d50-f137dd70cff1}
2
| KRYCÍ LIST SOUPISU PRACÍ | [7 empty] | v --- níže se nacházejí doplnkové a pomocné údaje k sestavám --- v | [8 empty] | False
Stavba:
Strakonická - rozšíření, č. akce 999 170, Praha 5
Objekt:
SO 200 - Opěrné zdi
Soupis:
SO 200.2 - Opěrná zeď č. 2
| KSO: |  |  |  |  | CC-CZ:
| Místo: |  | ulice Strakonická |  |  | Datum: | 10. 1. 2020
| Zadavatel: |  |  |  |  | IČ: | 03447286
|  | Technická správa komunikací hl. m. Prahy a.s. |  |  |  | DIČ: | CZ03447286
| Uchazeč: |  |  |  |  | IČ: | Vyplň údaj
|  | Vyplň údaj |  |  |  | DIČ: | Vyplň údaj
| Projektant: |  |  |  |  | IČ: | 48592722
|  | DIPRO, spol s r.o. |  |  |  | DIČ: | CZ48592722
| Zpracovatel: |  |  |  |  | IČ: | 05733171
|  | TMI Building s.r.o. |  |  |  | DIČ: | CZ05733171
Poznámka:
| Cena bez DPH | [5 empty] | 0
|  |  | Základ daně |  |  | Sazba daně | Výše daně
| DPH | základní | 0 |  |  | 21% | 0
|  | snížená | 0 |  |  | 15% | 0
|  | zákl. přenesená | 0 |  |  | 21% | 0
|  | sníž. přenesená | 0 |  |  | 15% | 0
|  | nulová | 0 |  |  | 0% | 0
| Cena s DPH |  |  | v | CZK |  | 0
| Projektant |  |  | Zpracovatel
| Datum a podpis: |  | Razítko | Datum a podpis: |  |  | Razítko
| Objednavatel |  |  | Uchazeč
| Datum a podpis: |  | Razítko | Datum a podpis: |  |  | Razítko
REKAPITULACE ČLENĚNÍ SOUPISU PRACÍ
Stavba:
Strakonická - rozšíření, č. akce 999 170, Praha 5
Objekt:
SO 200 - Opěrné zdi
Soupis:
SO 200.2 - Opěrná zeď č. 2
Místo: |  |  | ulice Strakonická |  |  | Datum: | 10. 1. 2020
Zadavatel: |  |  | Technická správa komunikací hl. m. Prahy a.s. |  |  | Projektant: | DIPRO, spol s r.o.
Uchazeč: |  |  | Vyplň údaj |  |  | Zpracovatel: | TMI Building s.r.o.
Kód dílu - Popis | [6 empty] | Cena celkem [CZK]
Náklady ze soupisu prací | [6 empty] | 0 | [11 empty] | -1
| HSV - Práce a dodávky HSV | [5 empty] | 0
| 1 - Zemní práce | [5 empty] | 0
| 2 - Zakládání | [5 empty] | 0
| 3 - Svislé a kompletní konstrukce | [5 empty] | 0
| 4 - Vodorovné konstrukce | [5 empty] | 0
| 5 - Komunikace pozemní | [5 empty] | 0
| 6 - Úpravy povrchů, podlahy a osazování výplní | [5 empty] | 0
| 9 - Ostatní konstrukce a práce, bourání | [5 empty] | 0
| 997 - Přesun sutě | [5 empty] | 0
| 998 - Přesun hmot | [5 empty] | 0
| PSV - Práce a dodávky PSV | [5 empty] | 0
| 711 - Izolace proti vodě, vlhkosti a plynům | [5 empty] | 0
| 762 - Konstrukce tesařské | [5 empty] | 0
SOUPIS PRACÍ
Stavba:
Strakonická - rozšíření, č. akce 999 170, Praha 5
Objekt:
SO 200 - Opěrné zdi
Soupis:
SO 200.2 - Opěrná zeď č. 2
Místo: |  |  | ulice Strakonická |  |  | Datum: | 10. 1. 2020
Zadavatel: |  |  | Technická správa komunikací hl. m. Prahy a.s. |  |  | Projektant: | DIPRO, spol s r.o.
Uchazeč: |  |  | Vyplň údaj |  |  | Zpracovatel: | TMI Building s.r.o.
PČ | Typ | Kód | Popis | MJ | Množství | J.cena [CZK] | Cena celkem [CZK] | Cenová soustava |  | DPH | J. Nh [h] | Nh celkem [h] | J. hmotnost [t] | Hmotnost celkem [t] | J. suť [t] | Suť Celkem [t]
Náklady soupisu celkem | [6 empty] | 0 |  |  |  |  | 0 |  | 0 |  | 0 |  | D | -1 | [10 empty] | 0
| D | HSV | Práce a dodávky HSV |  |  |  | 0 |  |  |  |  | 0 |  | 0 |  | 0 | 1 | D | 0 |  |  |  | ROZPOCET | [6 empty] | 0
| D | 1 | Zemní práce |  |  |  | 0 |  |  |  |  | 0 |  | 0 |  | 0 | 1 | D | 1 |  |  |  | ROZPOCET | [6 empty] | 0
1 | K | 131151206 | Hloubení zapažených jam a zářezů strojně s urovnáním dna do předepsaného profilu a spádu v hornině třídy těžitelnosti I skupiny 1 a 2 přes 1 000 do 5 000 m3 | m3 | 2518.2 |  | 0 |  |  | základní |  | 0 | 0 | 0 | 0 | 0 | 4 | K | 2 |  |  |  | ROZPOCET | 0 | 0 | 0 | 0 | 0 | 1 | 0 | 4 | 678862477
| P |  | Poznámka k položce: Poznámka k položce: Otevření zapaženého výkopu na předepsanou úroveň (úroveň pilotážní roviny) | [14 empty] | P | 2
| VV |  | (17*24,4)+(10*21,5)+(10,4*20)+(10,5*20)+(11,5*20)+(10,7*20)+(10,7*20)+(10,9*20)+(10,9*20)+(10,9*20)+(11,0*14,4) |  | 2518.2 | [12 empty] | VV | 2 | 2 | True | 0 | ROZPOCET
| VV |  | Součet |  | 2518.2 | [12 empty] | VV | 2 | 4 | True | 1 | ROZPOCET
2 | M | 13010758 | ocel profilová IPE 270 jakost 11 375 | t | 29.508 |  | 0 |  |  | základní |  | 0 | 0 | 0 | 0 | 0 | 8 | M | 2 |  |  |  | ROZPOCET | 0 | 0 | 0 | 0 | 0 | 1 | 0 | 4 | -1744868217
| P |  | Poznámka k položce: Poznámka k položce: Hmotnost: 37,00 kg/m Zápory IPE 270 dl. 5,5 m po 1,5 m (37 kg/m) = > 200 kg / 5.5 m | [14 empty] | P | 2
3 | K | 151721111 | Pažení do ocelových zápor bez ohledu na druh pažin, s odstraněním pažení, hloubky výkopu do 4 m | m2 | 369.75 |  | 0 |  |  | základní |  | 0 | 0 | 0 | 0 | 0 | 4 | K | 2 |  |  |  | ROZPOCET | 0 | 0 | 0 | 0 | 0 | 1 | 0 | 4 | 676368429
| P |  | Poznámka k položce: Poznámka k položce: Celková položka zahrnuje dočasné pažení, osazení zápor do připravených vrtů, případné zaberanění. Zápory IPE 270 dl. 5,5 m po 1,5 m (36,1 kg/m) = > 200 kg / 5.5 m | [14 empty] | P | 2
| VV |  | 217,5*1,7 |  | 369.75 | [12 empty] | VV | 2 | 2 | True | 0 | ROZPOCET
| VV |  | Součet |  | 369.75 | [12 empty] | VV | 2 | 4 | True | 1 | ROZPOCET
5 | K | 162451105 | Vodorovné přemístění výkopku nebo sypaniny po suchu na obvyklém dopravním prostředku, bez naložení výkopku, avšak se složením bez rozhrnutí z horniny třídy těžitelnosti I skupiny 1 až 3 na vzdálenost přes 1 000 do 1 500 m | m3 | 2630.268 |  | 0 |  |  | základní |  | 0 | 0 | 0 | 0 | 0 | 4 | K | 2 |  |  |  | ROZPOCET | 0 | 0 | 0 | 0 | 0 | 1 | 0 | 4 | -506308079
| P |  | Poznámka k položce: Poznámka k položce: Otevření zapaženého výkopu na předepsanou úroveň (úroveň pilotážní roviny) rozvoz zeminy v blízkosti výkopu pro opětovný zásyp (včetně zeminy po pilotáži) | [14 empty] | P | 2
| VV |  | (17*24,4)+(10*21,5)+(10,4*20)+(10,5*20)+(11,5*20)+(10,7*20)+(10,7*20)+(10,9*20)+(10,9*20)+(10,9*20)+(11,0*14,4) |  | 2518.2 | [12 empty] | VV | 2 | 2 | True | 0 | ROZPOCET
| VV |  | 396*0,283"vytěžená zemina po pilotáži" |  | 112.068 | [12 empty] | VV | 2 | 2 | True | 0 | ROZPOCET
| VV |  | Součet |  | 2630.268 | [12 empty] | VV | 2 | 4 | True | 1 | ROZPOCET
6 | K | 162751117 | Vodorovné přemístění výkopku nebo sypaniny po suchu na obvyklém dopravním prostředku, bez naložení výkopku, avšak se složením bez rozhrnutí z horniny třídy těžitelnosti I skupiny 1 až 3 na vzdálenost přes 9 000 do 10 000 m | m3 | 1553.609 |  | 0 |  |  | základní |  | 0 | 0 | 0 | 0 | 0 | 4 | K | 2 |  |  |  | ROZPOCET | 0 | 0 | 0 | 0 | 0 | 1 | 0 | 4 | 1482929937
| P |  | Poznámka k položce: Poznámka k položce: Otevření zapaženého výkopu na předepsanou úroveň (úroveň pilotážní roviny) Odvoz zeminy, která se již nebude vracet do konstrukce zásypu | [14 empty] | P | 2
| VV |  | 396*0,283"vytěžená zemina po pilotáži" |  | 112.068 | [12 empty] | VV | 2 | 2 | True | 0 | ROZPOCET
| VV |  | 2518,2-(1614,989*(2/3))"objem zeminy která se nepoužije do zásypu" |  | 1441.541 | [12 empty] | VV | 2 | 2 | True | 0 | ROZPOCET
| VV |  | Součet |  | 1553.609 | [12 empty] | VV | 2 | 4 | True | 1 | ROZPOCET
4 | K | 171201231 | Poplatek za uložení stavebního odpadu na recyklační skládce (skládkovné) zeminy a kamení zatříděného do Katalogu odpadů pod kódem 17 05 04 | t | 2796.496 |  | 0 | CS ÚRS 2020 01 |  | základní |  | 0 | 0 | 0 | 0 | 0 | 4 | K | 2 |  |  |  | ROZPOCET | 0 | 0 | 0 | 0 | 0 | 1 | 0 | 4 | -461622219
| P |  | Poznámka k položce: Poznámka k položce: Otevření zapaženého výkopu na předepsanou úroveň (úroveň pilotážní roviny) Odvoz zeminy, která se již nebude vracet do konstrukce zásypu (včetně zeminy po pilotáži) | [14 empty] | P | 2
| VV |  | 396*0,283"vytěžená zemina po pilotáži" |  | 112.068 | [12 empty] | VV | 2 | 2 | True | 0 | ROZPOCET
| VV |  | 2518,2-(1614,989*(2/3))"objem zeminy která se nepoužije do zásypu" |  | 1441.541 | [12 empty] | VV | 2 | 2 | True | 0 | ROZPOCET
| VV |  | Součet |  | 1553.609 | [12 empty] | VV | 2 | 4 | True | 0 | ROZPOCET
| VV |  | (1553,609*1800)/1000 |  | 2796.496 | [12 empty] | VV | 2 | 2 | True | 0 | ROZPOCET
| VV |  | Součet |  | 2796.496 | [12 empty] | VV | 2 | 4 | True | 1 | ROZPOCET
7 | K | 171251201 | Uložení sypaniny na skládky nebo meziskládky bez hutnění s upravením uložené sypaniny do předepsaného tvaru | m3 | 1553.609 |  | 0 |  |  | základní |  | 0 | 0 | 0 | 0 | 0 | 4 | K | 2 |  |  |  | ROZPOCET | 0 | 0 | 0 | 0 | 0 | 1 | 0 | 4 | 925555206
| P |  | Poznámka k položce: Poznámka k položce: Otevření zapaženého výkopu na předepsanou úroveň (úroveň pilotážní roviny) Odvoz zeminy, která se již nebude vracet do konstrukce zásypu (včetně zeminy po pilotáži) | [14 empty] | P | 2
| VV |  | 396*0,283"vytěžená zemina po pilotáži" |  | 112.068 | [12 empty] | VV | 2 | 2 | True | 0 | ROZPOCET
| VV |  | 2518,2-(1614,989*(2/3))"objem zeminy která se nepoužije do zásypu" |  | 1441.541 | [12 empty] | VV | 2 | 2 | True | 0 | ROZPOCET
| VV |  | Součet |  | 1553.609 | [12 empty] | VV | 2 | 4 | True | 1 | ROZPOCET
8 | K | 174151101 | Zásyp sypaninou z jakékoliv horniny strojně s uložením výkopku ve vrstvách se zhutněním jam, šachet, rýh nebo kolem objektů v těchto vykopávkách | m3 | 1614.989 |  | 0 |  |  | základní |  | 0 | 0 | 0 | 0 | 0 | 4 | K | 2 |  |  |  | ROZPOCET | 0 | 0 | 0 | 0 | 0 | 1 | 0 | 4 | -2061231471
| P |  | Poznámka k položce: Poznámka k položce: Hutněný zásyp zeminou z výkopku. Hutnit na předepsanou úroveň hutnění. | [14 empty] | P | 2
| VV |  | (9,67*24,4)+(6,45*21,5)+(6,4*20)+(6,5*20)+(6,4*20)+(6,5*20)+(6,5*20)+(6,5*20)+(6,6*20)+(6,5*20)+(6,5*14,4)"rub" |  | 1506.223 | [12 empty] | VV | 2 | 2 | True | 0 | ROZPOCET
| VV |  | 0,5*217,532"zásyp před zdí" |  | 108.766 | [12 empty] | VV | 2 | 2 | True | 0 | ROZPOCET
| VV |  | Součet |  | 1614.989 | [12 empty] | VV | 2 | 4 | True | 1 | ROZPOCET
9 | M | 58337331 | štěrkopísek frakce 0/22 | t | 968.994 |  | 0 |  |  | základní |  | 0 | 0 | 0 | 0 | 0 | 8 | M | 2 |  |  |  | ROZPOCET | 0 | 0 | 0 | 0 | 0 | 1 | 0 | 4 | -1803488047
| P |  | Poznámka k položce: Poznámka k položce: 1/3 výkopku bude nahrazena novým materiálem (hutněná vrstva štěrkopísku) | [14 empty] | P | 2
| D | 2 | Zakládání |  |  |  | 0 |  |  |  |  | 0 |  | 0 |  | 0 | 1 | D | 1 |  |  |  | ROZPOCET | [6 empty] | 0
10 | K | 212752131 | Trativody z drenážních trubek pro liniové stavby a komunikace se zřízením štěrkového lože pod trubky a s jejich obsypem v otevřeném výkopu trubka korugovaná sendvičová PE-HD SN 4 neperforovaná DN 100 | m | 90 |  | 0 |  |  | základní |  | 0 | 0 | 0 | 0 | 0 | 4 | K | 2 |  |  |  | ROZPOCET | 0 | 0 | 0 | 0 | 0 | 1 | 0 | 4 | 1430841937
| P |  | Poznámka k položce: Poznámka k položce: Příčná drenážní trubka vyústění na terén před dřík zdi. 2 ks v jednom dilatačním dílu | [14 empty] | P | 2
| VV |  | 2,5*18*2 |  | 90 | [12 empty] | VV | 2 | 2 | True | 0 | ROZPOCET
| VV |  | Součet |  | 90 | [12 empty] | VV | 2 | 4 | True | 1 | ROZPOCET
11 | K | 212792212 | Odvodnění mostní opěry z plastových trub drenážní potrubí flexibilní DN 160 | m | 239.285 |  | 0 |  |  | základní |  | 0 | 0 | 0 | 0 | 0 | 4 | K | 2 |  |  |  | ROZPOCET | 0 | 0 | 0 | 0 | 0 | 1 | 0 | 4 | -204626432
| P |  | Poznámka k položce: Poznámka k položce: Podélná drenážní trubka v rubové části zdi. + 10% délky V cenách nejsou započteny náklady na zemní práce, na betonáž podkladu , na obklad potrubí drenážním betonem, na obklad štěrkem a na filtrační obal. | [14 empty] | P | 2
| VV |  | 217,532 |  | 217.532 | [12 empty] | VV | 2 | 2 | True | 0 | ROZPOCET
| VV |  | 0,1*217,532 |  | 21.753 | [12 empty] | VV | 2 | 2 | True | 0 | ROZPOCET
| VV |  | Součet |  | 239.285 | [12 empty] | VV | 2 | 4 | True | 1 | ROZPOCET
12 | K | 212972113 | Opláštění drenážních trub filtrační textilií DN 160 | m | 239.285 |  | 0 |  |  | základní |  | 0 | 0 | 0 | 0 | 0 | 4 | K | 2 |  |  |  | ROZPOCET | 0 | 0 | 0 | 0 | 0 | 1 | 0 | 4 | -1980066820
| P |  | Poznámka k položce: Poznámka k položce: Ochrana drenážní trubky V cenách jsou započteny i náklady na nařezání filtrační textilie na potřebnou šířku, rozprostření pruhu textilie na uložené drenážní potrubí, urovnání a napnutí textilie před uložením zásypového materiálu a odsun zbytku textilie. | [14 empty] | P | 2
| VV |  | 217,532 |  | 217.532 | [12 empty] | VV | 2 | 2 | True | 0 | ROZPOCET
| VV |  | 0,1*217,532 |  | 21.753 | [12 empty] | VV | 2 | 2 | True | 0 | ROZPOCET
| VV |  | Součet |  | 239.285 | [12 empty] | VV | 2 | 4 | True | 1 | ROZPOCET
13 | K | 226212212 | Velkoprofilové vrty náběrovým vrtáním svislé zapažené ocelovými pažnicemi průměru přes 550 do 650 mm, v hl od 0 do 10 m v hornině tř. II | m | 396 |  | 0 |  |  | základní |  | 0 | 0 | 0 | 0 | 0 | 4 | K | 2 |  |  |  | ROZPOCET | 0 | 0 | 0 | 0 | 0 | 1 | 0 | 4 | 1376206222
| VV |  | 18*4*5,5 |  | 396 | [12 empty] | VV | 2 | 2 | True | 0 | ROZPOCET
| VV |  | Součet |  | 396 | [12 empty] | VV | 2 | 4 | True | 1 | ROZPOCET
14 | K | 231212112 | Zřízení výplně pilot zapažených s vytažením pažnic z vrtu svislých z betonu železového, v hl od 0 do 10 m, při průměru piloty přes 450 do 650 mm | m | 396 |  | 0 |  |  | základní |  | 0 | 0 | 0 | 0 | 0 | 4 | K | 2 |  |  |  | ROZPOCET | 0 | 0 | 0 | 0 | 0 | 1 | 0 | 4 | -927518033
| VV |  | 18*4*5,5 |  | 396 | [12 empty] | VV | 2 | 2 | True | 0 | ROZPOCET
| VV |  | Součet |  | 396 | [12 empty] | VV | 2 | 4 | True | 1 | ROZPOCET
15 | M | 58933332 | beton C 30/37 XF3 kamenivo frakce 0/16 | m3 | 112.068 |  | 0 |  |  | základní |  | 0 | 0 | 0 | 0 | 0 | 8 | M | 2 |  |  |  | ROZPOCET | 0 | 0 | 0 | 0 | 0 | 1 | 0 | 4 | -1901982001
| P |  | Poznámka k položce: Poznámka k položce: Beton pilot | [14 empty] | P | 2
16 | K | 231611114 | Výztuž pilot betonovaných do země z oceli 10 505 (R) | t | 28.017 |  | 0 |  |  | základní |  | 0 | 0 | 0 | 0 | 0 | 4 | K | 2 |  |  |  | ROZPOCET | 0 | 0 | 0 | 0 | 0 | 1 | 0 | 4 | -382146537
| P |  | Poznámka k položce: Poznámka k položce: 250 kg výztuže / m3 betonu | [14 empty] | P | 2
| VV |  | 112,068*0,25 |  | 28.017 | [12 empty] | VV | 2 | 2 | True | 0 | ROZPOCET
| VV |  | Součet |  | 28.017 | [12 empty] | VV | 2 | 4 | True | 1 | ROZPOCET
17 | K | 239111112 | Odbourání vrchní znehodnocené části výplně betonových pilot při průměru piloty přes 450 do 650 mm | m | 36 |  | 0 |  |  | základní |  | 0 | 0 | 0 | 0 | 0 | 4 | K | 2 |  |  |  | ROZPOCET | 0 | 0 | 0 | 0 | 0 | 1 | 0 | 4 | -453905791
| P |  | Poznámka k položce: Poznámka k položce: Odbourání horní části přebetonované piloty na požadovanou úroveň | [14 empty] | P | 2
| VV |  | 18*4*0,5 |  | 36 | [12 empty] | VV | 2 | 2 | True | 0 | ROZPOCET
| VV |  | Součet |  | 36 | [12 empty] | VV | 2 | 4 | True | 1 | ROZPOCET
| D | 3 | Svislé a kompletní konstrukce |  |  |  | 0 |  |  |  |  | 0 |  | 0 |  | 0 | 1 | D | 1 |  |  |  | ROZPOCET | [6 empty] | 0
18 | K | 317321018 | Římsy opěrných zdí a valů z betonu železového tř. C 30/37 | m3 | 43.506 |  | 0 |  |  | základní |  | 0 | 0 | 0 | 0 | 0 | 4 | K | 2 |  |  |  | ROZPOCET | 0 | 0 | 0 | 0 | 0 | 1 | 0 | 4 | -1515397373
| P |  | Poznámka k položce: Poznámka k položce: ŽB monolitická římsa ve sklonu 2,5 %, přes pracovní spáru provázána s dříkem opěrné zdi. | [14 empty] | P | 2
| VV |  | 0,2*217,532 |  | 43.506 | [12 empty] | VV | 2 | 2 | True | 0 | ROZPOCET
| VV |  | Součet |  | 43.506 | [12 empty] | VV | 2 | 4 | True | 1 | ROZPOCET
19 | K | 317353111 | Bednění říms opěrných zdí a valů jakéhokoliv tvaru přímých, zalomených nebo jinak zakřivených zřízení | m2 | 174.026 |  | 0 |  |  | základní |  | 0 | 0 | 0 | 0 | 0 | 4 | K | 2 |  |  |  | ROZPOCET | 0 | 0 | 0 | 0 | 0 | 1 | 0 | 4 | 1233331624
| VV |  | 0,8*(217,532) |  | 174.026 | [12 empty] | VV | 2 | 2 | True | 0 | ROZPOCET
| VV |  | Součet |  | 174.026 | [12 empty] | VV | 2 | 4 | True | 1 | ROZPOCET
20 | K | 317353112 | Bednění říms opěrných zdí a valů jakéhokoliv tvaru přímých, zalomených nebo jinak zakřivených odstranění | m2 | 174.026 |  | 0 |  |  | základní |  | 0 | 0 | 0 | 0 | 0 | 4 | K | 2 |  |  |  | ROZPOCET | 0 | 0 | 0 | 0 | 0 | 1 | 0 | 4 | -1055544163
| VV |  | 0,8*(217,532) |  | 174.026 | [12 empty] | VV | 2 | 2 | True | 0 | ROZPOCET
| VV |  | Součet |  | 174.026 | [12 empty] | VV | 2 | 4 | True | 1 | ROZPOCET
21 | K | 317361016 | Výztuž říms opěrných zdí a valů z oceli 10 505 (R) nebo BSt 500 | t | 6.526 |  | 0 |  |  | základní |  | 0 | 0 | 0 | 0 | 0 | 4 | K | 2 |  |  |  | ROZPOCET | 0 | 0 | 0 | 0 | 0 | 1 | 0 | 4 | -1738008553
| P |  | Poznámka k položce: Poznámka k položce: 150 kg/ m3 | [14 empty] | P | 2
22 | K | 327313215 | Opěrné zdi a valy z betonu prostého bez zvláštních nároků na vliv prostředí tř. C 12/15 | m3 | 65.26 |  | 0 |  |  | základní |  | 0 | 0 | 0 | 0 | 0 | 4 | K | 2 |  |  |  | ROZPOCET | 0 | 0 | 0 | 0 | 0 | 1 | 0 | 4 | 1562895133
| P |  | Poznámka k položce: Poznámka k položce: Podkladní beton pod dříkem opěrné zdi C 12/15 X0 tl. 150 mm. + těsnící vrstva za rubem zdi. | [14 empty] | P | 2
| VV |  | 1,5*0,20*217,532 |  | 65.26 | [12 empty] | VV | 2 | 2 | True | 0 | ROZPOCET
| VV |  | Součet |  | 65.26 | [12 empty] | VV | 2 | 4 | True | 1 | ROZPOCET
23 | K | 327314217 | Opěrné zdi a valy z betonu prostého odolného proti agresivnímu prostředí tř. C 25/30 | m3 | 28.279 |  | 0 |  |  | základní |  | 0 | 0 | 0 | 0 | 0 | 4 | K | 2 |  |  |  | ROZPOCET | 0 | 0 | 0 | 0 | 0 | 1 | 0 | 4 | 906651123
| P |  | Poznámka k položce: Poznámka k položce: Betonové lože pod dlažbou beton C25/30- XF3 | [14 empty] | P | 2
| VV |  | 0,1*1,3*217,532"betonové lože pod dlažbou beton" |  | 28.279 | [12 empty] | VV | 2 | 2 | True | 0 | ROZPOCET
| VV |  | Součet |  | 28.279 | [12 empty] | VV | 2 | 4 | True | 1 | ROZPOCET
24 | K | 327314218 | Opěrné zdi a valy z betonu prostého odolného proti agresivnímu prostředí tř. C 30/37 | m3 | 101.696 |  | 0 |  |  | základní |  | 0 | 0 | 0 | 0 | 0 | 4 | K | 2 |  |  |  | ROZPOCET | 0 | 0 | 0 | 0 | 0 | 1 | 0 | 4 | -105675617
| P |  | Poznámka k položce: Poznámka k položce: Zajištění paty odláždění ztužující práh beton C30/37- XF4 | [14 empty] | P | 2
| VV |  | 0,85*0,550*217,532"zajištění paty odláždění" |  | 101.696 | [12 empty] | VV | 2 | 2 | True | 0 | ROZPOCET
| VV |  | Součet |  | 101.696 | [12 empty] | VV | 2 | 4 | True | 1 | ROZPOCET
25 | K | 327324128 | Opěrné zdi a valy z betonu železového odolný proti agresivnímu prostředí tř. C 30/37 | m3 | 282.792 |  | 0 |  |  | základní |  | 0 | 0 | 0 | 0 | 0 | 4 | K | 2 |  |  |  | ROZPOCET | 0 | 0 | 0 | 0 | 0 | 1 | 0 | 4 | 382293957
| P |  | Poznámka k položce: Poznámka k položce: Dřik ŽB opěrné zdi beton C 30/37 - XF2, XD1 | [14 empty] | P | 2
| VV |  | 1,3*217,532 |  | 282.792 | [12 empty] | VV | 2 | 2 | True | 0 | ROZPOCET
| VV |  | Součet |  | 282.792 | [12 empty] | VV | 2 | 4 | True | 1 | ROZPOCET
26 | K | 327351211 | Bednění opěrných zdí a valů svislých i skloněných, výšky do 20 m zřízení | m2 | 696.102 |  | 0 |  |  | základní |  | 0 | 0 | 0 | 0 | 0 | 4 | K | 2 |  |  |  | ROZPOCET | 0 | 0 | 0 | 0 | 0 | 1 | 0 | 4 | -946472647
| VV |  | (2*1,6)*(217,532) |  | 696.102 | [12 empty] | VV | 2 | 2 | True | 0 | ROZPOCET
| VV |  | Součet |  | 696.102 | [12 empty] | VV | 2 | 4 | True | 1 | ROZPOCET
27 | K | 327351221 | Bednění opěrných zdí a valů svislých i skloněných, výšky do 20 m odstranění | m2 | 696.102 |  | 0 |  |  | základní |  | 0 | 0 | 0 | 0 | 0 | 4 | K | 2 |  |  |  | ROZPOCET | 0 | 0 | 0 | 0 | 0 | 1 | 0 | 4 | -1361437479
| VV |  | (2*1,6)*(217,532) |  | 696.102 | [12 empty] | VV | 2 | 2 | True | 0 | ROZPOCET
| VV |  | Součet |  | 696.102 | [12 empty] | VV | 2 | 4 | True | 1 | ROZPOCET
28 | K | 327361006 | Výztuž opěrných zdí a valů průměru do 12 mm, z oceli 10 505 (R) nebo BSt 500 | t | 42.419 |  | 0 |  |  | základní |  | 0 | 0 | 0 | 0 | 0 | 4 | K | 2 |  |  |  | ROZPOCET | 0 | 0 | 0 | 0 | 0 | 1 | 0 | 4 | -463035820
| P |  | Poznámka k položce: Poznámka k položce: 150 kg výztuže / m3 betonu | [14 empty] | P | 2
| VV |  | 0,150*282,792 |  | 42.419 | [12 empty] | VV | 2 | 2 | True | 0 | ROZPOCET
| VV |  | Součet |  | 42.419 | [12 empty] | VV | 2 | 4 | True | 1 | ROZPOCET
29 | K | 334791112 | Prostup v betonových zdech z plastových trub průměru do DN 110 | m | 36 |  | 0 |  |  | základní |  | 0 | 0 | 0 | 0 | 0 | 4 | K | 2 |  |  |  | ROZPOCET | 0 | 0 | 0 | 0 | 0 | 1 | 0 | 4 | -1824247620
| P |  | Poznámka k položce: Poznámka k položce: prostupy pro příčnou drenážní trubka vyústění na terén před dřík zdi. 2 ks v jednom dilatačním dílu | [14 empty] | P | 2
| VV |  | 1*18*2 |  | 36 | [12 empty] | VV | 2 | 2 | True | 0 | ROZPOCET
| VV |  | Součet |  | 36 | [12 empty] | VV | 2 | 4 | True | 1 | ROZPOCET
| D | 4 | Vodorovné konstrukce |  |  |  | 0 |  |  |  |  | 0 |  | 0 |  | 0 | 1 | D | 1 |  |  |  | ROZPOCET | [6 empty] | 0
30 | K | 465513157 | Dlažba svahu u mostních opěr z upraveného lomového žulového kamene s vyspárováním maltou MC 25, šíře spáry 15 mm do betonového lože C 25/30 tloušťky 200 mm, plochy přes 10 m2 | m2 | 282.792 |  | 0 |  |  | základní |  | 0 | 0 | 0 | 0 | 0 | 4 | K | 2 |  |  |  | ROZPOCET | 0 | 0 | 0 | 0 | 0 | 1 | 0 | 4 | 1450036855
| P |  | Poznámka k položce: Poznámka k položce: Nové opevnění svahu. V cenách jsou započteny náklady na dodání písku nebo betonové směsi pro lože a spáry, rozhrnutí a úpravu lože do tl. 140 mm, navlhčení podkladu, rozměření a výběr, případně upravení kamene s urovnáním povrchu lícování dlažby a vyspárovaní MC 25, šíře spáry 15 mm. | [14 empty] | P | 2
| VV |  | 1,3*217,532"odláždění svahu před zdí - plocha dlažby" |  | 282.792 | [12 empty] | VV | 2 | 2 | True | 0 | ROZPOCET
| VV |  | Součet |  | 282.792 | [12 empty] | VV | 2 | 4 | True | 1 | ROZPOCET
31 | M | 58380651 | kámen lomový netříděný žula odval | t | 113.116 |  | 0 |  |  | základní |  | 0 | 0 | 0 | 0 | 0 | 8 | M | 2 |  |  |  | ROZPOCET | 0 | 0 | 0 | 0 | 0 | 1 | 0 | 4 | -1202418171
| D | 5 | Komunikace pozemní |  |  |  | 0 |  |  |  |  | 0 |  | 0 |  | 0 | 1 | D | 1 |  |  |  | ROZPOCET | [6 empty] | 0
32 | K | 564231111 | Podklad nebo podsyp ze štěrkopísku ŠP s rozprostřením, vlhčením a zhutněním, po zhutnění tl. 100 mm | m2 | 282.792 |  | 0 |  |  | základní |  | 0 | 0 | 0 | 0 | 0 | 4 | K | 2 |  |  |  | ROZPOCET | 0 | 0 | 0 | 0 | 0 | 1 | 0 | 4 | 2073491556
| P |  | Poznámka k položce: Poznámka k položce: Nové opevnění svahu. Podsyp hutněným ŠP podklad TL. 100 mm | [14 empty] | P | 2
| VV |  | 1,3*217,532"odláždění svahu před zdí" |  | 282.792 | [12 empty] | VV | 2 | 2 | True | 0 | ROZPOCET
| VV |  | Součet |  | 282.792 | [12 empty] | VV | 2 | 4 | True | 1 | ROZPOCET
33 | M | 58337302 | štěrkopísek frakce 0/16 | t | 48.075 |  | 0 |  |  | základní |  | 0 | 0 | 0 | 0 | 0 | 8 | M | 2 |  |  |  | ROZPOCET | 0 | 0 | 0 | 0 | 0 | 1 | 0 | 4 | 788237093
| P |  | Poznámka k položce: Poznámka k položce: Nové opevnění svahu. Podsyp hutněným ŠP podklad TL. 100 mm (objem tíha 1950 kg/m3) | [14 empty] | P | 2
| D | 6 | Úpravy povrchů, podlahy a osazování výplní |  |  |  | 0 |  |  |  |  | 0 |  | 0 |  | 0 | 1 | D | 1 |  |  |  | ROZPOCET | [6 empty] | 0
34 | K | 628611131 | Nátěr mostních betonových konstrukcí akrylátový na siloxanové a plasticko-elastické bázi 2x ochranný pružný OS-C (OS 4) | m2 | 152.272 |  | 0 |  |  | základní |  | 0 | 0 | 0 | 0 | 0 | 4 | K | 2 |  |  |  | ROZPOCET | 0 | 0 | 0 | 0 | 0 | 1 | 0 | 4 | 493024729
| P |  | Poznámka k položce: Poznámka k položce: Poznámka k položce: NÁTĚRY BETON KONSTR TYP S4 (OS - C) Hydrofobizační nátěr říms | [14 empty] | P | 2
| VV |  | 0,7*217,532 |  | 152.272 | [12 empty] | VV | 2 | 2 | True | 0 | ROZPOCET
| VV |  | Součet |  | 152.272 | [12 empty] | VV | 2 | 4 | True | 1 | ROZPOCET
35 | K | 628613231 | Protikorozní ochrana ocelových mostních konstrukcí včetně otryskání povrchu základní a podkladní epoxidový a vrchní polyuretanový nátěr s metalizací I. třídy | m2 | 327 |  | 0 |  |  | základní |  | 0 | 0 | 0 | 0 | 0 | 4 | K | 2 |  |  |  | ROZPOCET | 0 | 0 | 0 | 0 | 0 | 1 | 0 | 4 | 594046986
| P |  | Poznámka k položce: Poznámka k položce: PKO ZÁBRADLÍ: dle TKP kap. 19-B pro korozní zatížení C4 + K8 s minimální životností ochranného povlaku 15 let – skladba ochranného povlaku IIIA:  očištění povrchu mořením v kyselině Be (dle ČSN ISO 8501-1)  žárové zinkování ponorem mimo stavbu tl. 70 um  epoxidový zinkofosfátový nátěr (2 vrstvy) tl. 150 um  alifatický vrchní polyuretanový nátěr tl. 60 um. | [14 empty] | P | 2
| VV |  | 218*1,5 |  | 327 | [12 empty] | VV | 2 | 2 | True | 0 | ROZPOCET
| VV |  | Součet |  | 327 | [12 empty] | VV | 2 | 4 | True | 1 | ROZPOCET
| D | 9 | Ostatní konstrukce a práce, bourání |  |  |  | 0 |  |  |  |  | 0 |  | 0 |  | 0 | 1 | D | 1 |  |  |  | ROZPOCET | [6 empty] | 0
36 | K | 911122111 | Oprava částí ocelového zábradlí mostů svařovaného nebo šroubovaného výroba dílů hmotnosti do 50 kg | kg | 11169 |  | 0 |  |  | základní |  | 0 | 0 | 0 | 0 | 0 | 4 | K | 2 |  |  |  | ROZPOCET | 0 | 0 | 0 | 0 | 0 | 1 | 0 | 4 | -423256656
| P |  | Poznámka k položce: Poznámka k položce: odhad hmotnosti zábradlí 51 kg/m | [14 empty] | P | 2
| VV |  | 219*51 |  | 11169 | [12 empty] | VV | 2 | 2 | True | 0 | ROZPOCET
| VV |  | Součet |  | 11169 | [12 empty] | VV | 2 | 4 | True | 1 | ROZPOCET
37 | K | 911122211 | Oprava částí ocelového zábradlí mostů svařovaného nebo šroubovaného montáž dílů hmotnosti do 50 kg | kg | 11169 |  | 0 |  |  | základní |  | 0 | 0 | 0 | 0 | 0 | 4 | K | 2 |  |  |  | ROZPOCET | 0 | 0 | 0 | 0 | 0 | 1 | 0 | 4 | -459543442
| P |  | Poznámka k položce: Poznámka k položce: odhad hmotnosti zábradlí 51 kg/m | [14 empty] | P | 2
| VV |  | 219*51 |  | 11169 | [12 empty] | VV | 2 | 2 | True | 0 | ROZPOCET
| VV |  | Součet |  | 11169 | [12 empty] | VV | 2 | 4 | True | 1 | ROZPOCET
38 | M | 13010930 | ocel profilová UPE 120 jakost 11 375 | t | 3.663 |  | 0 |  |  | základní |  | 0 | 0 | 0 | 0 | 0 | 8 | M | 2 |  |  |  | ROZPOCET | 0 | 0 | 0 | 0 | 0 | 1 | 0 | 4 | 1352461541
| P |  | Poznámka k položce: Poznámka k položce: horní madlo | [14 empty] | P | 2
| VV |  | 11,169*0,328 |  | 3.663 | [12 empty] | VV | 2 | 2 | True | 0 | ROZPOCET
| VV |  | Součet |  | 3.663 | [12 empty] | VV | 2 | 4 | True | 1 | ROZPOCET
39 | M | 13010742 | ocel profilová IPE 100 jakost 11 375 | t | 1.04 |  | 0 |  |  | základní |  | 0 | 0 | 0 | 0 | 0 | 8 | M | 2 |  |  |  | ROZPOCET | 0 | 0 | 0 | 0 | 0 | 1 | 0 | 4 | 1248731997
| P |  | Poznámka k položce: Poznámka k položce: sloupek zábradlí | [14 empty] | P | 2
| VV |  | 11,169*0,0931 |  | 1.04 | [12 empty] | VV | 2 | 2 | True | 0 | ROZPOCET
| VV |  | Součet |  | 1.04 | [12 empty] | VV | 2 | 4 | True | 1 | ROZPOCET
40 | M | HLT.333151 | Kotevní šroub HAS-E-F-5.8 M12x110/168 | kus | 436 |  | 0 |  |  | základní |  | 0 | 0 | 0 | 0 | 0 | 8 | M | 2 |  |  |  | ROZPOCET | 0 | 0 | 0 | 0 | 0 | 1 | 0 | 4 | -2094250897
41 | M | HLT.2164508 | Chemická patrona HVU2 M16x125 | kus | 436 |  | 0 |  |  | základní |  | 0 | 0 | 0 | 0 | 0 | 8 | M | 2 |  |  |  | ROZPOCET | 0 | 0 | 0 | 0 | 0 | 1 | 0 | 4 | -2064446105
42 | M | 13611238 | plech ocelový hladký jakost S235JR tl 15mm tabule | t | 0.29 |  | 0 |  |  | základní |  | 0 | 0 | 0 | 0 | 0 | 8 | M | 2 |  |  |  | ROZPOCET | 0 | 0 | 0 | 0 | 0 | 1 | 0 | 4 | 20698316
| P |  | Poznámka k položce: Poznámka k položce: kotevní desky sloupků | [14 empty] | P | 2
| VV |  | 11,169*0,026 |  | 0.29 | [12 empty] | VV | 2 | 2 | True | 0 | ROZPOCET
| VV |  | Součet |  | 0.29 | [12 empty] | VV | 2 | 4 | True | 1 | ROZPOCET
43 | M | 13010216 | tyč ocelová plochá jakost 11 375 40x20mm | t | 6.143 |  | 0 |  |  | základní |  | 0 | 0 | 0 | 0 | 0 | 8 | M | 2 |  |  |  | ROZPOCET | 0 | 0 | 0 | 0 | 0 | 1 | 0 | 4 | -1733064217
| P |  | Poznámka k položce: Poznámka k položce: svislá výplň, závěsy | [14 empty] | P | 2
| VV |  | 11,169*0,55 |  | 6.143 | [12 empty] | VV | 2 | 2 | True | 0 | ROZPOCET
| VV |  | Součet |  | 6.143 | [12 empty] | VV | 2 | 4 | True | 1 | ROZPOCET
44 | K | 919121233 | Utěsnění dilatačních spár zálivkou za studena v cementobetonovém nebo živičném krytu včetně adhezního nátěru bez těsnicího profilu pod zálivkou, pro komůrky šířky 20 mm, hloubky 40 mm | m | 217.5 |  | 0 |  |  | základní |  | 0 | 0 | 0 | 0 | 0 | 4 | K | 2 |  |  |  | ROZPOCET | 0 | 0 | 0 | 0 | 0 | 1 | 0 | 4 | -859143478
| P |  | Poznámka k položce: Poznámka k položce: Spára na styku obrusné vrstvy chodníku s římsou bude opatřena trvale pružnou těsnící zálivkou z modifikovaného asfaltu. | [14 empty] | P | 2
| VV |  | 217,5 |  | 217.5 | [12 empty] | VV | 2 | 2 | True | 0 | ROZPOCET
| VV |  | Součet |  | 217.5 | [12 empty] | VV | 2 | 4 | True | 1 | ROZPOCET
45 | K | 931992113 | Výplň dilatačních spár z polystyrenu pěnového, tloušťky 40 mm | m2 | 27 |  | 0 |  |  | základní |  | 0 | 0 | 0 | 0 | 0 | 4 | K | 2 |  |  |  | ROZPOCET | 0 | 0 | 0 | 0 | 0 | 1 | 0 | 4 | -1993463260
| P |  | Poznámka k položce: Poznámka k položce: těsnění dilatační spáry (římsa a dřík opěrné zdi) | [14 empty] | P | 2
| VV |  | 1,5*18 |  | 27 | [12 empty] | VV | 2 | 2 | True | 0 | ROZPOCET
| VV |  | Součet |  | 27 | [12 empty] | VV | 2 | 4 | True | 1 | ROZPOCET
46 | K | 931994142 | Těsnění spáry betonové konstrukce pásy, profily, tmely tmelem polyuretanovým spáry dilatační do 4,0 cm2 | m | 63 |  | 0 |  |  | základní |  | 0 | 0 | 0 | 0 | 0 | 4 | K | 2 |  |  |  | ROZPOCET | 0 | 0 | 0 | 0 | 0 | 1 | 0 | 4 | -1665201879
| P |  | Poznámka k položce: Poznámka k položce: těsnění dilatační spáry | [14 empty] | P | 2
| VV |  | 18*3,5 |  | 63 | [12 empty] | VV | 2 | 2 | True | 0 | ROZPOCET
| VV |  | Součet |  | 63 | [12 empty] | VV | 2 | 4 | True | 1 | ROZPOCET
47 | K | 963053937 | Bourání železobetonových monolitických schodišťových ramen na schodnicích s vybouráním schodnic | m2 | 10 |  | 0 |  |  | základní |  | 0 | 0 | 0 | 0 | 0 | 4 | K | 2 |  |  |  | ROZPOCET | 0 | 0 | 0 | 0 | 0 | 1 | 0 | 4 | -459345482
| P |  | Poznámka k položce: Poznámka k položce: Vybourání přístupového schodiště v km 1,591 100 včetně kamenných stupňů, schodnice. | [14 empty] | P | 2
| VV |  | 2*5 |  | 10 | [12 empty] | VV | 2 | 2 | True | 0 | ROZPOCET
| VV |  | Součet |  | 10 | [12 empty] | VV | 2 | 4 | True | 1 | ROZPOCET
48 | K | 985121121 | Tryskání degradovaného betonu stěn, rubu kleneb a podlah vodou pod tlakem do 300 barů | m2 | 10 |  | 0 |  |  | základní |  | 0 | 0 | 0 | 0 | 0 | 4 | K | 2 |  |  |  | ROZPOCET | 0 | 0 | 0 | 0 | 0 | 1 | 0 | 4 | 1507547173
| P |  | Poznámka k položce: Poznámka k položce: sanace po vybourání přístupového schodiště v km 1,591 100 Omytí plochy tlakovou vodou | [14 empty] | P | 2
| VV |  | 10 |  | 10 | [12 empty] | VV | 2 | 2 | True | 0 | ROZPOCET
| VV |  | Součet |  | 10 | [12 empty] | VV | 2 | 4 | True | 1 | ROZPOCET
49 | K | 985121123 | Tryskání degradovaného betonu stěn, rubu kleneb a podlah vodou pod tlakem přes 1 250 do 2 500 barů | m2 | 5 |  | 0 |  |  | základní |  | 0 | 0 | 0 | 0 | 0 | 4 | K | 2 |  |  |  | ROZPOCET | 0 | 0 | 0 | 0 | 0 | 1 | 0 | 4 | -93501136
| P |  | Poznámka k položce: Poznámka k položce: sanace po vybourání přístupového schodiště v km 1,591 100 Předúprava podkladu pro lokální sanaci | [14 empty] | P | 2
| VV |  | 5 |  | 5 | [12 empty] | VV | 2 | 2 | True | 0 | ROZPOCET
| VV |  | Součet |  | 5 | [12 empty] | VV | 2 | 4 | True | 1 | ROZPOCET
50 | K | 985311314 | Reprofilace betonu sanačními maltami na cementové bázi ručně rubu kleneb a podlah, tloušťky přes 30 do 40 mm | m2 | 5 |  | 0 |  |  | základní |  | 0 | 0 | 0 | 0 | 0 | 4 | K | 2 |  |  |  | ROZPOCET | 0 | 0 | 0 | 0 | 0 | 1 | 0 | 4 | -516337845
| P |  | Poznámka k položce: Poznámka k položce: sanace po vybourání přístupového schodiště v km 1,591 100 refrofilace vybourané části | [14 empty] | P | 2
| VV |  | 5 |  | 5 | [12 empty] | VV | 2 | 2 | True | 0 | ROZPOCET
| VV |  | Součet |  | 5 | [12 empty] | VV | 2 | 4 | True | 1 | ROZPOCET
51 | K | 985312132 | Stěrka k vyrovnání ploch reprofilovaného betonu rubu kleneb a podlah, tloušťky přes 2 do 3 mm | m2 | 5 |  | 0 |  |  | základní |  | 0 | 0 | 0 | 0 | 0 | 4 | K | 2 |  |  |  | ROZPOCET | 0 | 0 | 0 | 0 | 0 | 1 | 0 | 4 | 1428966267
| P |  | Poznámka k položce: Poznámka k položce: sanace po vybourání přístupového schodiště v km 1,591 100 sanační stěrka | [14 empty] | P | 2
| VV |  | 5 |  | 5 | [12 empty] | VV | 2 | 2 | True | 0 | ROZPOCET
| VV |  | Součet |  | 5 | [12 empty] | VV | 2 | 4 | True | 1 | ROZPOCET
52 | K | 985323211 | Spojovací můstek reprofilovaného betonu na epoxidové bázi, tloušťky 1 mm | m2 | 5 |  | 0 |  |  | základní |  | 0 | 0 | 0 | 0 | 0 | 4 | K | 2 |  |  |  | ROZPOCET | 0 | 0 | 0 | 0 | 0 | 1 | 0 | 4 | 1949151263
| P |  | Poznámka k položce: Poznámka k položce: sanace po vybourání přístupového schodiště v km 1,591 100 spojovací můstek | [14 empty] | P | 2
| VV |  | 5 |  | 5 | [12 empty] | VV | 2 | 2 | True | 0 | ROZPOCET
| VV |  | Součet |  | 5 | [12 empty] | VV | 2 | 4 | True | 1 | ROZPOCET
| D | 997 | Přesun sutě |  |  |  | 0 |  |  |  |  | 0 |  | 0 |  | 0 | 1 | D | 1 |  |  |  | ROZPOCET | [6 empty] | 0
53 | K | 997002511 | Vodorovné přemístění suti a vybouraných hmot bez naložení, se složením a hrubým urovnáním na vzdálenost do 1 km | t | 20.484 |  | 0 |  |  | základní |  | 0 | 0 | 0 | 0 | 0 | 4 | K | 2 |  |  |  | ROZPOCET | 0 | 0 | 0 | 0 | 0 | 1 | 0 | 4 | -657924063
| P |  | Poznámka k položce: Poznámka k položce: Vybouraná část přebetonovaných pilot 0,5 m | [14 empty] | P | 2
| VV |  | 20,484"odbourané části pilot" |  | 20.484 | [12 empty] | VV | 2 | 2 | True | 0 | ROZPOCET
| VV |  | Součet |  | 20.484 | [12 empty] | VV | 2 | 4 | True | 1 | ROZPOCET
54 | K | 997002519 | Vodorovné přemístění suti a vybouraných hmot bez naložení, se složením a hrubým urovnáním Příplatek k ceně za každý další i započatý 1 km přes 1 km | t | 512.1 |  | 0 |  |  | základní |  | 0 | 0 | 0 | 0 | 0 | 4 | K | 2 |  |  |  | ROZPOCET | 0 | 0 | 0 | 0 | 0 | 1 | 0 | 4 | 1220037177
55 | K | 997002611 | Nakládání suti a vybouraných hmot na dopravní prostředek pro vodorovné přemístění | t | 20.484 |  | 0 |  |  | základní |  | 0 | 0 | 0 | 0 | 0 | 4 | K | 2 |  |  |  | ROZPOCET | 0 | 0 | 0 | 0 | 0 | 1 | 0 | 4 | -570918912
| VV |  | 20,484"odbourané části pilot" |  | 20.484 | [12 empty] | VV | 2 | 2 | True | 0 | ROZPOCET
| VV |  | Součet |  | 20.484 | [12 empty] | VV | 2 | 4 | True | 1 | ROZPOCET
56 | K | 997013601 | Poplatek za uložení stavebního odpadu na skládce (skládkovné) z prostého betonu zatříděného do Katalogu odpadů pod kódem 17 01 01 | t | 20.484 |  | 0 | CS ÚRS 2020 01 |  | základní |  | 0 | 0 | 0 | 0 | 0 | 4 | K | 2 |  |  |  | ROZPOCET | 0 | 0 | 0 | 0 | 0 | 1 | 0 | 4 | 527709481
| PSC |  | Poznámka k souboru cen: 1. Ceny uvedené v souboru cen je doporučeno upravit podle aktuálních cen místně příslušné skládky odpadů. 2. Uložení odpadů neuvedených v souboru cen se oceňuje individuálně. 3. V cenách je započítán poplatek za ukládaní odpadu dle zákona 185/2001 Sb. 4. Případné drcení stavebního odpadu lze ocenit souborem cen 997 00-60 Drcení stavebního odpadu z katalogu 800-6 Demolice objektů. | [14 empty] | PSC | 2
| VV |  | 20,484"odbourané části pilot" |  | 20.484 | [12 empty] | VV | 2 | 2 | True | 0 | ROZPOCET
| VV |  | Součet |  | 20.484 | [12 empty] | VV | 2 | 4 | True | 1 | ROZPOCET
| D | 998 | Přesun hmot |  |  |  | 0 |  |  |  |  | 0 |  | 0 |  | 0 | 1 | D | 1 |  |  |  | ROZPOCET | [6 empty] | 0
57 | K | 998001011 | Přesun hmot pro piloty nebo podzemní stěny betonované na místě | t | 369.296 |  | 0 |  |  | základní |  | 0 | 0 | 0 | 0 | 0 | 4 | K | 2 |  |  |  | ROZPOCET | 0 | 0 | 0 | 0 | 0 | 1 | 0 | 4 | -265101297
| P |  | Poznámka k položce: Poznámka k položce: Přesuny hmot pro zřízení pilot: betonová výplň, výztuž ( z výkazu viz výše) Přesuny hmot pro pažení výkopu. | [14 empty] | P | 2
| VV |  | 272,213"betonová výplň" |  | 272.213 | [12 empty] | VV | 2 | 2 | True | 0 | ROZPOCET
| VV |  | 31,192"výztuž" |  | 31.192 | [12 empty] | VV | 2 | 2 | True | 0 | ROZPOCET
| VV |  | 29,508+9,761+(44,370*600/1000)"pažící konstrukce" |  | 65.891 | [12 empty] | VV | 2 | 2 | True | 0 | ROZPOCET
| VV |  | Součet |  | 369.296 | [12 empty] | VV | 2 | 4 | True | 1 | ROZPOCET
58 | K | 998153131 | Přesun hmot pro zdi a valy samostatné se svislou nosnou konstrukcí zděnou nebo monolitickou betonovou tyčovou nebo plošnou vodorovná dopravní vzdálenost do 50 m, pro zdi výšky do 12 m | t | 1336.708 |  | 0 |  |  | základní |  | 0 | 0 | 0 | 0 | 0 | 4 | K | 2 |  |  |  | ROZPOCET | 0 | 0 | 0 | 0 | 0 | 1 | 0 | 4 | -45177376
| P |  | Poznámka k položce: Poznámka k položce: Přesuny hmot pro zřízení opěrné zdi: beton opěrné zdi a římsy, výztuž, podkladní beton | [14 empty] | P | 2
| VV |  | 1324,548"Svislé a kompletní konstrukce" |  | 1324.548 | [12 empty] | VV | 2 | 2 | True | 0 | ROZPOCET
| VV |  | 12,16"Ostatní konstrukce a práce" |  | 12.16 | [12 empty] | VV | 2 | 2 | True | 0 | ROZPOCET
| VV |  | Součet |  | 1336.708 | [12 empty] | VV | 2 | 4 | True | 1 | ROZPOCET
59 | K | 998153135 | Přesun hmot pro zdi a valy samostatné se svislou nosnou konstrukcí zděnou nebo monolitickou betonovou tyčovou nebo plošnou Příplatek k ceně za zvětšený přesun přes vymezenou největší dopravní vzdálenost do 5000 m | t | 6683.54 |  | 0 |  |  | základní |  | 0 | 0 | 0 | 0 | 0 | 4 | K | 2 |  |  |  | ROZPOCET | 0 | 0 | 0 | 0 | 0 | 1 | 0 | 4 | -1861932516
| VV |  | 1336,708*5 |  | 6683.54 | [12 empty] | VV | 2 | 2 | True | 0 | ROZPOCET
| VV |  | Součet |  | 6683.54 | [12 empty] | VV | 2 | 4 | True | 1 | ROZPOCET
60 | K | 998223011 | Přesun hmot pro pozemní komunikace s krytem dlážděným dopravní vzdálenost do 200 m jakékoliv délky objektu | t | 517.848 |  | 0 |  |  | základní |  | 0 | 0 | 0 | 0 | 0 | 4 | K | 2 |  |  |  | ROZPOCET | 0 | 0 | 0 | 0 | 0 | 1 | 0 | 4 | 1440028014
| P |  | Poznámka k položce: Poznámka k položce: Přesuny hmot pro zřízení odláždění před zdíi: podkladní beton, dlažba, štěrkopísek | [14 empty] | P | 2
| VV |  | 404,731"Vodorovné konstrukce" |  | 404.731 | [12 empty] | VV | 2 | 2 | True | 0 | ROZPOCET
| VV |  | 113,117"Komunikace pozemní" |  | 113.117 | [12 empty] | VV | 2 | 2 | True | 0 | ROZPOCET
| VV |  | Součet |  | 517.848 | [12 empty] | VV | 2 | 4 | True | 1 | ROZPOCET
61 | K | 998223095 | Přesun hmot pro pozemní komunikace s krytem dlážděným Příplatek k ceně za zvětšený přesun přes vymezenou největší dopravní vzdálenost za každých dalších 5000 m přes 5000 m | t | 2589.24 |  | 0 |  |  | základní |  | 0 | 0 | 0 | 0 | 0 | 4 | K | 2 |  |  |  | ROZPOCET | 0 | 0 | 0 | 0 | 0 | 1 | 0 | 4 | 1684570159
| VV |  | 517,848*5 |  | 2589.24 | [12 empty] | VV | 2 | 2 | True | 0 | ROZPOCET
| VV |  | Součet |  | 2589.24 | [12 empty] | VV | 2 | 4 | True | 1 | ROZPOCET
| D | PSV | Práce a dodávky PSV |  |  |  | 0 |  |  |  |  | 0 |  | 0 |  | 0 | 2 | D | 0 |  |  |  | ROZPOCET | [6 empty] | 0
| D | 711 | Izolace proti vodě, vlhkosti a plynům |  |  |  | 0 |  |  |  |  | 0 |  | 0 |  | 0 | 2 | D | 1 |  |  |  | ROZPOCET | [6 empty] | 0
62 | K | 711142559 | Provedení izolace proti zemní vlhkosti pásy přitavením NAIP na ploše svislé S | m2 | 587.336 |  | 0 |  |  | základní |  | 0 | 0 | 0 | 0 | 0 | 16 | K | 2 |  |  |  | ROZPOCET | 0 | 0 | 0 | 0 | 0 | 1 | 0 | 16 | -252267737
| VV |  | 2,7*217,532 |  | 587.336 | [12 empty] | VV | 2 | 2 | True | 0 | ROZPOCET
| VV |  | Součet |  | 587.336 | [12 empty] | VV | 2 | 4 | True | 1 | ROZPOCET
63 | M | BTX.10000010 | BITUMAX AL S35 (role/10m2) | m2 | 704.803 |  | 0 |  |  | základní |  | 0 | 0 | 0 | 0 | 0 | 32 | M | 2 |  |  |  | ROZPOCET | 0 | 0 | 0 | 0 | 0 | 1 | 0 | 16 | -1075527413
| VV |  | 587,336*1,2 "Přepočtené koeficientem množství |  | 704.803 | [12 empty] | VV | 2 | 2 | True | 0 | ROZPOCET
| VV |  | Součet |  | 704.803 | [12 empty] | VV | 2 | 4 | True | 1 | ROZPOCET
64 | K | 711412001 | Provedení izolace proti povrchové a podpovrchové tlakové vodě natěradly a tmely za studena na ploše svislé S nátěrem penetračním | m2 | 1762.009 |  | 0 |  |  | základní |  | 0 | 0 | 0 | 0 | 0 | 16 | K | 2 |  |  |  | ROZPOCET | 0 | 0 | 0 | 0 | 0 | 1 | 0 | 16 | 1293543957
| VV |  | 2,7*217,532*2 |  | 1174.673 | [12 empty] | VV | 2 | 2 | True | 0 | ROZPOCET
| VV |  | 587,336 |  | 587.336 | [12 empty] | VV | 2 | 2 | True | 0 | ROZPOCET
| VV |  | Součet |  | 1762.009 | [12 empty] | VV | 2 | 4 | True | 1 | ROZPOCET
65 | M | 11163150 | lak penetrační asfaltový | t | 0.617 |  | 0 |  |  | základní |  | 0 | 0 | 0 | 0 | 0 | 32 | M | 2 |  |  |  | ROZPOCET | 0 | 0 | 0 | 0 | 0 | 1 | 0 | 16 | 1136551658
| P |  | Poznámka k položce: Poznámka k položce: Spotřeba 0,3-0,4kg/m2 | [14 empty] | P | 2
| VV |  | 1762,009*0,00035 "Přepočtené koeficientem množství |  | 0.617 | [12 empty] | VV | 2 | 2 | True | 0 | ROZPOCET
| VV |  | Součet |  | 0.617 | [12 empty] | VV | 2 | 4 | True | 1 | ROZPOCET
66 | K | 711412002 | Provedení izolace proti povrchové a podpovrchové tlakové vodě natěradly a tmely za studena na ploše svislé S nátěrem lakem asfaltovým | m2 | 239.285 |  | 0 |  |  | základní |  | 0 | 0 | 0 | 0 | 0 | 16 | K | 2 |  |  |  | ROZPOCET | 0 | 0 | 0 | 0 | 0 | 1 | 0 | 16 | -101935644
| VV |  | 1,1*217,532 |  | 239.285 | [12 empty] | VV | 2 | 2 | True | 0 | ROZPOCET
| VV |  | Součet |  | 239.285 | [12 empty] | VV | 2 | 4 | True | 1 | ROZPOCET
67 | M | 11163153 | emulze asfaltová penetrační | litr | 95.714 |  | 0 |  |  | základní |  | 0 | 0 | 0 | 0 | 0 | 32 | M | 2 |  |  |  | ROZPOCET | 0 | 0 | 0 | 0 | 0 | 1 | 0 | 16 | 1714343258
| VV |  | 239,285*0,4 "Přepočtené koeficientem množství |  | 95.714 | [12 empty] | VV | 2 | 2 | True | 0 | ROZPOCET
| VV |  | Součet |  | 95.714 | [12 empty] | VV | 2 | 4 | True | 1 | ROZPOCET
68 | K | 998711101 | Přesun hmot pro izolace proti vodě, vlhkosti a plynům stanovený z hmotnosti přesunovaného materiálu vodorovná dopravní vzdálenost do 50 m v objektech výšky do 6 m | t | 4.472 |  | 0 |  |  | základní |  | 0 | 0 | 0 | 0 | 0 | 16 | K | 2 |  |  |  | ROZPOCET | 0 | 0 | 0 | 0 | 0 | 1 | 0 | 16 | 583785784
| D | 762 | Konstrukce tesařské |  |  |  | 0 |  |  |  |  | 0 |  | 0 |  | 0 | 2 | D | 1 |  |  |  | ROZPOCET | [6 empty] | 0
69 | K | 762081150 | Práce společné pro tesařské konstrukce hoblování hraněného řeziva přímo na staveništi | m3 | 44.37 |  | 0 |  |  | základní |  | 0 | 0 | 0 | 0 | 0 | 16 | K | 2 |  |  |  | ROZPOCET | 0 | 0 | 0 | 0 | 0 | 1 | 0 | 16 | 924142087
| VV |  | 217,5*1,7*0,120 |  | 44.37 | [12 empty] | VV | 2 | 2 | True | 0 | ROZPOCET
| VV |  | Součet |  | 44.37 | [12 empty] | VV | 2 | 4 | True | 1 | ROZPOCET

## SO 200.3 - Opěrná zeď č. 3
{bc55fcf6-4c8b-422f-989f-4b00e4d3efbb}
2
| KRYCÍ LIST SOUPISU PRACÍ | [7 empty] | v --- níže se nacházejí doplnkové a pomocné údaje k sestavám --- v | [8 empty] | False
Stavba:
Strakonická - rozšíření, č. akce 999 170, Praha 5
Objekt:
SO 200 - Opěrné zdi
Soupis:
SO 200.3 - Opěrná zeď č. 3
| KSO: |  |  |  |  | CC-CZ:
| Místo: |  | ulice Strakonická |  |  | Datum: | 10. 1. 2020
| Zadavatel: |  |  |  |  | IČ: | 03447286
|  | Technická správa komunikací hl. m. Prahy a.s. |  |  |  | DIČ: | CZ03447286
| Uchazeč: |  |  |  |  | IČ: | Vyplň údaj
|  | Vyplň údaj |  |  |  | DIČ: | Vyplň údaj
| Projektant: |  |  |  |  | IČ: | 48592722
|  | DIPRO, spol s r.o. |  |  |  | DIČ: | CZ48592722
| Zpracovatel: |  |  |  |  | IČ: | 05733171
|  | TMI Building s.r.o. |  |  |  | DIČ: | CZ05733171
Poznámka:
| Cena bez DPH | [5 empty] | 0
|  |  | Základ daně |  |  | Sazba daně | Výše daně
| DPH | základní | 0 |  |  | 21% | 0
|  | snížená | 0 |  |  | 15% | 0
|  | zákl. přenesená | 0 |  |  | 21% | 0
|  | sníž. přenesená | 0 |  |  | 15% | 0
|  | nulová | 0 |  |  | 0% | 0
| Cena s DPH |  |  | v | CZK |  | 0
| Projektant |  |  | Zpracovatel
| Datum a podpis: |  | Razítko | Datum a podpis: |  |  | Razítko
| Objednavatel |  |  | Uchazeč
| Datum a podpis: |  | Razítko | Datum a podpis: |  |  | Razítko
REKAPITULACE ČLENĚNÍ SOUPISU PRACÍ
Stavba:
Strakonická - rozšíření, č. akce 999 170, Praha 5
Objekt:
SO 200 - Opěrné zdi
Soupis:
SO 200.3 - Opěrná zeď č. 3
Místo: |  |  | ulice Strakonická |  |  | Datum: | 10. 1. 2020
Zadavatel: |  |  | Technická správa komunikací hl. m. Prahy a.s. |  |  | Projektant: | DIPRO, spol s r.o.
Uchazeč: |  |  | Vyplň údaj |  |  | Zpracovatel: | TMI Building s.r.o.
Kód dílu - Popis | [6 empty] | Cena celkem [CZK]
Náklady ze soupisu prací | [6 empty] | 0 | [11 empty] | -1
| HSV - Práce a dodávky HSV | [5 empty] | 0
| 1 - Zemní práce | [5 empty] | 0
| 2 - Zakládání | [5 empty] | 0
| 3 - Svislé a kompletní konstrukce | [5 empty] | 0
| 4 - Vodorovné konstrukce | [5 empty] | 0
| 5 - Komunikace pozemní | [5 empty] | 0
| 6 - Úpravy povrchů, podlahy a osazování výplní | [5 empty] | 0
| 9 - Ostatní konstrukce a práce, bourání | [5 empty] | 0
| 997 - Přesun sutě | [5 empty] | 0
| 998 - Přesun hmot | [5 empty] | 0
| PSV - Práce a dodávky PSV | [5 empty] | 0
| 711 - Izolace proti vodě, vlhkosti a plynům | [5 empty] | 0
| 762 - Konstrukce tesařské | [5 empty] | 0
SOUPIS PRACÍ
Stavba:
Strakonická - rozšíření, č. akce 999 170, Praha 5
Objekt:
SO 200 - Opěrné zdi
Soupis:
SO 200.3 - Opěrná zeď č. 3
Místo: |  |  | ulice Strakonická |  |  | Datum: | 10. 1. 2020
Zadavatel: |  |  | Technická správa komunikací hl. m. Prahy a.s. |  |  | Projektant: | DIPRO, spol s r.o.
Uchazeč: |  |  | Vyplň údaj |  |  | Zpracovatel: | TMI Building s.r.o.
PČ | Typ | Kód | Popis | MJ | Množství | J.cena [CZK] | Cena celkem [CZK] | Cenová soustava |  | DPH | J. Nh [h] | Nh celkem [h] | J. hmotnost [t] | Hmotnost celkem [t] | J. suť [t] | Suť Celkem [t]
Náklady soupisu celkem | [6 empty] | 0 |  |  |  |  | 0 |  | 0 |  | 0 |  | D | -1 | [10 empty] | 0
| D | HSV | Práce a dodávky HSV |  |  |  | 0 |  |  |  |  | 0 |  | 0 |  | 0 | 1 | D | 0 |  |  |  | ROZPOCET | [6 empty] | 0
| D | 1 | Zemní práce |  |  |  | 0 |  |  |  |  | 0 |  | 0 |  | 0 | 1 | D | 1 |  |  |  | ROZPOCET | [6 empty] | 0
1 | K | 131151206 | Hloubení zapažených jam a zářezů strojně s urovnáním dna do předepsaného profilu a spádu v hornině třídy těžitelnosti I skupiny 1 a 2 přes 1 000 do 5 000 m3 | m3 | 9513.621 |  | 0 |  |  | základní |  | 0 | 0 | 0 | 0 | 0 | 4 | K | 2 |  |  |  | ROZPOCET | 0 | 0 | 0 | 0 | 0 | 1 | 0 | 4 | -865639017
| P |  | Poznámka k položce: Poznámka k položce: Otevření zapaženého výkopu na předepsanou úroveň (úroveň pilotážní roviny) | [14 empty] | P | 2
| VV |  | (7,16*34,1)+(9,45*85,7)+(9,2*100)+(8,9*100)+(9,2*100)+(8,4*100)+(8,4*100)+(8,6*100)+(9*100)+(10,8*100)+(11,2*108) |  | 9513.621 | [12 empty] | VV | 2 | 2 | True | 0 | ROZPOCET
| VV |  | Součet |  | 9513.621 | [12 empty] | VV | 2 | 4 | True | 1 | ROZPOCET
2 | M | 13010758 | ocel profilová IPE 270 jakost 11 375 | t | 139.601 |  | 0 |  |  | základní |  | 0 | 0 | 0 | 0 | 0 | 8 | M | 2 |  |  |  | ROZPOCET | 0 | 0 | 0 | 0 | 0 | 1 | 0 | 4 | 38889115
| P |  | Poznámka k položce: Poznámka k položce: Hmotnost: 37,00 kg/m Zápory IPE 270 dl. 5,5 m po 1,5 m (37 kg/m) = > 200 kg / 5.5 m | [14 empty] | P | 2
3 | K | 151721111 | Pažení do ocelových zápor bez ohledu na druh pažin, s odstraněním pažení, hloubky výkopu do 4 m | m2 | 1542 |  | 0 |  |  | základní |  | 0 | 0 | 0 | 0 | 0 | 4 | K | 2 |  |  |  | ROZPOCET | 0 | 0 | 0 | 0 | 0 | 1 | 0 | 4 | 1893809647
| P |  | Poznámka k položce: Poznámka k položce: Celková položka zahrnuje dočasné pažení, osazení zápor do připravených vrtů, případné zaberanění. Zápory IPE 270 dl. 5,5 m po 1,5 m (36,1 kg/m) = > 200 kg / 5.5 m | [14 empty] | P | 2
| VV |  | 1028*1,5 |  | 1542 | [12 empty] | VV | 2 | 2 | True | 0 | ROZPOCET
| VV |  | Součet |  | 1542 | [12 empty] | VV | 2 | 4 | True | 1 | ROZPOCET
5 | K | 162451105 | Vodorovné přemístění výkopku nebo sypaniny po suchu na obvyklém dopravním prostředku, bez naložení výkopku, avšak se složením bez rozhrnutí z horniny třídy těžitelnosti I skupiny 1 až 3 na vzdálenost přes 1 000 do 1 500 m | m3 | 10377.903 |  | 0 |  |  | základní |  | 0 | 0 | 0 | 0 | 0 | 4 | K | 2 |  |  |  | ROZPOCET | 0 | 0 | 0 | 0 | 0 | 1 | 0 | 4 | 2058001004
| P |  | Poznámka k položce: Poznámka k položce: Otevření zapaženého výkopu na předepsanou úroveň (úroveň pilotážní roviny) rozvoz zeminy v blízkosti výkopu pro opětovný zásyp (včetně zeminy po pilotáži) | [14 empty] | P | 2
| VV |  | (7,16*34,1)+(9,45*85,7)+(9,2*100)+(8,9*100)+(9,2*100)+(8,4*100)+(8,4*100)+(8,6*100)+(9*100)+(10,8*100)+(11,2*108) |  | 9513.621 | [12 empty] | VV | 2 | 2 | True | 0 | ROZPOCET
| VV |  | 3054*0,283"vytěžená zemina po pilotáži" |  | 864.282 | [12 empty] | VV | 2 | 2 | True | 0 | ROZPOCET
| VV |  | Součet |  | 10377.903 | [12 empty] | VV | 2 | 4 | True | 1 | ROZPOCET
6 | K | 162751117 | Vodorovné přemístění výkopku nebo sypaniny po suchu na obvyklém dopravním prostředku, bez naložení výkopku, avšak se složením bez rozhrnutí z horniny třídy těžitelnosti I skupiny 1 až 3 na vzdálenost přes 9 000 do 10 000 m | m3 | 7196.156 |  | 0 |  |  | základní |  | 0 | 0 | 0 | 0 | 0 | 4 | K | 2 |  |  |  | ROZPOCET | 0 | 0 | 0 | 0 | 0 | 1 | 0 | 4 | -1558180347
| P |  | Poznámka k položce: Poznámka k položce: Otevření zapaženého výkopu na předepsanou úroveň (úroveň pilotážní roviny) Odvoz zeminy, která se již nebude vracet do konstrukce zásypu | [14 empty] | P | 2
| VV |  | 3054*0,283"vytěžená zemina po pilotáži" |  | 864.282 | [12 empty] | VV | 2 | 2 | True | 0 | ROZPOCET
| VV |  | 9513,621-(4772,621*(2/3))"objem zeminy která se nepoužije do zásypu" |  | 6331.874 | [12 empty] | VV | 2 | 2 | True | 0 | ROZPOCET
| VV |  | Součet |  | 7196.156 | [12 empty] | VV | 2 | 4 | True | 1 | ROZPOCET
4 | K | 171201231 | Poplatek za uložení stavebního odpadu na recyklační skládce (skládkovné) zeminy a kamení zatříděného do Katalogu odpadů pod kódem 17 05 04 | t | 12953.081 |  | 0 | CS ÚRS 2020 01 |  | základní |  | 0 | 0 | 0 | 0 | 0 | 4 | K | 2 |  |  |  | ROZPOCET | 0 | 0 | 0 | 0 | 0 | 1 | 0 | 4 | -1279458793
| P |  | Poznámka k položce: Poznámka k položce: Otevření zapaženého výkopu na předepsanou úroveň (úroveň pilotážní roviny) Odvoz zeminy, která se již nebude vracet do konstrukce zásypu (včetně zeminy po pilotáži) | [14 empty] | P | 2
| VV |  | 3054*0,283"vytěžená zemina po pilotáži" |  | 864.282 | [12 empty] | VV | 2 | 2 | True | 0 | ROZPOCET
| VV |  | 9513,621-(4772,621*(2/3))"objem zeminy která se nepoužije do zásypu" |  | 6331.874 | [12 empty] | VV | 2 | 2 | True | 0 | ROZPOCET
| VV |  | Součet |  | 7196.156 | [12 empty] | VV | 2 | 4 | True | 0 | ROZPOCET
| VV |  | (7196,156*1800)/1000 |  | 12953.081 | [12 empty] | VV | 2 | 2 | True | 0 | ROZPOCET
| VV |  | Součet |  | 12953.081 | [12 empty] | VV | 2 | 4 | True | 1 | ROZPOCET
7 | K | 171251201 | Uložení sypaniny na skládky nebo meziskládky bez hutnění s upravením uložené sypaniny do předepsaného tvaru | m3 | 7196.156 |  | 0 |  |  | základní |  | 0 | 0 | 0 | 0 | 0 | 4 | K | 2 |  |  |  | ROZPOCET | 0 | 0 | 0 | 0 | 0 | 1 | 0 | 4 | 111022192
| P |  | Poznámka k položce: Poznámka k položce: Otevření zapaženého výkopu na předepsanou úroveň (úroveň pilotážní roviny) Odvoz zeminy, která se již nebude vracet do konstrukce zásypu (včetně zeminy po pilotáži) | [14 empty] | P | 2
| VV |  | 3054*0,283"vytěžená zemina po pilotáži" |  | 864.282 | [12 empty] | VV | 2 | 2 | True | 0 | ROZPOCET
| VV |  | 9513,621-(4772,621*(2/3))"objem zeminy která se nepoužije do zásypu" |  | 6331.874 | [12 empty] | VV | 2 | 2 | True | 0 | ROZPOCET
| VV |  | Součet |  | 7196.156 | [12 empty] | VV | 2 | 4 | True | 1 | ROZPOCET
8 | K | 174151101 | Zásyp sypaninou z jakékoliv horniny strojně s uložením výkopku ve vrstvách se zhutněním jam, šachet, rýh nebo kolem objektů v těchto vykopávkách | m3 | 4772.621 |  | 0 |  |  | základní |  | 0 | 0 | 0 | 0 | 0 | 4 | K | 2 |  |  |  | ROZPOCET | 0 | 0 | 0 | 0 | 0 | 1 | 0 | 4 | 1000126082
| P |  | Poznámka k položce: Poznámka k položce: Hutněný zásyp zeminou z výkopku. Hutnit na předepsanou úroveň hutnění. | [14 empty] | P | 2
| VV |  | (4,13*34,1)+(4,84*85,7)+(4,73*100)+(4,39*100)+(4,7*100)+(4,45*100)+(4,44*100)+(4,49*100)+(4,57*100)+(5*100)+(5*108)"rub a líc" |  | 4772.621 | [12 empty] | VV | 2 | 2 | True | 0 | ROZPOCET
| VV |  | Součet |  | 4772.621 | [12 empty] | VV | 2 | 4 | True | 1 | ROZPOCET
9 | M | 58337331 | štěrkopísek frakce 0/22 | t | 2863.573 |  | 0 |  |  | základní |  | 0 | 0 | 0 | 0 | 0 | 8 | M | 2 |  |  |  | ROZPOCET | 0 | 0 | 0 | 0 | 0 | 1 | 0 | 4 | -667198745
| P |  | Poznámka k položce: Poznámka k položce: 1/3 výkopku bude nahrazena novým materiálem (hutněná vrstva štěrkopísku) | [14 empty] | P | 2
| D | 2 | Zakládání |  |  |  | 0 |  |  |  |  | 0 |  | 0 |  | 0 | 1 | D | 1 |  |  |  | ROZPOCET | [6 empty] | 0
10 | K | 212752131 | Trativody z drenážních trubek pro liniové stavby a komunikace se zřízením štěrkového lože pod trubky a s jejich obsypem v otevřeném výkopu trubka korugovaná sendvičová PE-HD SN 4 neperforovaná DN 100 | m | 425 |  | 0 |  |  | základní |  | 0 | 0 | 0 | 0 | 0 | 4 | K | 2 |  |  |  | ROZPOCET | 0 | 0 | 0 | 0 | 0 | 1 | 0 | 4 | -1188368436
| P |  | Poznámka k položce: Poznámka k položce: Příčná drenážní trubka vyústění na terén před dřík zdi. 2 ks v jednom dilatačním dílu | [14 empty] | P | 2
| VV |  | 2,5*85*2 |  | 425 | [12 empty] | VV | 2 | 2 | True | 0 | ROZPOCET
| VV |  | Součet |  | 425 | [12 empty] | VV | 2 | 4 | True | 1 | ROZPOCET
11 | K | 212792212 | Odvodnění mostní opěry z plastových trub drenážní potrubí flexibilní DN 160 | m | 1130.756 |  | 0 |  |  | základní |  | 0 | 0 | 0 | 0 | 0 | 4 | K | 2 |  |  |  | ROZPOCET | 0 | 0 | 0 | 0 | 0 | 1 | 0 | 4 | 2049469695
| P |  | Poznámka k položce: Poznámka k položce: Podélná drenážní trubka v rubové části zdi. + 10% délky V cenách nejsou započteny náklady na zemní práce, na betonáž podkladu , na obklad potrubí drenážním betonem, na obklad štěrkem a na filtrační obal. | [14 empty] | P | 2
| VV |  | 1027,96 |  | 1027.96 | [12 empty] | VV | 2 | 2 | True | 0 | ROZPOCET
| VV |  | 0,1*1027,96 |  | 102.796 | [12 empty] | VV | 2 | 2 | True | 0 | ROZPOCET
| VV |  | Součet |  | 1130.756 | [12 empty] | VV | 2 | 4 | True | 1 | ROZPOCET
12 | K | 212972113 | Opláštění drenážních trub filtrační textilií DN 160 | m | 1130.756 |  | 0 |  |  | základní |  | 0 | 0 | 0 | 0 | 0 | 4 | K | 2 |  |  |  | ROZPOCET | 0 | 0 | 0 | 0 | 0 | 1 | 0 | 4 | 1264989270
| P |  | Poznámka k položce: Poznámka k položce: Ochrana drenážní trubky V cenách jsou započteny i náklady na nařezání filtrační textilie na potřebnou šířku, rozprostření pruhu textilie na uložené drenážní potrubí, urovnání a napnutí textilie před uložením zásypového materiálu a odsun zbytku textilie. | [14 empty] | P | 2
| VV |  | 1027,96 |  | 1027.96 | [12 empty] | VV | 2 | 2 | True | 0 | ROZPOCET
| VV |  | 0,1*1027,96 |  | 102.796 | [12 empty] | VV | 2 | 2 | True | 0 | ROZPOCET
| VV |  | Součet |  | 1130.756 | [12 empty] | VV | 2 | 4 | True | 1 | ROZPOCET
13 | K | 226212212 | Velkoprofilové vrty náběrovým vrtáním svislé zapažené ocelovými pažnicemi průměru přes 550 do 650 mm, v hl od 0 do 10 m v hornině tř. II | m | 3054 |  | 0 |  |  | základní |  | 0 | 0 | 0 | 0 | 0 | 4 | K | 2 |  |  |  | ROZPOCET | 0 | 0 | 0 | 0 | 0 | 1 | 0 | 4 | -342218884
| VV |  | 83*6*6 |  | 2988 | [12 empty] | VV | 2 | 2 | True | 0 | ROZPOCET
| VV |  | 11*6 |  | 66 | [12 empty] | VV | 2 | 2 | True | 0 | ROZPOCET
| VV |  | Součet |  | 3054 | [12 empty] | VV | 2 | 4 | True | 1 | ROZPOCET
14 | K | 231212112 | Zřízení výplně pilot zapažených s vytažením pažnic z vrtu svislých z betonu železového, v hl od 0 do 10 m, při průměru piloty přes 450 do 650 mm | m | 3054 |  | 0 |  |  | základní |  | 0 | 0 | 0 | 0 | 0 | 4 | K | 2 |  |  |  | ROZPOCET | 0 | 0 | 0 | 0 | 0 | 1 | 0 | 4 | 1320166344
| VV |  | 83*6*6 |  | 2988 | [12 empty] | VV | 2 | 2 | True | 0 | ROZPOCET
| VV |  | 11*6 |  | 66 | [12 empty] | VV | 2 | 2 | True | 0 | ROZPOCET
| VV |  | Součet |  | 3054 | [12 empty] | VV | 2 | 4 | True | 1 | ROZPOCET
15 | M | 58933332 | beton C 30/37 XF3 kamenivo frakce 0/16 | m3 | 864.282 |  | 0 |  |  | základní |  | 0 | 0 | 0 | 0 | 0 | 8 | M | 2 |  |  |  | ROZPOCET | 0 | 0 | 0 | 0 | 0 | 1 | 0 | 4 | -1084435724
| P |  | Poznámka k položce: Poznámka k položce: Beton pilot | [14 empty] | P | 2
16 | K | 231611114 | Výztuž pilot betonovaných do země z oceli 10 505 (R) | t | 216.071 |  | 0 |  |  | základní |  | 0 | 0 | 0 | 0 | 0 | 4 | K | 2 |  |  |  | ROZPOCET | 0 | 0 | 0 | 0 | 0 | 1 | 0 | 4 | -1892591702
| P |  | Poznámka k položce: Poznámka k položce: 250 kg výztuže / m3 betonu | [14 empty] | P | 2
| VV |  | 864,282*0,25 |  | 216.071 | [12 empty] | VV | 2 | 2 | True | 0 | ROZPOCET
| VV |  | Součet |  | 216.071 | [12 empty] | VV | 2 | 4 | True | 1 | ROZPOCET
17 | K | 239111112 | Odbourání vrchní znehodnocené části výplně betonových pilot při průměru piloty přes 450 do 650 mm | m | 254.5 |  | 0 |  |  | základní |  | 0 | 0 | 0 | 0 | 0 | 4 | K | 2 |  |  |  | ROZPOCET | 0 | 0 | 0 | 0 | 0 | 1 | 0 | 4 | 1188336772
| P |  | Poznámka k položce: Poznámka k položce: Odbourání horní části přebetonované piloty na požadovanou úroveň | [14 empty] | P | 2
| VV |  | 83*6*0,5 |  | 249 | [12 empty] | VV | 2 | 2 | True | 0 | ROZPOCET
| VV |  | 11*0,5 |  | 5.5 | [12 empty] | VV | 2 | 2 | True | 0 | ROZPOCET
| VV |  | Součet |  | 254.5 | [12 empty] | VV | 2 | 4 | True | 1 | ROZPOCET
| D | 3 | Svislé a kompletní konstrukce |  |  |  | 0 |  |  |  |  | 0 |  | 0 |  | 0 | 1 | D | 1 |  |  |  | ROZPOCET | [6 empty] | 0
18 | K | 317321018 | Římsy opěrných zdí a valů z betonu železového tř. C 30/37 | m3 | 208.676 |  | 0 |  |  | základní |  | 0 | 0 | 0 | 0 | 0 | 4 | K | 2 |  |  |  | ROZPOCET | 0 | 0 | 0 | 0 | 0 | 1 | 0 | 4 | -376783530
| P |  | Poznámka k položce: Poznámka k položce: ŽB monolitická římsa ve sklonu 2,5 %, přes pracovní spáru provázána s dříkem opěrné zdi. | [14 empty] | P | 2
| VV |  | 0,203*1027,96 |  | 208.676 | [12 empty] | VV | 2 | 2 | True | 0 | ROZPOCET
| VV |  | Součet |  | 208.676 | [12 empty] | VV | 2 | 4 | True | 1 | ROZPOCET
19 | K | 317353111 | Bednění říms opěrných zdí a valů jakéhokoliv tvaru přímých, zalomených nebo jinak zakřivených zřízení | m2 | 719.572 |  | 0 |  |  | základní |  | 0 | 0 | 0 | 0 | 0 | 4 | K | 2 |  |  |  | ROZPOCET | 0 | 0 | 0 | 0 | 0 | 1 | 0 | 4 | 1755797896
| VV |  | 0,7*1027,96 |  | 719.572 | [12 empty] | VV | 2 | 2 | True | 0 | ROZPOCET
| VV |  | Součet |  | 719.572 | [12 empty] | VV | 2 | 4 | True | 1 | ROZPOCET
20 | K | 317353112 | Bednění říms opěrných zdí a valů jakéhokoliv tvaru přímých, zalomených nebo jinak zakřivených odstranění | m2 | 719.572 |  | 0 |  |  | základní |  | 0 | 0 | 0 | 0 | 0 | 4 | K | 2 |  |  |  | ROZPOCET | 0 | 0 | 0 | 0 | 0 | 1 | 0 | 4 | 716373839
| VV |  | 0,7*1027,96 |  | 719.572 | [12 empty] | VV | 2 | 2 | True | 0 | ROZPOCET
| VV |  | Součet |  | 719.572 | [12 empty] | VV | 2 | 4 | True | 1 | ROZPOCET
21 | K | 317361016 | Výztuž říms opěrných zdí a valů z oceli 10 505 (R) nebo BSt 500 | t | 31.301 |  | 0 |  |  | základní |  | 0 | 0 | 0 | 0 | 0 | 4 | K | 2 |  |  |  | ROZPOCET | 0 | 0 | 0 | 0 | 0 | 1 | 0 | 4 | 979205335
| P |  | Poznámka k položce: Poznámka k položce: 150 kg/ m3 | [14 empty] | P | 2
22 | K | 327313215 | Opěrné zdi a valy z betonu prostého bez zvláštních nároků na vliv prostředí tř. C 12/15 | m3 | 339.227 |  | 0 |  |  | základní |  | 0 | 0 | 0 | 0 | 0 | 4 | K | 2 |  |  |  | ROZPOCET | 0 | 0 | 0 | 0 | 0 | 1 | 0 | 4 | -309723557
| P |  | Poznámka k položce: Poznámka k položce: Podkladní beton pod dříkem opěrné zdi C 12/15 X0 tl. 150 mm. + těsnící vrstva za rubem zdi. | [14 empty] | P | 2
| VV |  | 1,65*0,20*1027,96 |  | 339.227 | [12 empty] | VV | 2 | 2 | True | 0 | ROZPOCET
| VV |  | Součet |  | 339.227 | [12 empty] | VV | 2 | 4 | True | 1 | ROZPOCET
23 | K | 327314217 | Opěrné zdi a valy z betonu prostého odolného proti agresivnímu prostředí tř. C 25/30 | m3 | 205.592 |  | 0 |  |  | základní |  | 0 | 0 | 0 | 0 | 0 | 4 | K | 2 |  |  |  | ROZPOCET | 0 | 0 | 0 | 0 | 0 | 1 | 0 | 4 | -77648874
| P |  | Poznámka k položce: Poznámka k položce: Betonové lože pod dlažbou beton C25/30- XF3 | [14 empty] | P | 2
| VV |  | 0,1*2,0*1027,96"betonové lože pod dlažbou beton" |  | 205.592 | [12 empty] | VV | 2 | 2 | True | 0 | ROZPOCET
| VV |  | Součet |  | 205.592 | [12 empty] | VV | 2 | 4 | True | 1 | ROZPOCET
24 | K | 327314218 | Opěrné zdi a valy z betonu prostého odolného proti agresivnímu prostředí tř. C 30/37 | m3 | 480.571 |  | 0 |  |  | základní |  | 0 | 0 | 0 | 0 | 0 | 4 | K | 2 |  |  |  | ROZPOCET | 0 | 0 | 0 | 0 | 0 | 1 | 0 | 4 | 1905903536
| P |  | Poznámka k položce: Poznámka k položce: Zajištění paty odláždění ztužující práh beton C30/37- XF4 | [14 empty] | P | 2
| VV |  | 0,85*0,550*1027,96"zajištění paty odláždění" |  | 480.571 | [12 empty] | VV | 2 | 2 | True | 0 | ROZPOCET
| VV |  | Součet |  | 480.571 | [12 empty] | VV | 2 | 4 | True | 1 | ROZPOCET
25 | K | 327324128 | Opěrné zdi a valy z betonu železového odolný proti agresivnímu prostředí tř. C 30/37 | m3 | 1058.799 |  | 0 |  |  | základní |  | 0 | 0 | 0 | 0 | 0 | 4 | K | 2 |  |  |  | ROZPOCET | 0 | 0 | 0 | 0 | 0 | 1 | 0 | 4 | 1210275552
| P |  | Poznámka k položce: Poznámka k položce: Dřik ŽB opěrné zdi beton C 30/37 - XF2, XD1 | [14 empty] | P | 2
| VV |  | 1,03*1027,96 |  | 1058.799 | [12 empty] | VV | 2 | 2 | True | 0 | ROZPOCET
| VV |  | Součet |  | 1058.799 | [12 empty] | VV | 2 | 4 | True | 1 | ROZPOCET
26 | K | 327351211 | Bednění opěrných zdí a valů svislých i skloněných, výšky do 20 m zřízení | m2 | 2672.696 |  | 0 |  |  | základní |  | 0 | 0 | 0 | 0 | 0 | 4 | K | 2 |  |  |  | ROZPOCET | 0 | 0 | 0 | 0 | 0 | 1 | 0 | 4 | 180072662
| VV |  | (2*1,3)*1027,96 |  | 2672.696 | [12 empty] | VV | 2 | 2 | True | 0 | ROZPOCET
| VV |  | Součet |  | 2672.696 | [12 empty] | VV | 2 | 4 | True | 1 | ROZPOCET
27 | K | 327351221 | Bednění opěrných zdí a valů svislých i skloněných, výšky do 20 m odstranění | m2 | 2672.696 |  | 0 |  |  | základní |  | 0 | 0 | 0 | 0 | 0 | 4 | K | 2 |  |  |  | ROZPOCET | 0 | 0 | 0 | 0 | 0 | 1 | 0 | 4 | -2101971743
| VV |  | (2*1,3)*1027,96 |  | 2672.696 | [12 empty] | VV | 2 | 2 | True | 0 | ROZPOCET
| VV |  | Součet |  | 2672.696 | [12 empty] | VV | 2 | 4 | True | 1 | ROZPOCET
28 | K | 327361006 | Výztuž opěrných zdí a valů průměru do 12 mm, z oceli 10 505 (R) nebo BSt 500 | t | 158.82 |  | 0 |  |  | základní |  | 0 | 0 | 0 | 0 | 0 | 4 | K | 2 |  |  |  | ROZPOCET | 0 | 0 | 0 | 0 | 0 | 1 | 0 | 4 | -2100456881
| P |  | Poznámka k položce: Poznámka k položce: 150 kg výztuže / m3 betonu | [14 empty] | P | 2
| VV |  | 0,150*1058,799 |  | 158.82 | [12 empty] | VV | 2 | 2 | True | 0 | ROZPOCET
| VV |  | Součet |  | 158.82 | [12 empty] | VV | 2 | 4 | True | 1 | ROZPOCET
29 | K | 334791112 | Prostup v betonových zdech z plastových trub průměru do DN 110 | m | 170 |  | 0 |  |  | základní |  | 0 | 0 | 0 | 0 | 0 | 4 | K | 2 |  |  |  | ROZPOCET | 0 | 0 | 0 | 0 | 0 | 1 | 0 | 4 | -2004085773
| P |  | Poznámka k položce: Poznámka k položce: prostupy pro příčnou drenážní trubka vyústění na terén před dřík zdi. 2 ks v jednom dilatačním dílu | [14 empty] | P | 2
| VV |  | 1*85*2 |  | 170 | [12 empty] | VV | 2 | 2 | True | 0 | ROZPOCET
| VV |  | Součet |  | 170 | [12 empty] | VV | 2 | 4 | True | 1 | ROZPOCET
| D | 4 | Vodorovné konstrukce |  |  |  | 0 |  |  |  |  | 0 |  | 0 |  | 0 | 1 | D | 1 |  |  |  | ROZPOCET | [6 empty] | 0
30 | K | 465513157 | Dlažba svahu u mostních opěr z upraveného lomového žulového kamene s vyspárováním maltou MC 25, šíře spáry 15 mm do betonového lože C 25/30 tloušťky 200 mm, plochy přes 10 m2 | m2 | 2055.92 |  | 0 |  |  | základní |  | 0 | 0 | 0 | 0 | 0 | 4 | K | 2 |  |  |  | ROZPOCET | 0 | 0 | 0 | 0 | 0 | 1 | 0 | 4 | -1357347677
| P |  | Poznámka k položce: Poznámka k položce: Nové opevnění svahu. V cenách jsou započteny náklady na dodání písku nebo betonové směsi pro lože a spáry, rozhrnutí a úpravu lože do tl. 140 mm, navlhčení podkladu, rozměření a výběr, případně upravení kamene s urovnáním povrchu lícování dlažby a vyspárovaní MC 25, šíře spáry 15 mm. | [14 empty] | P | 2
| VV |  | 2*1027,96"odláždění svahu před zdí - plocha dlažby" |  | 2055.92 | [12 empty] | VV | 2 | 2 | True | 0 | ROZPOCET
| VV |  | Součet |  | 2055.92 | [12 empty] | VV | 2 | 4 | True | 1 | ROZPOCET
31 | M | 58380651 | kámen lomový netříděný žula odval | t | 822.368 |  | 0 |  |  | základní |  | 0 | 0 | 0 | 0 | 0 | 8 | M | 2 |  |  |  | ROZPOCET | 0 | 0 | 0 | 0 | 0 | 1 | 0 | 4 | 1643917437
| D | 5 | Komunikace pozemní |  |  |  | 0 |  |  |  |  | 0 |  | 0 |  | 0 | 1 | D | 1 |  |  |  | ROZPOCET | [6 empty] | 0
32 | K | 564231111 | Podklad nebo podsyp ze štěrkopísku ŠP s rozprostřením, vlhčením a zhutněním, po zhutnění tl. 100 mm | m2 | 2055.92 |  | 0 |  |  | základní |  | 0 | 0 | 0 | 0 | 0 | 4 | K | 2 |  |  |  | ROZPOCET | 0 | 0 | 0 | 0 | 0 | 1 | 0 | 4 | 1614632
| P |  | Poznámka k položce: Poznámka k položce: Nové opevnění svahu. Podsyp hutněným ŠP podklad TL. 100 mm | [14 empty] | P | 2
| VV |  | 2*1027,96"odláždění svahu před zdí" |  | 2055.92 | [12 empty] | VV | 2 | 2 | True | 0 | ROZPOCET
| VV |  | Součet |  | 2055.92 | [12 empty] | VV | 2 | 4 | True | 1 | ROZPOCET
33 | M | 58337302 | štěrkopísek frakce 0/16 | t | 349.506 |  | 0 |  |  | základní |  | 0 | 0 | 0 | 0 | 0 | 8 | M | 2 |  |  |  | ROZPOCET | 0 | 0 | 0 | 0 | 0 | 1 | 0 | 4 | -651798750
| P |  | Poznámka k položce: Poznámka k položce: Nové opevnění svahu. Podsyp hutněným ŠP podklad TL. 100 mm (objem tíha 1950 kg/m3) | [14 empty] | P | 2
| D | 6 | Úpravy povrchů, podlahy a osazování výplní |  |  |  | 0 |  |  |  |  | 0 |  | 0 |  | 0 | 1 | D | 1 |  |  |  | ROZPOCET | [6 empty] | 0
34 | K | 628611131 | Nátěr mostních betonových konstrukcí akrylátový na siloxanové a plasticko-elastické bázi 2x ochranný pružný OS-C (OS 4) | m2 | 1027.96 |  | 0 |  |  | základní |  | 0 | 0 | 0 | 0 | 0 | 4 | K | 2 |  |  |  | ROZPOCET | 0 | 0 | 0 | 0 | 0 | 1 | 0 | 4 | 338255670
| P |  | Poznámka k položce: Poznámka k položce: Poznámka k položce: NÁTĚRY BETON KONSTR TYP S4 (OS - C) Hydrofobizační nátěr říms | [14 empty] | P | 2
| VV |  | 1,0*1027,96 |  | 1027.96 | [12 empty] | VV | 2 | 2 | True | 0 | ROZPOCET
| VV |  | Součet |  | 1027.96 | [12 empty] | VV | 2 | 4 | True | 1 | ROZPOCET
| D | 9 | Ostatní konstrukce a práce, bourání |  |  |  | 0 |  |  |  |  | 0 |  | 0 |  | 0 | 1 | D | 1 |  |  |  | ROZPOCET | [6 empty] | 0
35 | K | 911334621 | Mostní svodidla ocelová s osazením sloupků kotvením do mostní konstrukce, se svodnicí úrovně zádržnosti H2 | m | 1028 |  | 0 |  |  | základní |  | 0 | 0 | 0 | 0 | 0 | 4 | K | 2 |  |  |  | ROZPOCET | 0 | 0 | 0 | 0 | 0 | 1 | 0 | 4 | -1671944745
| P |  | Poznámka k položce: Poznámka k položce: Celková položka zahrnuje: - kompletní dodávku všech dílů ocelového svodidla s předepsanou povrchovou úpravou včetně spojovacích a dilatačních prvků. - montáž a osazení svodidla, kotvení t.j. kotavní šrouby, vrty a zálivky, nivelační hmoty pod kotevní desky | [14 empty] | P | 2
| VV |  | 1028 |  | 1028 | [12 empty] | VV | 2 | 2 | True | 0 | ROZPOCET
| VV |  | Součet |  | 1028 | [12 empty] | VV | 2 | 4 | True | 1 | ROZPOCET
36 | K | 919121233 | Utěsnění dilatačních spár zálivkou za studena v cementobetonovém nebo živičném krytu včetně adhezního nátěru bez těsnicího profilu pod zálivkou, pro komůrky šířky 20 mm, hloubky 40 mm | m | 1028 |  | 0 |  |  | základní |  | 0 | 0 | 0 | 0 | 0 | 4 | K | 2 |  |  |  | ROZPOCET | 0 | 0 | 0 | 0 | 0 | 1 | 0 | 4 | -702674226
| P |  | Poznámka k položce: Poznámka k položce: Spára na styku obrusné vrstvy chodníku s římsou bude opatřena trvale pružnou těsnící zálivkou z modifikovaného asfaltu. | [14 empty] | P | 2
| VV |  | 1028 |  | 1028 | [12 empty] | VV | 2 | 2 | True | 0 | ROZPOCET
| VV |  | Součet |  | 1028 | [12 empty] | VV | 2 | 4 | True | 1 | ROZPOCET
37 | K | 931992113 | Výplň dilatačních spár z polystyrenu pěnového, tloušťky 40 mm | m2 | 104.55 |  | 0 |  |  | základní |  | 0 | 0 | 0 | 0 | 0 | 4 | K | 2 |  |  |  | ROZPOCET | 0 | 0 | 0 | 0 | 0 | 1 | 0 | 4 | -1763073529
| P |  | Poznámka k položce: Poznámka k položce: těsnění dilatační spáry (římsa a dřík opěrné zdi) | [14 empty] | P | 2
| VV |  | 1,23*85 |  | 104.55 | [12 empty] | VV | 2 | 2 | True | 0 | ROZPOCET
| VV |  | Součet |  | 104.55 | [12 empty] | VV | 2 | 4 | True | 1 | ROZPOCET
38 | K | 931994142 | Těsnění spáry betonové konstrukce pásy, profily, tmely tmelem polyuretanovým spáry dilatační do 4,0 cm2 | m | 297.5 |  | 0 |  |  | základní |  | 0 | 0 | 0 | 0 | 0 | 4 | K | 2 |  |  |  | ROZPOCET | 0 | 0 | 0 | 0 | 0 | 1 | 0 | 4 | 1940705571
| P |  | Poznámka k položce: Poznámka k položce: těsnění dilatační spáry | [14 empty] | P | 2
| VV |  | 85*3,5 |  | 297.5 | [12 empty] | VV | 2 | 2 | True | 0 | ROZPOCET
| VV |  | Součet |  | 297.5 | [12 empty] | VV | 2 | 4 | True | 1 | ROZPOCET
39 | K | 963053937 | Bourání železobetonových monolitických schodišťových ramen na schodnicích s vybouráním schodnic | m2 | 10 |  | 0 |  |  | základní |  | 0 | 0 | 0 | 0 | 0 | 4 | K | 2 |  |  |  | ROZPOCET | 0 | 0 | 0 | 0 | 0 | 1 | 0 | 4 | 1115932639
| P |  | Poznámka k položce: Poznámka k položce: Vybourání přístupového schodiště v km 1,591 100 včetně kamenných stupňů, schodnice. | [14 empty] | P | 2
| VV |  | 2*5 |  | 10 | [12 empty] | VV | 2 | 2 | True | 0 | ROZPOCET
| VV |  | Součet |  | 10 | [12 empty] | VV | 2 | 4 | True | 1 | ROZPOCET
40 | K | 985121121 | Tryskání degradovaného betonu stěn, rubu kleneb a podlah vodou pod tlakem do 300 barů | m2 | 10 |  | 0 |  |  | základní |  | 0 | 0 | 0 | 0 | 0 | 4 | K | 2 |  |  |  | ROZPOCET | 0 | 0 | 0 | 0 | 0 | 1 | 0 | 4 | -707078955
| VV |  | 10 |  | 10 | [12 empty] | VV | 2 | 2 | True | 0 | ROZPOCET
| VV |  | Součet |  | 10 | [12 empty] | VV | 2 | 4 | True | 1 | ROZPOCET
41 | K | 985121123 | Tryskání degradovaného betonu stěn, rubu kleneb a podlah vodou pod tlakem přes 1 250 do 2 500 barů | m2 | 5 |  | 0 |  |  | základní |  | 0 | 0 | 0 | 0 | 0 | 4 | K | 2 |  |  |  | ROZPOCET | 0 | 0 | 0 | 0 | 0 | 1 | 0 | 4 | -166865598
| VV |  | 5 |  | 5 | [12 empty] | VV | 2 | 2 | True | 0 | ROZPOCET
| VV |  | Součet |  | 5 | [12 empty] | VV | 2 | 4 | True | 1 | ROZPOCET
42 | K | 985311314 | Reprofilace betonu sanačními maltami na cementové bázi ručně rubu kleneb a podlah, tloušťky přes 30 do 40 mm | m2 | 5 |  | 0 |  |  | základní |  | 0 | 0 | 0 | 0 | 0 | 4 | K | 2 |  |  |  | ROZPOCET | 0 | 0 | 0 | 0 | 0 | 1 | 0 | 4 | 239924199
| VV |  | 5 |  | 5 | [12 empty] | VV | 2 | 2 | True | 0 | ROZPOCET
| VV |  | Součet |  | 5 | [12 empty] | VV | 2 | 4 | True | 1 | ROZPOCET
43 | K | 985312132 | Stěrka k vyrovnání ploch reprofilovaného betonu rubu kleneb a podlah, tloušťky přes 2 do 3 mm | m2 | 5 |  | 0 |  |  | základní |  | 0 | 0 | 0 | 0 | 0 | 4 | K | 2 |  |  |  | ROZPOCET | 0 | 0 | 0 | 0 | 0 | 1 | 0 | 4 | 440069477
| VV |  | 5 |  | 5 | [12 empty] | VV | 2 | 2 | True | 0 | ROZPOCET
| VV |  | Součet |  | 5 | [12 empty] | VV | 2 | 4 | True | 1 | ROZPOCET
44 | K | 985323211 | Spojovací můstek reprofilovaného betonu na epoxidové bázi, tloušťky 1 mm | m2 | 5 |  | 0 |  |  | základní |  | 0 | 0 | 0 | 0 | 0 | 4 | K | 2 |  |  |  | ROZPOCET | 0 | 0 | 0 | 0 | 0 | 1 | 0 | 4 | 482352578
| VV |  | 5 |  | 5 | [12 empty] | VV | 2 | 2 | True | 0 | ROZPOCET
| VV |  | Součet |  | 5 | [12 empty] | VV | 2 | 4 | True | 1 | ROZPOCET
| D | 997 | Přesun sutě |  |  |  | 0 |  |  |  |  | 0 |  | 0 |  | 0 | 1 | D | 1 |  |  |  | ROZPOCET | [6 empty] | 0
45 | K | 997002511 | Vodorovné přemístění suti a vybouraných hmot bez naložení, se složením a hrubým urovnáním na vzdálenost do 1 km | t | 144.811 |  | 0 |  |  | základní |  | 0 | 0 | 0 | 0 | 0 | 4 | K | 2 |  |  |  | ROZPOCET | 0 | 0 | 0 | 0 | 0 | 1 | 0 | 4 | -1051217885
| P |  | Poznámka k položce: Poznámka k položce: Vybouraná část přebetonovaných pilot 0,5 m | [14 empty] | P | 2
| VV |  | 144,811"odbourané části pilot" |  | 144.811 | [12 empty] | VV | 2 | 2 | True | 0 | ROZPOCET
| VV |  | Součet |  | 144.811 | [12 empty] | VV | 2 | 4 | True | 1 | ROZPOCET
46 | K | 997002519 | Vodorovné přemístění suti a vybouraných hmot bez naložení, se složením a hrubým urovnáním Příplatek k ceně za každý další i započatý 1 km přes 1 km | t | 3620.275 |  | 0 |  |  | základní |  | 0 | 0 | 0 | 0 | 0 | 4 | K | 2 |  |  |  | ROZPOCET | 0 | 0 | 0 | 0 | 0 | 1 | 0 | 4 | 849388628
47 | K | 997002611 | Nakládání suti a vybouraných hmot na dopravní prostředek pro vodorovné přemístění | t | 144.811 |  | 0 |  |  | základní |  | 0 | 0 | 0 | 0 | 0 | 4 | K | 2 |  |  |  | ROZPOCET | 0 | 0 | 0 | 0 | 0 | 1 | 0 | 4 | 1737700921
| VV |  | 144,811"odbourané části pilot" |  | 144.811 | [12 empty] | VV | 2 | 2 | True | 0 | ROZPOCET
| VV |  | Součet |  | 144.811 | [12 empty] | VV | 2 | 4 | True | 1 | ROZPOCET
48 | K | 997013601 | Poplatek za uložení stavebního odpadu na skládce (skládkovné) z prostého betonu zatříděného do Katalogu odpadů pod kódem 17 01 01 | t | 144.811 |  | 0 | CS ÚRS 2020 01 |  | základní |  | 0 | 0 | 0 | 0 | 0 | 4 | K | 2 |  |  |  | ROZPOCET | 0 | 0 | 0 | 0 | 0 | 1 | 0 | 4 | 1365110771
| PSC |  | Poznámka k souboru cen: 1. Ceny uvedené v souboru cen je doporučeno upravit podle aktuálních cen místně příslušné skládky odpadů. 2. Uložení odpadů neuvedených v souboru cen se oceňuje individuálně. 3. V cenách je započítán poplatek za ukládaní odpadu dle zákona 185/2001 Sb. 4. Případné drcení stavebního odpadu lze ocenit souborem cen 997 00-60 Drcení stavebního odpadu z katalogu 800-6 Demolice objektů. | [14 empty] | PSC | 2
| VV |  | 144,811"odbourané části pilot" |  | 144.811 | [12 empty] | VV | 2 | 2 | True | 0 | ROZPOCET
| VV |  | Součet |  | 144.811 | [12 empty] | VV | 2 | 4 | True | 1 | ROZPOCET
| D | 998 | Přesun hmot |  |  |  | 0 |  |  |  |  | 0 |  | 0 |  | 0 | 1 | D | 1 |  |  |  | ROZPOCET | [6 empty] | 0
49 | K | 998001011 | Přesun hmot pro piloty nebo podzemní stěny betonované na místě | t | 2630.601 |  | 0 |  |  | základní |  | 0 | 0 | 0 | 0 | 0 | 4 | K | 2 |  |  |  | ROZPOCET | 0 | 0 | 0 | 0 | 0 | 1 | 0 | 4 | -1387697366
| P |  | Poznámka k položce: Poznámka k položce: Přesuny hmot pro zřízení pilot: betonová výplň, výztuž ( z výkazu viz výše) Přesuny hmot pro pažení výkopu. | [14 empty] | P | 2
| VV |  | 2099,341"betonová výplň" |  | 2099.341 | [12 empty] | VV | 2 | 2 | True | 0 | ROZPOCET
| VV |  | 240,556"výztuž" |  | 240.556 | [12 empty] | VV | 2 | 2 | True | 0 | ROZPOCET
| VV |  | 139,601+40,079+(185,040*600/1000)"pažící konstrukce" |  | 290.704 | [12 empty] | VV | 2 | 2 | True | 0 | ROZPOCET
| VV |  | Součet |  | 2630.601 | [12 empty] | VV | 2 | 4 | True | 1 | ROZPOCET
50 | K | 998153131 | Přesun hmot pro zdi a valy samostatné se svislou nosnou konstrukcí zděnou nebo monolitickou betonovou tyčovou nebo plošnou vodorovná dopravní vzdálenost do 50 m, pro zdi výšky do 12 m | t | 5832.521 |  | 0 |  |  | základní |  | 0 | 0 | 0 | 0 | 0 | 4 | K | 2 |  |  |  | ROZPOCET | 0 | 0 | 0 | 0 | 0 | 1 | 0 | 4 | 1751416858
| P |  | Poznámka k položce: Poznámka k položce: Přesuny hmot pro zřízení opěrné zdi: beton opěrné zdi a římsy, výztuž, podkladní beton | [14 empty] | P | 2
| VV |  | 5785,049"Svislé a kompletní konstrukce" |  | 5785.049 | [12 empty] | VV | 2 | 2 | True | 0 | ROZPOCET
| VV |  | 47,472"Ostatní konstrukce a práce" |  | 47.472 | [12 empty] | VV | 2 | 2 | True | 0 | ROZPOCET
| VV |  | Součet |  | 5832.521 | [12 empty] | VV | 2 | 4 | True | 1 | ROZPOCET
51 | K | 998153135 | Přesun hmot pro zdi a valy samostatné se svislou nosnou konstrukcí zděnou nebo monolitickou betonovou tyčovou nebo plošnou Příplatek k ceně za zvětšený přesun přes vymezenou největší dopravní vzdálenost do 5000 m | t | 29162.605 |  | 0 |  |  | základní |  | 0 | 0 | 0 | 0 | 0 | 4 | K | 2 |  |  |  | ROZPOCET | 0 | 0 | 0 | 0 | 0 | 1 | 0 | 4 | -1928954734
| VV |  | 5832,521*5 |  | 29162.605 | [12 empty] | VV | 2 | 2 | True | 0 | ROZPOCET
| VV |  | Součet |  | 29162.605 | [12 empty] | VV | 2 | 4 | True | 1 | ROZPOCET
52 | K | 998223011 | Přesun hmot pro pozemní komunikace s krytem dlážděným dopravní vzdálenost do 200 m jakékoliv délky objektu | t | 3764.801 |  | 0 |  |  | základní |  | 0 | 0 | 0 | 0 | 0 | 4 | K | 2 |  |  |  | ROZPOCET | 0 | 0 | 0 | 0 | 0 | 1 | 0 | 4 | 298677515
| P |  | Poznámka k položce: Poznámka k položce: Přesuny hmot pro zřízení odláždění před zdíi: podkladní beton, dlažba, štěrkopísek | [14 empty] | P | 2
| VV |  | 2942,433"Vodorovné konstrukce" |  | 2942.433 | [12 empty] | VV | 2 | 2 | True | 0 | ROZPOCET
| VV |  | 822,368"Komunikace pozemní" |  | 822.368 | [12 empty] | VV | 2 | 2 | True | 0 | ROZPOCET
| VV |  | Součet |  | 3764.801 | [12 empty] | VV | 2 | 4 | True | 1 | ROZPOCET
53 | K | 998223095 | Přesun hmot pro pozemní komunikace s krytem dlážděným Příplatek k ceně za zvětšený přesun přes vymezenou největší dopravní vzdálenost za každých dalších 5000 m přes 5000 m | t | 18824.005 |  | 0 |  |  | základní |  | 0 | 0 | 0 | 0 | 0 | 4 | K | 2 |  |  |  | ROZPOCET | 0 | 0 | 0 | 0 | 0 | 1 | 0 | 4 | -1071703756
| VV |  | 3764,801*5 |  | 18824.005 | [12 empty] | VV | 2 | 2 | True | 0 | ROZPOCET
| VV |  | Součet |  | 18824.005 | [12 empty] | VV | 2 | 4 | True | 1 | ROZPOCET
| D | PSV | Práce a dodávky PSV |  |  |  | 0 |  |  |  |  | 0 |  | 0 |  | 0 | 2 | D | 0 |  |  |  | ROZPOCET | [6 empty] | 0
| D | 711 | Izolace proti vodě, vlhkosti a plynům |  |  |  | 0 |  |  |  |  | 0 |  | 0 |  | 0 | 2 | D | 1 |  |  |  | ROZPOCET | [6 empty] | 0
54 | K | 711142559 | Provedení izolace proti zemní vlhkosti pásy přitavením NAIP na ploše svislé S | m2 | 2158.716 |  | 0 |  |  | základní |  | 0 | 0 | 0 | 0 | 0 | 16 | K | 2 |  |  |  | ROZPOCET | 0 | 0 | 0 | 0 | 0 | 1 | 0 | 16 | 963585500
| VV |  | 2,1*1027,96 |  | 2158.716 | [12 empty] | VV | 2 | 2 | True | 0 | ROZPOCET
| VV |  | Součet |  | 2158.716 | [12 empty] | VV | 2 | 4 | True | 1 | ROZPOCET
55 | M | BTX.10000010 | BITUMAX AL S35 (role/10m2) | m2 | 2590.459 |  | 0 |  |  | základní |  | 0 | 0 | 0 | 0 | 0 | 32 | M | 2 |  |  |  | ROZPOCET | 0 | 0 | 0 | 0 | 0 | 1 | 0 | 16 | 335855672
| VV |  | 2158,716*1,2 "Přepočtené koeficientem množství |  | 2590.459 | [12 empty] | VV | 2 | 2 | True | 0 | ROZPOCET
| VV |  | Součet |  | 2590.459 | [12 empty] | VV | 2 | 4 | True | 1 | ROZPOCET
56 | K | 711412001 | Provedení izolace proti povrchové a podpovrchové tlakové vodě natěradly a tmely za studena na ploše svislé S nátěrem penetračním | m2 | 6476.148 |  | 0 |  |  | základní |  | 0 | 0 | 0 | 0 | 0 | 16 | K | 2 |  |  |  | ROZPOCET | 0 | 0 | 0 | 0 | 0 | 1 | 0 | 16 | 1534023320
| VV |  | 2,1*1027,96*2 |  | 4317.432 | [12 empty] | VV | 2 | 2 | True | 0 | ROZPOCET
| VV |  | 2158,716 |  | 2158.716 | [12 empty] | VV | 2 | 2 | True | 0 | ROZPOCET
| VV |  | Součet |  | 6476.148 | [12 empty] | VV | 2 | 4 | True | 1 | ROZPOCET
57 | M | 11163150 | lak penetrační asfaltový | t | 2.267 |  | 0 |  |  | základní |  | 0 | 0 | 0 | 0 | 0 | 32 | M | 2 |  |  |  | ROZPOCET | 0 | 0 | 0 | 0 | 0 | 1 | 0 | 16 | -697757263
| P |  | Poznámka k položce: Poznámka k položce: Spotřeba 0,3-0,4kg/m2 | [14 empty] | P | 2
| VV |  | 6476,148*0,00035 "Přepočtené koeficientem množství |  | 2.267 | [12 empty] | VV | 2 | 2 | True | 0 | ROZPOCET
| VV |  | Součet |  | 2.267 | [12 empty] | VV | 2 | 4 | True | 1 | ROZPOCET
58 | K | 711412002 | Provedení izolace proti povrchové a podpovrchové tlakové vodě natěradly a tmely za studena na ploše svislé S nátěrem lakem asfaltovým | m2 | 1130.756 |  | 0 |  |  | základní |  | 0 | 0 | 0 | 0 | 0 | 16 | K | 2 |  |  |  | ROZPOCET | 0 | 0 | 0 | 0 | 0 | 1 | 0 | 16 | 1736283047
| VV |  | 1,1*1027,96 |  | 1130.756 | [12 empty] | VV | 2 | 2 | True | 0 | ROZPOCET
| VV |  | Součet |  | 1130.756 | [12 empty] | VV | 2 | 4 | True | 1 | ROZPOCET
59 | M | 11163153 | emulze asfaltová penetrační | litr | 452.302 |  | 0 |  |  | základní |  | 0 | 0 | 0 | 0 | 0 | 32 | M | 2 |  |  |  | ROZPOCET | 0 | 0 | 0 | 0 | 0 | 1 | 0 | 16 | 2139035080
| VV |  | 1130,756*0,4 "Přepočtené koeficientem množství |  | 452.302 | [12 empty] | VV | 2 | 2 | True | 0 | ROZPOCET
| VV |  | Součet |  | 452.302 | [12 empty] | VV | 2 | 4 | True | 1 | ROZPOCET
60 | K | 998711101 | Přesun hmot pro izolace proti vodě, vlhkosti a plynům stanovený z hmotnosti přesunovaného materiálu vodorovná dopravní vzdálenost do 50 m v objektech výšky do 6 m | t | 16.535 |  | 0 |  |  | základní |  | 0 | 0 | 0 | 0 | 0 | 16 | K | 2 |  |  |  | ROZPOCET | 0 | 0 | 0 | 0 | 0 | 1 | 0 | 16 | 1827894078
| D | 762 | Konstrukce tesařské |  |  |  | 0 |  |  |  |  | 0 |  | 0 |  | 0 | 2 | D | 1 |  |  |  | ROZPOCET | [6 empty] | 0
61 | K | 762081150 | Práce společné pro tesařské konstrukce hoblování hraněného řeziva přímo na staveništi | m3 | 185.04 |  | 0 |  |  | základní |  | 0 | 0 | 0 | 0 | 0 | 16 | K | 2 |  |  |  | ROZPOCET | 0 | 0 | 0 | 0 | 0 | 1 | 0 | 16 | -90762711
| VV |  | 1028*1,5*0,120 |  | 185.04 | [12 empty] | VV | 2 | 2 | True | 0 | ROZPOCET
| VV |  | Součet |  | 185.04 | [12 empty] | VV | 2 | 4 | True | 1 | ROZPOCET

## SO 200.4 - Ochranná zeď r...
{8dd8afc5-58e6-4645-89d0-8d02ef67e394}
2
| KRYCÍ LIST SOUPISU PRACÍ | [7 empty] | v --- níže se nacházejí doplnkové a pomocné údaje k sestavám --- v | [8 empty] | False
Stavba:
Strakonická - rozšíření, č. akce 999 170, Praha 5
Objekt:
SO 200 - Opěrné zdi
Soupis:
SO 200.4 - Ochranná zeď regulační stanice
| KSO: |  |  |  |  | CC-CZ:
| Místo: |  | ulice Strakonická |  |  | Datum: | 10. 1. 2020
| Zadavatel: |  |  |  |  | IČ: | 03447286
|  | Technická správa komunikací hl. m. Prahy a.s. |  |  |  | DIČ: | CZ03447286
| Uchazeč: |  |  |  |  | IČ: | Vyplň údaj
|  | Vyplň údaj |  |  |  | DIČ: | Vyplň údaj
| Projektant: |  |  |  |  | IČ: | 48592722
|  | DIPRO, spol s r.o. |  |  |  | DIČ: | CZ48592722
| Zpracovatel: |  |  |  |  | IČ: | 05733171
|  | TMI Building s.r.o. |  |  |  | DIČ: | CZ05733171
Poznámka:
| Cena bez DPH | [5 empty] | 0
|  |  | Základ daně |  |  | Sazba daně | Výše daně
| DPH | základní | 0 |  |  | 21% | 0
|  | snížená | 0 |  |  | 15% | 0
|  | zákl. přenesená | 0 |  |  | 21% | 0
|  | sníž. přenesená | 0 |  |  | 15% | 0
|  | nulová | 0 |  |  | 0% | 0
| Cena s DPH |  |  | v | CZK |  | 0
| Projektant |  |  | Zpracovatel
| Datum a podpis: |  | Razítko | Datum a podpis: |  |  | Razítko
| Objednavatel |  |  | Uchazeč
| Datum a podpis: |  | Razítko | Datum a podpis: |  |  | Razítko
REKAPITULACE ČLENĚNÍ SOUPISU PRACÍ
Stavba:
Strakonická - rozšíření, č. akce 999 170, Praha 5
Objekt:
SO 200 - Opěrné zdi
Soupis:
SO 200.4 - Ochranná zeď regulační stanice
Místo: |  |  | ulice Strakonická |  |  | Datum: | 10. 1. 2020
Zadavatel: |  |  | Technická správa komunikací hl. m. Prahy a.s. |  |  | Projektant: | DIPRO, spol s r.o.
Uchazeč: |  |  | Vyplň údaj |  |  | Zpracovatel: | TMI Building s.r.o.
Kód dílu - Popis | [6 empty] | Cena celkem [CZK]
Náklady ze soupisu prací | [6 empty] | 0 | [11 empty] | -1
| HSV - Práce a dodávky HSV | [5 empty] | 0
| 1 - Zemní práce | [5 empty] | 0
| 2 - Zakládání | [5 empty] | 0
| 3 - Svislé a kompletní konstrukce | [5 empty] | 0
| 5 - Komunikace pozemní | [5 empty] | 0
| 9 - Ostatní konstrukce a práce, bourání | [5 empty] | 0
| 997 - Přesun sutě | [5 empty] | 0
| 998 - Přesun hmot | [5 empty] | 0
| PSV - Práce a dodávky PSV | [5 empty] | 0
| 711 - Izolace proti vodě, vlhkosti a plynům | [5 empty] | 0
SOUPIS PRACÍ
Stavba:
Strakonická - rozšíření, č. akce 999 170, Praha 5
Objekt:
SO 200 - Opěrné zdi
Soupis:
SO 200.4 - Ochranná zeď regulační stanice
Místo: |  |  | ulice Strakonická |  |  | Datum: | 10. 1. 2020
Zadavatel: |  |  | Technická správa komunikací hl. m. Prahy a.s. |  |  | Projektant: | DIPRO, spol s r.o.
Uchazeč: |  |  | Vyplň údaj |  |  | Zpracovatel: | TMI Building s.r.o.
PČ | Typ | Kód | Popis | MJ | Množství | J.cena [CZK] | Cena celkem [CZK] | Cenová soustava |  | DPH | J. Nh [h] | Nh celkem [h] | J. hmotnost [t] | Hmotnost celkem [t] | J. suť [t] | Suť Celkem [t]
Náklady soupisu celkem | [6 empty] | 0 |  |  |  |  | 0 |  | 0 |  | 0 |  | D | -1 | [10 empty] | 0
| D | HSV | Práce a dodávky HSV |  |  |  | 0 |  |  |  |  | 0 |  | 0 |  | 0 | 1 | D | 0 |  |  |  | ROZPOCET | [6 empty] | 0
| D | 1 | Zemní práce |  |  |  | 0 |  |  |  |  | 0 |  | 0 |  | 0 | 1 | D | 1 |  |  |  | ROZPOCET | [6 empty] | 0
1 | K | 131151206 | Hloubení zapažených jam a zářezů strojně s urovnáním dna do předepsaného profilu a spádu v hornině třídy těžitelnosti I skupiny 1 a 2 přes 1 000 do 5 000 m3 | m3 | 50 |  | 0 |  |  | základní |  | 0 | 0 | 0 | 0 | 0 | 4 | K | 2 |  |  |  | ROZPOCET | 0 | 0 | 0 | 0 | 0 | 1 | 0 | 4 | -1836266661
| P |  | Poznámka k položce: Poznámka k položce: Otevření zapaženého výkopu na předepsanou úroveň (úroveň pilotážní roviny) | [14 empty] | P | 2
| VV |  | 2*25 |  | 50 | [12 empty] | VV | 2 | 2 | True | 0 | ROZPOCET
| VV |  | Součet |  | 50 | [12 empty] | VV | 2 | 4 | True | 1 | ROZPOCET
3 | K | 162451105 | Vodorovné přemístění výkopku nebo sypaniny po suchu na obvyklém dopravním prostředku, bez naložení výkopku, avšak se složením bez rozhrnutí z horniny třídy těžitelnosti I skupiny 1 až 3 na vzdálenost přes 1 000 do 1 500 m | m3 | 65.565 |  | 0 |  |  | základní |  | 0 | 0 | 0 | 0 | 0 | 4 | K | 2 |  |  |  | ROZPOCET | 0 | 0 | 0 | 0 | 0 | 1 | 0 | 4 | 1661194505
| P |  | Poznámka k položce: Poznámka k položce: Otevření zapaženého výkopu na předepsanou úroveň (úroveň pilotážní roviny) rozvoz zeminy v blízkosti výkopu pro opětovný zásyp (včetně zeminy po pilotáži) | [14 empty] | P | 2
| VV |  | 2*25 |  | 50 | [12 empty] | VV | 2 | 2 | True | 0 | ROZPOCET
| VV |  | 55*0,283"vytěžená zemina po pilotáži" |  | 15.565 | [12 empty] | VV | 2 | 2 | True | 0 | ROZPOCET
| VV |  | Součet |  | 65.565 | [12 empty] | VV | 2 | 4 | True | 1 | ROZPOCET
4 | K | 162751117 | Vodorovné přemístění výkopku nebo sypaniny po suchu na obvyklém dopravním prostředku, bez naložení výkopku, avšak se složením bez rozhrnutí z horniny třídy těžitelnosti I skupiny 1 až 3 na vzdálenost přes 9 000 do 10 000 m | m3 | 53.239 |  | 0 |  |  | základní |  | 0 | 0 | 0 | 0 | 0 | 4 | K | 2 |  |  |  | ROZPOCET | 0 | 0 | 0 | 0 | 0 | 1 | 0 | 4 | -660027822
| P |  | Poznámka k položce: Poznámka k položce: Otevření zapaženého výkopu na předepsanou úroveň (úroveň pilotážní roviny) Odvoz zeminy, která se již nebude vracet do konstrukce zásypu | [14 empty] | P | 2
| VV |  | 65,656-12,417 |  | 53.239 | [12 empty] | VV | 2 | 2 | True | 0 | ROZPOCET
| VV |  | Součet |  | 53.239 | [12 empty] | VV | 2 | 4 | True | 1 | ROZPOCET
2 | K | 171201231 | Poplatek za uložení stavebního odpadu na recyklační skládce (skládkovné) zeminy a kamení zatříděného do Katalogu odpadů pod kódem 17 05 04 | t | 95.83 |  | 0 | CS ÚRS 2020 01 |  | základní |  | 0 | 0 | 0 | 0 | 0 | 4 | K | 2 |  |  |  | ROZPOCET | 0 | 0 | 0 | 0 | 0 | 1 | 0 | 4 | 1986830760
| P |  | Poznámka k položce: Poznámka k položce: Otevření zapaženého výkopu na předepsanou úroveň (úroveň pilotážní roviny) Odvoz zeminy, která se již nebude vracet do konstrukce zásypu (včetně zeminy po pilotáži) | [14 empty] | P | 2
5 | K | 171251201 | Uložení sypaniny na skládky nebo meziskládky bez hutnění s upravením uložené sypaniny do předepsaného tvaru | m3 | 53.239 |  | 0 |  |  | základní |  | 0 | 0 | 0 | 0 | 0 | 4 | K | 2 |  |  |  | ROZPOCET | 0 | 0 | 0 | 0 | 0 | 1 | 0 | 4 | 43867271
| P |  | Poznámka k položce: Poznámka k položce: Otevření zapaženého výkopu na předepsanou úroveň (úroveň pilotážní roviny) Odvoz zeminy, která se již nebude vracet do konstrukce zásypu (včetně zeminy po pilotáži) | [14 empty] | P | 2
| VV |  | 65,656-12,417 |  | 53.239 | [12 empty] | VV | 2 | 2 | True | 0 | ROZPOCET
| VV |  | Součet |  | 53.239 | [12 empty] | VV | 2 | 4 | True | 1 | ROZPOCET
6 | K | 174151101 | Zásyp sypaninou z jakékoliv horniny strojně s uložením výkopku ve vrstvách se zhutněním jam, šachet, rýh nebo kolem objektů v těchto vykopávkách | m3 | 18.625 |  | 0 |  |  | základní |  | 0 | 0 | 0 | 0 | 0 | 4 | K | 2 |  |  |  | ROZPOCET | 0 | 0 | 0 | 0 | 0 | 1 | 0 | 4 | -203079657
| P |  | Poznámka k položce: Poznámka k položce: Hutněný zásyp zeminou z výkopku. Hutnit na předepsanou úroveň hutnění. | [14 empty] | P | 2
| VV |  | 25* (0,205+0,54)"zásyp před a za zdí" |  | 18.625 | [12 empty] | VV | 2 | 2 | True | 0 | ROZPOCET
| VV |  | Součet |  | 18.625 | [12 empty] | VV | 2 | 4 | True | 1 | ROZPOCET
7 | M | 58337331 | štěrkopísek frakce 0/22 | t | 11.174 |  | 0 |  |  | základní |  | 0 | 0 | 0 | 0 | 0 | 8 | M | 2 |  |  |  | ROZPOCET | 0 | 0 | 0 | 0 | 0 | 1 | 0 | 4 | 550114893
| P |  | Poznámka k položce: Poznámka k položce: 1/3 výkopku bude nahrazena novým materiálem (hutněná vrstva štěrkopísku) | [14 empty] | P | 2
| D | 2 | Zakládání |  |  |  | 0 |  |  |  |  | 0 |  | 0 |  | 0 | 1 | D | 1 |  |  |  | ROZPOCET | [6 empty] | 0
8 | K | 226212212 | Velkoprofilové vrty náběrovým vrtáním svislé zapažené ocelovými pažnicemi průměru přes 550 do 650 mm, v hl od 0 do 10 m v hornině tř. II | m | 55 |  | 0 |  |  | základní |  | 0 | 0 | 0 | 0 | 0 | 4 | K | 2 |  |  |  | ROZPOCET | 0 | 0 | 0 | 0 | 0 | 1 | 0 | 4 | 2147270722
| VV |  | 11*5 |  | 55 | [12 empty] | VV | 2 | 2 | True | 0 | ROZPOCET
| VV |  | Součet |  | 55 | [12 empty] | VV | 2 | 4 | True | 1 | ROZPOCET
9 | K | 231212112 | Zřízení výplně pilot zapažených s vytažením pažnic z vrtu svislých z betonu železového, v hl od 0 do 10 m, při průměru piloty přes 450 do 650 mm | m | 55 |  | 0 |  |  | základní |  | 0 | 0 | 0 | 0 | 0 | 4 | K | 2 |  |  |  | ROZPOCET | 0 | 0 | 0 | 0 | 0 | 1 | 0 | 4 | 1112486003
| P |  | Poznámka k položce: Poznámka k položce: Náklady na uložení výztuže a nastavení armokošů. | [14 empty] | P | 2
| VV |  | 11*5 |  | 55 | [12 empty] | VV | 2 | 2 | True | 0 | ROZPOCET
| VV |  | Součet |  | 55 | [12 empty] | VV | 2 | 4 | True | 1 | ROZPOCET
10 | M | 58933332 | beton C 30/37 XF3 kamenivo frakce 0/16 | m3 | 15.565 |  | 0 |  |  | základní |  | 0 | 0 | 0 | 0 | 0 | 8 | M | 2 |  |  |  | ROZPOCET | 0 | 0 | 0 | 0 | 0 | 1 | 0 | 4 | -825991703
| P |  | Poznámka k položce: Poznámka k položce: Beton pilot | [14 empty] | P | 2
11 | K | 231611114 | Výztuž pilot betonovaných do země z oceli 10 505 (R) | t | 3.891 |  | 0 |  |  | základní |  | 0 | 0 | 0 | 0 | 0 | 4 | K | 2 |  |  |  | ROZPOCET | 0 | 0 | 0 | 0 | 0 | 1 | 0 | 4 | 2077638869
| P |  | Poznámka k položce: Poznámka k položce: 250 kg výztuže / m3 betonu | [14 empty] | P | 2
| VV |  | 15,565*0,25 |  | 3.891 | [12 empty] | VV | 2 | 2 | True | 0 | ROZPOCET
| VV |  | Součet |  | 3.891 | [12 empty] | VV | 2 | 4 | True | 1 | ROZPOCET
12 | K | 239111112 | Odbourání vrchní znehodnocené části výplně betonových pilot při průměru piloty přes 450 do 650 mm | m | 5.5 |  | 0 |  |  | základní |  | 0 | 0 | 0 | 0 | 0 | 4 | K | 2 |  |  |  | ROZPOCET | 0 | 0 | 0 | 0 | 0 | 1 | 0 | 4 | -503490201
| P |  | Poznámka k položce: Poznámka k položce: Odbourání horní části přebetonované piloty na požadovanou úroveň | [14 empty] | P | 2
| VV |  | 11*0,5 |  | 5.5 | [12 empty] | VV | 2 | 2 | True | 0 | ROZPOCET
| VV |  | Součet |  | 5.5 | [12 empty] | VV | 2 | 4 | True | 1 | ROZPOCET
| D | 3 | Svislé a kompletní konstrukce |  |  |  | 0 |  |  |  |  | 0 |  | 0 |  | 0 | 1 | D | 1 |  |  |  | ROZPOCET | [6 empty] | 0
13 | K | 327313215 | Opěrné zdi a valy z betonu prostého bez zvláštních nároků na vliv prostředí tř. C 12/15 | m3 | 5.52 |  | 0 |  |  | základní |  | 0 | 0 | 0 | 0 | 0 | 4 | K | 2 |  |  |  | ROZPOCET | 0 | 0 | 0 | 0 | 0 | 1 | 0 | 4 | 1940916609
| P |  | Poznámka k položce: Poznámka k položce: Podkladní beton pod dříkem opěrné zdi C 12/15 X0 tl. 150 mm. | [14 empty] | P | 2
| VV |  | 0,2*1,2*23 |  | 5.52 | [12 empty] | VV | 2 | 2 | True | 0 | ROZPOCET
| VV |  | Součet |  | 5.52 | [12 empty] | VV | 2 | 4 | True | 1 | ROZPOCET
14 | K | 327324128 | Opěrné zdi a valy z betonu železového odolný proti agresivnímu prostředí tř. C 30/37 | m3 | 24.45 |  | 0 |  |  | základní |  | 0 | 0 | 0 | 0 | 0 | 4 | K | 2 |  |  |  | ROZPOCET | 0 | 0 | 0 | 0 | 0 | 1 | 0 | 4 | 1437399667
| P |  | Poznámka k položce: Poznámka k položce: Dřik ŽB opěrné zdi beton C 30/37 - XF2, XD1 | [14 empty] | P | 2
| VV |  | 1,15*15+(0,9*8) |  | 24.45 | [12 empty] | VV | 2 | 2 | True | 0 | ROZPOCET
| VV |  | Součet |  | 24.45 | [12 empty] | VV | 2 | 4 | True | 1 | ROZPOCET
15 | K | 327351211 | Bednění opěrných zdí a valů svislých i skloněných, výšky do 20 m zřízení | m2 | 110 |  | 0 |  |  | základní |  | 0 | 0 | 0 | 0 | 0 | 4 | K | 2 |  |  |  | ROZPOCET | 0 | 0 | 0 | 0 | 0 | 1 | 0 | 4 | 841558783
| VV |  | 2,2*2*25 |  | 110 | [12 empty] | VV | 2 | 2 | True | 0 | ROZPOCET
| VV |  | Součet |  | 110 | [12 empty] | VV | 2 | 4 | True | 1 | ROZPOCET
16 | K | 327351221 | Bednění opěrných zdí a valů svislých i skloněných, výšky do 20 m odstranění | m2 | 110 |  | 0 |  |  | základní |  | 0 | 0 | 0 | 0 | 0 | 4 | K | 2 |  |  |  | ROZPOCET | 0 | 0 | 0 | 0 | 0 | 1 | 0 | 4 | 1805809340
| VV |  | 2,2*2*25 |  | 110 | [12 empty] | VV | 2 | 2 | True | 0 | ROZPOCET
| VV |  | Součet |  | 110 | [12 empty] | VV | 2 | 4 | True | 1 | ROZPOCET
17 | K | 327361006 | Výztuž opěrných zdí a valů průměru do 12 mm, z oceli 10 505 (R) nebo BSt 500 | t | 4.89 |  | 0 |  |  | základní |  | 0 | 0 | 0 | 0 | 0 | 4 | K | 2 |  |  |  | ROZPOCET | 0 | 0 | 0 | 0 | 0 | 1 | 0 | 4 | 1491998988
| P |  | Poznámka k položce: Poznámka k položce: 200 kg výztuže / m3 betonu | [14 empty] | P | 2
| VV |  | 0,2*24,450 |  | 4.89 | [12 empty] | VV | 2 | 2 | True | 0 | ROZPOCET
| VV |  | Součet |  | 4.89 | [12 empty] | VV | 2 | 4 | True | 1 | ROZPOCET
| D | 5 | Komunikace pozemní |  |  |  | 0 |  |  |  |  | 0 |  | 0 |  | 0 | 1 | D | 1 |  |  |  | ROZPOCET | [6 empty] | 0
18 | K | 564231111 | Podklad nebo podsyp ze štěrkopísku ŠP s rozprostřením, vlhčením a zhutněním, po zhutnění tl. 100 mm | m2 | 27.5 |  | 0 |  |  | základní |  | 0 | 0 | 0 | 0 | 0 | 4 | K | 2 |  |  |  | ROZPOCET | 0 | 0 | 0 | 0 | 0 | 1 | 0 | 4 | 1449633971
| P |  | Poznámka k položce: Poznámka k položce: Úprava terénu v okolí zdi a oplocení | [14 empty] | P | 2
| VV |  | 1,1*25 |  | 27.5 | [12 empty] | VV | 2 | 2 | True | 0 | ROZPOCET
| VV |  | Součet |  | 27.5 | [12 empty] | VV | 2 | 4 | True | 1 | ROZPOCET
19 | M | 58337302 | štěrkopísek frakce 0/16 | t | 5.363 |  | 0 |  |  | základní |  | 0 | 0 | 0 | 0 | 0 | 8 | M | 2 |  |  |  | ROZPOCET | 0 | 0 | 0 | 0 | 0 | 1 | 0 | 4 | -1271648103
| P |  | Poznámka k položce: Poznámka k položce: Úprava terénu v okolí zdi a oplocení Podsyp hutněným ŠP podklad TL. 100 mm (objem tíha 1950 kg/m3) | [14 empty] | P | 2
| VV |  | 27,5*0,1*1950/1000 |  | 5.363 | [12 empty] | VV | 2 | 2 | True | 0 | ROZPOCET
| VV |  | Součet |  | 5.363 | [12 empty] | VV | 2 | 4 | True | 1 | ROZPOCET
| D | 9 | Ostatní konstrukce a práce, bourání |  |  |  | 0 |  |  |  |  | 0 |  | 0 |  | 0 | 1 | D | 1 |  |  |  | ROZPOCET | [6 empty] | 0
20 | K | 919121233 | Utěsnění dilatačních spár zálivkou za studena v cementobetonovém nebo živičném krytu včetně adhezního nátěru bez těsnicího profilu pod zálivkou, pro komůrky šířky 20 mm, hloubky 40 mm | m | 25 |  | 0 |  |  | základní |  | 0 | 0 | 0 | 0 | 0 | 4 | K | 2 |  |  |  | ROZPOCET | 0 | 0 | 0 | 0 | 0 | 1 | 0 | 4 | -812307096
| P |  | Poznámka k položce: Poznámka k položce: Spára na styku obrusné vrstvy chodníku s římsou bude opatřena trvale pružnou těsnící zálivkou z modifikovaného asfaltu. | [14 empty] | P | 2
| VV |  | 25 |  | 25 | [12 empty] | VV | 2 | 2 | True | 0 | ROZPOCET
| VV |  | Součet |  | 25 | [12 empty] | VV | 2 | 4 | True | 1 | ROZPOCET
| D | 997 | Přesun sutě |  |  |  | 0 |  |  |  |  | 0 |  | 0 |  | 0 | 1 | D | 1 |  |  |  | ROZPOCET | [6 empty] | 0
21 | K | 997002511 | Vodorovné přemístění suti a vybouraných hmot bez naložení, se složením a hrubým urovnáním na vzdálenost do 1 km | t | 3.13 |  | 0 |  |  | základní |  | 0 | 0 | 0 | 0 | 0 | 4 | K | 2 |  |  |  | ROZPOCET | 0 | 0 | 0 | 0 | 0 | 1 | 0 | 4 | -663053209
| P |  | Poznámka k položce: Poznámka k položce: Vybouraná část přebetonovaných pilot 0,5 m | [14 empty] | P | 2
| VV |  | 3,130"odbourané části pilot" |  | 3.13 | [12 empty] | VV | 2 | 2 | True | 0 | ROZPOCET
| VV |  | Součet |  | 3.13 | [12 empty] | VV | 2 | 4 | True | 1 | ROZPOCET
22 | K | 997002519 | Vodorovné přemístění suti a vybouraných hmot bez naložení, se složením a hrubým urovnáním Příplatek k ceně za každý další i započatý 1 km přes 1 km | t | 78.25 |  | 0 |  |  | základní |  | 0 | 0 | 0 | 0 | 0 | 4 | K | 2 |  |  |  | ROZPOCET | 0 | 0 | 0 | 0 | 0 | 1 | 0 | 4 | 1466436998
23 | K | 997002611 | Nakládání suti a vybouraných hmot na dopravní prostředek pro vodorovné přemístění | t | 3.13 |  | 0 |  |  | základní |  | 0 | 0 | 0 | 0 | 0 | 4 | K | 2 |  |  |  | ROZPOCET | 0 | 0 | 0 | 0 | 0 | 1 | 0 | 4 | 514877404
| VV |  | 3,130"odbourané části pilot" |  | 3.13 | [12 empty] | VV | 2 | 2 | True | 0 | ROZPOCET
| VV |  | Součet |  | 3.13 | [12 empty] | VV | 2 | 4 | True | 1 | ROZPOCET
24 | K | 997013601 | Poplatek za uložení stavebního odpadu na skládce (skládkovné) z prostého betonu zatříděného do Katalogu odpadů pod kódem 17 01 01 | t | 3.13 |  | 0 | CS ÚRS 2020 01 |  | základní |  | 0 | 0 | 0 | 0 | 0 | 4 | K | 2 |  |  |  | ROZPOCET | 0 | 0 | 0 | 0 | 0 | 1 | 0 | 4 | -1755604923
| PSC |  | Poznámka k souboru cen: 1. Ceny uvedené v souboru cen je doporučeno upravit podle aktuálních cen místně příslušné skládky odpadů. 2. Uložení odpadů neuvedených v souboru cen se oceňuje individuálně. 3. V cenách je započítán poplatek za ukládaní odpadu dle zákona 185/2001 Sb. 4. Případné drcení stavebního odpadu lze ocenit souborem cen 997 00-60 Drcení stavebního odpadu z katalogu 800-6 Demolice objektů. | [14 empty] | PSC | 2
| VV |  | 3,130"odbourané části pilot" |  | 3.13 | [12 empty] | VV | 2 | 2 | True | 0 | ROZPOCET
| VV |  | Součet |  | 3.13 | [12 empty] | VV | 2 | 4 | True | 1 | ROZPOCET
| D | 998 | Přesun hmot |  |  |  | 0 |  |  |  |  | 0 |  | 0 |  | 0 | 1 | D | 1 |  |  |  | ROZPOCET | [6 empty] | 0
25 | K | 998001011 | Přesun hmot pro piloty nebo podzemní stěny betonované na místě | t | 42.139 |  | 0 |  |  | základní |  | 0 | 0 | 0 | 0 | 0 | 4 | K | 2 |  |  |  | ROZPOCET | 0 | 0 | 0 | 0 | 0 | 1 | 0 | 4 | 1625351816
| P |  | Poznámka k položce: Poznámka k položce: Přesuny hmot pro zřízení pilot: betonová výplň, výztuž ( z výkazu viz výše) Přesuny hmot pro pažení výkopu. | [14 empty] | P | 2
| VV |  | 37,807"betonová výplň" |  | 37.807 | [12 empty] | VV | 2 | 2 | True | 0 | ROZPOCET
| VV |  | 4,332"výztuž" |  | 4.332 | [12 empty] | VV | 2 | 2 | True | 0 | ROZPOCET
| VV |  | Součet |  | 42.139 | [12 empty] | VV | 2 | 4 | True | 1 | ROZPOCET
26 | K | 998153131 | Přesun hmot pro zdi a valy samostatné se svislou nosnou konstrukcí zděnou nebo monolitickou betonovou tyčovou nebo plošnou vodorovná dopravní vzdálenost do 50 m, pro zdi výšky do 12 m | t | 77.8 |  | 0 |  |  | základní |  | 0 | 0 | 0 | 0 | 0 | 4 | K | 2 |  |  |  | ROZPOCET | 0 | 0 | 0 | 0 | 0 | 1 | 0 | 4 | 582678640
| P |  | Poznámka k položce: Poznámka k položce: Přesuny hmot pro zřízení opěrné zdi: beton opěrné zdi a římsy, výztuž, podkladní beton | [14 empty] | P | 2
| VV |  | 77,8"Svislé a kompletní konstrukce" |  | 77.8 | [12 empty] | VV | 2 | 2 | True | 0 | ROZPOCET
| VV |  | Součet |  | 77.8 | [12 empty] | VV | 2 | 4 | True | 1 | ROZPOCET
27 | K | 998153135 | Přesun hmot pro zdi a valy samostatné se svislou nosnou konstrukcí zděnou nebo monolitickou betonovou tyčovou nebo plošnou Příplatek k ceně za zvětšený přesun přes vymezenou největší dopravní vzdálenost do 5000 m | t | 389 |  | 0 |  |  | základní |  | 0 | 0 | 0 | 0 | 0 | 4 | K | 2 |  |  |  | ROZPOCET | 0 | 0 | 0 | 0 | 0 | 1 | 0 | 4 | 1047424880
| VV |  | 77,8*5 |  | 389 | [12 empty] | VV | 2 | 2 | True | 0 | ROZPOCET
| VV |  | Součet |  | 389 | [12 empty] | VV | 2 | 4 | True | 1 | ROZPOCET
28 | K | 998223011 | Přesun hmot pro pozemní komunikace s krytem dlážděným dopravní vzdálenost do 200 m jakékoliv délky objektu | t | 11.688 |  | 0 |  |  | základní |  | 0 | 0 | 0 | 0 | 0 | 4 | K | 2 |  |  |  | ROZPOCET | 0 | 0 | 0 | 0 | 0 | 1 | 0 | 4 | 551275880
| P |  | Poznámka k položce: Poznámka k položce: Přesuny hmot pro zřízení odláždění před zdíi: podkladní beton, dlažba, štěrkopísek | [14 empty] | P | 2
| VV |  | 11,688"Komunikace pozemní" |  | 11.688 | [12 empty] | VV | 2 | 2 | True | 0 | ROZPOCET
| VV |  | Součet |  | 11.688 | [12 empty] | VV | 2 | 4 | True | 1 | ROZPOCET
29 | K | 998223095 | Přesun hmot pro pozemní komunikace s krytem dlážděným Příplatek k ceně za zvětšený přesun přes vymezenou největší dopravní vzdálenost za každých dalších 5000 m přes 5000 m | t | 58.44 |  | 0 |  |  | základní |  | 0 | 0 | 0 | 0 | 0 | 4 | K | 2 |  |  |  | ROZPOCET | 0 | 0 | 0 | 0 | 0 | 1 | 0 | 4 | 1863906676
| P |  | Poznámka k položce: Poznámka k položce: Přesuny hmot pro zřízení odláždění před zdíi: podkladní beton, dlažba, štěrkopísek | [14 empty] | P | 2
| VV |  | 11,688*5 |  | 58.44 | [12 empty] | VV | 2 | 2 | True | 0 | ROZPOCET
| VV |  | Součet |  | 58.44 | [12 empty] | VV | 2 | 4 | True | 1 | ROZPOCET
| D | PSV | Práce a dodávky PSV |  |  |  | 0 |  |  |  |  | 0 |  | 0 |  | 0 | 2 | D | 0 |  |  |  | ROZPOCET | [6 empty] | 0
| D | 711 | Izolace proti vodě, vlhkosti a plynům |  |  |  | 0 |  |  |  |  | 0 |  | 0 |  | 0 | 2 | D | 1 |  |  |  | ROZPOCET | [6 empty] | 0
30 | K | 711412001 | Provedení izolace proti povrchové a podpovrchové tlakové vodě natěradly a tmely za studena na ploše svislé S nátěrem penetračním | m2 | 37.5 |  | 0 |  |  | základní |  | 0 | 0 | 0 | 0 | 0 | 16 | K | 2 |  |  |  | ROZPOCET | 0 | 0 | 0 | 0 | 0 | 1 | 0 | 16 | -1721498924
| VV |  | 25*(1,1+0,4) |  | 37.5 | [12 empty] | VV | 2 | 2 | True | 0 | ROZPOCET
| VV |  | Součet |  | 37.5 | [12 empty] | VV | 2 | 4 | True | 1 | ROZPOCET
31 | M | 11163150 | lak penetrační asfaltový | t | 0.013 |  | 0 |  |  | základní |  | 0 | 0 | 0 | 0 | 0 | 32 | M | 2 |  |  |  | ROZPOCET | 0 | 0 | 0 | 0 | 0 | 1 | 0 | 16 | 1685849826
| P |  | Poznámka k položce: Poznámka k položce: Spotřeba 0,3-0,4kg/m2 | [14 empty] | P | 2
| VV |  | 37,5*0,00035 "Přepočtené koeficientem množství |  | 0.013 | [12 empty] | VV | 2 | 2 | True | 0 | ROZPOCET
| VV |  | Součet |  | 0.013 | [12 empty] | VV | 2 | 4 | True | 1 | ROZPOCET
32 | K | 711412002 | Provedení izolace proti povrchové a podpovrchové tlakové vodě natěradly a tmely za studena na ploše svislé S nátěrem lakem asfaltovým | m2 | 75 |  | 0 |  |  | základní |  | 0 | 0 | 0 | 0 | 0 | 16 | K | 2 |  |  |  | ROZPOCET | 0 | 0 | 0 | 0 | 0 | 1 | 0 | 16 | -2144294947
| VV |  | 25*(1,1+0,4)*2 |  | 75 | [12 empty] | VV | 2 | 2 | True | 0 | ROZPOCET
| VV |  | Součet |  | 75 | [12 empty] | VV | 2 | 4 | True | 1 | ROZPOCET
33 | M | 11163153 | emulze asfaltová penetrační | litr | 30 |  | 0 |  |  | základní |  | 0 | 0 | 0 | 0 | 0 | 32 | M | 2 |  |  |  | ROZPOCET | 0 | 0 | 0 | 0 | 0 | 1 | 0 | 16 | 721868304
| VV |  | 75*0,4 "Přepočtené koeficientem množství |  | 30 | [12 empty] | VV | 2 | 2 | True | 0 | ROZPOCET
| VV |  | Součet |  | 30 | [12 empty] | VV | 2 | 4 | True | 1 | ROZPOCET
34 | K | 998711101 | Přesun hmot pro izolace proti vodě, vlhkosti a plynům stanovený z hmotnosti přesunovaného materiálu vodorovná dopravní vzdálenost do 50 m v objektech výšky do 6 m | t | 0.043 |  | 0 |  |  | základní |  | 0 | 0 | 0 | 0 | 0 | 16 | K | 2 |  |  |  | ROZPOCET | 0 | 0 | 0 | 0 | 0 | 1 | 0 | 16 | -1165012772

## SO 311.1 - Dešťová kanali...
[18 empty] | {8e5c034a-85dc-4b9c-b104-17e54779ac9b} | [5 empty] | Odkopávky_3_r | Odkopávky třída těžitelnosti 3 - ručně | m3 | 142,848 | 2
[18 empty] | 2 | [5 empty] | Odkopávky_3_s | Odkopávky třída těžitelnosti 3 - strojně | m3 | 214,272 | 2
| KRYCÍ LIST SOUPISU PRACÍ | [7 empty] | v --- níže se nacházejí doplnkové a pomocné údaje k sestavám --- v | [8 empty] | False | [5 empty] | Odkopávky_4_r | Odkopávky třída těžitelnosti 4 - ručně | m3 | 333,312 | 2
[24 empty] | Odkopávky_4_s | Odkopávky třída těžitelnosti 4 - strojně | m3 | 499,968 | 2
| Stavba: | [22 empty] | Hloubení_jam_3_r | Hloubení jam třída těžitelnosti 3 - ručně | m3 | 23,208 | 2
|  | Strakonická - rozšíření, č. akce 999 170, Praha 5 | [21 empty] | Hloubení_jam_3_s | Hloubení jam třída těžitelnosti 3 - strojně | m3 | 34,812 | 2
| Objekt: | [22 empty] | Hloubení_jam_4_r | Hloubení jam třída těžitelnosti 4 - ručně | m3 | 54,152 | 2
|  | SO 300 - Dešťová kanalizace | [21 empty] | Hloubení_jam_4_s | Hloubení jam třída těžitelnosti 4 - strojně | m3 | 81,228 | 2
| Soupis: | [22 empty] | Hloubení_rýh_3_r | Hloubení rýh třída těžitelnosti 3 - ručně | m3 | 259,189 | 2
|  | SO 311 - Dešťová kanalizace, km 0,06882 - 0,38650 | [21 empty] | Hloubení_rýh_3_s | Hloubení rýh třída těžitelnosti 3 - strojně | m3 | 388,784 | 2
| Úroveň 3: | [22 empty] | Hloubení_rýh_4_r | Hloubení rýh třída těžitelnosti 4 - ručně | m3 | 604,775 | 2
|  | SO 311.1 - Dešťová kanalizace | [21 empty] | Hloubení_rýh_4_s | Hloubení rýh třída těžitelnosti 4 - strojně | m3 | 907,163 | 2
[24 empty] | Rýha_400 | Rýha pro potrubí DN 400 | m | 1,6 | 2
| KSO: |  |  |  |  | CC-CZ: | [17 empty] | Rýha_600 | Rýha pro potrubí DN 600 | m | 1,8 | 2
| Místo: |  | ulice Strakonická |  |  | Datum: | 10. 1. 2020 | [16 empty] | Rýha_800 | Rýha pro potrubí DN 800 | m | 2 | 2
[24 empty] | Koef_nakypření | Koeficient nakypření |  | 1,23 | 2
| Zadavatel: |  |  |  |  | IČ: | 03447286 | [16 empty] | Potrubí_400 | Potrubí DN 400 | m | 90 | 2
|  | Technická správa komunikací hl. m. Prahy a.s. |  |  |  | DIČ: | CZ03447286 | [16 empty] | Potrubí_600 | Potrubí DN 600 | m | 180 | 2
[24 empty] | Potrubí_800 | Potrubí DN 800 | m | 146,7 | 2
| Uchazeč: |  |  |  |  | IČ: | Vyplň údaj | [16 empty] | Bourání_beton | Bourání beton | m3 | 35 | 2
|  | Vyplň údaj |  |  |  | DIČ: | Vyplň údaj | [16 empty] | Hloubení_rýh | Hloubení rýh | m3 | 2159,911 | 2
[24 empty] | Hloubení_šachet | Hloubení šachet | m3 | 235,347 | 2
| Projektant: |  |  |  |  | IČ: | 48592722 | [16 empty] | Hloubení_šachet_3_s | Hloubení šachet třída těžitelnosti 3 - strojně | m3 | 42,362 | 2
|  | DIPRO, spol s r.o. |  |  |  | DIČ: | CZ48592722 | [16 empty] | Hloubení_šachet_3_r | Hloubení šachet třída těžitelnosti 3 - ručně | m3 | 28,242 | 2
[24 empty] | Hloubení_šachet_4_s | Hloubení šachet třída těžitelnosti 4 - strojně | m3 | 98,846 | 2
| Zpracovatel: |  |  |  |  | IČ: | 05733171 | [16 empty] | Hloubení_šachet_4_r | Hloubení šachet třída těžitelnosti 4 - ručně | m3 | 65,897 | 2
|  | TMI Building s.r.o. |  |  |  | DIČ: | CZ05733171 | [16 empty] | Hloubení_jam | Hloubení jam | m3 | 193,4 | 2
[24 empty] | Odkopávky | Odkopávky | m3 | 1190,4 | 2
| Poznámka: | [22 empty] | Pažící_box_4 | Pažící box do hloubky 4,0m | m2 | 2485,064 | 2
[24 empty] | Pažící_box_6 | Pažící box do hloubky 6,0m | m2 | 417,966 | 2
[24 empty] | Štětovnice | Štětovnice | m2 | 1023,3 | 2
[24 empty] | Pažení_šachet | Pažení šachet | m2 | 390,568 | 2
| Cena bez DPH | [5 empty] | 0 | [16 empty] | Lože | Lože pod potrubí | m3 | 136,35 | 2
[24 empty] | Obsyp | Obsyp potrubí | m3 | 491,4 | 2
|  |  | Základ daně |  |  | Sazba daně | Výše daně | [16 empty] | Zásyp | Zásyp rýh a šachet | m3 | 2652,465 | 2
| DPH | základní | 0 |  |  | 21% | 0 | [16 empty] | Skládka_1_3 | Výkopek na skládku třída těžitelnosti 1-3 | m3 | 1394,472 | 2
|  | snížená | 0 |  |  | 15% | 0 | [16 empty] | Skládka_4_5 | Výkopek na skládku třída těžitelnosti 4-5 | m3 | 3288,769 | 2
|  | zákl. přenesená | 0 |  |  | 21% | 0 | [16 empty] | Zásyp_ručně | Zásyp ručně | m3 | 795,74 | 2
|  | sníž. přenesená | 0 |  |  | 15% | 0 | [16 empty] | Lože_ORL | Lože pod ORL | m3 | 5,973 | 2
|  | nulová | 0 |  |  | 0% | 0 | [16 empty] | Podkladní_deska | Podkladní deska | m3 | 43,35 | 2
[24 empty] | Podkladní_deska_ORL | Podkladní deska pod ORL | m3 | 8,959 | 2
| Cena s DPH |  |  | v | CZK |  | 0 | [16 empty] | Obetonování_potrubí | Obetonování potrubí | m3 | 223,74 | 2
[24 empty] | Obetonování_ORL | Obetonování ORL | m3 | 28,77 | 2
[24 empty] | Obsyp_ručně | Obsyp ručně | m3 | 147,42 | 2
[24 empty] | Lože_šachta | Lože pod šachtu | m3 | 8,56 | 2
| Projektant |  |  | Zpracovatel
| Datum a podpis: |  | Razítko | Datum a podpis: |  |  | Razítko
| Objednavatel |  |  | Uchazeč
| Datum a podpis: |  | Razítko | Datum a podpis: |  |  | Razítko
REKAPITULACE ČLENĚNÍ SOUPISU PRACÍ
Stavba:
Strakonická - rozšíření, č. akce 999 170, Praha 5
Objekt:
SO 300 - Dešťová kanalizace
Soupis:
SO 311 - Dešťová kanalizace, km 0,06882 - 0,38650
Úroveň 3:
SO 311.1 - Dešťová kanalizace
Místo: |  |  | ulice Strakonická |  |  | Datum: | 10. 1. 2020
Zadavatel: |  |  | Technická správa komunikací hl. m. Prahy a.s. |  |  | Projektant: | DIPRO, spol s r.o.
Uchazeč: |  |  | Vyplň údaj |  |  | Zpracovatel: | TMI Building s.r.o.
Kód dílu - Popis | [6 empty] | Cena celkem [CZK]
Náklady ze soupisu prací | [6 empty] | 0 | [11 empty] | -1
| HSV - Práce a dodávky HSV | [5 empty] | 0
| 1 - Zemní práce | [5 empty] | 0
| 2 - Zakládání | [5 empty] | 0
| 3 - Svislé a kompletní konstrukce | [5 empty] | 0
| 4 - Vodorovné konstrukce | [5 empty] | 0
| 5 - Komunikace pozemní | [5 empty] | 0
| 8 - Trubní vedení | [5 empty] | 0
| 997 - Přesun sutě | [5 empty] | 0
| 998 - Přesun hmot | [5 empty] | 0
| HZS - Hodinové zúčtovací sazby | [5 empty] | 0
SOUPIS PRACÍ
Stavba:
Strakonická - rozšíření, č. akce 999 170, Praha 5
Objekt:
SO 300 - Dešťová kanalizace
Soupis:
SO 311 - Dešťová kanalizace, km 0,06882 - 0,38650
Úroveň 3:
SO 311.1 - Dešťová kanalizace
Místo: |  |  | ulice Strakonická |  |  | Datum: | 10. 1. 2020
Zadavatel: |  |  | Technická správa komunikací hl. m. Prahy a.s. |  |  | Projektant: | DIPRO, spol s r.o.
Uchazeč: |  |  | Vyplň údaj |  |  | Zpracovatel: | TMI Building s.r.o.
PČ | Typ | Kód | Popis | MJ | Množství | J.cena [CZK] | Cena celkem [CZK] | Cenová soustava |  | DPH | J. Nh [h] | Nh celkem [h] | J. hmotnost [t] | Hmotnost celkem [t] | J. suť [t] | Suť Celkem [t]
Náklady soupisu celkem | [6 empty] | 0 |  |  |  |  | 0 |  | 358.104 |  | 0 |  | D | -1 | [15 empty] | 0
| D | HSV | Práce a dodávky HSV |  |  |  | 0 |  |  |  |  | 0 |  | 358.104 |  | 0 | 1 | D | 0 |  |  |  | ROZPOCET | [11 empty] | 0
| D | 1 | Zemní práce |  |  |  | 0 |  |  |  |  | 0 |  | 143.9328 |  | 0 | 1 | D | 1 |  |  |  | ROZPOCET | [11 empty] | 0
1 | K | 115001103 | Převedení vody potrubím průměru DN přes 150 do 250 | m | 100 |  | 0 | CS ÚRS 2020 01 |  | základní |  | 0 | 0.01004 | 1.004 | 0 | 0 | 4 | K | 2 |  |  |  | ROZPOCET | [5 empty] | 0 | 0 | 0 | 0 | 0 | 1 | 0 | 4 | -2081986398
| PSC |  | Poznámka k souboru cen: 1. Ceny lze použít na převedení vody na vzdálenost větší než 20 m, tedy za každý další metr přes 20 m. 2. Ceny lze použít i pro převedení vody žlaby; přitom lze použít ceny : a) 1101 pro žlaby rozvinutého obvodu do 0,30 m, b) 1102 pro žlaby rozvinutého obvodu do 0,50 m, c) 1103 pro žlaby rozvinutého obvodu do 0,80 m, d) 1104 pro žlaby rozvinutého obvodu do 1,00 m, e) 1105 pro žlaby rozvinutého obvodu do 2,00 m, f) 1106 pro žlaby rozvinutého obvodu do 3,00 m. 3. Ceny lze použít i pro ocenění výtlačného potrubí. 4. Ceny lze použít jen pro převedení vody, získané čerpáním při provádění stavebních prací. 5. V ceně jsou započteny i náklady na: a) montáž a demontáž potrubí nebo hadice, těsnění po dobu provozu a opotřebení hmot, b) podpěrné konstrukce dřevěné. 6. V ceně nejsou započteny náklady na nutné zemní práce; tyto se oceňují příslušnými cenami souborů cen této části. | [14 empty] | PSC | 2
| VV |  | "Převedení vod při čerpání - předpoklad" 100,000 |  | 100 | [12 empty] | VV | 2 | 2 | True | 0 | ROZPOCET
| VV |  | Součet |  | 100 | [12 empty] | VV | 2 | 4 | True | 1 | ROZPOCET
2 | K | 115101201 | Čerpání vody na dopravní výšku do 10 m s uvažovaným průměrným přítokem do 500 l/min | hod | 8640 |  | 0 | CS ÚRS 2020 01 |  | základní |  | 0 | 3e-05 | 0.2592 | 0 | 0 | 4 | K | 2 |  |  |  | ROZPOCET | [5 empty] | 0 | 0 | 0 | 0 | 0 | 1 | 0 | 4 | -1277273325
| PSC |  | Poznámka k souboru cen: 1. Ceny nelze použít pro čerpání vody při snižování hladiny podzemní vody soustavou čerpacích jehel; toto snižování hladiny vody se oceňuje cenami souborů cen: a) 115 20-12 Čerpací jehla, b) 115 20-13 Montáž a demontáž zařízení čerpací a odsávací stanice, c) 115 20-14 Montáž, opotřebení a demontáž sběrného potrubí, d) 115 20-15 Montáž a demontáž odpadního potrubí, e) 115 20-16 Odsávání a čerpání vody sběrným potrubím. 2. V cenách jsou započteny i náklady montáž a demontáž potrubí nebo hadice v délce do 20 m. Pro převedení vody na vzdálenost větší než 20 m se použijí položky souboru cen 115 00-11 Převedení vody potrubím tohoto katalogu. 3. V cenách nejsou započteny náklady na zřízení čerpacích jímek nebo projektovaných studní: a) kopaných; tyto se oceňují příslušnými cenami části A03 Hloubené vykopávky. b) vrtaných; tyto se oceňují příslušnými cenami katalogu 800-2 Zvláštní zakládání objektů. 4. Doba, po kterou nejsou čerpadla v činnosti, se neoceňuje. Výjimkou je přerušení čerpání vody na dobu do 15 minut jednotlivě; toto přerušení se od doby čerpání neodečítá. 5. Dopravní výškou vody se rozumí svislá vzdálenost mezi hladinou vody v jímce sníženou čerpáním a vodorovnou rovinou proloženou osou nejvyššího bodu výtlačného potrubí. 6. Množství jednotek se určuje v hodinách doby, po kterou je jednotlivé čerpadlo, popř. celý soubor čerpadel v činnosti. 7. Počet měrných jednotek se určí samostatně za každé čerpací místo (jámu, studnu, šachtu). | [14 empty] | PSC | 2
| VV |  | Čerpání vod při realizace Potrubí DN 400, DN 600, DN 800 a ORL - 4 čerpadla současně po dobu výstavby - předpoklad | [14 empty] | VV | 2 | 1 | True | 0 | ROZPOCET
| VV |  | 90*24*4 |  | 8640 | [12 empty] | VV | 2 | 2 | True | 0 | ROZPOCET
| VV |  | Součet |  | 8640 | [12 empty] | VV | 2 | 4 | True | 1 | ROZPOCET
3 | K | 115101301 | Pohotovost záložní čerpací soupravy pro dopravní výšku do 10 m s uvažovaným průměrným přítokem do 500 l/min | den | 360 |  | 0 | CS ÚRS 2020 01 |  | základní |  | 0 | 0 | 0 | 0 | 0 | 4 | K | 2 |  |  |  | ROZPOCET | [5 empty] | 0 | 0 | 0 | 0 | 0 | 1 | 0 | 4 | 1627638507
| PSC |  | Poznámka k souboru cen: 1. V ceně nejsou započteny náklady na sací a výtlačné potrubí, příp. na odpadní žlaby a náklady na lešení pod čerpadlo a pod potrubí nebo pod odpadní žlaby, na energii a na záložní zdroje energie. 2. Oceňují se všechny kalendářní dny od skončení montáže do započetí demontáže čerpací soupravy s odečtením kalendářních dnů, ve kterých je tato souprava v činnosti. 3. Pohotovost záložní čerpací soupravy se oceňuje jen se souhlasem investora a to tehdy, mohla-li by porucha v čerpání ohrozit bezpečnost pracujících nebo budované dílo, příp. termín výstavby. 4. Dopravní výškou vody se rozumí svislá vzdálenost mezi hladinou vody v jímce sníženou čerpáním a vodorovnou rovinou, proloženou osou nejvyššího bodu výtlačného potrubí. 5. Počet měrných jednotek se určí samostatně za každé čerpací místo (jámu, studnu, šachtu) 6. Pokud projekt předepíše zřízení samostatného sacího nebo výtlačného potrubí, oceňují se tyto náklady cenami souboru cen 115 00-11 Převedení vody potrubím. | [14 empty] | PSC | 2
| VV |  | Čerpání vod při realizace Potrubí DN 400, DN 600, DN 800 a ORL - 4 čerpadla současně po dobu výstavby - předpoklad | [14 empty] | VV | 2 | 1 | True | 0 | ROZPOCET
| VV |  | 90*4 |  | 360 | [12 empty] | VV | 2 | 2 | True | 0 | ROZPOCET
| VV |  | Součet |  | 360 | [12 empty] | VV | 2 | 4 | True | 1 | ROZPOCET
4 | K | 119001401 | Dočasné zajištění podzemního potrubí nebo vedení ve výkopišti ve stavu i poloze, ve kterých byla na začátku zemních prací a to s podepřením, vzepřením nebo vyvěšením, příp. s ochranným bedněním, se zřízením a odstraněním zajišťovací konstrukce, s opotřebením hmot potrubí ocelového nebo litinového, jmenovité světlosti DN do 200 mm | m | 8 |  | 0 | CS ÚRS 2020 01 |  | základní |  | 0 | 0.00868 | 0.06944 | 0 | 0 | 4 | K | 2 |  |  |  | ROZPOCET | [5 empty] | 0 | 0 | 0 | 0 | 0 | 1 | 0 | 4 | 448534318
| PSC |  | Poznámka k souboru cen: 1. Ceny nelze použít pro dočasné zajištění potrubí v provozu pod tlakem přes 1 MPa a potrubí nebo jiných vedení v provozu u nichž investor zakazuje použít při vykopávce kovové nástroje nebo nářadí. 2. Ztížení vykopávky v blízkosti vedení, potrubí a stok ve výkopišti nebo podél jeho stěn se oceňuje cenami souboru cen 120 00- . . a 130 00- . . Příplatky za ztížení vykopávky. | [14 empty] | PSC | 2
| VV |  | 2*4 |  | 8 | [12 empty] | VV | 2 | 2 | True | 0 | ROZPOCET
| VV |  | Součet |  | 8 | [12 empty] | VV | 2 | 4 | True | 1 | ROZPOCET
5 | K | 119001422 | Dočasné zajištění podzemního potrubí nebo vedení ve výkopišti ve stavu i poloze, ve kterých byla na začátku zemních prací a to s podepřením, vzepřením nebo vyvěšením, příp. s ochranným bedněním, se zřízením a odstraněním zajišťovací konstrukce, s opotřebením hmot kabelů a kabelových tratí z volně ložených kabelů a to přes 3 do 6 kabelů | m | 20 |  | 0 | CS ÚRS 2020 01 |  | základní |  | 0 | 0.06053 | 1.2106 | 0 | 0 | 4 | K | 2 |  |  |  | ROZPOCET | [5 empty] | 0 | 0 | 0 | 0 | 0 | 1 | 0 | 4 | -815589767
| PSC |  | Poznámka k souboru cen: 1. Ceny nelze použít pro dočasné zajištění potrubí v provozu pod tlakem přes 1 MPa a potrubí nebo jiných vedení v provozu u nichž investor zakazuje použít při vykopávce kovové nástroje nebo nářadí. 2. Ztížení vykopávky v blízkosti vedení, potrubí a stok ve výkopišti nebo podél jeho stěn se oceňuje cenami souboru cen 120 00- . . a 130 00- . . Příplatky za ztížení vykopávky. | [14 empty] | PSC | 2
| VV |  | 5*4 |  | 20 | [12 empty] | VV | 2 | 2 | True | 0 | ROZPOCET
| VV |  | Součet |  | 20 | [12 empty] | VV | 2 | 4 | True | 1 | ROZPOCET
6 | K | 122211101 | Odkopávky a prokopávky ručně zapažené i nezapažené v hornině třídy těžitelnosti I skupiny 3 | m3 | 142.848 |  | 0 | CS ÚRS 2020 01 |  | základní |  | 0 | 0 | 0 | 0 | 0 | 4 | K | 2 |  |  |  | ROZPOCET | [5 empty] | 0 | 0 | 0 | 0 | 0 | 1 | 0 | 4 | 1343270369
| PSC |  | Poznámka k souboru cen: 1. Ceny lze použít pro jakékoliv množství odkopané zeminy. 2. V cenách jsou započteny i náklady na přehození výkopku na vzdálenost do 3 m nebo naložení na dopravní prostředek. | [14 empty] | PSC | 2
| VV |  | Odkopávky_3_r |  | 142.848 | [12 empty] | VV | 2 | 2 | True | 1 | ROZPOCET
7 | K | 122251304 | Odkopávky a prokopávky nezapažené strojně v omezeném prostoru v hornině třídy těžitelnosti I skupiny 3 přes 100 m3 | m3 | 214.272 |  | 0 | CS ÚRS 2020 01 |  | základní |  | 0 | 0 | 0 | 0 | 0 | 4 | K | 2 |  |  |  | ROZPOCET | [5 empty] | 0 | 0 | 0 | 0 | 0 | 1 | 0 | 4 | -1123064451
| PSC |  | Poznámka k souboru cen: 1. V cenách jsou započteny i náklady na přehození výkopku na vzdálenost do 3 m nebo naložení na dopravní prostředek. | [14 empty] | PSC | 2
| VV |  | Odkopávky_3_s |  | 214.272 | [12 empty] | VV | 2 | 2 | True | 0 | ROZPOCET
| VV |  | Součet |  | 214.272 | [12 empty] | VV | 2 | 4 | True | 1 | ROZPOCET
8 | K | 122311101 | Odkopávky a prokopávky ručně zapažené i nezapažené v hornině třídy těžitelnosti II skupiny 4 | m3 | 333.312 |  | 0 | CS ÚRS 2020 01 |  | základní |  | 0 | 0 | 0 | 0 | 0 | 4 | K | 2 |  |  |  | ROZPOCET | [5 empty] | 0 | 0 | 0 | 0 | 0 | 1 | 0 | 4 | -400040585
| PSC |  | Poznámka k souboru cen: 1. Ceny lze použít pro jakékoliv množství odkopané zeminy. 2. V cenách jsou započteny i náklady na přehození výkopku na vzdálenost do 3 m nebo naložení na dopravní prostředek. | [14 empty] | PSC | 2
| VV |  | Odkopávky_4_r |  | 333.312 | [12 empty] | VV | 2 | 2 | True | 0 | ROZPOCET
| VV |  | Součet |  | 333.312 | [12 empty] | VV | 2 | 4 | True | 1 | ROZPOCET
9 | K | 122351304 | Odkopávky a prokopávky nezapažené strojně v omezeném prostoru v hornině třídy těžitelnosti II skupiny 4 přes 100 m3 | m3 | 499.968 |  | 0 | CS ÚRS 2020 01 |  | základní |  | 0 | 0 | 0 | 0 | 0 | 4 | K | 2 |  |  |  | ROZPOCET | [5 empty] | 0 | 0 | 0 | 0 | 0 | 1 | 0 | 4 | 1174953580
| PSC |  | Poznámka k souboru cen: 1. V cenách jsou započteny i náklady na přehození výkopku na vzdálenost do 3 m nebo naložení na dopravní prostředek. | [14 empty] | PSC | 2
| VV |  | Odkopávky_4_s |  | 499.968 | [12 empty] | VV | 2 | 2 | True | 0 | ROZPOCET
| VV |  | Součet |  | 499.968 | [12 empty] | VV | 2 | 4 | True | 1 | ROZPOCET
10 | K | 131213102 | Hloubení jam ručně zapažených i nezapažených s urovnáním dna do předepsaného profilu a spádu v hornině třídy těžitelnosti I skupiny 3 nesoudržných | m3 | 23.208 |  | 0 | CS ÚRS 2020 01 |  | základní |  | 0 | 0 | 0 | 0 | 0 | 4 | K | 2 |  |  |  | ROZPOCET | [5 empty] | 0 | 0 | 0 | 0 | 0 | 1 | 0 | 4 | 797933050
| PSC |  | Poznámka k souboru cen: 1. V cenách jsou započteny i náklady na přehození výkopku na přilehlém terénu na vzdálenost do 3 m od okraje jámy nebo naložení na dopravní prostředek. | [14 empty] | PSC | 2
| VV |  | Hloubení_jam_3_r |  | 23.208 | [12 empty] | VV | 2 | 2 | True | 0 | ROZPOCET
| VV |  | Součet |  | 23.208 | [12 empty] | VV | 2 | 4 | True | 1 | ROZPOCET
11 | K | 131253202 | Hloubení zapažených jam a zářezů strojně s urovnáním dna do předepsaného profilu a spádu v omezeném prostoru v hornině třídy těžitelnosti I skupiny 3 přes 20 do 50 m3 | m3 | 34.812 |  | 0 | CS ÚRS 2020 01 |  | základní |  | 0 | 0 | 0 | 0 | 0 | 4 | K | 2 |  |  |  | ROZPOCET | [5 empty] | 0 | 0 | 0 | 0 | 0 | 1 | 0 | 4 | -338654460
| PSC |  | Poznámka k souboru cen: 1. V cenách jsou započteny i náklady na případné nutné přemístění výkopku ve výkopišti a na přehození výkopku na přilehlém terénu na vzdálenost do 3 m od okraje jámy nebo naložení na dopravní prostředek. 2. Hloubení zapažených jam hloubky přes 16 m se oceňuje individuálně. 3. Výpočet objemu vykopávky v pažených prostorách se stanovuje dle přílohy č. 3 tohoto katalogu. | [14 empty] | PSC | 2
| VV |  | Hloubení_jam_3_s |  | 34.812 | [12 empty] | VV | 2 | 2 | True | 0 | ROZPOCET
| VV |  | Součet |  | 34.812 | [12 empty] | VV | 2 | 4 | True | 1 | ROZPOCET
12 | K | 131313102 | Hloubení jam ručně zapažených i nezapažených s urovnáním dna do předepsaného profilu a spádu v hornině třídy těžitelnosti II skupiny 4 nesoudržných | m3 | 54.152 |  | 0 | CS ÚRS 2020 01 |  | základní |  | 0 | 0 | 0 | 0 | 0 | 4 | K | 2 |  |  |  | ROZPOCET | [5 empty] | 0 | 0 | 0 | 0 | 0 | 1 | 0 | 4 | -857277412
| PSC |  | Poznámka k souboru cen: 1. V cenách jsou započteny i náklady na přehození výkopku na přilehlém terénu na vzdálenost do 3 m od okraje jámy nebo naložení na dopravní prostředek. | [14 empty] | PSC | 2
| VV |  | Hloubení_jam_4_r |  | 54.152 | [12 empty] | VV | 2 | 2 | True | 0 | ROZPOCET
| VV |  | Součet |  | 54.152 | [12 empty] | VV | 2 | 4 | True | 1 | ROZPOCET
13 | K | 131353203 | Hloubení zapažených jam a zářezů strojně s urovnáním dna do předepsaného profilu a spádu v omezeném prostoru v hornině třídy těžitelnosti II skupiny 4 přes 50 do 100 m3 | m3 | 81.228 |  | 0 | CS ÚRS 2020 01 |  | základní |  | 0 | 0 | 0 | 0 | 0 | 4 | K | 2 |  |  |  | ROZPOCET | [5 empty] | 0 | 0 | 0 | 0 | 0 | 1 | 0 | 4 | 1502417698
| PSC |  | Poznámka k souboru cen: 1. V cenách jsou započteny i náklady na případné nutné přemístění výkopku ve výkopišti a na přehození výkopku na přilehlém terénu na vzdálenost do 3 m od okraje jámy nebo naložení na dopravní prostředek. 2. Hloubení zapažených jam hloubky přes 16 m se oceňuje individuálně. 3. Výpočet objemu vykopávky v pažených prostorách se stanovuje dle přílohy č. 3 tohoto katalogu. | [14 empty] | PSC | 2
| VV |  | Hloubení_jam_4_s |  | 81.228 | [12 empty] | VV | 2 | 2 | True | 0 | ROZPOCET
| VV |  | Součet |  | 81.228 | [12 empty] | VV | 2 | 4 | True | 1 | ROZPOCET
14 | K | 132212212 | Hloubení rýh šířky přes 800 do 2 000 mm ručně zapažených i nezapažených, s urovnáním dna do předepsaného profilu a spádu v hornině třídy těžitelnosti I skupiny 3 nesoudržných | m3 | 259.189 |  | 0 | CS ÚRS 2020 01 |  | základní |  | 0 | 0 | 0 | 0 | 0 | 4 | K | 2 |  |  |  | ROZPOCET | [5 empty] | 0 | 0 | 0 | 0 | 0 | 1 | 0 | 4 | -616783806
| PSC |  | Poznámka k souboru cen: 1. V cenách jsou započteny i náklady na: a) přehození výkopku na přilehlém terénu na vzdálenost do 3 m od podélné osy rýhy nebo naložení výkopku na dopravní prostředek, | [14 empty] | PSC | 2
| VV |  | Hloubení_rýh_3_r |  | 259.189 | [12 empty] | VV | 2 | 2 | True | 0 | ROZPOCET
| VV |  | Součet |  | 259.189 | [12 empty] | VV | 2 | 4 | True | 1 | ROZPOCET
15 | K | 132255204 | Hloubení zapažených rýh šířky přes 800 do 2 000 mm strojně s urovnáním dna do předepsaného profilu a spádu v omezeném prostoru v hornině třídy těžitelnosti I skupiny 3 přes 100 m3 | m3 | 388.784 |  | 0 | CS ÚRS 2020 01 |  | základní |  | 0 | 0 | 0 | 0 | 0 | 4 | K | 2 |  |  |  | ROZPOCET | [5 empty] | 0 | 0 | 0 | 0 | 0 | 1 | 0 | 4 | -1128881170
| PSC |  | Poznámka k souboru cen: 1. V cenách jsou započteny i náklady na případné nutné přemístění výkopku ve výkopišti na vzdálenost do 3 m a na přehození výkopku na přilehlém terénu na vzdálenost do 3 m od osy rýhy nebo naložení na dopravní prostředek. | [14 empty] | PSC | 2
| VV |  | Hloubení_rýh_3_s |  | 388.784 | [12 empty] | VV | 2 | 2 | True | 0 | ROZPOCET
| VV |  | Součet |  | 388.784 | [12 empty] | VV | 2 | 4 | True | 1 | ROZPOCET
16 | K | 132312212 | Hloubení rýh šířky přes 800 do 2 000 mm ručně zapažených i nezapažených, s urovnáním dna do předepsaného profilu a spádu v hornině třídy těžitelnosti II skupiny 4 nesoudržných | m3 | 604.775 |  | 0 | CS ÚRS 2020 01 |  | základní |  | 0 | 0 | 0 | 0 | 0 | 4 | K | 2 |  |  |  | ROZPOCET | [5 empty] | 0 | 0 | 0 | 0 | 0 | 1 | 0 | 4 | -1787731728
| PSC |  | Poznámka k souboru cen: 1. V cenách jsou započteny i náklady na: a) přehození výkopku na přilehlém terénu na vzdálenost do 3 m od podélné osy rýhy nebo naložení výkopku na dopravní prostředek, | [14 empty] | PSC | 2
| VV |  | Hloubení_rýh_4_r |  | 604.775 | [12 empty] | VV | 2 | 2 | True | 0 | ROZPOCET
| VV |  | Součet |  | 604.775 | [12 empty] | VV | 2 | 4 | True | 1 | ROZPOCET
17 | K | 132355204 | Hloubení zapažených rýh šířky přes 800 do 2 000 mm strojně s urovnáním dna do předepsaného profilu a spádu v omezeném prostoru v hornině třídy těžitelnosti II skupiny 4 přes 100 m3 | m3 | 907.163 |  | 0 | CS ÚRS 2020 01 |  | základní |  | 0 | 0 | 0 | 0 | 0 | 4 | K | 2 |  |  |  | ROZPOCET | [5 empty] | 0 | 0 | 0 | 0 | 0 | 1 | 0 | 4 | -1668313929
| PSC |  | Poznámka k souboru cen: 1. V cenách jsou započteny i náklady na případné nutné přemístění výkopku ve výkopišti na vzdálenost do 3 m a na přehození výkopku na přilehlém terénu na vzdálenost do 3 m od osy rýhy nebo naložení na dopravní prostředek. | [14 empty] | PSC | 2
| VV |  | Hloubení_rýh_4_s |  | 907.163 | [12 empty] | VV | 2 | 2 | True | 0 | ROZPOCET
| VV |  | Součet |  | 907.163 | [12 empty] | VV | 2 | 4 | True | 1 | ROZPOCET
18 | K | 139001101 | Příplatek k cenám hloubených vykopávek za ztížení vykopávky v blízkosti podzemního vedení nebo výbušnin pro jakoukoliv třídu horniny | m3 | 1133.718 |  | 0 | CS ÚRS 2020 01 |  | základní |  | 0 | 0 | 0 | 0 | 0 | 4 | K | 2 |  |  |  | ROZPOCET | [5 empty] | 0 | 0 | 0 | 0 | 0 | 1 | 0 | 4 | -1741703779
| PSC |  | Poznámka k souboru cen: 1. Cena je určena: a) pro podzemní vedení procházející hloubenou vykopávkou nebo uložené ve stěně výkopu při jakékoliv hloubce vedení pod původním terénem nebo jeho výšce nade dnem výkopu a jakémkoliv směru vedení ke stranám výkopu; b) pro výbušniny nezaložené dodavatelem. 2. Cenu lze použít i tehdy, narazí-li se na vedení nebo výbušninu až při vykopávce a to pro zbývající objem výkopu, který je projektantem nebo investorem označen, v němž by toto nebo jiné nepředvídané vedení nebo výbušnina mohlo být uloženo. 3. Množství ztížení vykopávky v blízkosti a) podzemního vedení, jehož půdorysná a výšková poloha - je v projektu uvedena, se určí jako objem myšleného hranolu, jehož průřez je pravidelný čtyřúhelník jehož horní vodorovná a obě svislé strany jsou ve vzdálenosti 0,5 m a dolní vodorovná hrana ve vzdálenosti 1 m od přilehlého vnějšího líce vedení, příp. jeho obalu a délka se rovná osové délce vedení ve výkopišti nebo délce vedení ve stěně výkopu. Vymezí-li projekt větší prostor, v němž je nutno při vykopávce postupovat opatrně, lze použít cena pro celý objem výkopu v tomto prostoru. Od takto zjištěného množství se odečítá objem vedení i s příp. se vyskytujícím obalem; - není v projektu uvedena, avšak která podle projektu nebo sdělení investora jsou pravděpodobně ve výkopišti uložena, se rovná objemu výkopu, který je projektantem nebo investorem označen. b) výbušniny, určí vždy projektant nebo investor, ať je v projektu uvedeno či neuvedeno. 4. Je-li vedení uloženo ve výkopišti tak, že se vykopávka v celém výše popsaném objemu nevykopává, např. blízko stěn nebo dna výkopu, oceňuje se ztížení vykopávky jen pro tu část objemu, v níž se ztížená vykopávka provádí. 5. Jsou-li ve výkopišti dvě vedení položena tak blízko sebe, že se výše uvedené objemy pro obě vedení pronikají, určí se množství ztížení vykopávky tak, aby se pronik započetl jen jednou. 6. Objem ztížení vykopávky se od celkového objemu výkopu neodečítá. 7. Dočasné zajištění různých podzemních vedení ve výkopišti se oceňuje cenami souboru cen 119 00-14 Dočasné zajištění podzemního potrubí nebo vedení ve výkopišti. | [14 empty] | PSC | 2
| VV | Rýha_400 | "Rýha pro potrubí DN 400" 1,600 |  | 1.6 | [12 empty] | VV | 2 | 2 | True | 0 | ROZPOCET
| VV | Rýha_600 | "Rýha pro potrubí DN 600" 1,800 |  | 1.8 | [12 empty] | VV | 2 | 2 | True | 0 | ROZPOCET
| VV | Rýha_800 | "Rýha pro potrubí DN 800" 2,000 |  | 2 | [12 empty] | VV | 2 | 2 | True | 0 | ROZPOCET
| VV | Koef_nakypření | "Koeficient nakypření" 1,23 |  | 1.23 | [12 empty] | VV | 2 | 2 | True | 0 | ROZPOCET
| VV |  | Součet |  | 6.63 | [12 empty] | VV | 2 | 4 | True | 0 | ROZPOCET
| VV |  | Hloubení rýh | [14 empty] | VV | 2 | 1 | True | 0 | ROZPOCET
| VV |  | "Staničení 0,0000-6,9100" (6,9100-0,0000)*Rýha_800*1,995 |  | 27.571 | [12 empty] | VV | 2 | 2 | True | 0 | ROZPOCET
| VV |  | "Staničení 6,9100-41,800" (41,800-6,9100)*Rýha_800*2,385 |  | 166.425 | [12 empty] | VV | 2 | 2 | True | 0 | ROZPOCET
| VV |  | "Staničení 41,800-70,000" (70,000-41,800)*Rýha_800*1,905 |  | 107.442 | [12 empty] | VV | 2 | 2 | True | 0 | ROZPOCET
| VV |  | "Staničení 80,300-96,830" (96,830-80,300)*Rýha_800*1,835 |  | 60.665 | [12 empty] | VV | 2 | 2 | True | 0 | ROZPOCET
| VV |  | "Staničení 96,830-105,10" (105,10-96,830)*Rýha_800*2,935 |  | 48.545 | [12 empty] | VV | 2 | 2 | True | 0 | ROZPOCET
| VV |  | "Staničení 105,10-112,00" (112,00-105,10)*Rýha_800*4,070 |  | 56.166 | [12 empty] | VV | 2 | 2 | True | 0 | ROZPOCET
| VV |  | "Staničení 112,00-157,00" (157,00-112,00)*Rýha_800*4,020 |  | 361.8 | [12 empty] | VV | 2 | 2 | True | 0 | ROZPOCET
| VV |  | "Staničení 157,00-292,00" (292,00-157,00)*Rýha_600*3,460 |  | 840.78 | [12 empty] | VV | 2 | 2 | True | 0 | ROZPOCET
| VV |  | "Staničení 292,00-337,00" (337,00-292,00)*Rýha_600*2,935 |  | 237.735 | [12 empty] | VV | 2 | 2 | True | 0 | ROZPOCET
| VV |  | "Staničení 337,00-427,00" (427,00-337,00)*Rýha_400*2,545 |  | 366.48 | [12 empty] | VV | 2 | 2 | True | 0 | ROZPOCET
| VV |  | "Rozšíření pro šachty na potrubí DN 800 - Š1.1.,Š1.2.,Š1.3.,Š1.4.,Š1.5.,Š1.6." 2,80*(2,80-Rýha_800)*(2,010+1,780+1,810+1,910+4,20+3,84) |  | 34.832 | [12 empty] | VV | 2 | 2 | True | 0 | ROZPOCET
| VV |  | "Rozšíření pro šachty na potrubí DN 600 - Š1.7.,Š1.8.,Š1.9.,Š1.10" 2,60*(2,60-Rýha_600)*(3,610+3,270+3,080+2,790) |  | 26.52 | [12 empty] | VV | 2 | 2 | True | 0 | ROZPOCET
| VV |  | "Rozšíření pro šachty na potrubí DN 400 - Š1.11.,Š1.12." 2,40*(2,40-Rýha_400)*(2,430+2,300) |  | 9.082 | [12 empty] | VV | 2 | 2 | True | 0 | ROZPOCET
| VV |  | "Trativod - předpoklad 0,200m3/m běžný" (Potrubí_400+Potrubí_600+Potrubí_800)*0,200 |  | 83.34 | [12 empty] | VV | 2 | 2 | True | 0 | ROZPOCET
| VV |  | "Jímka pro trativod - předpoklad po 20,00m" 21,00*0,50*0,50*0,50 |  | 2.625 | [12 empty] | VV | 2 | 2 | True | 0 | ROZPOCET
| VV |  | "Jímka pro trativod - v místě ORL" 2,00*0,50*0,50*0,50 |  | 0.25 | [12 empty] | VV | 2 | 2 | True | 0 | ROZPOCET
| VV |  | -Hloubení_šachet |  | -235.347 | [12 empty] | VV | 2 | 2 | True | 0 | ROZPOCET
| VV |  | -Bourání_beton |  | -35 | [12 empty] | VV | 2 | 2 | True | 0 | ROZPOCET
| VV | Hloubení_rýh | Součet |  | 2159.911 | [12 empty] | VV | 2 | 4 | True | 0 | ROZPOCET
| VV | Hloubení_rýh_3_s | "Hloubení rýh třída těžitelnosti 3 - 30%, strojně 60%" Hloubení_rýh*0,30*0,60 |  | 388.784 | [12 empty] | VV | 2 | 2 | True | 0 | ROZPOCET
| VV | Hloubení_rýh_3_r | "Hloubení rýh třída těžitelnosti 3 - 30%, ručně 40%" Hloubení_rýh*0,30*0,40 |  | 259.189 | [12 empty] | VV | 2 | 2 | True | 0 | ROZPOCET
| VV | Hloubení_rýh_4_s | "Hloubení rýh třída těžitelnosti 4 - 70%, strojně 60%" Hloubení_rýh*0,70*0,60 |  | 907.163 | [12 empty] | VV | 2 | 2 | True | 0 | ROZPOCET
| VV | Hloubení_rýh_4_r | "Hloubení rýh třída těžitelnosti 4 - 70%, ručně 40%" Hloubení_rýh*0,70*0,40 |  | 604.775 | [12 empty] | VV | 2 | 2 | True | 0 | ROZPOCET
| VV |  | Součet |  | 2159.911 | [12 empty] | VV | 2 | 4 | True | 0 | ROZPOCET
| VV |  | Hloubení šachet | [14 empty] | VV | 2 | 1 | True | 0 | ROZPOCET
| VV |  | "Šachty na potrubí DN 800- Š1.1.,Š1.2.,Š1.3.,Š1.4.,Š1.5.,Š1.6." 2,80*2,80*(2,010+1,780+1,810+1,910+4,20+3,84) |  | 121.912 | [12 empty] | VV | 2 | 2 | True | 0 | ROZPOCET
| VV |  | "Šachty na potrubí DN 600 - Š1.7.,Š1.8.,Š1.9.,Š1.10" 2,60*2,60*(3,610+3,270+3,080+2,790) |  | 86.19 | [12 empty] | VV | 2 | 2 | True | 0 | ROZPOCET
| VV |  | "Šachty na potrubí DN 400 - Š1.11.,Š1.12." 2,40*2,40*(2,430+2,300) |  | 27.245 | [12 empty] | VV | 2 | 2 | True | 0 | ROZPOCET
| VV | Hloubení_šachet | Součet |  | 235.347 | [12 empty] | VV | 2 | 4 | True | 0 | ROZPOCET
| VV | Hloubení_šachet_3_s | "Hloubení šachet třída těžitelnosti 3 - 30%, strojně 60%" Hloubení_šachet*0,30*0,60 |  | 42.362 | [12 empty] | VV | 2 | 2 | True | 0 | ROZPOCET
| VV | Hloubení_šachet_3_r | "Hloubení šachet třída těžitelnosti 3 - 30%, ručně 40%" Hloubení_šachet*0,30*0,40 |  | 28.242 | [12 empty] | VV | 2 | 2 | True | 0 | ROZPOCET
| VV | Hloubení_šachet_4_s | "Hloubení šachet třída těžitelnosti 4 - 70%, strojně 60%" Hloubení_šachet*0,70*0,60 |  | 98.846 | [12 empty] | VV | 2 | 2 | True | 0 | ROZPOCET
| VV | Hloubení_šachet_4_r | "Hloubení šachet třída těžitelnosti 4 - 70%, ručně 40%" Hloubení_šachet*0,70*0,40 |  | 65.897 | [12 empty] | VV | 2 | 2 | True | 0 | ROZPOCET
| VV |  | Součet |  | 235.347 | [12 empty] | VV | 2 | 4 | True | 0 | ROZPOCET
| VV |  | Zemní práce pro ORL - hloubení jam - svahování výkopku | [14 empty] | VV | 2 | 1 | True | 0 | ROZPOCET
| VV |  | 193,400 |  | 193.4 | [12 empty] | VV | 2 | 2 | True | 0 | ROZPOCET
| VV | Hloubení_jam | Součet |  | 193.4 | [12 empty] | VV | 2 | 4 | True | 0 | ROZPOCET
| VV | Hloubení_jam_3_s | "Hloubení jam třída těžitelnosti 3 - 30%, strojně 60%" Hloubení_jam*0,30*0,60 |  | 34.812 | [12 empty] | VV | 2 | 2 | True | 0 | ROZPOCET
| VV | Hloubení_jam_3_r | "Hloubení jam třída těžitelnosti 3 - 30%, ručně 40%" Hloubení_jam*0,30*0,40 |  | 23.208 | [12 empty] | VV | 2 | 2 | True | 0 | ROZPOCET
| VV | Hloubení_jam_4_s | "Hloubení jam třída těžitelnosti 4 - 70%, strojně 60%" Hloubení_jam*0,70*0,60 |  | 81.228 | [12 empty] | VV | 2 | 2 | True | 0 | ROZPOCET
| VV | Hloubení_jam_4_r | "Hloubení jam třída těžitelnosti 4 - 70%, ručně 40%" Hloubení_jam*0,70*0,40 |  | 54.152 | [12 empty] | VV | 2 | 2 | True | 0 | ROZPOCET
| VV |  | Součet |  | 193.4 | [12 empty] | VV | 2 | 4 | True | 0 | ROZPOCET
| VV |  | Předvýkop - zřízení pracovní roviny pro ORL | [14 empty] | VV | 2 | 1 | True | 0 | ROZPOCET
| VV |  | 58,300 |  | 58.3 | [12 empty] | VV | 2 | 2 | True | 0 | ROZPOCET
| VV |  | Předvýkop - zřízení pracovní roviny pro VO | [14 empty] | VV | 2 | 1 | True | 0 | ROZPOCET
| VV |  | 167,400 |  | 167.4 | [12 empty] | VV | 2 | 2 | True | 0 | ROZPOCET
| VV |  | Zemní práce (výkop VO) včetně odstranění násypu pracovní roviny | [14 empty] | VV | 2 | 1 | True | 0 | ROZPOCET
| VV |  | 964,700 |  | 964.7 | [12 empty] | VV | 2 | 2 | True | 0 | ROZPOCET
| VV | Odkopávky | Součet |  | 1190.4 | [12 empty] | VV | 2 | 4 | True | 0 | ROZPOCET
| VV | Odkopávky_3_s | "Odkopávky ORL třída těžitelnosti 3 - 30%, strojně 60%" Odkopávky*0,30*0,60 |  | 214.272 | [12 empty] | VV | 2 | 2 | True | 0 | ROZPOCET
| VV | Odkopávky_3_r | "Odkopávky ORL třída těžitelnosti 3 - 30%, ručně 40%" Odkopávky*0,30*0,40 |  | 142.848 | [12 empty] | VV | 2 | 2 | True | 0 | ROZPOCET
| VV | Odkopávky_4_s | "Odkopávky ORL třída těžitelnosti 4 - 70%, strojně 60%" Odkopávky*0,70*0,60 |  | 499.968 | [12 empty] | VV | 2 | 2 | True | 0 | ROZPOCET
| VV | Odkopávky_4_r | "Odkopávky ORL třída těžitelnosti 4 - 70%, ručně 40%" Odkopávky*0,70*0,40 |  | 333.312 | [12 empty] | VV | 2 | 2 | True | 0 | ROZPOCET
| VV |  | Součet |  | 1190.4 | [12 empty] | VV | 2 | 4 | True | 0 | ROZPOCET
| VV |  | (Hloubení_rýh_3_s+Hloubení_rýh_4_s+Hloubení_šachet_3_s+Hloubení_šachet_4_s+Hloubení_jam_3_s+Hloubení_jam_4_s+Odkopávky_3_s+Odkopávky_4_s)*0,50 |  | 1133.718 | [12 empty] | VV | 2 | 2 | True | 0 | ROZPOCET
| VV |  | Součet |  | 1133.718 | [12 empty] | VV | 2 | 4 | True | 1 | ROZPOCET
19 | K | 139951121 | Bourání konstrukcí v hloubených vykopávkách strojně s přemístěním suti na hromady na vzdálenost do 20 m nebo s naložením na dopravní prostředek z betonu prostého neprokládaného | m3 | 35 |  | 0 | CS ÚRS 2020 01 |  | základní |  | 0 | 0 | 0 | 0 | 0 | 4 | K | 2 |  |  |  | ROZPOCET | [5 empty] | 0 | 0 | 0 | 0 | 0 | 1 | 0 | 4 | -818477665
| PSC |  | Poznámka k souboru cen: 1. Ceny jsou určeny pouze pro bourání konstrukcí ze zdiva nebo z betonu ve výkopišti při provádění zemních prací, jsou-li zdivo nebo beton obklopeny horninou nebo sypaninou tak, že k nim bez vykopávky není přístup. 2. Ceny lze použít i pro bourání konstrukcí při vykopávkách zářezů. 3. Ceny nelze použít pro bourání konstrukcí a) na suchu ze zdiva nebo z betonu jako samostatnou stavební práci, i když jsou bourané konstrukce pod úrovní terénu, jako např. zdi, stropy a klenby v suterénu, b) pod vodou.; toto bourání se oceňuje individuálně. 4. Svislé, příp. vodorovné přemístění materiálu z rozbouraných konstrukcí ve výkopišti se oceňuje jako přemístění výkopku z hornin třídy těžitelnosti III cenami souboru cen 161 Svislé přemístění výkopku, příp. 162 Vodorovné přemístění výkopku se složením, ale bez naložení a rozprostření. 5. Objem vybouraného materiálu pro přemístění se rovná objemu konstrukcí před rozbouráním. | [14 empty] | PSC | 2
| VV |  | "Předpoklad bourání betonu zastiženého při vykopávkách" 35,000 |  | 35 | [12 empty] | VV | 2 | 2 | True | 0 | ROZPOCET
| VV | Bourání_beton | Součet |  | 35 | [12 empty] | VV | 2 | 4 | True | 1 | ROZPOCET
20 | K | 151811132 | Zřízení pažicích boxů pro pažení a rozepření stěn rýh podzemního vedení hloubka výkopu do 4 m, šířka přes 1,2 do 2,5 m | m2 | 2485.064 |  | 0 | CS ÚRS 2020 01 |  | základní |  | 0 | 0.00059 | 1.4662 | 0 | 0 | 4 | K | 2 |  |  |  | ROZPOCET | [5 empty] | 0 | 0 | 0 | 0 | 0 | 1 | 0 | 4 | -93272092
| PSC |  | Poznámka k souboru cen: 1. Množství měrných jednotek pažicích boxů se určuje v m2 celkové zapažené plochy (započítávají se obě strany výkopu). | [14 empty] | PSC | 2
| VV |  | Hloubení rýh | [14 empty] | VV | 2 | 1 | True | 0 | ROZPOCET
| VV |  | "Staničení 0,0000-6,9100" (6,9100-0,0000)*1,995*2 |  | 27.571 | [12 empty] | VV | 2 | 2 | True | 0 | ROZPOCET
| VV |  | "Staničení 6,9100-41,800" (41,800-6,9100)*2,385*2 |  | 166.425 | [12 empty] | VV | 2 | 2 | True | 0 | ROZPOCET
| VV |  | "Staničení 41,800-70,000" (70,000-41,800)*1,905*2 |  | 107.442 | [12 empty] | VV | 2 | 2 | True | 0 | ROZPOCET
| VV |  | "Staničení 80,300-96,830" (96,830-80,300)*1,835*2 |  | 60.665 | [12 empty] | VV | 2 | 2 | True | 0 | ROZPOCET
| VV |  | "Staničení 96,830-105,10" (105,10-96,830)*2,935*2 |  | 48.545 | [12 empty] | VV | 2 | 2 | True | 0 | ROZPOCET
| VV |  | "Staničení 105,10-112,00" (112,00-105,10)*4,070*2 |  | 56.166 | [12 empty] | VV | 2 | 2 | True | 0 | ROZPOCET
| VV |  | "Staničení 112,00-157,00" (157,00-112,00)*4,020*2 |  | 361.8 | [12 empty] | VV | 2 | 2 | True | 0 | ROZPOCET
| VV |  | "Staničení 157,00-292,00" (292,00-157,00)*3,460*2 |  | 934.2 | [12 empty] | VV | 2 | 2 | True | 0 | ROZPOCET
| VV |  | "Staničení 292,00-337,00" (337,00-292,00)*2,935*2 |  | 264.15 | [12 empty] | VV | 2 | 2 | True | 0 | ROZPOCET
| VV |  | "Staničení 337,00-427,00" (427,00-337,00)*2,545*2 |  | 458.1 | [12 empty] | VV | 2 | 2 | True | 0 | ROZPOCET
| VV | Pažící_box_4 | Součet |  | 2485.064 | [12 empty] | VV | 2 | 4 | True | 1 | ROZPOCET
21 | K | 151811142 | Zřízení pažicích boxů pro pažení a rozepření stěn rýh podzemního vedení hloubka výkopu přes 4 do 6 m, šířka přes 1,2 do 2,5 m | m2 | 417.966 |  | 0 | CS ÚRS 2020 01 |  | základní |  | 0 | 0.00063 | 0.26332 | 0 | 0 | 4 | K | 2 |  |  |  | ROZPOCET | [5 empty] | 0 | 0 | 0 | 0 | 0 | 1 | 0 | 4 | -2038367615
| PSC |  | Poznámka k souboru cen: 1. Množství měrných jednotek pažicích boxů se určuje v m2 celkové zapažené plochy (započítávají se obě strany výkopu). | [14 empty] | PSC | 2
| VV |  | Hloubení rýh | [14 empty] | VV | 2 | 1 | True | 0 | ROZPOCET
| VV |  | "Staničení 105,10-112,00" (112,00-105,10)*4,070*2 |  | 56.166 | [12 empty] | VV | 2 | 2 | True | 0 | ROZPOCET
| VV |  | "Staničení 112,00-157,00" (157,00-112,00)*4,020*2 |  | 361.8 | [12 empty] | VV | 2 | 2 | True | 0 | ROZPOCET
| VV | Pažící_box_6 | Součet |  | 417.966 | [12 empty] | VV | 2 | 4 | True | 1 | ROZPOCET
22 | K | 151811232 | Odstranění pažicích boxů pro pažení a rozepření stěn rýh podzemního vedení hloubka výkopu do 4 m, šířka přes 1,2 do 2,5 m | m2 | 2485.064 |  | 0 | CS ÚRS 2020 01 |  | základní |  | 0 | 0 | 0 | 0 | 0 | 4 | K | 2 |  |  |  | ROZPOCET | [5 empty] | 0 | 0 | 0 | 0 | 0 | 1 | 0 | 4 | -1291166998
| VV |  | Pažící_box_4 |  | 2485.064 | [12 empty] | VV | 2 | 2 | True | 0 | ROZPOCET
| VV |  | Součet |  | 2485.064 | [12 empty] | VV | 2 | 4 | True | 1 | ROZPOCET
23 | K | 151811242 | Odstranění pažicích boxů pro pažení a rozepření stěn rýh podzemního vedení hloubka výkopu přes 4 do 6 m, šířka přes 1,2 do 2,5 m | m2 | 417.966 |  | 0 | CS ÚRS 2020 01 |  | základní |  | 0 | 0 | 0 | 0 | 0 | 4 | K | 2 |  |  |  | ROZPOCET | [5 empty] | 0 | 0 | 0 | 0 | 0 | 1 | 0 | 4 | -1597129263
| VV |  | Pažící_box_6 |  | 417.966 | [12 empty] | VV | 2 | 2 | True | 0 | ROZPOCET
| VV |  | Součet |  | 417.966 | [12 empty] | VV | 2 | 4 | True | 1 | ROZPOCET
24 | K | 153111131 | Úprava ocelových štětovnic pro štětové stěny svaření z terénu, štětovnic na skládce příčné | kus | 180 |  | 0 | CS ÚRS 2020 01 |  | základní |  | 0 | 0.00626 | 1.1268 | 0 | 0 | 4 | K | 2 |  |  |  | ROZPOCET | [5 empty] | 0 | 0 | 0 | 0 | 0 | 1 | 0 | 4 | -2071555798
| PSC |  | Poznámka k souboru cen: 1. V cenách nejsou započteny náklady na: a) dodání štětovnic trvale zabudovaných; tyto náklady se oceňují ve specifikaci, b) opotřebení štětovnic dočasně zabudovaných; tyto náklady se oceňují ve specifikaci jako 0,5 násobek pořizovací ceny materiálu, c) zřízení stěn z ocelových štětovnic - beraněných; tyto náklady se oceňují cenami souboru cen 153 11-2 Stěny beraněné z ocelových štětovnic, - nasazených; tyto náklady se oceňují cenami souboru cen 153 11-4 Zřízení štětových stěn z ocelových štětovnic, válcovaných tyčí nebo kolejnic nasazených. | [14 empty] | PSC | 2
25 | K | 153111132 | Úprava ocelových štětovnic pro štětové stěny svaření z terénu, štětovnic na skládce podélné | m | 150 |  | 0 | CS ÚRS 2020 01 |  | základní |  | 0 | 0.00101 | 0.1515 | 0 | 0 | 4 | K | 2 |  |  |  | ROZPOCET | [5 empty] | 0 | 0 | 0 | 0 | 0 | 1 | 0 | 4 | -717414617
| PSC |  | Poznámka k souboru cen: 1. V cenách nejsou započteny náklady na: a) dodání štětovnic trvale zabudovaných; tyto náklady se oceňují ve specifikaci, b) opotřebení štětovnic dočasně zabudovaných; tyto náklady se oceňují ve specifikaci jako 0,5 násobek pořizovací ceny materiálu, c) zřízení stěn z ocelových štětovnic - beraněných; tyto náklady se oceňují cenami souboru cen 153 11-2 Stěny beraněné z ocelových štětovnic, - nasazených; tyto náklady se oceňují cenami souboru cen 153 11-4 Zřízení štětových stěn z ocelových štětovnic, válcovaných tyčí nebo kolejnic nasazených. | [14 empty] | PSC | 2
26 | K | 153112131 | Zřízení beraněných stěn z ocelových štětovnic z terénu zaberanění štětovnic ve stísněných podmínkách, délky do 4 m | m2 | 1023.3 |  | 0 | CS ÚRS 2020 01 |  | základní |  | 0 | 0.00501 | 5.1267 | 0 | 0 | 4 | K | 2 |  |  |  | ROZPOCET | [5 empty] | 0 | 0 | 0 | 0 | 0 | 1 | 0 | 4 | -1961183957
| PSC |  | Poznámka k souboru cen: 1. V cenách -2111 a -2112 jsou započteny i náklady na případné zdvojování štětovnic. 2. V cenách nejsou započteny náklady na: a) dodání nebo opotřebení štětovnic. - dodání štětovnic trvale zabudovaných se oceňuje ve specifikaci. - opotřebení štětovnic dočasně zabudovaných se oceňuje ve specifikaci jako 0,5 násobek pořizovací ceny materiálu. b) úpravu štětovnic pro manipulaci, řezání nebo sváření, tyto úpravy se oceňují cenami 153 11-1. . . Úprava ocelových štětovnic | [14 empty] | PSC | 2
| VV |  | ORL | [14 empty] | VV | 2 | 1 | True | 0 | ROZPOCET
| VV |  | "Beraněné Štětovnice V 604" 292,500 |  | 292.5 | [12 empty] | VV | 2 | 2 | True | 0 | ROZPOCET
| VV |  | VO | [14 empty] | VV | 2 | 1 | True | 0 | ROZPOCET
| VV |  | "Beraněné Štětovnice V 604" 730,800 |  | 730.8 | [12 empty] | VV | 2 | 2 | True | 0 | ROZPOCET
| VV | Štětovnice | Součet |  | 1023.3 | [12 empty] | VV | 2 | 4 | True | 1 | ROZPOCET
27 | M | 257142387R | štětovnice VL 604 | t | 131.252 |  | 0 |  |  | základní |  | 0 | 1 | 131.252 | 0 | 0 | 8 | M | 2 |  |  |  | ROZPOCET | [5 empty] | 0 | 0 | 0 | 0 | 0 | 1 | 0 | 4 | -28014627
| VV |  | ORL | [14 empty] | VV | 2 | 1 | True | 0 | ROZPOCET
| VV |  | Předpoklad hmotnosti štětovnice VL 604 - 121,80Kg/m2 | [14 empty] | VV | 2 | 1 | True | 0 | ROZPOCET
| VV |  | 312,00*121,80/1000 |  | 38.002 | [12 empty] | VV | 2 | 2 | True | 0 | ROZPOCET
| VV |  | VO | [14 empty] | VV | 2 | 1 | True | 0 | ROZPOCET
| VV |  | Předpoklad hmotnosti štětovnice VL 604 - 121,80Kg/m2 | [14 empty] | VV | 2 | 1 | True | 0 | ROZPOCET
| VV |  | 765,60*121,80/1000 |  | 93.25 | [12 empty] | VV | 2 | 2 | True | 0 | ROZPOCET
| VV |  | Součet |  | 131.252 | [12 empty] | VV | 2 | 4 | True | 1 | ROZPOCET
28 | K | 153113120 | Vytažení stěn z ocelových štětovnic zaberaněných z terénu délky do 12 m ve stísněných podmínkách, zaberaněných na hloubku do 12 m | m2 | 365.4 |  | 0 | CS ÚRS 2020 01 |  | základní |  | 0 | 9e-05 | 0.032886 | 0 | 0 | 4 | K | 2 |  |  |  | ROZPOCET | [5 empty] | 0 | 0 | 0 | 0 | 0 | 1 | 0 | 4 | -190279756
| PSC |  | Poznámka k souboru cen: 1. V cenách nejsou započteny náklady na úpravu štětovnic pro manipulaci, řezání nebo sváření tyto úpravy se oceňují cenami 153 11-1. . . Úprava ocelových štětovnic 2. Množství měrných jednotek se určuje v m2 plochy zaberaněné části stěny. | [14 empty] | PSC | 2
| VV |  | 50% štětovnic vytažených z břehu | [14 empty] | VV | 2 | 1 | True | 0 | ROZPOCET
| VV |  | 0,50*730,80 |  | 365.4 | [12 empty] | VV | 2 | 2 | True | 0 | ROZPOCET
| VV |  | Součet |  | 365.4 | [12 empty] | VV | 2 | 4 | True | 1 | ROZPOCET
29 | K | 153113131R | Příplatek za ztížené geologické podmínky při zaberanění ocelových štětovnic na dl do 4 m ve stísněných podmínkách z terénu | m2 | 1023.3 |  | 0 |  |  | základní |  | 0 | 0 | 0 | 0 | 0 | 4 | K | 2 |  |  |  | ROZPOCET | [5 empty] | 0 | 0 | 0 | 0 | 0 | 1 | 0 | 4 | -1833921218
| VV |  | Štětovnice |  | 1023.3 | [12 empty] | VV | 2 | 2 | True | 0 | ROZPOCET
| VV |  | Součet |  | 1023.3 | [12 empty] | VV | 2 | 4 | True | 1 | ROZPOCET
30 | K | 153113239R | Vytažení stěn z ocelových štětovnic zaberaněných pontonu délky do 12 m, zaberaněných na hloubku do 12 m | m2 | 365.4 |  | 0 |  |  | základní |  | 0 | 9e-05 | 0.032886 | 0 | 0 | 4 | K | 2 |  |  |  | ROZPOCET | [5 empty] | 0 | 0 | 0 | 0 | 0 | 1 | 0 | 4 | 1432574305
| PSC |  | Poznámka k souboru cen: 1. V cenách nejsou započteny náklady na úpravu štětovnic pro manipulaci, řezání nebo sváření tyto úpravy se oceňují cenami 153 11-1. . . Úprava ocelových štětovnic 2. Množství měrných jednotek se určuje v m2 plochy zaberaněné části stěny. | [14 empty] | PSC | 2
| VV |  | 50% štětovnic vytažených z lodi | [14 empty] | VV | 2 | 1 | True | 0 | ROZPOCET
| VV |  | 0,50*730,80 |  | 365.4 | [12 empty] | VV | 2 | 2 | True | 0 | ROZPOCET
| VV |  | Součet |  | 365.4 | [12 empty] | VV | 2 | 4 | True | 1 | ROZPOCET
31 | K | 153191111 | Zřízení variabilního pažení výkopu svařovaným ocelovým ohlubňovým rámem se štětovnicemi plochy výkopu do 30 m2 | m2 | 390.568 |  | 0 | CS ÚRS 2020 01 |  | základní |  | 0 | 0.00496 | 1.9372 | 0 | 0 | 4 | K | 2 |  |  |  | ROZPOCET | [5 empty] | 0 | 0 | 0 | 0 | 0 | 1 | 0 | 4 | 293280899
| PSC |  | Poznámka k souboru cen: 1. Ceny nelze použít pro oceňování rozepření stěn rýh pro podzemní vedení v hloubce do 8 m; toto rozepření je započteno v cenách souboru cen 151 . 0-11 Zřízení pažení a rozepření stěn rýh pro podzemní vedení pro všechny šířky rýhy. 2. Ceny jsou určeny pro překopy inženýrských sítí do maximální hloubky 2,2 m. 3. Z celkové bedněné plochy se odečítají nebedněné plochy stěn jednotlivě přes 0,50 m2. | [14 empty] | PSC | 2
| VV |  | Hloubení šachet | [14 empty] | VV | 2 | 1 | True | 0 | ROZPOCET
| VV |  | "Šachty na potrubí DN 800- Š1.1.,Š1.2.,Š1.3.,Š1.4.,Š1.5.,Š1.6." 2,80*4*(2,010+1,780+1,810+1,910+4,200+3,840+6*0,300) |  | 194.32 | [12 empty] | VV | 2 | 2 | True | 0 | ROZPOCET
| VV |  | "Šachty na potrubí DN 600 - Š1.7.,Š1.8.,Š1.9.,Š1.10" 2,60*4*(3,610+3,270+3,080+2,790+4*0,300) |  | 145.08 | [12 empty] | VV | 2 | 2 | True | 0 | ROZPOCET
| VV |  | "Šachty na potrubí DN 400 - Š1.11.,Š1.12." 2,40*4*(2,430+2,300+2*0,300) |  | 51.168 | [12 empty] | VV | 2 | 2 | True | 0 | ROZPOCET
| VV | Pažení_šachet | Součet |  | 390.568 | [12 empty] | VV | 2 | 4 | True | 1 | ROZPOCET
32 | K | 153191221 | Odstranění variabilního pažení výkopu svařovaným ocelovým ohlubňovým rámem se štětovnicemi plochy výkopu do 30 m2 | m2 | 390.568 |  | 0 | CS ÚRS 2020 01 |  | základní |  | 0 | 0 | 0 | 0 | 0 | 4 | K | 2 |  |  |  | ROZPOCET | [5 empty] | 0 | 0 | 0 | 0 | 0 | 1 | 0 | 4 | 817250261
| PSC |  | Poznámka k souboru cen: 1. Ceny jsou určeny pro překopy inženýrských sítí do maximální hloubky 2,2 m. | [14 empty] | PSC | 2
| VV |  | Pažení_šachet |  | 390.568 | [12 empty] | VV | 2 | 2 | True | 0 | ROZPOCET
| VV |  | Součet |  | 390.568 | [12 empty] | VV | 2 | 4 | True | 1 | ROZPOCET
33 | K | 162351104 | Vodorovné přemístění výkopku nebo sypaniny po suchu na obvyklém dopravním prostředku, bez naložení výkopku, avšak se složením bez rozhrnutí z horniny třídy těžitelnosti I skupiny 1 až 3 na vzdálenost přes 500 do 1 000 m | m3 | 3288.775 |  | 0 | CS ÚRS 2020 01 |  | základní |  | 0 | 0 | 0 | 0 | 0 | 4 | K | 2 |  |  |  | ROZPOCET | [5 empty] | 0 | 0 | 0 | 0 | 0 | 1 | 0 | 4 | 1187382341
| PSC |  | Poznámka k souboru cen: 1. Přemísťuje-li se výkopek z dočasných skládek vzdálených do 50 m, neoceňuje se nakládání výkopku, i když se provádí. Toto ustanovení neplatí, vylučuje-li projekt použití dozeru. 2. Ceny nelze použít, předepisuje-li projekt přemístit výkopek na místo nepřístupné obvyklým dopravním prostředkům; toto přemístění se oceňuje individuálně. | [14 empty] | PSC | 2
| VV |  | Přesun sypkého materiálu v rámci staveniště | [14 empty] | VV | 2 | 1 | True | 0 | ROZPOCET
| VV |  | Lože+Lože_šachta+Obsyp+Zásyp |  | 3288.775 | [12 empty] | VV | 2 | 2 | True | 0 | ROZPOCET
| VV |  | Součet |  | 3288.775 | [12 empty] | VV | 2 | 4 | True | 1 | ROZPOCET
34 | K | 162451106 | Vodorovné přemístění výkopku nebo sypaniny po suchu na obvyklém dopravním prostředku, bez naložení výkopku, avšak se složením bez rozhrnutí z horniny třídy těžitelnosti I skupiny 1 až 3 na vzdálenost přes 1 500 do 2 000 m | m3 | 1394.472 |  | 0 | CS ÚRS 2020 01 |  | základní |  | 0 | 0 | 0 | 0 | 0 | 4 | K | 2 |  |  |  | ROZPOCET | [5 empty] | 0 | 0 | 0 | 0 | 0 | 1 | 0 | 4 | -1053161982
| PSC |  | Poznámka k souboru cen: 1. Přemísťuje-li se výkopek z dočasných skládek vzdálených do 50 m, neoceňuje se nakládání výkopku, i když se provádí. Toto ustanovení neplatí, vylučuje-li projekt použití dozeru. 2. Ceny nelze použít, předepisuje-li projekt přemístit výkopek na místo nepřístupné obvyklým dopravním prostředkům; toto přemístění se oceňuje individuálně. | [14 empty] | PSC | 2
| VV |  | Přesun výkopku na mezideponii | [14 empty] | VV | 2 | 1 | True | 0 | ROZPOCET
| VV |  | Hloubení_rýh_3_s*Koef_nakypření |  | 478.204 | [12 empty] | VV | 2 | 2 | True | 0 | ROZPOCET
| VV |  | Hloubení_rýh_3_r*Koef_nakypření |  | 318.802 | [12 empty] | VV | 2 | 2 | True | 0 | ROZPOCET
| VV |  | Hloubení_šachet_3_s*Koef_nakypření |  | 52.105 | [12 empty] | VV | 2 | 2 | True | 0 | ROZPOCET
| VV |  | Hloubení_šachet_3_r*Koef_nakypření |  | 34.738 | [12 empty] | VV | 2 | 2 | True | 0 | ROZPOCET
| VV |  | Hloubení_jam_3_s*Koef_nakypření |  | 42.819 | [12 empty] | VV | 2 | 2 | True | 0 | ROZPOCET
| VV |  | Hloubení_jam_3_r*Koef_nakypření |  | 28.546 | [12 empty] | VV | 2 | 2 | True | 0 | ROZPOCET
| VV |  | Odkopávky_3_s*Koef_nakypření |  | 263.555 | [12 empty] | VV | 2 | 2 | True | 0 | ROZPOCET
| VV |  | Odkopávky_3_r*Koef_nakypření |  | 175.703 | [12 empty] | VV | 2 | 2 | True | 0 | ROZPOCET
| VV | Skládka_1_3 | Součet |  | 1394.472 | [12 empty] | VV | 2 | 4 | True | 1 | ROZPOCET
35 | K | 162451126 | Vodorovné přemístění výkopku nebo sypaniny po suchu na obvyklém dopravním prostředku, bez naložení výkopku, avšak se složením bez rozhrnutí z horniny třídy těžitelnosti II na vzdálenost skupiny 4 a 5 na vzdálenost přes 1 500 do 2 000 m | m3 | 3288.769 |  | 0 | CS ÚRS 2020 01 |  | základní |  | 0 | 0 | 0 | 0 | 0 | 4 | K | 2 |  |  |  | ROZPOCET | [5 empty] | 0 | 0 | 0 | 0 | 0 | 1 | 0 | 4 | -1516873775
| PSC |  | Poznámka k souboru cen: 1. Přemísťuje-li se výkopek z dočasných skládek vzdálených do 50 m, neoceňuje se nakládání výkopku, i když se provádí. Toto ustanovení neplatí, vylučuje-li projekt použití dozeru. 2. Ceny nelze použít, předepisuje-li projekt přemístit výkopek na místo nepřístupné obvyklým dopravním prostředkům; toto přemístění se oceňuje individuálně. | [14 empty] | PSC | 2
| VV |  | Přesun výkopku na mezideponii | [14 empty] | VV | 2 | 1 | True | 0 | ROZPOCET
| VV |  | Hloubení_rýh_4_s*Koef_nakypření |  | 1115.81 | [12 empty] | VV | 2 | 2 | True | 0 | ROZPOCET
| VV |  | Hloubení_rýh_4_r*Koef_nakypření |  | 743.873 | [12 empty] | VV | 2 | 2 | True | 0 | ROZPOCET
| VV |  | Hloubení_šachet_4_s*Koef_nakypření |  | 121.581 | [12 empty] | VV | 2 | 2 | True | 0 | ROZPOCET
| VV |  | Hloubení_šachet_4_r*Koef_nakypření |  | 81.053 | [12 empty] | VV | 2 | 2 | True | 0 | ROZPOCET
| VV |  | Hloubení_jam_4_s*Koef_nakypření |  | 99.91 | [12 empty] | VV | 2 | 2 | True | 0 | ROZPOCET
| VV |  | Hloubení_jam_4_r*Koef_nakypření |  | 66.607 | [12 empty] | VV | 2 | 2 | True | 0 | ROZPOCET
| VV |  | Odkopávky_4_s*Koef_nakypření |  | 614.961 | [12 empty] | VV | 2 | 2 | True | 0 | ROZPOCET
| VV |  | Odkopávky_4_r*Koef_nakypření |  | 409.974 | [12 empty] | VV | 2 | 2 | True | 0 | ROZPOCET
| VV |  | Přesun vybourané betonu na mezideponii | [14 empty] | VV | 2 | 1 | True | 0 | ROZPOCET
| VV |  | Bourání_beton |  | 35 | [12 empty] | VV | 2 | 2 | True | 0 | ROZPOCET
| VV | Skládka_4_5 | Součet |  | 3288.769 | [12 empty] | VV | 2 | 4 | True | 1 | ROZPOCET
36 | K | 162751117 | Vodorovné přemístění výkopku nebo sypaniny po suchu na obvyklém dopravním prostředku, bez naložení výkopku, avšak se složením bez rozhrnutí z horniny třídy těžitelnosti I skupiny 1 až 3 na vzdálenost přes 9 000 do 10 000 m | m3 | 1394.472 |  | 0 | CS ÚRS 2020 01 |  | základní |  | 0 | 0 | 0 | 0 | 0 | 4 | K | 2 |  |  |  | ROZPOCET | [5 empty] | 0 | 0 | 0 | 0 | 0 | 1 | 0 | 4 | -364295773
| PSC |  | Poznámka k souboru cen: 1. Přemísťuje-li se výkopek z dočasných skládek vzdálených do 50 m, neoceňuje se nakládání výkopku, i když se provádí. Toto ustanovení neplatí, vylučuje-li projekt použití dozeru. 2. Ceny nelze použít, předepisuje-li projekt přemístit výkopek na místo nepřístupné obvyklým dopravním prostředkům; toto přemístění se oceňuje individuálně. | [14 empty] | PSC | 2
| VV |  | Skládka_1_3 |  | 1394.472 | [12 empty] | VV | 2 | 2 | True | 0 | ROZPOCET
| VV |  | Součet |  | 1394.472 | [12 empty] | VV | 2 | 4 | True | 1 | ROZPOCET
37 | K | 162751119 | Vodorovné přemístění výkopku nebo sypaniny po suchu na obvyklém dopravním prostředku, bez naložení výkopku, avšak se složením bez rozhrnutí z horniny třídy těžitelnosti I skupiny 1 až 3 na vzdálenost Příplatek k ceně za každých dalších i započatých 1 000 m | m3 | 6972.36 |  | 0 | CS ÚRS 2020 01 |  | základní |  | 0 | 0 | 0 | 0 | 0 | 4 | K | 2 |  |  |  | ROZPOCET | [5 empty] | 0 | 0 | 0 | 0 | 0 | 1 | 0 | 4 | 1090082731
| PSC |  | Poznámka k souboru cen: 1. Přemísťuje-li se výkopek z dočasných skládek vzdálených do 50 m, neoceňuje se nakládání výkopku, i když se provádí. Toto ustanovení neplatí, vylučuje-li projekt použití dozeru. 2. Ceny nelze použít, předepisuje-li projekt přemístit výkopek na místo nepřístupné obvyklým dopravním prostředkům; toto přemístění se oceňuje individuálně. | [14 empty] | PSC | 2
| VV |  | Skládka ve vzdálenosti 15km | [14 empty] | VV | 2 | 1 | True | 0 | ROZPOCET
| VV |  | Skládka_1_3*5 |  | 6972.36 | [12 empty] | VV | 2 | 2 | True | 0 | ROZPOCET
| VV |  | Součet |  | 6972.36 | [12 empty] | VV | 2 | 4 | True | 1 | ROZPOCET
38 | K | 162751137 | Vodorovné přemístění výkopku nebo sypaniny po suchu na obvyklém dopravním prostředku, bez naložení výkopku, avšak se složením bez rozhrnutí z horniny třídy těžitelnosti II na vzdálenost skupiny 4 a 5 na vzdálenost přes 9 000 do 10 000 m | m3 | 3288.769 |  | 0 | CS ÚRS 2020 01 |  | základní |  | 0 | 0 | 0 | 0 | 0 | 4 | K | 2 |  |  |  | ROZPOCET | [5 empty] | 0 | 0 | 0 | 0 | 0 | 1 | 0 | 4 | -1230646080
| PSC |  | Poznámka k souboru cen: 1. Přemísťuje-li se výkopek z dočasných skládek vzdálených do 50 m, neoceňuje se nakládání výkopku, i když se provádí. Toto ustanovení neplatí, vylučuje-li projekt použití dozeru. 2. Ceny nelze použít, předepisuje-li projekt přemístit výkopek na místo nepřístupné obvyklým dopravním prostředkům; toto přemístění se oceňuje individuálně. | [14 empty] | PSC | 2
| VV |  | Skládka_4_5 |  | 3288.769 | [12 empty] | VV | 2 | 2 | True | 0 | ROZPOCET
| VV |  | Součet |  | 3288.769 | [12 empty] | VV | 2 | 4 | True | 1 | ROZPOCET
39 | K | 162751139 | Vodorovné přemístění výkopku nebo sypaniny po suchu na obvyklém dopravním prostředku, bez naložení výkopku, avšak se složením bez rozhrnutí z horniny třídy těžitelnosti II na vzdálenost skupiny 4 a 5 na vzdálenost Příplatek k ceně za každých dalších i započatých 1 000 m | m3 | 16443.845 |  | 0 | CS ÚRS 2020 01 |  | základní |  | 0 | 0 | 0 | 0 | 0 | 4 | K | 2 |  |  |  | ROZPOCET | [5 empty] | 0 | 0 | 0 | 0 | 0 | 1 | 0 | 4 | -1812764425
| PSC |  | Poznámka k souboru cen: 1. Přemísťuje-li se výkopek z dočasných skládek vzdálených do 50 m, neoceňuje se nakládání výkopku, i když se provádí. Toto ustanovení neplatí, vylučuje-li projekt použití dozeru. 2. Ceny nelze použít, předepisuje-li projekt přemístit výkopek na místo nepřístupné obvyklým dopravním prostředkům; toto přemístění se oceňuje individuálně. | [14 empty] | PSC | 2
| VV |  | Skládka ve vzdálenosti 15km | [14 empty] | VV | 2 | 1 | True | 0 | ROZPOCET
| VV |  | Skládka_4_5*5 |  | 16443.845 | [12 empty] | VV | 2 | 2 | True | 0 | ROZPOCET
| VV |  | Součet |  | 16443.845 | [12 empty] | VV | 2 | 4 | True | 1 | ROZPOCET
40 | K | 167151101 | Nakládání, skládání a překládání neulehlého výkopku nebo sypaniny strojně nakládání, množství do 100 m3, z horniny třídy těžitelnosti I, skupiny 1 až 3 | m3 | 3288.775 |  | 0 | CS ÚRS 2020 01 |  | základní |  | 0 | 0 | 0 | 0 | 0 | 4 | K | 2 |  |  |  | ROZPOCET | [5 empty] | 0 | 0 | 0 | 0 | 0 | 1 | 0 | 4 | 114652497
| PSC |  | Poznámka k souboru cen: 1. Ceny -1131 až -1133 jsou určeny pro nakládání, překládání a vykládání na vzdálenost a) do 20 m vodorovně; vodorovná vzdálenost se měří od těžnice lodi k těžnici druhé lodi, nebo k těžišti hromady na břehu nebo k těžišti dopravního prostředku na suchu, b) do 4 m svisle; svislá vzdálenost se měří od pracovní hladiny vody k úrovni srovna- ného terénu v místě hromady nebo v místě dopravní plochy pro dopravní prostředek na suchu. Uvedenou svislou vzdálenost 4 m lze zvětšit, a to nejvýše do 6 m, jestliže je vodorovná vzdálenost uvedená v bodu a) kratší než 20 m nejméně o trojnásobek zvětšení výšky přes 4 m. 2. Množství měrných jednotek se určí v rostlém stavu horniny. | [14 empty] | PSC | 2
| VV |  | Nakládání výkopku pro přesun sypkých materiálu v rámci staveniště | [14 empty] | VV | 2 | 1 | True | 0 | ROZPOCET
| VV |  | Lože+Lože_šachta+Obsyp+Zásyp |  | 3288.775 | [12 empty] | VV | 2 | 2 | True | 0 | ROZPOCET
| VV |  | Součet |  | 3288.775 | [12 empty] | VV | 2 | 4 | True | 1 | ROZPOCET
41 | K | 167151111 | Nakládání, skládání a překládání neulehlého výkopku nebo sypaniny strojně nakládání, množství přes 100 m3, z hornin třídy těžitelnosti I, skupiny 1 až 3 | m3 | 1394.472 |  | 0 | CS ÚRS 2020 01 |  | základní |  | 0 | 0 | 0 | 0 | 0 | 4 | K | 2 |  |  |  | ROZPOCET | [5 empty] | 0 | 0 | 0 | 0 | 0 | 1 | 0 | 4 | -927262194
| PSC |  | Poznámka k souboru cen: 1. Ceny -1131 až -1133 jsou určeny pro nakládání, překládání a vykládání na vzdálenost a) do 20 m vodorovně; vodorovná vzdálenost se měří od těžnice lodi k těžnici druhé lodi, nebo k těžišti hromady na břehu nebo k těžišti dopravního prostředku na suchu, b) do 4 m svisle; svislá vzdálenost se měří od pracovní hladiny vody k úrovni srovna- ného terénu v místě hromady nebo v místě dopravní plochy pro dopravní prostředek na suchu. Uvedenou svislou vzdálenost 4 m lze zvětšit, a to nejvýše do 6 m, jestliže je vodorovná vzdálenost uvedená v bodu a) kratší než 20 m nejméně o trojnásobek zvětšení výšky přes 4 m. 2. Množství měrných jednotek se určí v rostlém stavu horniny. | [14 empty] | PSC | 2
| VV |  | Nakládání výkopku na mezideponii pro odvoz na skládku | [14 empty] | VV | 2 | 1 | True | 0 | ROZPOCET
| VV |  | Skládka_1_3 |  | 1394.472 | [12 empty] | VV | 2 | 2 | True | 0 | ROZPOCET
| VV |  | Součet |  | 1394.472 | [12 empty] | VV | 2 | 4 | True | 1 | ROZPOCET
42 | K | 167151112 | Nakládání, skládání a překládání neulehlého výkopku nebo sypaniny strojně nakládání, množství přes 100 m3, z hornin třídy těžitelnosti II, skpiny 4 a 5 | m3 | 3288.769 |  | 0 | CS ÚRS 2020 01 |  | základní |  | 0 | 0 | 0 | 0 | 0 | 4 | K | 2 |  |  |  | ROZPOCET | [5 empty] | 0 | 0 | 0 | 0 | 0 | 1 | 0 | 4 | -1178105919
| PSC |  | Poznámka k souboru cen: 1. Ceny -1131 až -1133 jsou určeny pro nakládání, překládání a vykládání na vzdálenost a) do 20 m vodorovně; vodorovná vzdálenost se měří od těžnice lodi k těžnici druhé lodi, nebo k těžišti hromady na břehu nebo k těžišti dopravního prostředku na suchu, b) do 4 m svisle; svislá vzdálenost se měří od pracovní hladiny vody k úrovni srovna- ného terénu v místě hromady nebo v místě dopravní plochy pro dopravní prostředek na suchu. Uvedenou svislou vzdálenost 4 m lze zvětšit, a to nejvýše do 6 m, jestliže je vodorovná vzdálenost uvedená v bodu a) kratší než 20 m nejméně o trojnásobek zvětšení výšky přes 4 m. 2. Množství měrných jednotek se určí v rostlém stavu horniny. | [14 empty] | PSC | 2
| VV |  | Nakládání výkopku na mezideponii pro odvoz na skládku | [14 empty] | VV | 2 | 1 | True | 0 | ROZPOCET
| VV |  | Skládka_4_5 |  | 3288.769 | [12 empty] | VV | 2 | 2 | True | 0 | ROZPOCET
| VV |  | Součet |  | 3288.769 | [12 empty] | VV | 2 | 4 | True | 1 | ROZPOCET
43 | K | 171151111 | Uložení sypanin do násypů s rozprostřením sypaniny ve vrstvách a s hrubým urovnáním zhutněných z hornin nesoudržných sypkých | m3 | 389.5 |  | 0 | CS ÚRS 2020 01 |  | základní |  | 0 | 0 | 0 | 0 | 0 | 4 | K | 2 |  |  |  | ROZPOCET | [5 empty] | 0 | 0 | 0 | 0 | 0 | 1 | 0 | 4 | -38334526
| PSC |  | Poznámka k souboru cen: 1. Ceny lze použít i pro uložení sypaniny s předepsaným zhutněním na trvalé skládky, do koryt vodotečí a do prohlubní terénu. 2. Cenu 25-1101 lze použít i pro: a) rozprostření zbylého výkopu na místě po zásypu jam a rýh pro podzemní vedení a zářezů pro podzemní vedení; toto množství se určí v m3 uloženého výkopku, měřeného v rostlém stavu, b) uložení výkopku do násypů pod vodou. 3. Ceny nelze použít: a) pro uložení sypaniny do hrází; uložení netříděné sypaniny do hrází se oceňuje cenami souboru cen 171 uložení netříděných sypanin do hrází, b) pro uložení sypaniny do ochranných valů nebo těch jejich částí, jejichž šířka je menší než 3 m. Toto uložení se oceňuje cenami souboru cen 175 Obsyp objektů. | [14 empty] | PSC | 2
| VV |  | VO - násyp (zřízení pracovní roviny) | [14 empty] | VV | 2 | 1 | True | 0 | ROZPOCET
| VV |  | 389,500 |  | 389.5 | [12 empty] | VV | 2 | 2 | True | 0 | ROZPOCET
| VV |  | Součet |  | 389.5 | [12 empty] | VV | 2 | 4 | True | 1 | ROZPOCET
126 | K | 171201231 | Poplatek za uložení stavebního odpadu na recyklační skládce (skládkovné) zeminy a kamení zatříděného do Katalogu odpadů pod kódem 17 05 04 | t | 8599.246 |  | 0 | CS ÚRS 2020 01 |  | základní |  | 0 | 0 | 0 | 0 | 0 | 4 | K | 2 |  |  |  | ROZPOCET | [5 empty] | 0 | 0 | 0 | 0 | 0 | 1 | 0 | 4 | 1457236054
| VV |  | Skládka_1_3*1,85 |  | 2579.773 | [12 empty] | VV | 2 | 2 | True | 0 | ROZPOCET
| VV |  | Skládka_4_5*1,85 |  | 6084.223 | [12 empty] | VV | 2 | 2 | True | 0 | ROZPOCET
| VV |  | -Bourání_beton*1,85 |  | -64.75 | [12 empty] | VV | 2 | 2 | True | 0 | ROZPOCET
| VV |  | Součet |  | 8599.246 | [12 empty] | VV | 2 | 4 | True | 1 | ROZPOCET
45 | K | 171251201 | Uložení sypaniny na skládky nebo meziskládky bez hutnění s upravením uložené sypaniny do předepsaného tvaru | m3 | 4683.241 |  | 0 | CS ÚRS 2020 01 |  | základní |  | 0 | 0 | 0 | 0 | 0 | 4 | K | 2 |  |  |  | ROZPOCET | [5 empty] | 0 | 0 | 0 | 0 | 0 | 1 | 0 | 4 | -1407609842
| PSC |  | Poznámka k souboru cen: 1. Cena je určena i pro: a) zasypání koryt vodotečí a prohlubní v terénu bez předepsaného zhutnění sypaniny, b) uložení výkopku pod vodou do prohlubní ve dně vodotečí nebo nádrží. 2. Cenu nelze použít pro uložení výkopku nebo ornice na trvalé skládky s předepsaným zhutněním; toto uložení výkopku se oceňuje cenami souboru cen 171 . . Uložení sypaniny do násypů. 3. V ceně jsou započteny i náklady na rozprostření sypaniny ve vrstvách s hrubým urovnáním na skládce. 4. V ceně nejsou započteny náklady na získání skládek ani na poplatky za skládku. 5. Množství jednotek uložení výkopku (sypaniny) se určí v m3 uloženého výkopku (sypaniny), v rostlém stavu zpravidla ve výkopišti. | [14 empty] | PSC | 2
| VV |  | Skládka_1_3 |  | 1394.472 | [12 empty] | VV | 2 | 2 | True | 0 | ROZPOCET
| VV |  | Skládka_4_5 |  | 3288.769 | [12 empty] | VV | 2 | 2 | True | 0 | ROZPOCET
| VV |  | Součet |  | 4683.241 | [12 empty] | VV | 2 | 4 | True | 1 | ROZPOCET
46 | K | 174111101 | Zásyp sypaninou z jakékoliv horniny ručně s uložením výkopku ve vrstvách se zhutněním jam, šachet, rýh nebo kolem objektů v těchto vykopávkách | m3 | 795.74 |  | 0 | CS ÚRS 2020 01 |  | základní |  | 0 | 0 | 0 | 0 | 0 | 4 | K | 2 |  |  |  | ROZPOCET | [5 empty] | 0 | 0 | 0 | 0 | 0 | 1 | 0 | 4 | 1471733946
| PSC |  | Poznámka k souboru cen: 1. Ceny nelze použít pro zásyp rýh pro drenážní trativody pro lesnicko-technické meliorace a zemědělské. Zásyp těchto rýh se oceňuje cenami souboru cen 174 Zásyp rýh pro drény. 2. V cenách je započteno přemístění sypaniny ze vzdálenosti 10 m od kraje výkopu nebo zasypávaného prostoru, měřeno k těžišti skládky. 3. Objem zásypu je rozdíl objemu výkopu a objemu do něho vestavěných konstrukcí nebo uložených vedení i s jejich obklady a podklady. Objem potrubí do DN 180, příp. i s obalem, se od objemu zásypu neodečítá. Pro stanovení objemu zásypu se od objemu výkopu odečítá i objem obsypu potrubí oceňovaný cenami souboru cen 175 Obsyp potrubí, přichází-li v úvahu . 4. Odklizení zbylého výkopku po provedení zásypu zářezů se šikmými stěnami pro podzemní vedení nebo zásypu jam a rýh pro podzemní vedení se oceňuje cenami souboru cen 167 Nakládání výkopku nebo sypaniny a 162 Vodorovné přemístění výkopku. 5. Rozprostření zbylého výkopku podél výkopu a nad výkopem po provedení zásypů zářezů se šikmými stěnami pro podzemní vedení nebo zásypu jam a rýh pro podzemní vedení se oceňuje cenami souborů cen 171 Uložení sypaniny do násypů. | [14 empty] | PSC | 2
| VV |  | Zásyp_ručně |  | 795.74 | [12 empty] | VV | 2 | 2 | True | 0 | ROZPOCET
| VV |  | Součet |  | 795.74 | [12 empty] | VV | 2 | 4 | True | 1 | ROZPOCET
47 | K | 174151101 | Zásyp sypaninou z jakékoliv horniny strojně s uložením výkopku ve vrstvách se zhutněním jam, šachet, rýh nebo kolem objektů v těchto vykopávkách | m3 | 1856.726 |  | 0 | CS ÚRS 2020 01 |  | základní |  | 0 | 0 | 0 | 0 | 0 | 4 | K | 2 |  |  |  | ROZPOCET | [5 empty] | 0 | 0 | 0 | 0 | 0 | 1 | 0 | 4 | 252932962
| PSC |  | Poznámka k souboru cen: 1. Ceny nelze použít pro zásyp rýh pro drenážní trativody pro lesnicko-technické meliorace a zemědělské. Zásyp těchto rýh se oceňuje cenami souboru cen 174 Zásyp rýh pro drény. 2. V cenách je započteno přemístění sypaniny ze vzdálenosti 10 m od kraje výkopu nebo zasypávaného prostoru, měřeno k těžišti skládky. 3. Objem zásypu je rozdíl objemu výkopu a objemu do něho vestavěných konstrukcí nebo uložených vedení i s jejich obklady a podklady. Objem potrubí do DN 180, příp. i s obalem, se od objemu zásypu neodečítá. Pro stanovení objemu zásypu se od objemu výkopu odečítá i objem obsypu potrubí oceňovaný cenami souboru cen 175 Obsyp potrubí, přichází-li v úvahu . 4. Odklizení zbylého výkopku po provedení zásypu zářezů se šikmými stěnami pro podzemní vedení nebo zásypu jam a rýh pro podzemní vedení se oceňuje cenami souboru cen 167 Nakládání výkopku nebo sypaniny a 162 Vodorovné přemístění výkopku. 5. Rozprostření zbylého výkopku podél výkopu a nad výkopem po provedení zásypů zářezů se šikmými stěnami pro podzemní vedení nebo zásypu jam a rýh pro podzemní vedení se oceňuje cenami souborů cen 171 Uložení sypaniny do násypů. 6. V cenách nejsou zahrnuty náklady na prohození sypaniny, tyto náklady se oceňují cenou 17411-1109 Příplatek za prohození sypaniny. | [14 empty] | PSC | 2
| VV |  | Hloubení_rýh |  | 2159.911 | [12 empty] | VV | 2 | 2 | True | 0 | ROZPOCET
| VV |  | Hloubení_šachet |  | 235.347 | [12 empty] | VV | 2 | 2 | True | 0 | ROZPOCET
| VV |  | Hloubení_jam |  | 193.4 | [12 empty] | VV | 2 | 2 | True | 0 | ROZPOCET
| VV |  | Odkopávky |  | 1190.4 | [12 empty] | VV | 2 | 2 | True | 0 | ROZPOCET
| VV |  | -Lože |  | -136.35 | [12 empty] | VV | 2 | 2 | True | 0 | ROZPOCET
| VV |  | -Lože_šachta |  | -8.56 | [12 empty] | VV | 2 | 2 | True | 0 | ROZPOCET
| VV |  | -Lože_ORL |  | -5.973 | [12 empty] | VV | 2 | 2 | True | 0 | ROZPOCET
| VV |  | -Podkladní_deska |  | -43.35 | [12 empty] | VV | 2 | 2 | True | 0 | ROZPOCET
| VV |  | -Podkladní_deska_ORL |  | -8.959 | [12 empty] | VV | 2 | 2 | True | 0 | ROZPOCET
| VV |  | -Obsyp |  | -491.4 | [12 empty] | VV | 2 | 2 | True | 0 | ROZPOCET
| VV |  | -Obetonování_potrubí |  | -223.74 | [12 empty] | VV | 2 | 2 | True | 0 | ROZPOCET
| VV |  | -Obetonování_ORL |  | -28.77 | [12 empty] | VV | 2 | 2 | True | 0 | ROZPOCET
| VV |  | "Odpočet potrubí DN 400" -3,14*0,200*0,200*Potrubí_400 |  | -11.304 | [12 empty] | VV | 2 | 2 | True | 0 | ROZPOCET
| VV |  | "Odpočet potrubí DN 600" -3,14*0,300*0,300*Potrubí_600 |  | -50.868 | [12 empty] | VV | 2 | 2 | True | 0 | ROZPOCET
| VV |  | "Odpočet potrubí DN 800" -3,14*0,400*0,400*Potrubí_800 |  | -73.702 | [12 empty] | VV | 2 | 2 | True | 0 | ROZPOCET
| VV |  | "Odpočet ORL" -3,14*1,250*1,250*8,890 |  | -43.617 | [12 empty] | VV | 2 | 2 | True | 0 | ROZPOCET
| VV | Zásyp | Součet |  | 2652.465 | [12 empty] | VV | 2 | 4 | True | 0 | ROZPOCET
| VV | Zásyp_ručně | "Zásyp ručně - 30%" Zásyp*0,30 |  | 795.74 | [12 empty] | VV | 2 | 2 | True | 0 | ROZPOCET
| VV | Zásyp_strojně | "Zásyp strojně - 70%" Zásyp*0,70 |  | 1856.726 | [12 empty] | VV | 2 | 2 | True | 1 | ROZPOCET
| VV |  | Součet |  | 2652.466 | [12 empty] | VV | 2 | 4 | True | 0 | ROZPOCET
48 | M | 58344197 | štěrkodrť frakce 0/63 | t | 5331.455 |  | 0 | CS ÚRS 2020 01 |  | základní |  | 0 | 0 | 0 | 0 | 0 | 8 | M | 2 |  |  |  | ROZPOCET | [5 empty] | 0 | 0 | 0 | 0 | 0 | 1 | 0 | 4 | -703900064
| VV |  | Zásyp*2,01 |  | 5331.455 | [12 empty] | VV | 2 | 2 | True | 0 | ROZPOCET
| VV |  | Součet |  | 5331.455 | [12 empty] | VV | 2 | 4 | True | 1 | ROZPOCET
49 | K | 175111101 | Obsypání potrubí ručně sypaninou z vhodných hornin třídy těžitelnosti I a II, skupiny 1 až 4 nebo materiálem připraveným podél výkopu ve vzdálenosti do 3 m od jeho kraje pro jakoukoliv hloubku výkopu a míru zhutnění bez prohození sypaniny | m3 | 147.42 |  | 0 | CS ÚRS 2020 01 |  | základní |  | 0 | 0 | 0 | 0 | 0 | 4 | K | 2 |  |  |  | ROZPOCET | [5 empty] | 0 | 0 | 0 | 0 | 0 | 1 | 0 | 4 | -445450495
| PSC |  | Poznámka k souboru cen: 1. Objem obsypu na 1 m délky potrubí se rovná šířce dna výkopu násobené součtem vnějšího průměru potrubí příp. i s obalem a projektované tloušťky obsypu nad, případně i pod potrubím. Pro odečítání objemu potrubí se započítávají všechny vestavěné konstrukce nebo uložené vedení i s jejich obklady a podklady (tento objem se nazývá objemem horniny vytlačené konstrukcí). 2. V cenách nejsou zahrnuty náklady na nakupovanou sypaninu. Tato se oceňuje ve specifikaci. | [14 empty] | PSC | 2
| VV |  | Obsyp_ručně |  | 147.42 | [12 empty] | VV | 2 | 2 | True | 0 | ROZPOCET
| VV |  | Součet |  | 147.42 | [12 empty] | VV | 2 | 4 | True | 1 | ROZPOCET
50 | K | 175151101 | Obsypání potrubí strojně sypaninou z vhodných třídy těžitelnosti I a II, skupiny 1 až 4 nebo materiálem připraveným podél výkopu ve vzdálenosti do 3 m od jeho kraje, pro jakoukoliv hloubku výkopu a míru zhutnění bez prohození sypaniny | m3 | 343.98 |  | 0 | CS ÚRS 2020 01 |  | základní |  | 0 | 0 | 0 | 0 | 0 | 4 | K | 2 |  |  |  | ROZPOCET | [5 empty] | 0 | 0 | 0 | 0 | 0 | 1 | 0 | 4 | -1990118628
| PSC |  | Poznámka k souboru cen: 1. Objem obsypu na 1 m délky potrubí se rovná šířce dna výkopu násobené součtem vnějšího průměru potrubí příp. i s obalem a projektované tloušťky obsypu nad, případně i pod potrubím. Pro odečítání objemu potrubí se započítávají všechny vestavěné konstrukce nebo uložené vedení i s jejich obklady a podklady (tento objem se nazývá objemem horniny vytlačené konstrukcí). 2. Míru zhutnění předepisuje projekt. 3. V cenách nejsou zahrnuty náklady na nakupovanou sypaninu. Tato se oceňuje ve specifikaci. 4. V cenách nejsou zahrnuty náklady na prohození sypaniny, tyto náklady se oceňují položkou 17511-1109 Příplatek za prohození sypaniny. | [14 empty] | PSC | 2
| VV |  | Potrubí_400*Rýha_400*(0,400+0,300) |  | 100.8 | [12 empty] | VV | 2 | 2 | True | 0 | ROZPOCET
| VV |  | Potrubí_600*Rýha_600*(0,600+0,300) |  | 291.6 | [12 empty] | VV | 2 | 2 | True | 0 | ROZPOCET
| VV |  | Potrubí_800*Rýha_800*(0,800+0,300) |  | 322.74 | [12 empty] | VV | 2 | 2 | True | 0 | ROZPOCET
| VV |  | "Odpočet obetonování" -Obetonování_potrubí |  | -223.74 | [12 empty] | VV | 2 | 2 | True | 0 | ROZPOCET
| VV | Obsyp | Součet |  | 491.4 | [12 empty] | VV | 2 | 4 | True | 0 | ROZPOCET
| VV | Obsyp_ručně | "Obsyp ručně - 30%" Obsyp*0,30 |  | 147.42 | [12 empty] | VV | 2 | 2 | True | 0 | ROZPOCET
| VV | Obsyp_strojně | "Obsyp strojně - 70%" Obsyp*0,70 |  | 343.98 | [12 empty] | VV | 2 | 2 | True | 1 | ROZPOCET
| VV |  | Součet |  | 491.4 | [12 empty] | VV | 2 | 4 | True | 0 | ROZPOCET
51 | M | 58337302 | štěrkopísek frakce 0/16 | t | 987.714 |  | 0 | CS ÚRS 2020 01 |  | základní |  | 0 | 0 | 0 | 0 | 0 | 8 | M | 2 |  |  |  | ROZPOCET | [5 empty] | 0 | 0 | 0 | 0 | 0 | 1 | 0 | 4 | -612078612
| VV |  | Obsyp*2,010 |  | 987.714 | [12 empty] | VV | 2 | 2 | True | 0 | ROZPOCET
| VV |  | Součet |  | 987.714 | [12 empty] | VV | 2 | 4 | True | 1 | ROZPOCET
52 | K | 181951112 | Úprava pláně vyrovnáním výškových rozdílů strojně v hornině třídy těžitelnosti I, skupiny 1 až 3 se zhutněním | m2 | 787 |  | 0 | CS ÚRS 2020 01 |  | základní |  | 0 | 0 | 0 | 0 | 0 | 4 | K | 2 |  |  |  | ROZPOCET | [5 empty] | 0 | 0 | 0 | 0 | 0 | 1 | 0 | 4 | -1679127121
| PSC |  | Poznámka k souboru cen: 1. Ceny jsou určeny pro urovnání všech nově zřizovaných ploch (v zářezech i na násypech) vodorovných nebo ve sklonu do 1:5 pod zpevnění ploch jakéhokoliv druhu, pod humusování, (ne však pro plochy zásypu rýh pro podzemní vedení), drnování apod. a dále, předepíše-li projekt urovnání pláně z jiného důvodu. 2. Ceny nelze použít pro urovnání lavic šířky do 3 m přerušujících svahy, pro urovnání dna silničních a železničních příkopů pro jakoukoliv šířku dna; toto urovnání se oceňuje cenami souboru cen 182 Svahování. 3. Urovnání ploch ve sklonu přes 1 : 5 se oceňuje cenami souboru cen 182 Svahování trvalých svahů do projektovaných profilů strojně. 4. Ceny se zhutněním jsou určeny pro jakoukoliv míru zhutnění. | [14 empty] | PSC | 2
| VV |  | Hloubení rýh | [14 empty] | VV | 2 | 1 | True | 0 | ROZPOCET
| VV |  | "Staničení 0,0000-6,9100" (6,9100-0,0000)*Rýha_800 |  | 13.82 | [12 empty] | VV | 2 | 2 | True | 0 | ROZPOCET
| VV |  | "Staničení 6,9100-41,800" (41,800-6,9100)*Rýha_800 |  | 69.78 | [12 empty] | VV | 2 | 2 | True | 0 | ROZPOCET
| VV |  | "Staničení 41,800-70,000" (70,000-41,800)*Rýha_800 |  | 56.4 | [12 empty] | VV | 2 | 2 | True | 0 | ROZPOCET
| VV |  | "Staničení 80,300-96,830" (96,830-80,300)*Rýha_800 |  | 33.06 | [12 empty] | VV | 2 | 2 | True | 0 | ROZPOCET
| VV |  | "Staničení 96,830-105,10" (105,10-96,830)*Rýha_800 |  | 16.54 | [12 empty] | VV | 2 | 2 | True | 0 | ROZPOCET
| VV |  | "Staničení 105,10-112,00" (112,00-105,10)*Rýha_800 |  | 13.8 | [12 empty] | VV | 2 | 2 | True | 0 | ROZPOCET
| VV |  | "Staničení 112,00-157,00" (157,00-112,00)*Rýha_800 |  | 90 | [12 empty] | VV | 2 | 2 | True | 0 | ROZPOCET
| VV |  | "Staničení 157,00-292,00" (292,00-157,00)*Rýha_600 |  | 243 | [12 empty] | VV | 2 | 2 | True | 0 | ROZPOCET
| VV |  | "Staničení 292,00-337,00" (337,00-292,00)*Rýha_600 |  | 81 | [12 empty] | VV | 2 | 2 | True | 0 | ROZPOCET
| VV |  | "Staničení 337,00-427,00" (427,00-337,00)*Rýha_400 |  | 144 | [12 empty] | VV | 2 | 2 | True | 0 | ROZPOCET
| VV |  | "Rozšíření pro šachty na potrubí DN 800 - Š1.1.,Š1.2.,Š1.3.,Š1.4.,Š1.5.,Š1.6." 2,80*(2,80-Rýha_800)*6 |  | 13.44 | [12 empty] | VV | 2 | 2 | True | 0 | ROZPOCET
| VV |  | "Rozšíření pro šachty na potrubí DN 600 - Š1.7.,Š1.8.,Š1.9.,Š1.10" 2,60*(2,60-Rýha_600)*4 |  | 8.32 | [12 empty] | VV | 2 | 2 | True | 0 | ROZPOCET
| VV |  | "Rozšíření pro šachty na potrubí DN 400 - Š1.11.,Š1.12." 2,40*(2,40-Rýha_400)*2 |  | 3.84 | [12 empty] | VV | 2 | 2 | True | 0 | ROZPOCET
| VV |  | Součet |  | 787 | [12 empty] | VV | 2 | 4 | True | 1 | ROZPOCET
| D | 2 | Zakládání |  |  |  | 0 |  |  |  |  | 0 |  | 133.3421 |  | 0 | 1 | D | 1 |  |  |  | ROZPOCET | [11 empty] | 0
53 | K | 212751136 | Trativody z drenážních a melioračních trubek pro meliorace, dočasné nebo odlehčovací drenáže se zřízením štěrkového lože pod trubky a s jejich obsypem v otevřeném výkopu trubka flexibilní PVC-U SN 4 neperforovaná DN 160 | m | 416.7 |  | 0 | CS ÚRS 2020 01 |  | základní |  | 0 | 0.28701 | 119.5971 | 0 | 0 | 4 | K | 2 |  |  |  | ROZPOCET | [5 empty] | 0 | 0 | 0 | 0 | 0 | 1 | 0 | 4 | -831747070
| PSC |  | Poznámka k souboru cen: 1. V cenách souboru cen nejsou započteny náklady na: a) montáž a dodávku tvarovek, které se oceňují cenami souboru 877 ..-52.1 Montáž tvarovek na kanalizačním potrubí z trub z plastu, části A03, b) opláštění potrubí geotextílií, které se oceňuje cenami souboru 211 97-11.. Zřízení opláštění výplně z geotextilie odvodňovacích žeber nebo trativodů v rýze nebo zářezu se stěnami katalogu 800-2 Zvláštní zakládání objektů, části A 01. | [14 empty] | PSC | 2
| VV |  | Potrubí_400+Potrubí_600+Potrubí_800 |  | 416.7 | [12 empty] | VV | 2 | 2 | True | 0 | ROZPOCET
| VV |  | Součet |  | 416.7 | [12 empty] | VV | 2 | 4 | True | 1 | ROZPOCET
54 | K | 235874024R | Ukotvení ORL ke štětovnicím | kpl | 1 |  | 0 |  |  | základní |  | 0 | 1.245 | 1.245 | 0 | 0 | 4 | K | 2 |  |  |  | ROZPOCET | [5 empty] | 0 | 0 | 0 | 0 | 0 | 1 | 0 | 4 | -1515435513
55 | K | 258417246R | Ostatní práce spojené s výústním objektem | kpl | 1 |  | 0 |  |  | základní |  | 0 | 12.5 | 12.5 | 0 | 0 | 4 | K | 2 |  |  |  | ROZPOCET | [5 empty] | 0 | 0 | 0 | 0 | 0 | 1 | 0 | 4 | 1091490340
| P |  | Poznámka k položce: Rozsah prací dle výkresu E3/3.34. Záhozová patka, kamenné zpevnění břehu, napojení zpevnění břehu na stávající, zabezpečení prostoru v místě stavby, čerpání vod, převedení vod, ztížené podmínky v místě provádění, dočasná studna, dlažba z lomového kamene. | [14 empty] | P | 2
| D | 3 | Svislé a kompletní konstrukce |  |  |  | 0 |  |  |  |  | 0 |  | 0 |  | 0 | 1 | D | 1 |  |  |  | ROZPOCET | [11 empty] | 0
56 | K | 359901211 | Monitoring stok (kamerový systém) jakékoli výšky nová kanalizace | m | 416.7 |  | 0 | CS ÚRS 2020 01 |  | základní |  | 0 | 0 | 0 | 0 | 0 | 4 | K | 2 |  |  |  | ROZPOCET | [5 empty] | 0 | 0 | 0 | 0 | 0 | 1 | 0 | 4 | 1439286269
| PSC |  | Poznámka k souboru cen: 1. V ceně jsou započteny náklady na zhotovení záznamu o prohlídce a protokolu prohlídky. | [14 empty] | PSC | 2
| VV | Potrubí_400 | "Potrubí DN 400" 90,000 |  | 90 | [12 empty] | VV | 2 | 2 | True | 0 | ROZPOCET
| VV | Potrubí_600 | "Potrubí DN 600" 180,000 |  | 180 | [12 empty] | VV | 2 | 2 | True | 0 | ROZPOCET
| VV | Potrubí_800 | "Potrubí DN 800" 70,00+76,70 |  | 146.7 | [12 empty] | VV | 2 | 2 | True | 0 | ROZPOCET
| VV |  | Součet |  | 416.7 | [12 empty] | VV | 2 | 4 | True | 1 | ROZPOCET
| D | 4 | Vodorovné konstrukce |  |  |  | 0 |  |  |  |  | 0 |  | 2.8046 |  | 0 | 1 | D | 1 |  |  |  | ROZPOCET | [11 empty] | 0
57 | K | 451541111 | Lože pod potrubí, stoky a drobné objekty v otevřeném výkopu ze štěrkodrtě 0-63 mm | m3 | 14.533 |  | 0 | CS ÚRS 2020 01 |  | základní |  | 0 | 0 | 0 | 0 | 0 | 4 | K | 2 |  |  |  | ROZPOCET | [5 empty] | 0 | 0 | 0 | 0 | 0 | 1 | 0 | 4 | -491064795
| PSC |  | Poznámka k souboru cen: 1. Ceny -1111 a -1192 lze použít i pro zřízení sběrných vrstev nad drenážními trubkami. 2. V cenách -5111 a -1192 jsou započteny i náklady na prohození výkopku získaného při zemních pracích. | [14 empty] | PSC | 2
| VV |  | Lože pod ORL | [14 empty] | VV | 2 | 1 | True | 0 | ROZPOCET
| VV |  | (1,000+1,395+6,500+2,405+1,000)*(1,000+2,856+1,000)*0,100 |  | 5.973 | [12 empty] | VV | 2 | 2 | True | 0 | ROZPOCET
| VV | Lože_ORL | Součet |  | 5.973 | [12 empty] | VV | 2 | 4 | True | 0 | ROZPOCET
| VV |  | Lože pod šachty | [14 empty] | VV | 2 | 1 | True | 0 | ROZPOCET
| VV |  | "Šachty na potrubí DN 800- Š1.1.,Š1.2.,Š1.3.,Š1.4.,Š1.5.,Š1.6." 2,80*2,80*0,100*6 |  | 4.704 | [12 empty] | VV | 2 | 2 | True | 0 | ROZPOCET
| VV |  | "Šachty na potrubí DN 600 - Š1.7.,Š1.8.,Š1.9.,Š1.10" 2,60*2,60*0,100*4 |  | 2.704 | [12 empty] | VV | 2 | 2 | True | 0 | ROZPOCET
| VV |  | "Šachty na potrubí DN 400 - Š1.11.,Š1.12." 2,40*2,40*0,100*2 |  | 1.152 | [12 empty] | VV | 2 | 2 | True | 0 | ROZPOCET
| VV | Lože_šachta | Součet |  | 8.56 | [12 empty] | VV | 2 | 4 | True | 0 | ROZPOCET
| VV |  | Lože_ORL+Lože_šachta |  | 14.533 | [12 empty] | VV | 2 | 2 | True | 0 | ROZPOCET
| VV |  | Součet |  | 14.533 | [12 empty] | VV | 2 | 4 | True | 1 | ROZPOCET
58 | K | 451573111 | Lože pod potrubí, stoky a drobné objekty v otevřeném výkopu z písku a štěrkopísku do 63 mm | m3 | 136.35 |  | 0 | CS ÚRS 2020 01 |  | základní |  | 0 | 0 | 0 | 0 | 0 | 4 | K | 2 |  |  |  | ROZPOCET | [5 empty] | 0 | 0 | 0 | 0 | 0 | 1 | 0 | 4 | -1714560190
| PSC |  | Poznámka k souboru cen: 1. Ceny -1111 a -1192 lze použít i pro zřízení sběrných vrstev nad drenážními trubkami. 2. V cenách -5111 a -1192 jsou započteny i náklady na prohození výkopku získaného při zemních pracích. | [14 empty] | PSC | 2
| VV |  | Potrubí_400*Rýha_400*0,100 |  | 14.4 | [12 empty] | VV | 2 | 2 | True | 0 | ROZPOCET
| VV |  | Potrubí_600*Rýha_600*0,150 |  | 48.6 | [12 empty] | VV | 2 | 2 | True | 0 | ROZPOCET
| VV |  | Potrubí_800*Rýha_800*0,250 |  | 73.35 | [12 empty] | VV | 2 | 2 | True | 0 | ROZPOCET
| VV | Lože | Součet |  | 136.35 | [12 empty] | VV | 2 | 4 | True | 1 | ROZPOCET
59 | K | 452112111 | Osazení betonových dílců prstenců nebo rámů pod poklopy a mříže, výšky do 100 mm | kus | 14 |  | 0 | CS ÚRS 2020 01 |  | základní |  | 0 | 0.0066 | 0.0924 | 0 | 0 | 4 | K | 2 |  |  |  | ROZPOCET | [5 empty] | 0 | 0 | 0 | 0 | 0 | 1 | 0 | 4 | 378198484
| PSC |  | Poznámka k souboru cen: 1. V cenách nejsou započteny náklady na dodávku betonových výrobků; tyto se oceňují ve specifikaci. | [14 empty] | PSC | 2
| VV |  | "TBW-Q 100/625/120 XF4" 6,000 |  | 6 | [12 empty] | VV | 2 | 2 | True | 0 | ROZPOCET
| VV |  | "TBW-Q 80/625/120" 1,000 |  | 1 | [12 empty] | VV | 2 | 2 | True | 0 | ROZPOCET
| VV |  | "TBW-Q 80/625/120 XF4" 4,000 |  | 4 | [12 empty] | VV | 2 | 2 | True | 0 | ROZPOCET
| VV |  | "TBW-Q 60/625/120" 1,000 |  | 1 | [12 empty] | VV | 2 | 2 | True | 0 | ROZPOCET
| VV |  | "TBW-Q 60/625/120 XF4" 1,000 |  | 1 | [12 empty] | VV | 2 | 2 | True | 0 | ROZPOCET
| VV |  | "TBW-Q 40/625/120 XF4" 1,000 |  | 1 | [12 empty] | VV | 2 | 2 | True | 0 | ROZPOCET
| VV |  | Součet |  | 14 | [12 empty] | VV | 2 | 4 | True | 1 | ROZPOCET
60 | M | 592100100R | vyrovnávací betonový šachtový prstenec TBW-Q 40/625/120 XF4 | kus | 1 |  | 0 |  |  | základní |  | 0 | 0.028 | 0.028 | 0 | 0 | 8 | M | 2 |  |  |  | ROZPOCET | [5 empty] | 0 | 0 | 0 | 0 | 0 | 1 | 0 | 4 | 303610993
61 | M | 592100101R | vyrovnávací betonový šachtový prstenec TBW-Q 60/625/120 XF4 | kus | 1 |  | 0 |  |  | základní |  | 0 | 0.04 | 0.04 | 0 | 0 | 8 | M | 2 |  |  |  | ROZPOCET | [5 empty] | 0 | 0 | 0 | 0 | 0 | 1 | 0 | 4 | -2004618037
62 | M | 592100101R1 | vyrovnávací betonový šachtový prstenec TBW-Q 60/625/120 | kus | 1 |  | 0 |  |  | základní |  | 0 | 0.04 | 0.04 | 0 | 0 | 8 | M | 2 |  |  |  | ROZPOCET | [5 empty] | 0 | 0 | 0 | 0 | 0 | 1 | 0 | 4 | 1440721253
63 | M | 592100102R | vyrovnávací betonový šachtový prstenec TBW-Q 80/625/120 XF4 | kus | 4 |  | 0 |  |  | základní |  | 0 | 0.053 | 0.212 | 0 | 0 | 8 | M | 2 |  |  |  | ROZPOCET | [5 empty] | 0 | 0 | 0 | 0 | 0 | 1 | 0 | 4 | -1055506707
64 | M | 592100102R1 | vyrovnávací betonový šachtový prstenec TBW-Q 80/625/120 | kus | 1 |  | 0 |  |  | základní |  | 0 | 0.053 | 0.053 | 0 | 0 | 8 | M | 2 |  |  |  | ROZPOCET | [5 empty] | 0 | 0 | 0 | 0 | 0 | 1 | 0 | 4 | 1949206680
65 | M | 592100103R | vyrovnávací betonový šachtový prstenec TBW-Q 100/625/120 XF4 | kus | 6 |  | 0 |  |  | základní |  | 0 | 0.068 | 0.408 | 0 | 0 | 8 | M | 2 |  |  |  | ROZPOCET | [5 empty] | 0 | 0 | 0 | 0 | 0 | 1 | 0 | 4 | -1363649179
66 | K | 452112121 | Osazení betonových dílců prstenců nebo rámů pod poklopy a mříže, výšky přes 100 do 200 mm | kus | 2 |  | 0 | CS ÚRS 2020 01 |  | základní |  | 0 | 0.0066 | 0.0132 | 0 | 0 | 4 | K | 2 |  |  |  | ROZPOCET | [5 empty] | 0 | 0 | 0 | 0 | 0 | 1 | 0 | 4 | -1995885134
| PSC |  | Poznámka k souboru cen: 1. V cenách nejsou započteny náklady na dodávku betonových výrobků; tyto se oceňují ve specifikaci. | [14 empty] | PSC | 2
| VV |  | "TBW-Q 120/625/120 XF4" 2,000 |  | 2 | [12 empty] | VV | 2 | 2 | True | 0 | ROZPOCET
| VV |  | Součet |  | 2 | [12 empty] | VV | 2 | 4 | True | 1 | ROZPOCET
67 | M | 592100104R | vyrovnávací betonový šachtový prstenec TBW-Q 120/625/120 XF4 | kus | 2 |  | 0 |  |  | základní |  | 0 | 0.081 | 0.162 | 0 | 0 | 8 | M | 2 |  |  |  | ROZPOCET | [5 empty] | 0 | 0 | 0 | 0 | 0 | 1 | 0 | 4 | 1338573283
68 | K | 452311131 | Podkladní a zajišťovací konstrukce z betonu prostého v otevřeném výkopu desky pod potrubí, stoky a drobné objekty z betonu tř. C 12/15 | m3 | 43.35 |  | 0 | CS ÚRS 2020 01 |  | základní |  | 0 | 0 | 0 | 0 | 0 | 4 | K | 2 |  |  |  | ROZPOCET | [5 empty] | 0 | 0 | 0 | 0 | 0 | 1 | 0 | 4 | -1861500784
| PSC |  | Poznámka k souboru cen: 1. Ceny -1121 až -1191 a -1192 lze použít i pro ochrannou vrstvu pod železobetonové konstrukce. 2. Ceny -2121 až -2191 a -2192 jsou určeny pro jakékoliv úkosy sedel. | [14 empty] | PSC | 2
| VV |  | Podkladní deska pod potrubí v úseku Výústní objekt - Š1.5 | [14 empty] | VV | 2 | 1 | True | 0 | ROZPOCET
| VV |  | (112,000-10,300)*Rýha_800*0,150 |  | 30.51 | [12 empty] | VV | 2 | 2 | True | 0 | ROZPOCET
| VV |  | Podkladní deska pod šachtu | [14 empty] | VV | 2 | 1 | True | 0 | ROZPOCET
| VV |  | "Šachty na potrubí DN 800- Š1.1.,Š1.2.,Š1.3.,Š1.4.,Š1.5.,Š1.6." 2,80*2,80*0,150*6 |  | 7.056 | [12 empty] | VV | 2 | 2 | True | 0 | ROZPOCET
| VV |  | "Šachty na potrubí DN 600 - Š1.7.,Š1.8.,Š1.9.,Š1.10" 2,60*2,60*0,150*4 |  | 4.056 | [12 empty] | VV | 2 | 2 | True | 0 | ROZPOCET
| VV |  | "Šachty na potrubí DN 400 - Š1.11.,Š1.12." 2,40*2,40*0,150*2 |  | 1.728 | [12 empty] | VV | 2 | 2 | True | 0 | ROZPOCET
| VV | Podkladní_deska | Součet |  | 43.35 | [12 empty] | VV | 2 | 4 | True | 1 | ROZPOCET
69 | K | 452321151 | Podkladní a zajišťovací konstrukce z betonu železového v otevřeném výkopu desky pod potrubí, stoky a drobné objekty z betonu tř. C 20/25 | m3 | 8.959 |  | 0 | CS ÚRS 2020 01 |  | základní |  | 0 | 0 | 0 | 0 | 0 | 4 | K | 2 |  |  |  | ROZPOCET | [5 empty] | 0 | 0 | 0 | 0 | 0 | 1 | 0 | 4 | 764253408
| PSC |  | Poznámka k souboru cen: 1. Ceny -1121 až -1191 a -1192 lze použít i pro ochrannou vrstvu pod železobetonové konstrukce. 2. Ceny -2121 až -2191 a -2192 jsou určeny pro jakékoliv úkosy sedel. | [14 empty] | PSC | 2
| VV |  | Podkladní deska pod ORL | [14 empty] | VV | 2 | 1 | True | 0 | ROZPOCET
| VV |  | (1,000+1,395+6,500+2,405+1,000)*(1,000+2,856+1,000)*0,150 |  | 8.959 | [12 empty] | VV | 2 | 2 | True | 0 | ROZPOCET
| VV | Podkladní_deska_ORL | Součet |  | 8.959 | [12 empty] | VV | 2 | 4 | True | 1 | ROZPOCET
70 | K | 452351101 | Bednění podkladních a zajišťovacích konstrukcí v otevřeném výkopu desek nebo sedlových loží pod potrubí, stoky a drobné objekty | m2 | 52.283 |  | 0 | CS ÚRS 2020 01 |  | základní |  | 0 | 0.00632 | 0.33043 | 0 | 0 | 4 | K | 2 |  |  |  | ROZPOCET | [5 empty] | 0 | 0 | 0 | 0 | 0 | 1 | 0 | 4 | 1885943747
| VV |  | Podkladní deska pod potrubí v úseku Výústní objekt - Š1.5 | [14 empty] | VV | 2 | 1 | True | 0 | ROZPOCET
| VV |  | (112,000-10,300)*0,150*2 |  | 30.51 | [12 empty] | VV | 2 | 2 | True | 0 | ROZPOCET
| VV |  | Podkladní deska pod ORL | [14 empty] | VV | 2 | 1 | True | 0 | ROZPOCET
| VV |  | ((1,000+1,395+6,500+2,405+1,000)+(1,000+2,856+1,000))*0,150 |  | 2.573 | [12 empty] | VV | 2 | 2 | True | 0 | ROZPOCET
| VV |  | Podkladní deska pod šachty | [14 empty] | VV | 2 | 1 | True | 0 | ROZPOCET
| VV |  | "Šachty na potrubí DN 800- Š1.1.,Š1.2.,Š1.3.,Š1.4.,Š1.5.,Š1.6." 2,80*4*0,150*6 |  | 10.08 | [12 empty] | VV | 2 | 2 | True | 0 | ROZPOCET
| VV |  | "Šachty na potrubí DN 600 - Š1.7.,Š1.8.,Š1.9.,Š1.10" 2,60*4*0,150*4 |  | 6.24 | [12 empty] | VV | 2 | 2 | True | 0 | ROZPOCET
| VV |  | "Šachty na potrubí DN 400 - Š1.11.,Š1.12." 2,40*4*0,150*2 |  | 2.88 | [12 empty] | VV | 2 | 2 | True | 0 | ROZPOCET
| VV |  | Součet |  | 52.283 | [12 empty] | VV | 2 | 4 | True | 1 | ROZPOCET
71 | K | 452368113 | Výztuž podkladních desek, bloků nebo pražců v otevřeném výkopu z betonářské oceli 10 505 (R) nebo BSt 500 | t | 1.344 |  | 0 | CS ÚRS 2020 01 |  | základní |  | 0 | 1.0607 | 1.4256 | 0 | 0 | 4 | K | 2 |  |  |  | ROZPOCET | [5 empty] | 0 | 0 | 0 | 0 | 0 | 1 | 0 | 4 | 702276092
| VV |  | Předpoklad vyztužení 150kg/m3 | [14 empty] | VV | 2 | 1 | True | 0 | ROZPOCET
| VV |  | Podkladní_deska_ORL*150/1000 |  | 1.344 | [12 empty] | VV | 2 | 2 | True | 0 | ROZPOCET
| VV |  | Součet |  | 1.344 | [12 empty] | VV | 2 | 4 | True | 1 | ROZPOCET
| D | 5 | Komunikace pozemní |  |  |  | 0 |  |  |  |  | 0 |  | 2.5747 |  | 0 | 1 | D | 1 |  |  |  | ROZPOCET | [11 empty] | 0
72 | K | 591141111 | Kladení dlažby z kostek s provedením lože do tl. 50 mm, s vyplněním spár, s dvojím beraněním a se smetením přebytečného materiálu na krajnici velkých z kamene, do lože z cementové malty | m2 | 4.176 |  | 0 | CS ÚRS 2020 01 |  | základní |  | 0 | 0.19536 | 0.81582 | 0 | 0 | 4 | K | 2 |  |  |  | ROZPOCET | [5 empty] | 0 | 0 | 0 | 0 | 0 | 1 | 0 | 4 | -1359497908
| PSC |  | Poznámka k souboru cen: 1. Ceny 591 1.- pro dlažbu z kostek velkých jsou určeny pro dlažbu úhlopříčnou a řádkovou. 2. Ceny 591 2.- pro dlažbu z kostek drobných jsou určeny pro dlažbu úhlopříčnou, řádkovou a kroužkovou. 3. Dlažba vějířová z kostek drobných se oceňuje cenami 591 41-2111 a 591 44-2111 Kladení dlažby z mozaiky dvoubarevné a vícebarevné komunikací pro pěší. 4. V cenách jsou započteny i náklady na dodání hmot pro lože a na dodání téhož materiálu na výplň spár. 5. V cenách nejsou započteny náklady na: a) dodání dlažebních kostek, které se oceňuje ve specifikaci; ztratné lze dohodnout - u velkých kostek ve výši 1 %, - u drobných kostek ve výši 2 %, b) vyplnění spár dlažby živičnou zálivkou, které se oceňuje cenami souboru cen 599 1 . -11 Zálivka živičná spár dlažby. 6. Část lože přesahující tloušťku 50 mm se oceňuje cenami souboru cen 451 31-97 Příplatek za každých dalších 10 mm tloušťky podkladu nebo lože. | [14 empty] | PSC | 2
| VV |  | Dlažba do betonu v okolí šachtových poklopů - celkem 4 kusy - dle tabulky šachtových poklop DK1 | [14 empty] | VV | 2 | 1 | True | 0 | ROZPOCET
| VV |  | (3,14*0,65*0,65-3,14*0,300*0,300)*4 |  | 4.176 | [12 empty] | VV | 2 | 2 | True | 0 | ROZPOCET
| VV |  | Součet |  | 4.176 | [12 empty] | VV | 2 | 4 | True | 1 | ROZPOCET
73 | M | 58381008 | kostka dlažební žula velká 15/17 | m2 | 4.218 |  | 0 | CS ÚRS 2020 01 |  | základní |  | 0 | 0.417 | 1.7589 | 0 | 0 | 8 | M | 2 |  |  |  | ROZPOCET | [5 empty] | 0 | 0 | 0 | 0 | 0 | 1 | 0 | 4 | -141880000
| P |  | Poznámka k položce: Cena v místě obvyklá. | [14 empty] | P | 2
| VV |  | 4,176*1,01 'Přepočtené koeficientem množství |  | 4.218 | [12 empty] | VV | 2 | 2 | False | 1 | ROZPOCET
| D | 8 | Trubní vedení |  |  |  | 0 |  |  |  |  | 0 |  | 75.4498 |  | 0 | 1 | D | 1 |  |  |  | ROZPOCET | [11 empty] | 0
74 | K | 871390430 | Montáž kanalizačního potrubí z plastů z polypropylenu PP korugovaného nebo žebrovaného SN 16 DN 400 | m | 90 |  | 0 | CS ÚRS 2020 01 |  | základní |  | 0 | 3e-05 | 0.0027 | 0 | 0 | 4 | K | 2 |  |  |  | ROZPOCET | [5 empty] | 0 | 0 | 0 | 0 | 0 | 1 | 0 | 4 | -2060343979
| PSC |  | Poznámka k souboru cen: 1. V cenách montáže potrubí nejsou započteny náklady na dodání trub, elektrospojek a těsnicích kroužků pokud tyto nejsou součástí dodávky potrubí. Tyto náklady se oceňují ve specifikaci. 2. V cenách potrubí z trubek polyetylenových a polypropylenových nejsou započteny náklady na dodání tvarovek použitých pro napojení na jiný druh potrubí; tvarovky se oceňují ve specifikaci. 3. Ztratné lze dohodnout: a) u trub kanalizačních z tvrdého PVC ve směrné výši 3 %, b) u trub polyetylenových a polypropylenových ve směrné výši 1,5. | [14 empty] | PSC | 2
| VV |  | Potrubí_400 |  | 90 | [12 empty] | VV | 2 | 2 | True | 0 | ROZPOCET
| VV |  | Součet |  | 90 | [12 empty] | VV | 2 | 4 | True | 1 | ROZPOCET
75 | M | 28617279R | trubka kanalizační PP korugovaná DN 400x6000mm SN16 | m | 91.35 |  | 0 |  |  | základní |  | 0 | 0.0092 | 0.84042 | 0 | 0 | 8 | M | 2 |  |  |  | ROZPOCET | [5 empty] | 0 | 0 | 0 | 0 | 0 | 1 | 0 | 4 | 232031812
| VV |  | Potrubí_400*1,015 |  | 91.35 | [12 empty] | VV | 2 | 2 | True | 0 | ROZPOCET
| VV |  | Součet |  | 91.35 | [12 empty] | VV | 2 | 4 | True | 1 | ROZPOCET
76 | K | 871440430 | Montáž kanalizačního potrubí z plastů z polypropylenu PP korugovaného nebo žebrovaného SN 16 DN 600 | m | 180 |  | 0 | CS ÚRS 2020 01 |  | základní |  | 0 | 4e-05 | 0.0072 | 0 | 0 | 4 | K | 2 |  |  |  | ROZPOCET | [5 empty] | 0 | 0 | 0 | 0 | 0 | 1 | 0 | 4 | 2107661541
| PSC |  | Poznámka k souboru cen: 1. V cenách montáže potrubí nejsou započteny náklady na dodání trub, elektrospojek a těsnicích kroužků pokud tyto nejsou součástí dodávky potrubí. Tyto náklady se oceňují ve specifikaci. 2. V cenách potrubí z trubek polyetylenových a polypropylenových nejsou započteny náklady na dodání tvarovek použitých pro napojení na jiný druh potrubí; tvarovky se oceňují ve specifikaci. 3. Ztratné lze dohodnout: a) u trub kanalizačních z tvrdého PVC ve směrné výši 3 %, b) u trub polyetylenových a polypropylenových ve směrné výši 1,5. | [14 empty] | PSC | 2
| VV |  | Potrubí_600 |  | 180 | [12 empty] | VV | 2 | 2 | True | 0 | ROZPOCET
| VV |  | Součet |  | 180 | [12 empty] | VV | 2 | 4 | True | 1 | ROZPOCET
77 | M | 28617281R | trubka kanalizační PP korugovaná DN 600x6000mm SN16 | m | 182.7 |  | 0 |  |  | základní |  | 0 | 0.02027 | 3.7033 | 0 | 0 | 8 | M | 2 |  |  |  | ROZPOCET | [5 empty] | 0 | 0 | 0 | 0 | 0 | 1 | 0 | 4 | 1831330162
| VV |  | Potrubí_600*1,015 |  | 182.7 | [12 empty] | VV | 2 | 2 | True | 0 | ROZPOCET
| VV |  | Součet |  | 182.7 | [12 empty] | VV | 2 | 4 | True | 1 | ROZPOCET
78 | K | 871470430 | Montáž kanalizačního potrubí z plastů z polypropylenu PP korugovaného nebo žebrovaného SN 16 DN 800 | m | 146.7 |  | 0 | CS ÚRS 2020 01 |  | základní |  | 0 | 6e-05 | 0.008802 | 0 | 0 | 4 | K | 2 |  |  |  | ROZPOCET | [5 empty] | 0 | 0 | 0 | 0 | 0 | 1 | 0 | 4 | -1996924961
| PSC |  | Poznámka k souboru cen: 1. V cenách montáže potrubí nejsou započteny náklady na dodání trub, elektrospojek a těsnicích kroužků pokud tyto nejsou součástí dodávky potrubí. Tyto náklady se oceňují ve specifikaci. 2. V cenách potrubí z trubek polyetylenových a polypropylenových nejsou započteny náklady na dodání tvarovek použitých pro napojení na jiný druh potrubí; tvarovky se oceňují ve specifikaci. 3. Ztratné lze dohodnout: a) u trub kanalizačních z tvrdého PVC ve směrné výši 3 %, b) u trub polyetylenových a polypropylenových ve směrné výši 1,5. | [14 empty] | PSC | 2
| VV |  | Potrubí_800 |  | 146.7 | [12 empty] | VV | 2 | 2 | True | 0 | ROZPOCET
| VV |  | Součet |  | 146.7 | [12 empty] | VV | 2 | 4 | True | 1 | ROZPOCET
79 | M | 28617282R | trubka kanalizační PP korugovaná DN 800x6000mm SN16 | m | 148.901 |  | 0 |  |  | základní |  | 0 | 0.039 | 5.8071 | 0 | 0 | 8 | M | 2 |  |  |  | ROZPOCET | [5 empty] | 0 | 0 | 0 | 0 | 0 | 1 | 0 | 4 | 461438635
| VV |  | Potrubí_800*1,015 |  | 148.901 | [12 empty] | VV | 2 | 2 | True | 0 | ROZPOCET
| VV |  | Součet |  | 148.901 | [12 empty] | VV | 2 | 4 | True | 1 | ROZPOCET
80 | K | 87570430R | Příplatek za montáž potrubí přes DN 400 při pažení boxy | m | 416.7 |  | 0 |  |  | základní |  | 0 | 0 | 0 | 0 | 0 | 4 | K | 2 |  |  |  | ROZPOCET | [5 empty] | 0 | 0 | 0 | 0 | 0 | 1 | 0 | 4 | 272120209
| VV |  | Potrubí_400 |  | 90 | [12 empty] | VV | 2 | 2 | True | 0 | ROZPOCET
| VV |  | Potrubí_600 |  | 180 | [12 empty] | VV | 2 | 2 | True | 0 | ROZPOCET
| VV |  | Potrubí_800 |  | 146.7 | [12 empty] | VV | 2 | 2 | True | 0 | ROZPOCET
| VV |  | Součet |  | 416.7 | [12 empty] | VV | 2 | 4 | True | 1 | ROZPOCET
81 | K | 877390430 | Montáž tvarovek na kanalizačním plastovém potrubí z polypropylenu PP korugovaného nebo žebrovaného spojek, redukcí nebo navrtávacích sedel DN 400 | kus | 4 |  | 0 | CS ÚRS 2020 01 |  | základní |  | 0 | 0.0001 | 0.0004 | 0 | 0 | 4 | K | 2 |  |  |  | ROZPOCET | [5 empty] | 0 | 0 | 0 | 0 | 0 | 1 | 0 | 4 | -1415758600
| PSC |  | Poznámka k souboru cen: 1. V cenách montáže tvarovek nejsou započteny náklady na dodání tvarovek. Tyto náklady se oceňují ve specifikaci. 2. V cenách montáže tvarovek jsou započteny náklady na dodání těsnicích kroužků, pokud tyto nejsou součástí dodávky tvarovek. | [14 empty] | PSC | 2
82 | M | 28617424R | spojka přesuvná kanalizace PP korugované DN 400 | kus | 4 |  | 0 |  |  | základní |  | 0 | 0.0025 | 0.01 | 0 | 0 | 8 | M | 2 |  |  |  | ROZPOCET | [5 empty] | 0 | 0 | 0 | 0 | 0 | 1 | 0 | 4 | 1421545484
83 | K | 877390440 | Montáž tvarovek na kanalizačním plastovém potrubí z polypropylenu PP korugovaného nebo žebrovaného šachtových vložek DN 400 | kus | 4 |  | 0 | CS ÚRS 2020 01 |  | základní |  | 0 | 0.0001 | 0.0004 | 0 | 0 | 4 | K | 2 |  |  |  | ROZPOCET | [5 empty] | 0 | 0 | 0 | 0 | 0 | 1 | 0 | 4 | 1213728271
| PSC |  | Poznámka k souboru cen: 1. V cenách montáže tvarovek nejsou započteny náklady na dodání tvarovek. Tyto náklady se oceňují ve specifikaci. 2. V cenách montáže tvarovek jsou započteny náklady na dodání těsnicích kroužků, pokud tyto nejsou součástí dodávky tvarovek. | [14 empty] | PSC | 2
84 | M | 28617484R | vložka šachtová kanalizace PP korugované DN 400 | kus | 4 |  | 0 |  |  | základní |  | 0 | 0.0024 | 0.0096 | 0 | 0 | 8 | M | 2 |  |  |  | ROZPOCET | [5 empty] | 0 | 0 | 0 | 0 | 0 | 1 | 0 | 4 | 618671242
85 | K | 877440430 | Montáž tvarovek na kanalizačním plastovém potrubí z polypropylenu PP korugovaného nebo žebrovaného spojek, redukcí nebo navrtávacích sedel DN 600 | kus | 8 |  | 0 | CS ÚRS 2020 01 |  | základní |  | 0 | 0.00011 | 0.00088 | 0 | 0 | 4 | K | 2 |  |  |  | ROZPOCET | [5 empty] | 0 | 0 | 0 | 0 | 0 | 1 | 0 | 4 | -1920730236
| PSC |  | Poznámka k souboru cen: 1. V cenách montáže tvarovek nejsou započteny náklady na dodání tvarovek. Tyto náklady se oceňují ve specifikaci. 2. V cenách montáže tvarovek jsou započteny náklady na dodání těsnicích kroužků, pokud tyto nejsou součástí dodávky tvarovek. | [14 empty] | PSC | 2
86 | M | 28617426R | spojka přesuvná kanalizace PP korugované DN 600 | kus | 8 |  | 0 |  |  | základní |  | 0 | 0.0063 | 0.0504 | 0 | 0 | 8 | M | 2 |  |  |  | ROZPOCET | [5 empty] | 0 | 0 | 0 | 0 | 0 | 1 | 0 | 4 | -1952591760
87 | K | 877440440 | Montáž tvarovek na kanalizačním plastovém potrubí z polypropylenu PP korugovaného nebo žebrovaného šachtových vložek DN 600 | kus | 8 |  | 0 | CS ÚRS 2020 01 |  | základní |  | 0 | 0.00011 | 0.00088 | 0 | 0 | 4 | K | 2 |  |  |  | ROZPOCET | [5 empty] | 0 | 0 | 0 | 0 | 0 | 1 | 0 | 4 | -524935622
| PSC |  | Poznámka k souboru cen: 1. V cenách montáže tvarovek nejsou započteny náklady na dodání tvarovek. Tyto náklady se oceňují ve specifikaci. 2. V cenách montáže tvarovek jsou započteny náklady na dodání těsnicích kroužků, pokud tyto nejsou součástí dodávky tvarovek. | [14 empty] | PSC | 2
88 | M | 28617486R | vložka šachtová kanalizace PP korugované DN 600 | kus | 8 |  | 0 |  |  | základní |  | 0 | 0.0048 | 0.0384 | 0 | 0 | 8 | M | 2 |  |  |  | ROZPOCET | [5 empty] | 0 | 0 | 0 | 0 | 0 | 1 | 0 | 4 | 2134079365
89 | K | 877470430 | Montáž tvarovek na kanalizačním plastovém potrubí z polypropylenu PP korugovaného nebo žebrovaného spojek, redukcí nebo navrtávacích sedel DN 800 | kus | 11 |  | 0 | CS ÚRS 2020 01 |  | základní |  | 0 | 0.00011 | 0.00121 | 0 | 0 | 4 | K | 2 |  |  |  | ROZPOCET | [5 empty] | 0 | 0 | 0 | 0 | 0 | 1 | 0 | 4 | 318554222
| PSC |  | Poznámka k souboru cen: 1. V cenách montáže tvarovek nejsou započteny náklady na dodání tvarovek. Tyto náklady se oceňují ve specifikaci. 2. V cenách montáže tvarovek jsou započteny náklady na dodání těsnicích kroužků, pokud tyto nejsou součástí dodávky tvarovek. | [14 empty] | PSC | 2
90 | M | 28617427R | spojka přesuvná kanalizace PP korugované DN 800 | kus | 11 |  | 0 |  |  | základní |  | 0 | 0.0054 | 0.0594 | 0 | 0 | 8 | M | 2 |  |  |  | ROZPOCET | [5 empty] | 0 | 0 | 0 | 0 | 0 | 1 | 0 | 4 | 433485508
91 | K | 877470440 | Montáž tvarovek na kanalizačním plastovém potrubí z polypropylenu PP korugovaného nebo žebrovaného šachtových vložek DN 800 | kus | 11 |  | 0 | CS ÚRS 2020 01 |  | základní |  | 0 | 0.00011 | 0.00121 | 0 | 0 | 4 | K | 2 |  |  |  | ROZPOCET | [5 empty] | 0 | 0 | 0 | 0 | 0 | 1 | 0 | 4 | -1139235860
| PSC |  | Poznámka k souboru cen: 1. V cenách montáže tvarovek nejsou započteny náklady na dodání tvarovek. Tyto náklady se oceňují ve specifikaci. 2. V cenách montáže tvarovek jsou započteny náklady na dodání těsnicích kroužků, pokud tyto nejsou součástí dodávky tvarovek. | [14 empty] | PSC | 2
92 | M | 28617487R | vložka šachtová kanalizace PP korugované DN 800 | kus | 11 |  | 0 |  |  | základní |  | 0 | 0.0102 | 0.1122 | 0 | 0 | 8 | M | 2 |  |  |  | ROZPOCET | [5 empty] | 0 | 0 | 0 | 0 | 0 | 1 | 0 | 4 | -816928041
93 | K | 887346027R | Ocelový odlučovač ropných látek 10,30x2,90x2,65m | kus | 1 |  | 0 |  |  | základní |  | 0 | 6.7 | 6.7 | 0 | 0 | 4 | K | 2 |  |  |  | ROZPOCET | [5 empty] | 0 | 0 | 0 | 0 | 0 | 1 | 0 | 4 | -1955618375
| P |  | Poznámka k položce: Součástí položky je i set stavidla, přepadu a regulátor průtoku vody 20-30 l/s - výška vody 1 až 1,5m | [14 empty] | P | 2
94 | K | 892240748R | Tlaková zkouška šachet | kus | 12 |  | 0 |  |  | základní |  | 0 | 0.009 | 0.108 | 0 | 0 | 4 | K | 2 |  |  |  | ROZPOCET | [5 empty] | 0 | 0 | 0 | 0 | 0 | 1 | 0 | 4 | 1217952296
95 | K | 892392121 | Tlakové zkoušky vzduchem těsnícími vaky ucpávkovými DN 400 | úsek | 2 |  | 0 | CS ÚRS 2020 01 |  | základní |  | 0 | 0.00025 | 0.0005 | 0 | 0 | 4 | K | 2 |  |  |  | ROZPOCET | [5 empty] | 0 | 0 | 0 | 0 | 0 | 1 | 0 | 4 | 1442955739
| PSC |  | Poznámka k souboru cen: 1. Ceny zkoušek jsou vztaženy na úsek stoky mezi dvěma šachtami bez ohledu na druh potrubí. 2. V cenách jsou započteny i náklady na: a) montáž a demontáž těsnících vaků pro zabezpečení konců zkoušeného úseku potrubí, naplnění a vypuštění vzduchu zkoušeného úseku stoky, b) vystavení zkušebního protokolu. 3. V cenách nejsou započteny náklady na: a) utěsnění kanalizačních přípojek. b) zkoušky vstupních a revizních šachet. | [14 empty] | PSC | 2
96 | K | 892442121 | Tlakové zkoušky vzduchem těsnícími vaky ucpávkovými DN 600 | úsek | 4 |  | 0 | CS ÚRS 2020 01 |  | základní |  | 0 | 0.00043 | 0.00172 | 0 | 0 | 4 | K | 2 |  |  |  | ROZPOCET | [5 empty] | 0 | 0 | 0 | 0 | 0 | 1 | 0 | 4 | -1129157221
| PSC |  | Poznámka k souboru cen: 1. Ceny zkoušek jsou vztaženy na úsek stoky mezi dvěma šachtami bez ohledu na druh potrubí. 2. V cenách jsou započteny i náklady na: a) montáž a demontáž těsnících vaků pro zabezpečení konců zkoušeného úseku potrubí, naplnění a vypuštění vzduchu zkoušeného úseku stoky, b) vystavení zkušebního protokolu. 3. V cenách nejsou započteny náklady na: a) utěsnění kanalizačních přípojek. b) zkoušky vstupních a revizních šachet. | [14 empty] | PSC | 2
97 | K | 892472121 | Tlakové zkoušky vzduchem těsnícími vaky ucpávkovými DN 800 | úsek | 7 |  | 0 | CS ÚRS 2020 01 |  | základní |  | 0 | 0.0012 | 0.0084 | 0 | 0 | 4 | K | 2 |  |  |  | ROZPOCET | [5 empty] | 0 | 0 | 0 | 0 | 0 | 1 | 0 | 4 | -1015097905
| PSC |  | Poznámka k souboru cen: 1. Ceny zkoušek jsou vztaženy na úsek stoky mezi dvěma šachtami bez ohledu na druh potrubí. 2. V cenách jsou započteny i náklady na: a) montáž a demontáž těsnících vaků pro zabezpečení konců zkoušeného úseku potrubí, naplnění a vypuštění vzduchu zkoušeného úseku stoky, b) vystavení zkušebního protokolu. 3. V cenách nejsou započteny náklady na: a) utěsnění kanalizačních přípojek. b) zkoušky vstupních a revizních šachet. | [14 empty] | PSC | 2
98 | K | 894411311 | Osazení betonových nebo železobetonových dílců pro šachty skruží rovných | kus | 20 |  | 0 | CS ÚRS 2020 01 |  | základní |  | 0 | 0.01019 | 0.2038 | 0 | 0 | 4 | K | 2 |  |  |  | ROZPOCET | [5 empty] | 0 | 0 | 0 | 0 | 0 | 1 | 0 | 4 | 297816377
| PSC |  | Poznámka k souboru cen: 1. V cenách nejsou započteny náklady na dodání betonových nebo železobetonových dílců a těsnění; dodání těchto se oceňuje ve specifikaci. | [14 empty] | PSC | 2
| VV |  | "TBS-Q 1000/250/120-SP XF4" 6,00 |  | 6 | [12 empty] | VV | 2 | 2 | True | 0 | ROZPOCET
| VV |  | "TBS-Q 1000/500/120-SP XF4" 5,00 |  | 5 | [12 empty] | VV | 2 | 2 | True | 0 | ROZPOCET
| VV |  | "TBS-Q 1000/1000/120-SP XF4" 5,00 |  | 5 | [12 empty] | VV | 2 | 2 | True | 0 | ROZPOCET
| VV |  | "TBS-Q 1200/250/150-SP" 1,00 |  | 1 | [12 empty] | VV | 2 | 2 | True | 0 | ROZPOCET
| VV |  | "TBS-Q 1200/250/150-SP XF4" 3,00 |  | 3 | [12 empty] | VV | 2 | 2 | True | 0 | ROZPOCET
| VV |  | Součet |  | 20 | [12 empty] | VV | 2 | 4 | True | 1 | ROZPOCET
99 | M | 592150100R | betonová šachtová skruž TBS-Q 1000/250/120-SP XF4 | kus | 6 |  | 0 |  |  | základní |  | 0 | 0.24 | 1.44 | 0 | 0 | 8 | M | 2 |  |  |  | ROZPOCET | [5 empty] | 0 | 0 | 0 | 0 | 0 | 1 | 0 | 4 | -100573506
100 | M | 592150101R | betonová šachtová skruž TBS-Q 1000/500/120-SP XF4 | kus | 5 |  | 0 |  |  | základní |  | 0 | 0.495 | 2.475 | 0 | 0 | 8 | M | 2 |  |  |  | ROZPOCET | [5 empty] | 0 | 0 | 0 | 0 | 0 | 1 | 0 | 4 | 962493709
101 | M | 592150102R | betonová šachtová skruž TBS-Q 1000/1000/120-SP XF4 | kus | 5 |  | 0 |  |  | základní |  | 0 | 1.015 | 5.075 | 0 | 0 | 8 | M | 2 |  |  |  | ROZPOCET | [5 empty] | 0 | 0 | 0 | 0 | 0 | 1 | 0 | 4 | 803962911
102 | M | 592150200R | betonová šachtová skruž TBS-Q 1200/250/150-SP XF4 | kus | 3 |  | 0 |  |  | základní |  | 0 | 0.36 | 1.08 | 0 | 0 | 8 | M | 2 |  |  |  | ROZPOCET | [5 empty] | 0 | 0 | 0 | 0 | 0 | 1 | 0 | 4 | 544281533
103 | M | 592150200R1 | betonová šachtová skruž TBS-Q 1200/250/150-SP | kus | 1 |  | 0 |  |  | základní |  | 0 | 0.36 | 0.36 | 0 | 0 | 8 | M | 2 |  |  |  | ROZPOCET | [5 empty] | 0 | 0 | 0 | 0 | 0 | 1 | 0 | 4 | 567027878
104 | K | 894412411 | Osazení betonových nebo železobetonových dílců pro šachty skruží přechodových | kus | 14 |  | 0 | CS ÚRS 2020 01 |  | základní |  | 0 | 0.01248 | 0.17472 | 0 | 0 | 4 | K | 2 |  |  |  | ROZPOCET | [5 empty] | 0 | 0 | 0 | 0 | 0 | 1 | 0 | 4 | -248124871
| PSC |  | Poznámka k souboru cen: 1. V cenách nejsou započteny náklady na dodání betonových nebo železobetonových dílců a těsnění; dodání těchto se oceňuje ve specifikaci. | [14 empty] | PSC | 2
| VV |  | "TZK-Q 1200/270-1000 XF4" 2,000 |  | 2 | [12 empty] | VV | 2 | 2 | True | 0 | ROZPOCET
| VV |  | "TZK-Q 1200/200-625" 1,000 |  | 1 | [12 empty] | VV | 2 | 2 | True | 0 | ROZPOCET
| VV |  | "TZK-Q 1200/200 int. poklop XF4" 3,000 |  | 3 | [12 empty] | VV | 2 | 2 | True | 0 | ROZPOCET
| VV |  | "TBR-Q 600/1000x625/120 SP K" 8,000 |  | 8 | [12 empty] | VV | 2 | 2 | True | 0 | ROZPOCET
| VV |  | Součet |  | 14 | [12 empty] | VV | 2 | 4 | True | 1 | ROZPOCET
105 | M | 592200100R | betonová šachtová přechodová deska TZK-Q 1200/270-1000 XF4 | kus | 2 |  | 0 |  |  | základní |  | 0 | 0.56 | 1.12 | 0 | 0 | 8 | M | 2 |  |  |  | ROZPOCET | [5 empty] | 0 | 0 | 0 | 0 | 0 | 1 | 0 | 4 | 1224066044
106 | M | 592200101R | betonová šachtová přechodová deska TZK-Q 1200/200-625 | kus | 1 |  | 0 |  |  | základní |  | 0 | 0.65 | 0.65 | 0 | 0 | 8 | M | 2 |  |  |  | ROZPOCET | [5 empty] | 0 | 0 | 0 | 0 | 0 | 1 | 0 | 4 | -1021321733
107 | M | 592200102R | betonová šachtová přechodová deska TZK-Q 1200/200 integrovaný poklop XF4 | kus | 3 |  | 0 |  |  | základní |  | 0 | 0.775 | 2.325 | 0 | 0 | 8 | M | 2 |  |  |  | ROZPOCET | [5 empty] | 0 | 0 | 0 | 0 | 0 | 1 | 0 | 4 | -1242584790
108 | M | 592200120R | betonový šachtový konus TBR-Q 600/1000x625/120 SPK | kus | 8 |  | 0 |  |  | základní |  | 0 | 0.595 | 4.76 | 0 | 0 | 8 | M | 2 |  |  |  | ROZPOCET | [5 empty] | 0 | 0 | 0 | 0 | 0 | 1 | 0 | 4 | -760790808
109 | K | 894414111 | Osazení betonových nebo železobetonových dílců pro šachty skruží základových (dno) | kus | 12 |  | 0 | CS ÚRS 2020 01 |  | základní |  | 0 | 0.02854 | 0.34248 | 0 | 0 | 4 | K | 2 |  |  |  | ROZPOCET | [5 empty] | 0 | 0 | 0 | 0 | 0 | 1 | 0 | 4 | -1084016006
| PSC |  | Poznámka k souboru cen: 1. V cenách nejsou započteny náklady na dodání betonových nebo železobetonových dílců a těsnění; dodání těchto se oceňuje ve specifikaci. | [14 empty] | PSC | 2
| VV |  | Viz. tabulka šachet pro DK1 | [14 empty] | VV | 2 | 1 | True | 0 | ROZPOCET
| VV |  | "TBZ-Q PERF400-885 XF4" 2,00 |  | 2 | [12 empty] | VV | 2 | 2 | True | 0 | ROZPOCET
| VV |  | "TBZ-Q PERF600-1085 XF4" 4,00 |  | 4 | [12 empty] | VV | 2 | 2 | True | 0 | ROZPOCET
| VV |  | "TBZ-Q PERF800-1400" 1,00 |  | 1 | [12 empty] | VV | 2 | 2 | True | 0 | ROZPOCET
| VV |  | "TBZ-Q PERF800-1400 XF4" 5,00 |  | 5 | [12 empty] | VV | 2 | 2 | True | 0 | ROZPOCET
| VV |  | Součet |  | 12 | [12 empty] | VV | 2 | 4 | True | 1 | ROZPOCET
110 | M | 592250100R | betonové šachtové dno TBZ-Q 400-885 XF4 | kus | 2 |  | 0 |  |  | základní |  | 0 | 1.83 | 3.66 | 0 | 0 | 8 | M | 2 |  |  |  | ROZPOCET | [5 empty] | 0 | 0 | 0 | 0 | 0 | 1 | 0 | 4 | 298543018
111 | M | 592250102R | betonové šachtové dno TBZ-Q 600-1085 XF4 | kus | 4 |  | 0 |  |  | základní |  | 0 | 2.31 | 9.24 | 0 | 0 | 8 | M | 2 |  |  |  | ROZPOCET | [5 empty] | 0 | 0 | 0 | 0 | 0 | 1 | 0 | 4 | -1463248252
112 | M | 592250103R | betonové šachtové dno TBZ-Q 800-1400 XF4 | kus | 5 |  | 0 |  |  | základní |  | 0 | 3.35 | 16.75 | 0 | 0 | 8 | M | 2 |  |  |  | ROZPOCET | [5 empty] | 0 | 0 | 0 | 0 | 0 | 1 | 0 | 4 | 679505031
113 | M | 592250103R1 | betonové šachtové dno TBZ-Q 800-1400 | kus | 1 |  | 0 |  |  | základní |  | 0 | 3.35 | 3.35 | 0 | 0 | 8 | M | 2 |  |  |  | ROZPOCET | [5 empty] | 0 | 0 | 0 | 0 | 0 | 1 | 0 | 4 | -1539952262
114 | M | 592450108R | šachtové těsnění DN 1000 | kus | 19 |  | 0 |  |  | základní |  | 0 | 0.003 | 0.057 | 0 | 0 | 8 | M | 2 |  |  |  | ROZPOCET | [5 empty] | 0 | 0 | 0 | 0 | 0 | 1 | 0 | 4 | -3631402
115 | M | 592450109R | šachtové těsnění DN 1200 | kus | 10 |  | 0 |  |  | základní |  | 0 | 0.005 | 0.05 | 0 | 0 | 8 | M | 2 |  |  |  | ROZPOCET | [5 empty] | 0 | 0 | 0 | 0 | 0 | 1 | 0 | 4 | 1951914922
116 | K | 899104112 | Osazení poklopů litinových a ocelových včetně rámů pro třídu zatížení D400, E600 | kus | 12 |  | 0 | CS ÚRS 2020 01 |  | základní |  | 0 | 0.21734 | 2.6081 | 0 | 0 | 4 | K | 2 |  |  |  | ROZPOCET | [5 empty] | 0 | 0 | 0 | 0 | 0 | 1 | 0 | 4 | 2044430267
| PSC |  | Poznámka k souboru cen: 1. V cenách 899 10 -.112 nejsou započteny náklady na dodání poklopů včetně rámů; tyto náklady se oceňují ve specifikaci. 2. V cenách 899 10 -.113 nejsou započteny náklady na: a) dodání poklopů; tyto náklady se oceňují ve specifikaci, b) montáž rámů, která se oceňuje cenami souboru 452 11-21.. části A01 tohoto katalogu. 3. Poklopy a vtokové mříže dělíme do těchto tříd zatížení: a) A15, A50 pro plochy používané výlučně chodci a cyklisty, b) B125 pro chodníky, pěší zóny a plochy srovnatelné, plochy pro stání a parkování osobních automobilů i v patrech, c) C250 pro poklopy umístěné v ploše odvodňovacích proužků pozemní komunikace, která měřeno od hrany obrubníku, zasahuje nejvíce 0,5 m do vozovkya nejvíce 0,2 m do chodníku, d) D400 pro vozovky pozemních komunikací, ulice pro pěší, zpevněné krajnice a parkovací plochy, které jsou přístupné pro všechny druhy silničních vozidel, e) E600 pro plochy, které budou vystavené zvláště vysokému zatížení kol. | [14 empty] | PSC | 2
117 | M | 592500109R | poklop litinový D400 samonivelační, s odvětráním kruhový rám litina, víko litina výšky 140mm | kus | 12 |  | 0 |  |  | základní |  | 0 | 0.0815 | 0.978 | 0 | 0 | 8 | M | 2 |  |  |  | ROZPOCET | [5 empty] | 0 | 0 | 0 | 0 | 0 | 1 | 0 | 4 | -946170211
118 | K | 899623141 | Obetonování potrubí nebo zdiva stok betonem prostým v otevřeném výkopu, beton tř. C 12/15 | m3 | 252.51 |  | 0 | CS ÚRS 2020 01 |  | základní |  | 0 | 0 | 0 | 0 | 0 | 4 | K | 2 |  |  |  | ROZPOCET | [5 empty] | 0 | 0 | 0 | 0 | 0 | 1 | 0 | 4 | -1831023143
| PSC |  | Poznámka k souboru cen: 1. Obetonování zdiva stok ve štole se oceňuje cenami souboru cen 359 31-02 Výplň za rubem cihelného zdiva stok části A 03 tohoto katalogu. | [14 empty] | PSC | 2
| VV |  | Obetonování potrubí v úseku Výústní objekt - Š1.5 | [14 empty] | VV | 2 | 1 | True | 0 | ROZPOCET
| VV |  | (112,000-10,300)*Rýha_800*(0,800+0,300) |  | 223.74 | [12 empty] | VV | 2 | 2 | True | 0 | ROZPOCET
| VV | Obetonování_potrubí | Součet |  | 223.74 | [12 empty] | VV | 2 | 4 | True | 0 | ROZPOCET
| VV |  | Obetonování ORL | [14 empty] | VV | 2 | 1 | True | 0 | ROZPOCET
| VV |  | "Předpoklad obetonování" 28,770 |  | 28.77 | [12 empty] | VV | 2 | 2 | True | 0 | ROZPOCET
| VV | Obetonování_ORL | Součet |  | 28.77 | [12 empty] | VV | 2 | 4 | True | 0 | ROZPOCET
| VV |  | Obetonování_potrubí+Obetonování_ORL |  | 252.51 | [12 empty] | VV | 2 | 2 | True | 0 | ROZPOCET
| VV |  | Součet |  | 252.51 | [12 empty] | VV | 2 | 4 | True | 1 | ROZPOCET
119 | K | 899643111 | Bednění pro obetonování potrubí v otevřeném výkopu | m2 | 240.896 |  | 0 | CS ÚRS 2020 01 |  | základní |  | 0 | 0.00402 | 0.9684 | 0 | 0 | 4 | K | 2 |  |  |  | ROZPOCET | [5 empty] | 0 | 0 | 0 | 0 | 0 | 1 | 0 | 4 | 764312682
| VV |  | Obetonování potrubí v úseku Výústní objekt - Š1.5 | [14 empty] | VV | 2 | 1 | True | 0 | ROZPOCET
| VV |  | (112,000-10,300)*(0,800+0,300)*2 |  | 223.74 | [12 empty] | VV | 2 | 2 | True | 0 | ROZPOCET
| VV |  | Obetonování ORL | [14 empty] | VV | 2 | 1 | True | 0 | ROZPOCET
| VV |  | ((1,000+1,395+6,500+2,405+1,000)+(1,000+2,856+1,000))*2*0,500 |  | 17.156 | [12 empty] | VV | 2 | 2 | True | 0 | ROZPOCET
| VV |  | Součet |  | 240.896 | [12 empty] | VV | 2 | 4 | True | 1 | ROZPOCET
120 | K | 899653111R | Upevnění potrubí ve výkopu ocelovými pásky | kus | 17 |  | 0 |  |  | základní |  | 0 | 0.015 | 0.255 | 0 | 0 | 4 | K | 2 |  |  |  | ROZPOCET | [5 empty] | 0 | 0 | 0 | 0 | 0 | 1 | 0 | 4 | 903377453
| P |  | Poznámka k položce: Včetně kotvícího materiálu. | [14 empty] | P | 2
| VV |  | Zajištění poutrbí pomocí upínacích ocelových pásků kotvených do základové desky - předpoklad 3kusy/trubka (6,0m) | [14 empty] | VV | 2 | 1 | True | 0 | ROZPOCET
| VV |  | 17 |  | 17 | [12 empty] | VV | 2 | 2 | True | 0 | ROZPOCET
| VV |  | Součet |  | 17 | [12 empty] | VV | 2 | 4 | True | 1 | ROZPOCET
121 | K | 899722114 | Krytí potrubí z plastů výstražnou fólií z PVC šířky 40 cm | m | 416.7 |  | 0 | CS ÚRS 2020 01 |  | základní |  | 0 | 0.00013 | 0.054171 | 0 | 0 | 4 | K | 2 |  |  |  | ROZPOCET | [5 empty] | 0 | 0 | 0 | 0 | 0 | 1 | 0 | 4 | -832872766
| VV |  | Potrubí_400 |  | 90 | [12 empty] | VV | 2 | 2 | True | 0 | ROZPOCET
| VV |  | Potrubí_600 |  | 180 | [12 empty] | VV | 2 | 2 | True | 0 | ROZPOCET
| VV |  | Potrubí_800 |  | 146.7 | [12 empty] | VV | 2 | 2 | True | 0 | ROZPOCET
| VV |  | Součet |  | 416.7 | [12 empty] | VV | 2 | 4 | True | 1 | ROZPOCET
| D | 997 | Přesun sutě |  |  |  | 0 |  |  |  |  | 0 |  | 0 |  | 0 | 1 | D | 1 |  |  |  | ROZPOCET | [11 empty] | 0
122 | K | 997013601 | Poplatek za uložení stavebního odpadu na skládce (skládkovné) z prostého betonu zatříděného do Katalogu odpadů pod kódem 17 01 01 | t | 80.5 |  | 0 | CS ÚRS 2020 01 |  | základní |  | 0 | 0 | 0 | 0 | 0 | 4 | K | 2 |  |  |  | ROZPOCET | [5 empty] | 0 | 0 | 0 | 0 | 0 | 1 | 0 | 4 | -1792919162
| PSC |  | Poznámka k souboru cen: 1. Ceny uvedené v souboru cen je doporučeno upravit podle aktuálních cen místně příslušné skládky odpadů. 2. Uložení odpadů neuvedených v souboru cen se oceňuje individuálně. 3. V cenách je započítán poplatek za ukládaní odpadu dle zákona 185/2001 Sb. 4. Případné drcení stavebního odpadu lze ocenit souborem cen 997 00-60 Drcení stavebního odpadu z katalogu 800-6 Demolice objektů. | [14 empty] | PSC | 2
| VV |  | Bourání_beton*2,30 |  | 80.5 | [12 empty] | VV | 2 | 2 | True | 0 | ROZPOCET
| VV |  | Součet |  | 80.5 | [12 empty] | VV | 2 | 4 | True | 1 | ROZPOCET
| D | 998 | Přesun hmot |  |  |  | 0 |  |  |  |  | 0 |  | 0 |  | 0 | 1 | D | 1 |  |  |  | ROZPOCET | [11 empty] | 0
123 | K | 998276101 | Přesun hmot pro trubní vedení hloubené z trub z plastických hmot nebo sklolaminátových pro vodovody nebo kanalizace v otevřeném výkopu dopravní vzdálenost do 15 m | t | 358.104 |  | 0 | CS ÚRS 2020 01 |  | základní |  | 0 | 0 | 0 | 0 | 0 | 4 | K | 2 |  |  |  | ROZPOCET | [5 empty] | 0 | 0 | 0 | 0 | 0 | 1 | 0 | 4 | -1499580800
| PSC |  | Poznámka k souboru cen: 1. Položky přesunu hmot nelze užít pro zeminu, sypaniny, štěrkopísek, kamenivo ap. Případná manipulace s tímto materiálem se oceňuje souborem cen 162 2.-.... Vodorovné přemístění výkopku nebo sypaniny katalogu 800-1 Zemní práce. | [14 empty] | PSC | 2
124 | K | 998276125 | Přesun hmot pro trubní vedení hloubené z trub z plastických hmot nebo sklolaminátových Příplatek k cenám za zvětšený přesun přes vymezenou největší dopravní vzdálenost přes 500 do 1000 m | t | 358.104 |  | 0 | CS ÚRS 2020 01 |  | základní |  | 0 | 0 | 0 | 0 | 0 | 4 | K | 2 |  |  |  | ROZPOCET | [5 empty] | 0 | 0 | 0 | 0 | 0 | 1 | 0 | 4 | -1002400806
| PSC |  | Poznámka k souboru cen: 1. Položky přesunu hmot nelze užít pro zeminu, sypaniny, štěrkopísek, kamenivo ap. Případná manipulace s tímto materiálem se oceňuje souborem cen 162 2.-.... Vodorovné přemístění výkopku nebo sypaniny katalogu 800-1 Zemní práce. | [14 empty] | PSC | 2
| D | HZS | Hodinové zúčtovací sazby |  |  |  | 0 |  |  |  |  | 0 |  | 0 |  | 0 | 4 | D | 0 |  |  |  | ROZPOCET | [11 empty] | 0
125 | K | HZS2222 | Hodinové zúčtovací sazby profesí PSV provádění stavebních instalací elektrikář odborný | hod | 360 |  | 0 | CS ÚRS 2020 01 |  | základní |  | 0 | 0 | 0 | 0 | 0 | 512 | K | 1 |  |  |  | ROZPOCET | [5 empty] | 0 | 0 | 0 | 0 | 0 | 1 | 0 | 512 | -1409462327
| VV |  | Čerpání vod při realizace Potrubí DN 400, DN 600, DN 800 a ORL - 4 čerpadla současně po dobu výstavby - předpoklad | [14 empty] | VV | 1 | 1 | True | 0 | ROZPOCET
| VV |  | 90*4 |  | 360 | [12 empty] | VV | 1 | 2 | True | 0 | ROZPOCET
| VV |  | Součet |  | 360 | [12 empty] | VV | 1 | 4 | True | 1 | ROZPOCET

## SO 311.2 - Nové přípojky ...
[18 empty] | {a43ef416-d210-400d-b104-bdc32c6a5bbf} | [5 empty] | Hloubení_rýh_3_r | Hloubení rýh třída těžitelnosti 3 - ručně | m3 | 65,347 | 2
[18 empty] | 2 | [5 empty] | Hloubení_rýh_3_s | Hloubení rýh třída těžitelnosti 3 - strojně | m3 | 98,021 | 2
| KRYCÍ LIST SOUPISU PRACÍ | [7 empty] | v --- níže se nacházejí doplnkové a pomocné údaje k sestavám --- v | [8 empty] | False | [5 empty] | Hloubení_rýh_4_r | Hloubení rýh třída těžitelnosti 4 - ručně | m3 | 152,477 | 2
[24 empty] | Hloubení_rýh_4_s | Hloubení rýh třída těžitelnosti 4 - strojně | m3 | 228,715 | 2
| Stavba: | [22 empty] | Rýha_200 | Rýha pro potrubí DN 200 | m | 1,3 | 2
|  | Strakonická - rozšíření, č. akce 999 170, Praha 5 | [21 empty] | Koef_nakypření | Koeficient nakypření |  | 1,23 | 2
| Objekt: | [22 empty] | Potrubí_200 | Potrubí DN 200 | m | 17,4 | 2
|  | SO 300 - Dešťová kanalizace | [21 empty] | Bourání_beton | Bourání beton | m3 | 15 | 2
| Soupis: | [22 empty] | Hloubení_rýh | Hloubení rýh | m3 | 544,559 | 2
|  | SO 311 - Dešťová kanalizace, km 0,06882 - 0,38650 | [21 empty] | Pažící_box_4 | Pažící box do hloubky 4,0m | m2 | 843,108 | 2
| Úroveň 3: | [22 empty] | Lože | Lože pod potrubí | m3 | 2,262 | 2
|  | SO 311.2 - Nové přípojky UV napojené do DK1 včetně rušení stávajících | [21 empty] | Obsyp | Obsyp potrubí | m3 | 11,31 | 2
[24 empty] | Zásyp | Zásyp rýh a šachet | m3 | 625,83 | 2
| KSO: |  |  |  |  | CC-CZ: | [17 empty] | Skládka_1_3 | Výkopek na skládku třída těžitelnosti 1-3 | m3 | 238,91 | 2
| Místo: |  | ulice Strakonická |  |  | Datum: | 10. 1. 2020 | [16 empty] | Hloubení_šachet | Hloubení šachet | m3 | 102,889 | 2
[24 empty] | Hloubení_šachet_3_s | Hloubení šachet třída těžitelnosti 3 - strojně | m3 | 18,52 | 2
| Zadavatel: |  |  |  |  | IČ: | 03447286 | [16 empty] | Hloubení_šachet_3_r | Hloubení šachet třída těžitelnosti 3 - ručně | m3 | 12,347 | 2
|  | Technická správa komunikací hl. m. Prahy a.s. |  |  |  | DIČ: | CZ03447286 | [16 empty] | Hloubení_šachet_4_s | Hloubení šachet třída těžitelnosti 4 - strojně | m3 | 43,213 | 2
[24 empty] | Hloubení_šachet_4_r | Hloubení šachet třída těžitelnosti 4 - ručně | m3 | 28,809 | 2
| Uchazeč: |  |  |  |  | IČ: | Vyplň údaj | [16 empty] | Pažení_šachet | Pažení šachet | m2 | 222,824 | 2
|  | Vyplň údaj |  |  |  | DIČ: | Vyplň údaj | [16 empty] | Suť_plast_potrubí | Suť z plastového potrubí | t | 2,096 | 2
[24 empty] | Skládka_4_5 | Výkopek na skládku třída těžitelnosti 4-5 | m3 | 572,453 | 2
| Projektant: |  |  |  |  | IČ: | 48592722 | [16 empty] | Zásyp_ručně | Zásyp ručně | m3 | 187,749 | 2
|  | DIPRO, spol s r.o. |  |  |  | DIČ: | CZ48592722 | [16 empty] | Obetonování_potrubí | Obetonování potrubí | m3 | 7,5 | 2
[24 empty] | Obsyp_ručně | Obsyp ručně | m3 | 3,393 | 2
| Zpracovatel: |  |  |  |  | IČ: | 05733171 | [16 empty] | Suť_celkem | Suť celkem | t | 7,088 | 2
|  | TMI Building s.r.o. |  |  |  | DIČ: | CZ05733171 | [16 empty] | Suť_beton | Suť beton | t | 4,992 | 2
Poznámka:
| Cena bez DPH | [5 empty] | 0
|  |  | Základ daně |  |  | Sazba daně | Výše daně
| DPH | základní | 0 |  |  | 21% | 0
|  | snížená | 0 |  |  | 15% | 0
|  | zákl. přenesená | 0 |  |  | 21% | 0
|  | sníž. přenesená | 0 |  |  | 15% | 0
|  | nulová | 0 |  |  | 0% | 0
| Cena s DPH |  |  | v | CZK |  | 0
| Projektant |  |  | Zpracovatel
| Datum a podpis: |  | Razítko | Datum a podpis: |  |  | Razítko
| Objednavatel |  |  | Uchazeč
| Datum a podpis: |  | Razítko | Datum a podpis: |  |  | Razítko
REKAPITULACE ČLENĚNÍ SOUPISU PRACÍ
Stavba:
Strakonická - rozšíření, č. akce 999 170, Praha 5
Objekt:
SO 300 - Dešťová kanalizace
Soupis:
SO 311 - Dešťová kanalizace, km 0,06882 - 0,38650
Úroveň 3:
SO 311.2 - Nové přípojky UV napojené do DK1 včetně rušení stávajících
Místo: |  |  | ulice Strakonická |  |  | Datum: | 10. 1. 2020
Zadavatel: |  |  | Technická správa komunikací hl. m. Prahy a.s. |  |  | Projektant: | DIPRO, spol s r.o.
Uchazeč: |  |  | Vyplň údaj |  |  | Zpracovatel: | TMI Building s.r.o.
Kód dílu - Popis | [6 empty] | Cena celkem [CZK]
Náklady ze soupisu prací | [6 empty] | 0 | [11 empty] | -1
| HSV - Práce a dodávky HSV | [5 empty] | 0
| 1 - Zemní práce | [5 empty] | 0
| 2 - Zakládání | [5 empty] | 0
| 3 - Svislé a kompletní konstrukce | [5 empty] | 0
| 4 - Vodorovné konstrukce | [5 empty] | 0
| 8 - Trubní vedení | [5 empty] | 0
| 997 - Přesun sutě | [5 empty] | 0
| 998 - Přesun hmot | [5 empty] | 0
| HZS - Hodinové zúčtovací sazby | [5 empty] | 0
SOUPIS PRACÍ
Stavba:
Strakonická - rozšíření, č. akce 999 170, Praha 5
Objekt:
SO 300 - Dešťová kanalizace
Soupis:
SO 311 - Dešťová kanalizace, km 0,06882 - 0,38650
Úroveň 3:
SO 311.2 - Nové přípojky UV napojené do DK1 včetně rušení stávajících
Místo: |  |  | ulice Strakonická |  |  | Datum: | 10. 1. 2020
Zadavatel: |  |  | Technická správa komunikací hl. m. Prahy a.s. |  |  | Projektant: | DIPRO, spol s r.o.
Uchazeč: |  |  | Vyplň údaj |  |  | Zpracovatel: | TMI Building s.r.o.
PČ | Typ | Kód | Popis | MJ | Množství | J.cena [CZK] | Cena celkem [CZK] | Cenová soustava |  | DPH | J. Nh [h] | Nh celkem [h] | J. hmotnost [t] | Hmotnost celkem [t] | J. suť [t] | Suť Celkem [t]
Náklady soupisu celkem | [6 empty] | 0 |  |  |  |  | 0 |  | 13.3523 |  | 7.8875 |  | D | -1 | [15 empty] | 0
| D | HSV | Práce a dodávky HSV |  |  |  | 0 |  |  |  |  | 0 |  | 13.3523 |  | 7.8875 | 1 | D | 0 |  |  |  | ROZPOCET | [11 empty] | 0
| D | 1 | Zemní práce |  |  |  | 0 |  |  |  |  | 0 |  | 2.9533 |  | 0 | 1 | D | 1 |  |  |  | ROZPOCET | [11 empty] | 0
1 | K | 115001103 | Převedení vody potrubím průměru DN přes 150 do 250 | m | 30 |  | 0 | CS ÚRS 2020 01 |  | základní |  | 0 | 0.01004 | 0.3012 | 0 | 0 | 4 | K | 2 |  |  |  | ROZPOCET | [5 empty] | 0 | 0 | 0 | 0 | 0 | 1 | 0 | 4 | -1954613067
| PSC |  | Poznámka k souboru cen: 1. Ceny lze použít na převedení vody na vzdálenost větší než 20 m, tedy za každý další metr přes 20 m. 2. Ceny lze použít i pro převedení vody žlaby; přitom lze použít ceny : a) 1101 pro žlaby rozvinutého obvodu do 0,30 m, b) 1102 pro žlaby rozvinutého obvodu do 0,50 m, c) 1103 pro žlaby rozvinutého obvodu do 0,80 m, d) 1104 pro žlaby rozvinutého obvodu do 1,00 m, e) 1105 pro žlaby rozvinutého obvodu do 2,00 m, f) 1106 pro žlaby rozvinutého obvodu do 3,00 m. 3. Ceny lze použít i pro ocenění výtlačného potrubí. 4. Ceny lze použít jen pro převedení vody, získané čerpáním při provádění stavebních prací. 5. V ceně jsou započteny i náklady na: a) montáž a demontáž potrubí nebo hadice, těsnění po dobu provozu a opotřebení hmot, b) podpěrné konstrukce dřevěné. 6. V ceně nejsou započteny náklady na nutné zemní práce; tyto se oceňují příslušnými cenami souborů cen této části. | [14 empty] | PSC | 2
| VV |  | "Převedení vod při čerpání - předpoklad" 30 |  | 30 | [12 empty] | VV | 2 | 2 | True | 0 | ROZPOCET
| VV |  | Součet |  | 30 | [12 empty] | VV | 2 | 4 | True | 1 | ROZPOCET
2 | K | 115101201 | Čerpání vody na dopravní výšku do 10 m s uvažovaným průměrným přítokem do 500 l/min | hod | 384 |  | 0 | CS ÚRS 2020 01 |  | základní |  | 0 | 3e-05 | 0.01152 | 0 | 0 | 4 | K | 2 |  |  |  | ROZPOCET | [5 empty] | 0 | 0 | 0 | 0 | 0 | 1 | 0 | 4 | 1290142642
| PSC |  | Poznámka k souboru cen: 1. Ceny nelze použít pro čerpání vody při snižování hladiny podzemní vody soustavou čerpacích jehel; toto snižování hladiny vody se oceňuje cenami souborů cen: a) 115 20-12 Čerpací jehla, b) 115 20-13 Montáž a demontáž zařízení čerpací a odsávací stanice, c) 115 20-14 Montáž, opotřebení a demontáž sběrného potrubí, d) 115 20-15 Montáž a demontáž odpadního potrubí, e) 115 20-16 Odsávání a čerpání vody sběrným potrubím. 2. V cenách jsou započteny i náklady montáž a demontáž potrubí nebo hadice v délce do 20 m. Pro převedení vody na vzdálenost větší než 20 m se použijí položky souboru cen 115 00-11 Převedení vody potrubím tohoto katalogu. 3. V cenách nejsou započteny náklady na zřízení čerpacích jímek nebo projektovaných studní: a) kopaných; tyto se oceňují příslušnými cenami části A03 Hloubené vykopávky. b) vrtaných; tyto se oceňují příslušnými cenami katalogu 800-2 Zvláštní zakládání objektů. 4. Doba, po kterou nejsou čerpadla v činnosti, se neoceňuje. Výjimkou je přerušení čerpání vody na dobu do 15 minut jednotlivě; toto přerušení se od doby čerpání neodečítá. 5. Dopravní výškou vody se rozumí svislá vzdálenost mezi hladinou vody v jímce sníženou čerpáním a vodorovnou rovinou proloženou osou nejvyššího bodu výtlačného potrubí. 6. Množství jednotek se určuje v hodinách doby, po kterou je jednotlivé čerpadlo, popř. celý soubor čerpadel v činnosti. 7. Počet měrných jednotek se určí samostatně za každé čerpací místo (jámu, studnu, šachtu). | [14 empty] | PSC | 2
| VV |  | Čerpání vod při realizace Potrubí DN 200 - 1 čerpadlo po dobu výstavby - předpoklad | [14 empty] | VV | 2 | 1 | True | 0 | ROZPOCET
| VV |  | 8*2*24 |  | 384 | [12 empty] | VV | 2 | 2 | True | 0 | ROZPOCET
| VV |  | Součet |  | 384 | [12 empty] | VV | 2 | 4 | True | 1 | ROZPOCET
3 | K | 115101301 | Pohotovost záložní čerpací soupravy pro dopravní výšku do 10 m s uvažovaným průměrným přítokem do 500 l/min | den | 16 |  | 0 | CS ÚRS 2020 01 |  | základní |  | 0 | 0 | 0 | 0 | 0 | 4 | K | 2 |  |  |  | ROZPOCET | [5 empty] | 0 | 0 | 0 | 0 | 0 | 1 | 0 | 4 | -1621004317
| PSC |  | Poznámka k souboru cen: 1. V ceně nejsou započteny náklady na sací a výtlačné potrubí, příp. na odpadní žlaby a náklady na lešení pod čerpadlo a pod potrubí nebo pod odpadní žlaby, na energii a na záložní zdroje energie. 2. Oceňují se všechny kalendářní dny od skončení montáže do započetí demontáže čerpací soupravy s odečtením kalendářních dnů, ve kterých je tato souprava v činnosti. 3. Pohotovost záložní čerpací soupravy se oceňuje jen se souhlasem investora a to tehdy, mohla-li by porucha v čerpání ohrozit bezpečnost pracujících nebo budované dílo, příp. termín výstavby. 4. Dopravní výškou vody se rozumí svislá vzdálenost mezi hladinou vody v jímce sníženou čerpáním a vodorovnou rovinou, proloženou osou nejvyššího bodu výtlačného potrubí. 5. Počet měrných jednotek se určí samostatně za každé čerpací místo (jámu, studnu, šachtu) 6. Pokud projekt předepíše zřízení samostatného sacího nebo výtlačného potrubí, oceňují se tyto náklady cenami souboru cen 115 00-11 Převedení vody potrubím. | [14 empty] | PSC | 2
| VV |  | Čerpání vod při realizace Potrubí DN 200 - 1 čerpadlo po dobu výstavby - předpoklad | [14 empty] | VV | 2 | 1 | True | 0 | ROZPOCET
| VV |  | 8*2 |  | 16 | [12 empty] | VV | 2 | 2 | True | 0 | ROZPOCET
| VV |  | Součet |  | 16 | [12 empty] | VV | 2 | 4 | True | 1 | ROZPOCET
4 | K | 119001401 | Dočasné zajištění podzemního potrubí nebo vedení ve výkopišti ve stavu i poloze, ve kterých byla na začátku zemních prací a to s podepřením, vzepřením nebo vyvěšením, příp. s ochranným bedněním, se zřízením a odstraněním zajišťovací konstrukce, s opotřebením hmot potrubí ocelového nebo litinového, jmenovité světlosti DN do 200 mm | m | 8 |  | 0 | CS ÚRS 2020 01 |  | základní |  | 0 | 0.00868 | 0.06944 | 0 | 0 | 4 | K | 2 |  |  |  | ROZPOCET | [5 empty] | 0 | 0 | 0 | 0 | 0 | 1 | 0 | 4 | 187055553
| PSC |  | Poznámka k souboru cen: 1. Ceny nelze použít pro dočasné zajištění potrubí v provozu pod tlakem přes 1 MPa a potrubí nebo jiných vedení v provozu u nichž investor zakazuje použít při vykopávce kovové nástroje nebo nářadí. 2. Ztížení vykopávky v blízkosti vedení, potrubí a stok ve výkopišti nebo podél jeho stěn se oceňuje cenami souboru cen 120 00- . . a 130 00- . . Příplatky za ztížení vykopávky. | [14 empty] | PSC | 2
| VV |  | 8,00 |  | 8 | [12 empty] | VV | 2 | 2 | True | 0 | ROZPOCET
| VV |  | Součet |  | 8 | [12 empty] | VV | 2 | 4 | True | 1 | ROZPOCET
5 | K | 119001422 | Dočasné zajištění podzemního potrubí nebo vedení ve výkopišti ve stavu i poloze, ve kterých byla na začátku zemních prací a to s podepřením, vzepřením nebo vyvěšením, příp. s ochranným bedněním, se zřízením a odstraněním zajišťovací konstrukce, s opotřebením hmot kabelů a kabelových tratí z volně ložených kabelů a to přes 3 do 6 kabelů | m | 16 |  | 0 | CS ÚRS 2020 01 |  | základní |  | 0 | 0.06053 | 0.96848 | 0 | 0 | 4 | K | 2 |  |  |  | ROZPOCET | [5 empty] | 0 | 0 | 0 | 0 | 0 | 1 | 0 | 4 | 1982081264
| PSC |  | Poznámka k souboru cen: 1. Ceny nelze použít pro dočasné zajištění potrubí v provozu pod tlakem přes 1 MPa a potrubí nebo jiných vedení v provozu u nichž investor zakazuje použít při vykopávce kovové nástroje nebo nářadí. 2. Ztížení vykopávky v blízkosti vedení, potrubí a stok ve výkopišti nebo podél jeho stěn se oceňuje cenami souboru cen 120 00- . . a 130 00- . . Příplatky za ztížení vykopávky. | [14 empty] | PSC | 2
| VV |  | 8*2,00 |  | 16 | [12 empty] | VV | 2 | 2 | True | 0 | ROZPOCET
| VV |  | Součet |  | 16 | [12 empty] | VV | 2 | 4 | True | 1 | ROZPOCET
6 | K | 132212212 | Hloubení rýh šířky přes 800 do 2 000 mm ručně zapažených i nezapažených, s urovnáním dna do předepsaného profilu a spádu v hornině třídy těžitelnosti I skupiny 3 nesoudržných | m3 | 65.347 |  | 0 | CS ÚRS 2020 01 |  | základní |  | 0 | 0 | 0 | 0 | 0 | 4 | K | 2 |  |  |  | ROZPOCET | [5 empty] | 0 | 0 | 0 | 0 | 0 | 1 | 0 | 4 | -2080742057
| PSC |  | Poznámka k souboru cen: 1. V cenách jsou započteny i náklady na: a) přehození výkopku na přilehlém terénu na vzdálenost do 3 m od podélné osy rýhy nebo naložení výkopku na dopravní prostředek, | [14 empty] | PSC | 2
| VV |  | Hloubení_rýh_3_r |  | 65.347 | [12 empty] | VV | 2 | 2 | True | 0 | ROZPOCET
| VV |  | Součet |  | 65.347 | [12 empty] | VV | 2 | 4 | True | 1 | ROZPOCET
7 | K | 132255203 | Hloubení zapažených rýh šířky přes 800 do 2 000 mm strojně s urovnáním dna do předepsaného profilu a spádu v omezeném prostoru v hornině třídy těžitelnosti I skupiny 3 přes 50 do 100 m3 | m3 | 98.021 |  | 0 | CS ÚRS 2020 01 |  | základní |  | 0 | 0 | 0 | 0 | 0 | 4 | K | 2 |  |  |  | ROZPOCET | [5 empty] | 0 | 0 | 0 | 0 | 0 | 1 | 0 | 4 | 1774228813
| PSC |  | Poznámka k souboru cen: 1. V cenách jsou započteny i náklady na případné nutné přemístění výkopku ve výkopišti na vzdálenost do 3 m a na přehození výkopku na přilehlém terénu na vzdálenost do 3 m od osy rýhy nebo naložení na dopravní prostředek. | [14 empty] | PSC | 2
| VV |  | Hloubení_rýh_3_s |  | 98.021 | [12 empty] | VV | 2 | 2 | True | 0 | ROZPOCET
| VV |  | Součet |  | 98.021 | [12 empty] | VV | 2 | 4 | True | 1 | ROZPOCET
8 | K | 132312212 | Hloubení rýh šířky přes 800 do 2 000 mm ručně zapažených i nezapažených, s urovnáním dna do předepsaného profilu a spádu v hornině třídy těžitelnosti II skupiny 4 nesoudržných | m3 | 152.477 |  | 0 | CS ÚRS 2020 01 |  | základní |  | 0 | 0 | 0 | 0 | 0 | 4 | K | 2 |  |  |  | ROZPOCET | [5 empty] | 0 | 0 | 0 | 0 | 0 | 1 | 0 | 4 | -1577798332
| PSC |  | Poznámka k souboru cen: 1. V cenách jsou započteny i náklady na: a) přehození výkopku na přilehlém terénu na vzdálenost do 3 m od podélné osy rýhy nebo naložení výkopku na dopravní prostředek, | [14 empty] | PSC | 2
| VV |  | Hloubení_rýh_4_r |  | 152.477 | [12 empty] | VV | 2 | 2 | True | 0 | ROZPOCET
| VV |  | Součet |  | 152.477 | [12 empty] | VV | 2 | 4 | True | 1 | ROZPOCET
9 | K | 132355204 | Hloubení zapažených rýh šířky přes 800 do 2 000 mm strojně s urovnáním dna do předepsaného profilu a spádu v omezeném prostoru v hornině třídy těžitelnosti II skupiny 4 přes 100 m3 | m3 | 228.715 |  | 0 | CS ÚRS 2020 01 |  | základní |  | 0 | 0 | 0 | 0 | 0 | 4 | K | 2 |  |  |  | ROZPOCET | [5 empty] | 0 | 0 | 0 | 0 | 0 | 1 | 0 | 4 | -16972502
| PSC |  | Poznámka k souboru cen: 1. V cenách jsou započteny i náklady na případné nutné přemístění výkopku ve výkopišti na vzdálenost do 3 m a na přehození výkopku na přilehlém terénu na vzdálenost do 3 m od osy rýhy nebo naložení na dopravní prostředek. | [14 empty] | PSC | 2
| VV |  | Hloubení_rýh_4_s |  | 228.715 | [12 empty] | VV | 2 | 2 | True | 0 | ROZPOCET
| VV |  | Součet |  | 228.715 | [12 empty] | VV | 2 | 4 | True | 1 | ROZPOCET
10 | K | 133212012 | Hloubení šachet ručně zapažených i nezapažených v horninách třídy těžitelnosti I skupiny 3, půdorysná plocha výkopu přes 4 do 20 m2 | m3 | 12.347 |  | 0 | CS ÚRS 2020 01 |  | základní |  | 0 | 0 | 0 | 0 | 0 | 4 | K | 2 |  |  |  | ROZPOCET | [5 empty] | 0 | 0 | 0 | 0 | 0 | 1 | 0 | 4 | 90114567
| PSC |  | Poznámka k souboru cen: 1. Ceny jsou určeny pro šachty hloubky do 6 m. Šachty větších hloubek se oceňují individuálně. 2. V cenách jsou započteny i náklady na svislé přemístění výkopku, urovnání dna do předepsaného profilu a spádu, přehození výkopku na přilehlém terénu na vzdálenost do 3 m od hrany šachty nebo naložení na dopravní prostředek. | [14 empty] | PSC | 2
| VV |  | Hloubení_šachet_3_r |  | 12.347 | [12 empty] | VV | 2 | 2 | True | 0 | ROZPOCET
| VV |  | Součet |  | 12.347 | [12 empty] | VV | 2 | 4 | True | 1 | ROZPOCET
11 | K | 133254101 | Hloubení zapažených šachet strojně v hornině třídy těžitelnosti I skupiny 3 do 20 m3 | m3 | 18.52 |  | 0 | CS ÚRS 2020 01 |  | základní |  | 0 | 0 | 0 | 0 | 0 | 4 | K | 2 |  |  |  | ROZPOCET | [5 empty] | 0 | 0 | 0 | 0 | 0 | 1 | 0 | 4 | 1016946049
| PSC |  | Poznámka k souboru cen: 1. Ceny jsou určeny pro šachty hloubky do 12 m. Šachty větších hloubek se oceňují individuálně. 2. V cenách jsou započteny i náklady na: a) svislé přemístění výkopku, b) urovnání dna do předepsaného profilu a spádu. c) přehození výkopku na přilehlém terénu na vzdálenost do 3 m od hrany šachty nebo naložení na dopravní prostředek. | [14 empty] | PSC | 2
| VV |  | Hloubení_šachet_3_s |  | 18.52 | [12 empty] | VV | 2 | 2 | True | 0 | ROZPOCET
| VV |  | Součet |  | 18.52 | [12 empty] | VV | 2 | 4 | True | 1 | ROZPOCET
12 | K | 133312012 | Hloubení šachet ručně zapažených i nezapažených v horninách třídy těžitelnosti II skupiny 4, půdorysná plocha výkopu přes 4 do 20 m2 | m3 | 28.809 |  | 0 | CS ÚRS 2020 01 |  | základní |  | 0 | 0 | 0 | 0 | 0 | 4 | K | 2 |  |  |  | ROZPOCET | [5 empty] | 0 | 0 | 0 | 0 | 0 | 1 | 0 | 4 | -479225028
| PSC |  | Poznámka k souboru cen: 1. Ceny jsou určeny pro šachty hloubky do 6 m. Šachty větších hloubek se oceňují individuálně. 2. V cenách jsou započteny i náklady na svislé přemístění výkopku, urovnání dna do předepsaného profilu a spádu, přehození výkopku na přilehlém terénu na vzdálenost do 3 m od hrany šachty nebo naložení na dopravní prostředek. | [14 empty] | PSC | 2
| VV |  | Hloubení_šachet_4_r |  | 28.809 | [12 empty] | VV | 2 | 2 | True | 0 | ROZPOCET
| VV |  | Součet |  | 28.809 | [12 empty] | VV | 2 | 4 | True | 1 | ROZPOCET
13 | K | 133354102 | Hloubení zapažených šachet strojně v hornině třídy těžitelnosti II skupiny 4 přes 20 do 50 m3 | m3 | 43.213 |  | 0 | CS ÚRS 2020 01 |  | základní |  | 0 | 0 | 0 | 0 | 0 | 4 | K | 2 |  |  |  | ROZPOCET | [5 empty] | 0 | 0 | 0 | 0 | 0 | 1 | 0 | 4 | -66919492
| PSC |  | Poznámka k souboru cen: 1. Ceny jsou určeny pro šachty hloubky do 12 m. Šachty větších hloubek se oceňují individuálně. 2. V cenách jsou započteny i náklady na: a) svislé přemístění výkopku, b) urovnání dna do předepsaného profilu a spádu. c) přehození výkopku na přilehlém terénu na vzdálenost do 3 m od hrany šachty nebo naložení na dopravní prostředek. | [14 empty] | PSC | 2
| VV |  | Hloubení_šachet_4_s |  | 43.213 | [12 empty] | VV | 2 | 2 | True | 0 | ROZPOCET
| VV |  | Součet |  | 43.213 | [12 empty] | VV | 2 | 4 | True | 1 | ROZPOCET
14 | K | 139001101 | Příplatek k cenám hloubených vykopávek za ztížení vykopávky v blízkosti podzemního vedení nebo výbušnin pro jakoukoliv třídu horniny | m3 | 194.235 |  | 0 | CS ÚRS 2020 01 |  | základní |  | 0 | 0 | 0 | 0 | 0 | 4 | K | 2 |  |  |  | ROZPOCET | [5 empty] | 0 | 0 | 0 | 0 | 0 | 1 | 0 | 4 | -245938311
| PSC |  | Poznámka k souboru cen: 1. Cena je určena: a) pro podzemní vedení procházející hloubenou vykopávkou nebo uložené ve stěně výkopu při jakékoliv hloubce vedení pod původním terénem nebo jeho výšce nade dnem výkopu a jakémkoliv směru vedení ke stranám výkopu; b) pro výbušniny nezaložené dodavatelem. 2. Cenu lze použít i tehdy, narazí-li se na vedení nebo výbušninu až při vykopávce a to pro zbývající objem výkopu, který je projektantem nebo investorem označen, v němž by toto nebo jiné nepředvídané vedení nebo výbušnina mohlo být uloženo. 3. Množství ztížení vykopávky v blízkosti a) podzemního vedení, jehož půdorysná a výšková poloha - je v projektu uvedena, se určí jako objem myšleného hranolu, jehož průřez je pravidelný čtyřúhelník jehož horní vodorovná a obě svislé strany jsou ve vzdálenosti 0,5 m a dolní vodorovná hrana ve vzdálenosti 1 m od přilehlého vnějšího líce vedení, příp. jeho obalu a délka se rovná osové délce vedení ve výkopišti nebo délce vedení ve stěně výkopu. Vymezí-li projekt větší prostor, v němž je nutno při vykopávce postupovat opatrně, lze použít cena pro celý objem výkopu v tomto prostoru. Od takto zjištěného množství se odečítá objem vedení i s příp. se vyskytujícím obalem; - není v projektu uvedena, avšak která podle projektu nebo sdělení investora jsou pravděpodobně ve výkopišti uložena, se rovná objemu výkopu, který je projektantem nebo investorem označen. b) výbušniny, určí vždy projektant nebo investor, ať je v projektu uvedeno či neuvedeno. 4. Je-li vedení uloženo ve výkopišti tak, že se vykopávka v celém výše popsaném objemu nevykopává, např. blízko stěn nebo dna výkopu, oceňuje se ztížení vykopávky jen pro tu část objemu, v níž se ztížená vykopávka provádí. 5. Jsou-li ve výkopišti dvě vedení položena tak blízko sebe, že se výše uvedené objemy pro obě vedení pronikají, určí se množství ztížení vykopávky tak, aby se pronik započetl jen jednou. 6. Objem ztížení vykopávky se od celkového objemu výkopu neodečítá. 7. Dočasné zajištění různých podzemních vedení ve výkopišti se oceňuje cenami souboru cen 119 00-14 Dočasné zajištění podzemního potrubí nebo vedení ve výkopišti. | [14 empty] | PSC | 2
| VV | Rýha_200 | "Rýha pro potrubí DN 200" 1,300 |  | 1.3 | [12 empty] | VV | 2 | 2 | True | 0 | ROZPOCET
| VV | Rýha_600 | "Rýha pro potrubí DN 600" 1,800 |  | 1.8 | [12 empty] | VV | 2 | 2 | True | 0 | ROZPOCET
| VV | Rýha_800 | "Rýha pro potrubí DN 800" 2,000 |  | 2 | [12 empty] | VV | 2 | 2 | True | 0 | ROZPOCET
| VV | Koef_nakypření | "Koeficient nakypření" 1,23 |  | 1.23 | [12 empty] | VV | 2 | 2 | True | 0 | ROZPOCET
| VV |  | Součet |  | 6.33 | [12 empty] | VV | 2 | 4 | True | 0 | ROZPOCET
| VV |  | Hloubení rýh pro rušené UV | [14 empty] | VV | 2 | 1 | True | 0 | ROZPOCET
| VV |  | "UV338" 20,300*Rýha_200*2,300-3,14*0,100*0,100*20,300 |  | 60.06 | [12 empty] | VV | 2 | 2 | True | 0 | ROZPOCET
| VV |  | "UV332" 20,300*Rýha_200*2,410-3,14*0,100*0,100*20,300 |  | 62.962 | [12 empty] | VV | 2 | 2 | True | 0 | ROZPOCET
| VV |  | "UV318" 23,500*Rýha_200*2,670-3,14*0,100*0,100*23,500 |  | 80.831 | [12 empty] | VV | 2 | 2 | True | 0 | ROZPOCET
| VV |  | "UV305" 18,200*Rýha_200*2,950-3,14*0,100*0,100*18,200 |  | 69.226 | [12 empty] | VV | 2 | 2 | True | 0 | ROZPOCET
| VV |  | "UV294" 18,200*Rýha_200*3,160-3,14*0,100*0,100*18,200 |  | 74.194 | [12 empty] | VV | 2 | 2 | True | 0 | ROZPOCET
| VV |  | "UV283" 13,100*Rýha_200*3,380-3,14*0,100*0,100*13,100 |  | 57.15 | [12 empty] | VV | 2 | 2 | True | 0 | ROZPOCET
| VV |  | "UV277" 13,100*Rýha_200*3,660-3,14*0,100*0,100*13,100 |  | 61.918 | [12 empty] | VV | 2 | 2 | True | 0 | ROZPOCET
| VV |  | "UV21" 13,000*Rýha_200*3,890-3,14*0,100*0,100*13,000 |  | 65.333 | [12 empty] | VV | 2 | 2 | True | 0 | ROZPOCET
| VV |  | Hloubení rýh pro nové UV | [14 empty] | VV | 2 | 1 | True | 0 | ROZPOCET
| VV |  | "UV338" 4,000*Rýha_200*2,300 |  | 11.96 | [12 empty] | VV | 2 | 2 | True | 0 | ROZPOCET
| VV |  | "Trativod - předpoklad 0,200m3/m běžný" 4,000*0,200 |  | 0.8 | [12 empty] | VV | 2 | 2 | True | 0 | ROZPOCET
| VV |  | "Jímka pro trativod - předpoklad 1 přípojka/1 jímka" 1,00*0,50*0,50*0,50 |  | 0.125 | [12 empty] | VV | 2 | 2 | True | 0 | ROZPOCET
| VV | Hloubení_rýh | Součet |  | 544.559 | [12 empty] | VV | 2 | 4 | True | 0 | ROZPOCET
| VV | Hloubení_rýh_3_s | "Hloubení rýh třída těžitelnosti 3 - 30%, strojně 60%" Hloubení_rýh*0,30*0,60 |  | 98.021 | [12 empty] | VV | 2 | 2 | True | 0 | ROZPOCET
| VV | Hloubení_rýh_3_r | "Hloubení rýh třída těžitelnosti 3 - 30%, ručně 40%" Hloubení_rýh*0,30*0,40 |  | 65.347 | [12 empty] | VV | 2 | 2 | True | 0 | ROZPOCET
| VV | Hloubení_rýh_4_s | "Hloubení rýh třída těžitelnosti 4 - 70%, strojně 60%" Hloubení_rýh*0,70*0,60 |  | 228.715 | [12 empty] | VV | 2 | 2 | True | 0 | ROZPOCET
| VV | Hloubení_rýh_4_r | "Hloubení rýh třída těžitelnosti 4 - 70%, ručně 40%" Hloubení_rýh*0,70*0,40 |  | 152.477 | [12 empty] | VV | 2 | 2 | True | 0 | ROZPOCET
| VV |  | Součet |  | 544.56 | [12 empty] | VV | 2 | 4 | True | 0 | ROZPOCET
| VV |  | Hloubení šachet pro nové UV | [14 empty] | VV | 2 | 1 | True | 0 | ROZPOCET
| VV |  | "UV332" 2,300*2,300*2,410 |  | 12.749 | [12 empty] | VV | 2 | 2 | True | 0 | ROZPOCET
| VV |  | "UV318" 2,300*2,300*2,670 |  | 14.124 | [12 empty] | VV | 2 | 2 | True | 0 | ROZPOCET
| VV |  | "UV305" 2,300*2,300*2,950 |  | 15.606 | [12 empty] | VV | 2 | 2 | True | 0 | ROZPOCET
| VV |  | "UV294" 2,300*2,300*3,160 |  | 16.716 | [12 empty] | VV | 2 | 2 | True | 0 | ROZPOCET
| VV |  | "UV283" 2,300*2,300*3,380 |  | 17.88 | [12 empty] | VV | 2 | 2 | True | 0 | ROZPOCET
| VV |  | "UV277" 2,300*2,300*3,660 |  | 19.361 | [12 empty] | VV | 2 | 2 | True | 0 | ROZPOCET
| VV |  | "UV21" 2,300*2,300*3,890 |  | 20.578 | [12 empty] | VV | 2 | 2 | True | 0 | ROZPOCET
| VV |  | "Jímka pro trativod - předpoklad 1 přípojka/1 jímka" 7,00*0,50*0,50*0,50 |  | 0.875 | [12 empty] | VV | 2 | 2 | True | 0 | ROZPOCET
| VV |  | -Bourání_beton |  | -15 | [12 empty] | VV | 2 | 2 | True | 0 | ROZPOCET
| VV | Hloubení_šachet | Součet |  | 102.889 | [12 empty] | VV | 2 | 4 | True | 0 | ROZPOCET
| VV | Hloubení_šachet_3_s | "Hloubení šachet třída těžitelnosti 3 - 30%, strojně 60%" Hloubení_šachet*0,30*0,60 |  | 18.52 | [12 empty] | VV | 2 | 2 | True | 0 | ROZPOCET
| VV | Hloubení_šachet_3_r | "Hloubení šachet třída těžitelnosti 3 - 30%, ručně 40%" Hloubení_šachet*0,30*0,40 |  | 12.347 | [12 empty] | VV | 2 | 2 | True | 0 | ROZPOCET
| VV | Hloubení_šachet_4_s | "Hloubení šachet třída těžitelnosti 4 - 70%, strojně 60%" Hloubení_šachet*0,70*0,60 |  | 43.213 | [12 empty] | VV | 2 | 2 | True | 0 | ROZPOCET
| VV | Hloubení_šachet_4_r | "Hloubení šachet třída těžitelnosti 4 - 70%, ručně 40%" Hloubení_šachet*0,70*0,40 |  | 28.809 | [12 empty] | VV | 2 | 2 | True | 0 | ROZPOCET
| VV |  | Součet |  | 102.889 | [12 empty] | VV | 2 | 4 | True | 0 | ROZPOCET
| VV |  | (Hloubení_rýh_3_s+Hloubení_rýh_4_s+Hloubení_šachet_3_s+Hloubení_šachet_4_s)*0,50 |  | 194.235 | [12 empty] | VV | 2 | 2 | True | 0 | ROZPOCET
| VV |  | Součet |  | 194.235 | [12 empty] | VV | 2 | 4 | True | 1 | ROZPOCET
15 | K | 139951121 | Bourání konstrukcí v hloubených vykopávkách strojně s přemístěním suti na hromady na vzdálenost do 20 m nebo s naložením na dopravní prostředek z betonu prostého neprokládaného | m3 | 15 |  | 0 | CS ÚRS 2020 01 |  | základní |  | 0 | 0 | 0 | 0 | 0 | 4 | K | 2 |  |  |  | ROZPOCET | [5 empty] | 0 | 0 | 0 | 0 | 0 | 1 | 0 | 4 | 2040841290
| PSC |  | Poznámka k souboru cen: 1. Ceny jsou určeny pouze pro bourání konstrukcí ze zdiva nebo z betonu ve výkopišti při provádění zemních prací, jsou-li zdivo nebo beton obklopeny horninou nebo sypaninou tak, že k nim bez vykopávky není přístup. 2. Ceny lze použít i pro bourání konstrukcí při vykopávkách zářezů. 3. Ceny nelze použít pro bourání konstrukcí a) na suchu ze zdiva nebo z betonu jako samostatnou stavební práci, i když jsou bourané konstrukce pod úrovní terénu, jako např. zdi, stropy a klenby v suterénu, b) pod vodou.; toto bourání se oceňuje individuálně. 4. Svislé, příp. vodorovné přemístění materiálu z rozbouraných konstrukcí ve výkopišti se oceňuje jako přemístění výkopku z hornin třídy těžitelnosti III cenami souboru cen 161 Svislé přemístění výkopku, příp. 162 Vodorovné přemístění výkopku se složením, ale bez naložení a rozprostření. 5. Objem vybouraného materiálu pro přemístění se rovná objemu konstrukcí před rozbouráním. | [14 empty] | PSC | 2
| VV |  | "Předpoklad bourání betonu zastiženého při vykopávkách" 15,000 |  | 15 | [12 empty] | VV | 2 | 2 | True | 0 | ROZPOCET
| VV | Bourání_beton | Součet |  | 15 | [12 empty] | VV | 2 | 4 | True | 1 | ROZPOCET
16 | K | 151811132 | Zřízení pažicích boxů pro pažení a rozepření stěn rýh podzemního vedení hloubka výkopu do 4 m, šířka přes 1,2 do 2,5 m | m2 | 843.108 |  | 0 | CS ÚRS 2020 01 |  | základní |  | 0 | 0.00059 | 0.49743 | 0 | 0 | 4 | K | 2 |  |  |  | ROZPOCET | [5 empty] | 0 | 0 | 0 | 0 | 0 | 1 | 0 | 4 | -1989785910
| PSC |  | Poznámka k souboru cen: 1. Množství měrných jednotek pažicích boxů se určuje v m2 celkové zapažené plochy (započítávají se obě strany výkopu). | [14 empty] | PSC | 2
| VV |  | Hloubení rýh pro rušené UV | [14 empty] | VV | 2 | 1 | True | 0 | ROZPOCET
| VV |  | "UV338" 20,300*2,300*2 |  | 93.38 | [12 empty] | VV | 2 | 2 | True | 0 | ROZPOCET
| VV |  | "UV332" 20,300*2,410*2 |  | 97.846 | [12 empty] | VV | 2 | 2 | True | 0 | ROZPOCET
| VV |  | "UV318" 23,500*2,670*2 |  | 125.49 | [12 empty] | VV | 2 | 2 | True | 0 | ROZPOCET
| VV |  | "UV305" 18,200*2,950*2 |  | 107.38 | [12 empty] | VV | 2 | 2 | True | 0 | ROZPOCET
| VV |  | "UV294" 18,200*3,160*2 |  | 115.024 | [12 empty] | VV | 2 | 2 | True | 0 | ROZPOCET
| VV |  | "UV283" 13,100*3,380*2 |  | 88.556 | [12 empty] | VV | 2 | 2 | True | 0 | ROZPOCET
| VV |  | "UV277" 13,100*3,660*2 |  | 95.892 | [12 empty] | VV | 2 | 2 | True | 0 | ROZPOCET
| VV |  | "UV21" 13,000*3,890*2 |  | 101.14 | [12 empty] | VV | 2 | 2 | True | 0 | ROZPOCET
| VV |  | Hloubení rýh pro nové UV | [14 empty] | VV | 2 | 1 | True | 0 | ROZPOCET
| VV |  | "UV338" 4,000*2,300*2 |  | 18.4 | [12 empty] | VV | 2 | 2 | True | 0 | ROZPOCET
| VV | Pažící_box_4 | Součet |  | 843.108 | [12 empty] | VV | 2 | 4 | True | 1 | ROZPOCET
17 | K | 151811232 | Odstranění pažicích boxů pro pažení a rozepření stěn rýh podzemního vedení hloubka výkopu do 4 m, šířka přes 1,2 do 2,5 m | m2 | 843.108 |  | 0 | CS ÚRS 2020 01 |  | základní |  | 0 | 0 | 0 | 0 | 0 | 4 | K | 2 |  |  |  | ROZPOCET | [5 empty] | 0 | 0 | 0 | 0 | 0 | 1 | 0 | 4 | 1605877416
| VV |  | Pažící_box_4 |  | 843.108 | [12 empty] | VV | 2 | 2 | True | 0 | ROZPOCET
| VV |  | Součet |  | 843.108 | [12 empty] | VV | 2 | 4 | True | 1 | ROZPOCET
18 | K | 153191111 | Zřízení variabilního pažení výkopu svařovaným ocelovým ohlubňovým rámem se štětovnicemi plochy výkopu do 30 m2 | m2 | 222.824 |  | 0 | CS ÚRS 2020 01 |  | základní |  | 0 | 0.00496 | 1.1052 | 0 | 0 | 4 | K | 2 |  |  |  | ROZPOCET | [5 empty] | 0 | 0 | 0 | 0 | 0 | 1 | 0 | 4 | 1855357986
| PSC |  | Poznámka k souboru cen: 1. Ceny nelze použít pro oceňování rozepření stěn rýh pro podzemní vedení v hloubce do 8 m; toto rozepření je započteno v cenách souboru cen 151 . 0-11 Zřízení pažení a rozepření stěn rýh pro podzemní vedení pro všechny šířky rýhy. 2. Ceny jsou určeny pro překopy inženýrských sítí do maximální hloubky 2,2 m. 3. Z celkové bedněné plochy se odečítají nebedněné plochy stěn jednotlivě přes 0,50 m2. | [14 empty] | PSC | 2
| VV |  | "UV332" 2,300*(2,410+0,300)*4 |  | 24.932 | [12 empty] | VV | 2 | 2 | True | 0 | ROZPOCET
| VV |  | "UV318" 2,300*(2,670+0,300)*4 |  | 27.324 | [12 empty] | VV | 2 | 2 | True | 0 | ROZPOCET
| VV |  | "UV305" 2,300*(2,950+0,300)*4 |  | 29.9 | [12 empty] | VV | 2 | 2 | True | 0 | ROZPOCET
| VV |  | "UV294" 2,300*(3,160+0,300)*4 |  | 31.832 | [12 empty] | VV | 2 | 2 | True | 0 | ROZPOCET
| VV |  | "UV283" 2,300*(3,380+0,300)*4 |  | 33.856 | [12 empty] | VV | 2 | 2 | True | 0 | ROZPOCET
| VV |  | "UV277" 2,300*(3,660+0,300)*4 |  | 36.432 | [12 empty] | VV | 2 | 2 | True | 0 | ROZPOCET
| VV |  | "UV21" 2,300*(3,890+0,300)*4 |  | 38.548 | [12 empty] | VV | 2 | 2 | True | 0 | ROZPOCET
| VV | Pažení_šachet | Součet |  | 222.824 | [12 empty] | VV | 2 | 4 | True | 1 | ROZPOCET
19 | K | 153191221 | Odstranění variabilního pažení výkopu svařovaným ocelovým ohlubňovým rámem se štětovnicemi plochy výkopu do 30 m2 | m2 | 222.824 |  | 0 | CS ÚRS 2020 01 |  | základní |  | 0 | 0 | 0 | 0 | 0 | 4 | K | 2 |  |  |  | ROZPOCET | [5 empty] | 0 | 0 | 0 | 0 | 0 | 1 | 0 | 4 | -1574257265
| PSC |  | Poznámka k souboru cen: 1. Ceny jsou určeny pro překopy inženýrských sítí do maximální hloubky 2,2 m. | [14 empty] | PSC | 2
| VV |  | Pažení_šachet |  | 222.824 | [12 empty] | VV | 2 | 2 | True | 0 | ROZPOCET
| VV |  | Součet |  | 222.824 | [12 empty] | VV | 2 | 4 | True | 1 | ROZPOCET
20 | K | 162351104 | Vodorovné přemístění výkopku nebo sypaniny po suchu na obvyklém dopravním prostředku, bez naložení výkopku, avšak se složením bez rozhrnutí z horniny třídy těžitelnosti I skupiny 1 až 3 na vzdálenost přes 500 do 1 000 m | m3 | 639.402 |  | 0 | CS ÚRS 2020 01 |  | základní |  | 0 | 0 | 0 | 0 | 0 | 4 | K | 2 |  |  |  | ROZPOCET | [5 empty] | 0 | 0 | 0 | 0 | 0 | 1 | 0 | 4 | -2095167586
| PSC |  | Poznámka k souboru cen: 1. Přemísťuje-li se výkopek z dočasných skládek vzdálených do 50 m, neoceňuje se nakládání výkopku, i když se provádí. Toto ustanovení neplatí, vylučuje-li projekt použití dozeru. 2. Ceny nelze použít, předepisuje-li projekt přemístit výkopek na místo nepřístupné obvyklým dopravním prostředkům; toto přemístění se oceňuje individuálně. | [14 empty] | PSC | 2
| VV |  | Přesun sypkého materiálu v rámci staveniště | [14 empty] | VV | 2 | 1 | True | 0 | ROZPOCET
| VV |  | Lože+Obsyp+Zásyp |  | 639.402 | [12 empty] | VV | 2 | 2 | True | 0 | ROZPOCET
| VV |  | Součet |  | 639.402 | [12 empty] | VV | 2 | 4 | True | 1 | ROZPOCET
21 | K | 162451106 | Vodorovné přemístění výkopku nebo sypaniny po suchu na obvyklém dopravním prostředku, bez naložení výkopku, avšak se složením bez rozhrnutí z horniny třídy těžitelnosti I skupiny 1 až 3 na vzdálenost přes 1 500 do 2 000 m | m3 | 238.91 |  | 0 | CS ÚRS 2020 01 |  | základní |  | 0 | 0 | 0 | 0 | 0 | 4 | K | 2 |  |  |  | ROZPOCET | [5 empty] | 0 | 0 | 0 | 0 | 0 | 1 | 0 | 4 | 2045523963
| PSC |  | Poznámka k souboru cen: 1. Přemísťuje-li se výkopek z dočasných skládek vzdálených do 50 m, neoceňuje se nakládání výkopku, i když se provádí. Toto ustanovení neplatí, vylučuje-li projekt použití dozeru. 2. Ceny nelze použít, předepisuje-li projekt přemístit výkopek na místo nepřístupné obvyklým dopravním prostředkům; toto přemístění se oceňuje individuálně. | [14 empty] | PSC | 2
| VV |  | Přesun výkopku na mezideponii | [14 empty] | VV | 2 | 1 | True | 0 | ROZPOCET
| VV |  | Hloubení_rýh_3_s*Koef_nakypření |  | 120.566 | [12 empty] | VV | 2 | 2 | True | 0 | ROZPOCET
| VV |  | Hloubení_rýh_3_r*Koef_nakypření |  | 80.377 | [12 empty] | VV | 2 | 2 | True | 0 | ROZPOCET
| VV |  | Hloubení_šachet_3_s*Koef_nakypření |  | 22.78 | [12 empty] | VV | 2 | 2 | True | 0 | ROZPOCET
| VV |  | Hloubení_šachet_3_r*Koef_nakypření |  | 15.187 | [12 empty] | VV | 2 | 2 | True | 0 | ROZPOCET
| VV | Skládka_1_3 | Součet |  | 238.91 | [12 empty] | VV | 2 | 4 | True | 1 | ROZPOCET
22 | K | 162451126 | Vodorovné přemístění výkopku nebo sypaniny po suchu na obvyklém dopravním prostředku, bez naložení výkopku, avšak se složením bez rozhrnutí z horniny třídy těžitelnosti II na vzdálenost skupiny 4 a 5 na vzdálenost přes 1 500 do 2 000 m | m3 | 572.453 |  | 0 | CS ÚRS 2020 01 |  | základní |  | 0 | 0 | 0 | 0 | 0 | 4 | K | 2 |  |  |  | ROZPOCET | [5 empty] | 0 | 0 | 0 | 0 | 0 | 1 | 0 | 4 | -2001846932
| PSC |  | Poznámka k souboru cen: 1. Přemísťuje-li se výkopek z dočasných skládek vzdálených do 50 m, neoceňuje se nakládání výkopku, i když se provádí. Toto ustanovení neplatí, vylučuje-li projekt použití dozeru. 2. Ceny nelze použít, předepisuje-li projekt přemístit výkopek na místo nepřístupné obvyklým dopravním prostředkům; toto přemístění se oceňuje individuálně. | [14 empty] | PSC | 2
| VV |  | Přesun výkopku na mezideponii | [14 empty] | VV | 2 | 1 | True | 0 | ROZPOCET
| VV |  | Hloubení_rýh_4_s*Koef_nakypření |  | 281.319 | [12 empty] | VV | 2 | 2 | True | 0 | ROZPOCET
| VV |  | Hloubení_rýh_4_r*Koef_nakypření |  | 187.547 | [12 empty] | VV | 2 | 2 | True | 0 | ROZPOCET
| VV |  | Hloubení_šachet_4_s*Koef_nakypření |  | 53.152 | [12 empty] | VV | 2 | 2 | True | 0 | ROZPOCET
| VV |  | Hloubení_šachet_4_r*Koef_nakypření |  | 35.435 | [12 empty] | VV | 2 | 2 | True | 0 | ROZPOCET
| VV |  | Přesun vybourané betonu na mezideponii | [14 empty] | VV | 2 | 1 | True | 0 | ROZPOCET
| VV |  | Bourání_beton |  | 15 | [12 empty] | VV | 2 | 2 | True | 0 | ROZPOCET
| VV | Skládka_4_5 | Součet |  | 572.453 | [12 empty] | VV | 2 | 4 | True | 1 | ROZPOCET
23 | K | 162751117 | Vodorovné přemístění výkopku nebo sypaniny po suchu na obvyklém dopravním prostředku, bez naložení výkopku, avšak se složením bez rozhrnutí z horniny třídy těžitelnosti I skupiny 1 až 3 na vzdálenost přes 9 000 do 10 000 m | m3 | 238.91 |  | 0 | CS ÚRS 2020 01 |  | základní |  | 0 | 0 | 0 | 0 | 0 | 4 | K | 2 |  |  |  | ROZPOCET | [5 empty] | 0 | 0 | 0 | 0 | 0 | 1 | 0 | 4 | 168943016
| PSC |  | Poznámka k souboru cen: 1. Přemísťuje-li se výkopek z dočasných skládek vzdálených do 50 m, neoceňuje se nakládání výkopku, i když se provádí. Toto ustanovení neplatí, vylučuje-li projekt použití dozeru. 2. Ceny nelze použít, předepisuje-li projekt přemístit výkopek na místo nepřístupné obvyklým dopravním prostředkům; toto přemístění se oceňuje individuálně. | [14 empty] | PSC | 2
| VV |  | Skládka_1_3 |  | 238.91 | [12 empty] | VV | 2 | 2 | True | 0 | ROZPOCET
| VV |  | Součet |  | 238.91 | [12 empty] | VV | 2 | 4 | True | 1 | ROZPOCET
24 | K | 162751119 | Vodorovné přemístění výkopku nebo sypaniny po suchu na obvyklém dopravním prostředku, bez naložení výkopku, avšak se složením bez rozhrnutí z horniny třídy těžitelnosti I skupiny 1 až 3 na vzdálenost Příplatek k ceně za každých dalších i započatých 1 000 m | m3 | 1194.55 |  | 0 | CS ÚRS 2020 01 |  | základní |  | 0 | 0 | 0 | 0 | 0 | 4 | K | 2 |  |  |  | ROZPOCET | [5 empty] | 0 | 0 | 0 | 0 | 0 | 1 | 0 | 4 | 1775636625
| PSC |  | Poznámka k souboru cen: 1. Přemísťuje-li se výkopek z dočasných skládek vzdálených do 50 m, neoceňuje se nakládání výkopku, i když se provádí. Toto ustanovení neplatí, vylučuje-li projekt použití dozeru. 2. Ceny nelze použít, předepisuje-li projekt přemístit výkopek na místo nepřístupné obvyklým dopravním prostředkům; toto přemístění se oceňuje individuálně. | [14 empty] | PSC | 2
| VV |  | Skládka ve vzdálenosti 15km | [14 empty] | VV | 2 | 1 | True | 0 | ROZPOCET
| VV |  | Skládka_1_3*5 |  | 1194.55 | [12 empty] | VV | 2 | 2 | True | 0 | ROZPOCET
| VV |  | Součet |  | 1194.55 | [12 empty] | VV | 2 | 4 | True | 1 | ROZPOCET
25 | K | 162751137 | Vodorovné přemístění výkopku nebo sypaniny po suchu na obvyklém dopravním prostředku, bez naložení výkopku, avšak se složením bez rozhrnutí z horniny třídy těžitelnosti II na vzdálenost skupiny 4 a 5 na vzdálenost přes 9 000 do 10 000 m | m3 | 572.453 |  | 0 | CS ÚRS 2020 01 |  | základní |  | 0 | 0 | 0 | 0 | 0 | 4 | K | 2 |  |  |  | ROZPOCET | [5 empty] | 0 | 0 | 0 | 0 | 0 | 1 | 0 | 4 | -2097834711
| PSC |  | Poznámka k souboru cen: 1. Přemísťuje-li se výkopek z dočasných skládek vzdálených do 50 m, neoceňuje se nakládání výkopku, i když se provádí. Toto ustanovení neplatí, vylučuje-li projekt použití dozeru. 2. Ceny nelze použít, předepisuje-li projekt přemístit výkopek na místo nepřístupné obvyklým dopravním prostředkům; toto přemístění se oceňuje individuálně. | [14 empty] | PSC | 2
| VV |  | Skládka_4_5 |  | 572.453 | [12 empty] | VV | 2 | 2 | True | 0 | ROZPOCET
| VV |  | Součet |  | 572.453 | [12 empty] | VV | 2 | 4 | True | 1 | ROZPOCET
26 | K | 162751139 | Vodorovné přemístění výkopku nebo sypaniny po suchu na obvyklém dopravním prostředku, bez naložení výkopku, avšak se složením bez rozhrnutí z horniny třídy těžitelnosti II na vzdálenost skupiny 4 a 5 na vzdálenost Příplatek k ceně za každých dalších i započatých 1 000 m | m3 | 2862.265 |  | 0 | CS ÚRS 2020 01 |  | základní |  | 0 | 0 | 0 | 0 | 0 | 4 | K | 2 |  |  |  | ROZPOCET | [5 empty] | 0 | 0 | 0 | 0 | 0 | 1 | 0 | 4 | -1400249246
| PSC |  | Poznámka k souboru cen: 1. Přemísťuje-li se výkopek z dočasných skládek vzdálených do 50 m, neoceňuje se nakládání výkopku, i když se provádí. Toto ustanovení neplatí, vylučuje-li projekt použití dozeru. 2. Ceny nelze použít, předepisuje-li projekt přemístit výkopek na místo nepřístupné obvyklým dopravním prostředkům; toto přemístění se oceňuje individuálně. | [14 empty] | PSC | 2
| VV |  | Skládka ve vzdálenosti 15km | [14 empty] | VV | 2 | 1 | True | 0 | ROZPOCET
| VV |  | Skládka_4_5*5 |  | 2862.265 | [12 empty] | VV | 2 | 2 | True | 0 | ROZPOCET
| VV |  | Součet |  | 2862.265 | [12 empty] | VV | 2 | 4 | True | 1 | ROZPOCET
27 | K | 167151101 | Nakládání, skládání a překládání neulehlého výkopku nebo sypaniny strojně nakládání, množství do 100 m3, z horniny třídy těžitelnosti I, skupiny 1 až 3 | m3 | 639.402 |  | 0 | CS ÚRS 2020 01 |  | základní |  | 0 | 0 | 0 | 0 | 0 | 4 | K | 2 |  |  |  | ROZPOCET | [5 empty] | 0 | 0 | 0 | 0 | 0 | 1 | 0 | 4 | -1232488670
| PSC |  | Poznámka k souboru cen: 1. Ceny -1131 až -1133 jsou určeny pro nakládání, překládání a vykládání na vzdálenost a) do 20 m vodorovně; vodorovná vzdálenost se měří od těžnice lodi k těžnici druhé lodi, nebo k těžišti hromady na břehu nebo k těžišti dopravního prostředku na suchu, b) do 4 m svisle; svislá vzdálenost se měří od pracovní hladiny vody k úrovni srovna- ného terénu v místě hromady nebo v místě dopravní plochy pro dopravní prostředek na suchu. Uvedenou svislou vzdálenost 4 m lze zvětšit, a to nejvýše do 6 m, jestliže je vodorovná vzdálenost uvedená v bodu a) kratší než 20 m nejméně o trojnásobek zvětšení výšky přes 4 m. 2. Množství měrných jednotek se určí v rostlém stavu horniny. | [14 empty] | PSC | 2
| VV |  | Nakládání výkopku pro přesun sypkých materiálu v rámci staveniště | [14 empty] | VV | 2 | 1 | True | 0 | ROZPOCET
| VV |  | Lože+Obsyp+Zásyp |  | 639.402 | [12 empty] | VV | 2 | 2 | True | 0 | ROZPOCET
| VV |  | Součet |  | 639.402 | [12 empty] | VV | 2 | 4 | True | 1 | ROZPOCET
28 | K | 167151111 | Nakládání, skládání a překládání neulehlého výkopku nebo sypaniny strojně nakládání, množství přes 100 m3, z hornin třídy těžitelnosti I, skupiny 1 až 3 | m3 | 238.91 |  | 0 | CS ÚRS 2020 01 |  | základní |  | 0 | 0 | 0 | 0 | 0 | 4 | K | 2 |  |  |  | ROZPOCET | [5 empty] | 0 | 0 | 0 | 0 | 0 | 1 | 0 | 4 | -1512852515
| PSC |  | Poznámka k souboru cen: 1. Ceny -1131 až -1133 jsou určeny pro nakládání, překládání a vykládání na vzdálenost a) do 20 m vodorovně; vodorovná vzdálenost se měří od těžnice lodi k těžnici druhé lodi, nebo k těžišti hromady na břehu nebo k těžišti dopravního prostředku na suchu, b) do 4 m svisle; svislá vzdálenost se měří od pracovní hladiny vody k úrovni srovna- ného terénu v místě hromady nebo v místě dopravní plochy pro dopravní prostředek na suchu. Uvedenou svislou vzdálenost 4 m lze zvětšit, a to nejvýše do 6 m, jestliže je vodorovná vzdálenost uvedená v bodu a) kratší než 20 m nejméně o trojnásobek zvětšení výšky přes 4 m. 2. Množství měrných jednotek se určí v rostlém stavu horniny. | [14 empty] | PSC | 2
| VV |  | Nakládání výkopku na mezideponii pro odvoz na skládku | [14 empty] | VV | 2 | 1 | True | 0 | ROZPOCET
| VV |  | Skládka_1_3 |  | 238.91 | [12 empty] | VV | 2 | 2 | True | 0 | ROZPOCET
| VV |  | Součet |  | 238.91 | [12 empty] | VV | 2 | 4 | True | 1 | ROZPOCET
29 | K | 167151112 | Nakládání, skládání a překládání neulehlého výkopku nebo sypaniny strojně nakládání, množství přes 100 m3, z hornin třídy těžitelnosti II, skpiny 4 a 5 | m3 | 572.453 |  | 0 | CS ÚRS 2020 01 |  | základní |  | 0 | 0 | 0 | 0 | 0 | 4 | K | 2 |  |  |  | ROZPOCET | [5 empty] | 0 | 0 | 0 | 0 | 0 | 1 | 0 | 4 | -1500278633
| PSC |  | Poznámka k souboru cen: 1. Ceny -1131 až -1133 jsou určeny pro nakládání, překládání a vykládání na vzdálenost a) do 20 m vodorovně; vodorovná vzdálenost se měří od těžnice lodi k těžnici druhé lodi, nebo k těžišti hromady na břehu nebo k těžišti dopravního prostředku na suchu, b) do 4 m svisle; svislá vzdálenost se měří od pracovní hladiny vody k úrovni srovna- ného terénu v místě hromady nebo v místě dopravní plochy pro dopravní prostředek na suchu. Uvedenou svislou vzdálenost 4 m lze zvětšit, a to nejvýše do 6 m, jestliže je vodorovná vzdálenost uvedená v bodu a) kratší než 20 m nejméně o trojnásobek zvětšení výšky přes 4 m. 2. Množství měrných jednotek se určí v rostlém stavu horniny. | [14 empty] | PSC | 2
| VV |  | Nakládání výkopku na mezideponii pro odvoz na skládku | [14 empty] | VV | 2 | 1 | True | 0 | ROZPOCET
| VV |  | Skládka_4_5 |  | 572.453 | [12 empty] | VV | 2 | 2 | True | 0 | ROZPOCET
| VV |  | Součet |  | 572.453 | [12 empty] | VV | 2 | 4 | True | 1 | ROZPOCET
79 | K | 171201231 | Poplatek za uložení stavebního odpadu na recyklační skládce (skládkovné) zeminy a kamení zatříděného do Katalogu odpadů pod kódem 17 05 04 | t | 1473.272 |  | 0 | CS ÚRS 2020 01 |  | základní |  | 0 | 0 | 0 | 0 | 0 | 4 | K | 2 |  |  |  | ROZPOCET | [5 empty] | 0 | 0 | 0 | 0 | 0 | 1 | 0 | 4 | -956519306
| VV |  | Skládka_1_3*1,85 |  | 441.984 | [12 empty] | VV | 2 | 2 | True | 0 | ROZPOCET
| VV |  | Skládka_4_5*1,85 |  | 1059.038 | [12 empty] | VV | 2 | 2 | True | 0 | ROZPOCET
| VV |  | -Bourání_beton*1,85 |  | -27.75 | [12 empty] | VV | 2 | 2 | True | 0 | ROZPOCET
| VV |  | Součet |  | 1473.272 | [12 empty] | VV | 2 | 4 | True | 1 | ROZPOCET
31 | K | 171251201 | Uložení sypaniny na skládky nebo meziskládky bez hutnění s upravením uložené sypaniny do předepsaného tvaru | m3 | 811.363 |  | 0 | CS ÚRS 2020 01 |  | základní |  | 0 | 0 | 0 | 0 | 0 | 4 | K | 2 |  |  |  | ROZPOCET | [5 empty] | 0 | 0 | 0 | 0 | 0 | 1 | 0 | 4 | 1187045815
| PSC |  | Poznámka k souboru cen: 1. Cena je určena i pro: a) zasypání koryt vodotečí a prohlubní v terénu bez předepsaného zhutnění sypaniny, b) uložení výkopku pod vodou do prohlubní ve dně vodotečí nebo nádrží. 2. Cenu nelze použít pro uložení výkopku nebo ornice na trvalé skládky s předepsaným zhutněním; toto uložení výkopku se oceňuje cenami souboru cen 171 . . Uložení sypaniny do násypů. 3. V ceně jsou započteny i náklady na rozprostření sypaniny ve vrstvách s hrubým urovnáním na skládce. 4. V ceně nejsou započteny náklady na získání skládek ani na poplatky za skládku. 5. Množství jednotek uložení výkopku (sypaniny) se určí v m3 uloženého výkopku (sypaniny), v rostlém stavu zpravidla ve výkopišti. | [14 empty] | PSC | 2
| VV |  | Skládka_1_3 |  | 238.91 | [12 empty] | VV | 2 | 2 | True | 0 | ROZPOCET
| VV |  | Skládka_4_5 |  | 572.453 | [12 empty] | VV | 2 | 2 | True | 0 | ROZPOCET
| VV |  | Součet |  | 811.363 | [12 empty] | VV | 2 | 4 | True | 1 | ROZPOCET
32 | K | 174111101 | Zásyp sypaninou z jakékoliv horniny ručně s uložením výkopku ve vrstvách se zhutněním jam, šachet, rýh nebo kolem objektů v těchto vykopávkách | m3 | 187.749 |  | 0 | CS ÚRS 2020 01 |  | základní |  | 0 | 0 | 0 | 0 | 0 | 4 | K | 2 |  |  |  | ROZPOCET | [5 empty] | 0 | 0 | 0 | 0 | 0 | 1 | 0 | 4 | -1078634357
| PSC |  | Poznámka k souboru cen: 1. Ceny nelze použít pro zásyp rýh pro drenážní trativody pro lesnicko-technické meliorace a zemědělské. Zásyp těchto rýh se oceňuje cenami souboru cen 174 Zásyp rýh pro drény. 2. V cenách je započteno přemístění sypaniny ze vzdálenosti 10 m od kraje výkopu nebo zasypávaného prostoru, měřeno k těžišti skládky. 3. Objem zásypu je rozdíl objemu výkopu a objemu do něho vestavěných konstrukcí nebo uložených vedení i s jejich obklady a podklady. Objem potrubí do DN 180, příp. i s obalem, se od objemu zásypu neodečítá. Pro stanovení objemu zásypu se od objemu výkopu odečítá i objem obsypu potrubí oceňovaný cenami souboru cen 175 Obsyp potrubí, přichází-li v úvahu . 4. Odklizení zbylého výkopku po provedení zásypu zářezů se šikmými stěnami pro podzemní vedení nebo zásypu jam a rýh pro podzemní vedení se oceňuje cenami souboru cen 167 Nakládání výkopku nebo sypaniny a 162 Vodorovné přemístění výkopku. 5. Rozprostření zbylého výkopku podél výkopu a nad výkopem po provedení zásypů zářezů se šikmými stěnami pro podzemní vedení nebo zásypu jam a rýh pro podzemní vedení se oceňuje cenami souborů cen 171 Uložení sypaniny do násypů. | [14 empty] | PSC | 2
| VV |  | Zásyp_ručně |  | 187.749 | [12 empty] | VV | 2 | 2 | True | 0 | ROZPOCET
| VV |  | Součet |  | 187.749 | [12 empty] | VV | 2 | 4 | True | 1 | ROZPOCET
33 | K | 174151101 | Zásyp sypaninou z jakékoliv horniny strojně s uložením výkopku ve vrstvách se zhutněním jam, šachet, rýh nebo kolem objektů v těchto vykopávkách | m3 | 438.081 |  | 0 | CS ÚRS 2020 01 |  | základní |  | 0 | 0 | 0 | 0 | 0 | 4 | K | 2 |  |  |  | ROZPOCET | [5 empty] | 0 | 0 | 0 | 0 | 0 | 1 | 0 | 4 | -2093101050
| PSC |  | Poznámka k souboru cen: 1. Ceny nelze použít pro zásyp rýh pro drenážní trativody pro lesnicko-technické meliorace a zemědělské. Zásyp těchto rýh se oceňuje cenami souboru cen 174 Zásyp rýh pro drény. 2. V cenách je započteno přemístění sypaniny ze vzdálenosti 10 m od kraje výkopu nebo zasypávaného prostoru, měřeno k těžišti skládky. 3. Objem zásypu je rozdíl objemu výkopu a objemu do něho vestavěných konstrukcí nebo uložených vedení i s jejich obklady a podklady. Objem potrubí do DN 180, příp. i s obalem, se od objemu zásypu neodečítá. Pro stanovení objemu zásypu se od objemu výkopu odečítá i objem obsypu potrubí oceňovaný cenami souboru cen 175 Obsyp potrubí, přichází-li v úvahu . 4. Odklizení zbylého výkopku po provedení zásypu zářezů se šikmými stěnami pro podzemní vedení nebo zásypu jam a rýh pro podzemní vedení se oceňuje cenami souboru cen 167 Nakládání výkopku nebo sypaniny a 162 Vodorovné přemístění výkopku. 5. Rozprostření zbylého výkopku podél výkopu a nad výkopem po provedení zásypů zářezů se šikmými stěnami pro podzemní vedení nebo zásypu jam a rýh pro podzemní vedení se oceňuje cenami souborů cen 171 Uložení sypaniny do násypů. 6. V cenách nejsou zahrnuty náklady na prohození sypaniny, tyto náklady se oceňují cenou 17411-1109 Příplatek za prohození sypaniny. | [14 empty] | PSC | 2
| VV |  | Hloubení_rýh |  | 544.559 | [12 empty] | VV | 2 | 2 | True | 0 | ROZPOCET
| VV |  | Hloubení_šachet |  | 102.889 | [12 empty] | VV | 2 | 2 | True | 0 | ROZPOCET
| VV |  | -Lože |  | -2.262 | [12 empty] | VV | 2 | 2 | True | 0 | ROZPOCET
| VV |  | -Obsyp |  | -11.31 | [12 empty] | VV | 2 | 2 | True | 0 | ROZPOCET
| VV |  | -Obetonování_potrubí |  | -7.5 | [12 empty] | VV | 2 | 2 | True | 0 | ROZPOCET
| VV |  | "Odpočet potrubí DN 200" -3,14*0,100*0,100*Potrubí_200 |  | -0.546 | [12 empty] | VV | 2 | 2 | True | 0 | ROZPOCET
| VV | Zásyp | Součet |  | 625.83 | [12 empty] | VV | 2 | 4 | True | 0 | ROZPOCET
| VV | Zásyp_ručně | "Zásyp ručně - 30%" Zásyp*0,30 |  | 187.749 | [12 empty] | VV | 2 | 2 | True | 0 | ROZPOCET
| VV | Zásyp_strojně | "Zásyp strojně - 70%" Zásyp*0,70 |  | 438.081 | [12 empty] | VV | 2 | 2 | True | 1 | ROZPOCET
| VV |  | Součet |  | 625.83 | [12 empty] | VV | 2 | 4 | True | 0 | ROZPOCET
34 | M | 58344197 | štěrkodrť frakce 0/63 | t | 1257.918 |  | 0 | CS ÚRS 2020 01 |  | základní |  | 0 | 0 | 0 | 0 | 0 | 8 | M | 2 |  |  |  | ROZPOCET | [5 empty] | 0 | 0 | 0 | 0 | 0 | 1 | 0 | 4 | -1051779473
| VV |  | Zásyp*2,01 |  | 1257.918 | [12 empty] | VV | 2 | 2 | True | 0 | ROZPOCET
| VV |  | Součet |  | 1257.918 | [12 empty] | VV | 2 | 4 | True | 1 | ROZPOCET
35 | K | 175111101 | Obsypání potrubí ručně sypaninou z vhodných hornin třídy těžitelnosti I a II, skupiny 1 až 4 nebo materiálem připraveným podél výkopu ve vzdálenosti do 3 m od jeho kraje pro jakoukoliv hloubku výkopu a míru zhutnění bez prohození sypaniny | m3 | 3.393 |  | 0 | CS ÚRS 2020 01 |  | základní |  | 0 | 0 | 0 | 0 | 0 | 4 | K | 2 |  |  |  | ROZPOCET | [5 empty] | 0 | 0 | 0 | 0 | 0 | 1 | 0 | 4 | -617739081
| PSC |  | Poznámka k souboru cen: 1. Objem obsypu na 1 m délky potrubí se rovná šířce dna výkopu násobené součtem vnějšího průměru potrubí příp. i s obalem a projektované tloušťky obsypu nad, případně i pod potrubím. Pro odečítání objemu potrubí se započítávají všechny vestavěné konstrukce nebo uložené vedení i s jejich obklady a podklady (tento objem se nazývá objemem horniny vytlačené konstrukcí). 2. V cenách nejsou zahrnuty náklady na nakupovanou sypaninu. Tato se oceňuje ve specifikaci. | [14 empty] | PSC | 2
| VV |  | Obsyp_ručně |  | 3.393 | [12 empty] | VV | 2 | 2 | True | 0 | ROZPOCET
| VV |  | Součet |  | 3.393 | [12 empty] | VV | 2 | 4 | True | 1 | ROZPOCET
36 | K | 175151101 | Obsypání potrubí strojně sypaninou z vhodných třídy těžitelnosti I a II, skupiny 1 až 4 nebo materiálem připraveným podél výkopu ve vzdálenosti do 3 m od jeho kraje, pro jakoukoliv hloubku výkopu a míru zhutnění bez prohození sypaniny | m3 | 7.917 |  | 0 | CS ÚRS 2020 01 |  | základní |  | 0 | 0 | 0 | 0 | 0 | 4 | K | 2 |  |  |  | ROZPOCET | [5 empty] | 0 | 0 | 0 | 0 | 0 | 1 | 0 | 4 | -532917544
| PSC |  | Poznámka k souboru cen: 1. Objem obsypu na 1 m délky potrubí se rovná šířce dna výkopu násobené součtem vnějšího průměru potrubí příp. i s obalem a projektované tloušťky obsypu nad, případně i pod potrubím. Pro odečítání objemu potrubí se započítávají všechny vestavěné konstrukce nebo uložené vedení i s jejich obklady a podklady (tento objem se nazývá objemem horniny vytlačené konstrukcí). 2. Míru zhutnění předepisuje projekt. 3. V cenách nejsou zahrnuty náklady na nakupovanou sypaninu. Tato se oceňuje ve specifikaci. 4. V cenách nejsou zahrnuty náklady na prohození sypaniny, tyto náklady se oceňují položkou 17511-1109 Příplatek za prohození sypaniny. | [14 empty] | PSC | 2
| VV |  | Potrubí_200*Rýha_200*(0,200+0,300) |  | 11.31 | [12 empty] | VV | 2 | 2 | True | 0 | ROZPOCET
| VV | Obsyp | Součet |  | 11.31 | [12 empty] | VV | 2 | 4 | True | 0 | ROZPOCET
| VV | Obsyp_ručně | "Obsyp ručně - 30%" Obsyp*0,30 |  | 3.393 | [12 empty] | VV | 2 | 2 | True | 0 | ROZPOCET
| VV | Obsyp_strojně | "Obsyp strojně - 70%" Obsyp*0,70 |  | 7.917 | [12 empty] | VV | 2 | 2 | True | 1 | ROZPOCET
| VV |  | Součet |  | 11.31 | [12 empty] | VV | 2 | 4 | True | 0 | ROZPOCET
37 | M | 58337302 | štěrkopísek frakce 0/16 | t | 22.733 |  | 0 | CS ÚRS 2020 01 |  | základní |  | 0 | 0 | 0 | 0 | 0 | 8 | M | 2 |  |  |  | ROZPOCET | [5 empty] | 0 | 0 | 0 | 0 | 0 | 1 | 0 | 4 | 587051841
| VV |  | Obsyp*2,010 |  | 22.733 | [12 empty] | VV | 2 | 2 | True | 0 | ROZPOCET
| VV |  | Součet |  | 22.733 | [12 empty] | VV | 2 | 4 | True | 1 | ROZPOCET
38 | K | 181951112 | Úprava pláně vyrovnáním výškových rozdílů strojně v hornině třídy těžitelnosti I, skupiny 1 až 3 se zhutněním | m2 | 223.84 |  | 0 | CS ÚRS 2020 01 |  | základní |  | 0 | 0 | 0 | 0 | 0 | 4 | K | 2 |  |  |  | ROZPOCET | [5 empty] | 0 | 0 | 0 | 0 | 0 | 1 | 0 | 4 | -1293710455
| PSC |  | Poznámka k souboru cen: 1. Ceny jsou určeny pro urovnání všech nově zřizovaných ploch (v zářezech i na násypech) vodorovných nebo ve sklonu do 1:5 pod zpevnění ploch jakéhokoliv druhu, pod humusování, (ne však pro plochy zásypu rýh pro podzemní vedení), drnování apod. a dále, předepíše-li projekt urovnání pláně z jiného důvodu. 2. Ceny nelze použít pro urovnání lavic šířky do 3 m přerušujících svahy, pro urovnání dna silničních a železničních příkopů pro jakoukoliv šířku dna; toto urovnání se oceňuje cenami souboru cen 182 Svahování. 3. Urovnání ploch ve sklonu přes 1 : 5 se oceňuje cenami souboru cen 182 Svahování trvalých svahů do projektovaných profilů strojně. 4. Ceny se zhutněním jsou určeny pro jakoukoliv míru zhutnění. | [14 empty] | PSC | 2
| VV |  | Hloubení rýh pro rušené UV | [14 empty] | VV | 2 | 1 | True | 0 | ROZPOCET
| VV |  | "UV338" 20,300*Rýha_200 |  | 26.39 | [12 empty] | VV | 2 | 2 | True | 0 | ROZPOCET
| VV |  | "UV332" 20,300*Rýha_200 |  | 26.39 | [12 empty] | VV | 2 | 2 | True | 0 | ROZPOCET
| VV |  | "UV318" 23,500*Rýha_200 |  | 30.55 | [12 empty] | VV | 2 | 2 | True | 0 | ROZPOCET
| VV |  | "UV305" 18,200*Rýha_200 |  | 23.66 | [12 empty] | VV | 2 | 2 | True | 0 | ROZPOCET
| VV |  | "UV294" 18,200*Rýha_200 |  | 23.66 | [12 empty] | VV | 2 | 2 | True | 0 | ROZPOCET
| VV |  | "UV283" 13,100*Rýha_200 |  | 17.03 | [12 empty] | VV | 2 | 2 | True | 0 | ROZPOCET
| VV |  | "UV277" 13,100*Rýha_200 |  | 17.03 | [12 empty] | VV | 2 | 2 | True | 0 | ROZPOCET
| VV |  | "UV21" 13,000*Rýha_200 |  | 16.9 | [12 empty] | VV | 2 | 2 | True | 0 | ROZPOCET
| VV |  | Hloubení rýh pro nové UV | [14 empty] | VV | 2 | 1 | True | 0 | ROZPOCET
| VV |  | "UV338" 4,000*Rýha_200 |  | 5.2 | [12 empty] | VV | 2 | 2 | True | 0 | ROZPOCET
| VV |  | Hloubení šachet pro nové UV | [14 empty] | VV | 2 | 1 | True | 0 | ROZPOCET
| VV |  | "UV332" 2,300*2,300 |  | 5.29 | [12 empty] | VV | 2 | 2 | True | 0 | ROZPOCET
| VV |  | "UV318" 2,300*2,300 |  | 5.29 | [12 empty] | VV | 2 | 2 | True | 0 | ROZPOCET
| VV |  | "UV305" 2,300*2,300 |  | 5.29 | [12 empty] | VV | 2 | 2 | True | 0 | ROZPOCET
| VV |  | "UV294" 2,300*2,300 |  | 5.29 | [12 empty] | VV | 2 | 2 | True | 0 | ROZPOCET
| VV |  | "UV283" 2,300*2,300 |  | 5.29 | [12 empty] | VV | 2 | 2 | True | 0 | ROZPOCET
| VV |  | "UV277" 2,300*2,300 |  | 5.29 | [12 empty] | VV | 2 | 2 | True | 0 | ROZPOCET
| VV |  | "UV21" 2,300*2,300 |  | 5.29 | [12 empty] | VV | 2 | 2 | True | 0 | ROZPOCET
| VV |  | Součet |  | 223.84 | [12 empty] | VV | 2 | 4 | True | 1 | ROZPOCET
| D | 2 | Zakládání |  |  |  | 0 |  |  |  |  | 0 |  | 4.994 |  | 0 | 1 | D | 1 |  |  |  | ROZPOCET | [11 empty] | 0
39 | K | 212751136 | Trativody z drenážních a melioračních trubek pro meliorace, dočasné nebo odlehčovací drenáže se zřízením štěrkového lože pod trubky a s jejich obsypem v otevřeném výkopu trubka flexibilní PVC-U SN 4 neperforovaná DN 160 | m | 17.4 |  | 0 | CS ÚRS 2020 01 |  | základní |  | 0 | 0.28701 | 4.994 | 0 | 0 | 4 | K | 2 |  |  |  | ROZPOCET | [5 empty] | 0 | 0 | 0 | 0 | 0 | 1 | 0 | 4 | -1071307991
| PSC |  | Poznámka k souboru cen: 1. V cenách souboru cen nejsou započteny náklady na: a) montáž a dodávku tvarovek, které se oceňují cenami souboru 877 ..-52.1 Montáž tvarovek na kanalizačním potrubí z trub z plastu, části A03, b) opláštění potrubí geotextílií, které se oceňuje cenami souboru 211 97-11.. Zřízení opláštění výplně z geotextilie odvodňovacích žeber nebo trativodů v rýze nebo zářezu se stěnami katalogu 800-2 Zvláštní zakládání objektů, části A 01. | [14 empty] | PSC | 2
| VV |  | Potrubí_200 |  | 17.4 | [12 empty] | VV | 2 | 2 | True | 0 | ROZPOCET
| VV |  | Součet |  | 17.4 | [12 empty] | VV | 2 | 4 | True | 1 | ROZPOCET
| D | 3 | Svislé a kompletní konstrukce |  |  |  | 0 |  |  |  |  | 0 |  | 0 |  | 0 | 1 | D | 1 |  |  |  | ROZPOCET | [11 empty] | 0
40 | K | 359901211 | Monitoring stok (kamerový systém) jakékoli výšky nová kanalizace | m | 17.4 |  | 0 | CS ÚRS 2020 01 |  | základní |  | 0 | 0 | 0 | 0 | 0 | 4 | K | 2 |  |  |  | ROZPOCET | [5 empty] | 0 | 0 | 0 | 0 | 0 | 1 | 0 | 4 | -59273595
| PSC |  | Poznámka k souboru cen: 1. V ceně jsou započteny náklady na zhotovení záznamu o prohlídce a protokolu prohlídky. | [14 empty] | PSC | 2
| VV | Potrubí_200 | "Potrubí DN 200" 17,400 |  | 17.4 | [12 empty] | VV | 2 | 2 | True | 0 | ROZPOCET
| VV | Potrubí_600 | "Potrubí DN 600" 0 |  | 0 | [12 empty] | VV | 2 | 2 | True | 0 | ROZPOCET
| VV | Potrubí_800 | "Potrubí DN 800" 0 |  | 0 | [12 empty] | VV | 2 | 2 | True | 0 | ROZPOCET
| VV |  | Součet |  | 17.4 | [12 empty] | VV | 2 | 4 | True | 1 | ROZPOCET
| D | 4 | Vodorovné konstrukce |  |  |  | 0 |  |  |  |  | 0 |  | 0 |  | 0 | 1 | D | 1 |  |  |  | ROZPOCET | [11 empty] | 0
41 | K | 451573111 | Lože pod potrubí, stoky a drobné objekty v otevřeném výkopu z písku a štěrkopísku do 63 mm | m3 | 2.262 |  | 0 | CS ÚRS 2020 01 |  | základní |  | 0 | 0 | 0 | 0 | 0 | 4 | K | 2 |  |  |  | ROZPOCET | [5 empty] | 0 | 0 | 0 | 0 | 0 | 1 | 0 | 4 | 1065415725
| PSC |  | Poznámka k souboru cen: 1. Ceny -1111 a -1192 lze použít i pro zřízení sběrných vrstev nad drenážními trubkami. 2. V cenách -5111 a -1192 jsou započteny i náklady na prohození výkopku získaného při zemních pracích. | [14 empty] | PSC | 2
| VV |  | Potrubí_200*Rýha_200*0,100 |  | 2.262 | [12 empty] | VV | 2 | 2 | True | 0 | ROZPOCET
| VV | Lože | Součet |  | 2.262 | [12 empty] | VV | 2 | 4 | True | 1 | ROZPOCET
| D | 8 | Trubní vedení |  |  |  | 0 |  |  |  |  | 0 |  | 5.4051 |  | 7.8875 | 1 | D | 1 |  |  |  | ROZPOCET | [11 empty] | 0
42 | K | 871350430 | Montáž kanalizačního potrubí z plastů z polypropylenu PP korugovaného nebo žebrovaného SN 16 DN 200 | m | 17.4 |  | 0 | CS ÚRS 2020 01 |  | základní |  | 0 | 1e-05 | 0.000174 | 0 | 0 | 4 | K | 2 |  |  |  | ROZPOCET | [5 empty] | 0 | 0 | 0 | 0 | 0 | 1 | 0 | 4 | 95707275
| PSC |  | Poznámka k souboru cen: 1. V cenách montáže potrubí nejsou započteny náklady na dodání trub, elektrospojek a těsnicích kroužků pokud tyto nejsou součástí dodávky potrubí. Tyto náklady se oceňují ve specifikaci. 2. V cenách potrubí z trubek polyetylenových a polypropylenových nejsou započteny náklady na dodání tvarovek použitých pro napojení na jiný druh potrubí; tvarovky se oceňují ve specifikaci. 3. Ztratné lze dohodnout: a) u trub kanalizačních z tvrdého PVC ve směrné výši 3 %, b) u trub polyetylenových a polypropylenových ve směrné výši 1,5. | [14 empty] | PSC | 2
| VV |  | Potrubí_200 |  | 17.4 | [12 empty] | VV | 2 | 2 | True | 0 | ROZPOCET
| VV |  | Součet |  | 17.4 | [12 empty] | VV | 2 | 4 | True | 1 | ROZPOCET
43 | M | 28617276R | trubka kanalizační PP korugovaná DN 200x6000mm SN16 | m | 17.661 |  | 0 |  |  | základní |  | 0 | 0.0031 | 0.054749 | 0 | 0 | 8 | M | 2 |  |  |  | ROZPOCET | [5 empty] | 0 | 0 | 0 | 0 | 0 | 1 | 0 | 4 | -2145316445
| VV |  | 17,4*1,015 'Přepočtené koeficientem množství |  | 17.661 | [12 empty] | VV | 2 | 2 | False | 1 | ROZPOCET
44 | K | 871365811 | Bourání stávajícího potrubí z PVC nebo polypropylenu PP v otevřeném výkopu DN přes 150 do 250 | m | 139.7 |  | 0 | CS ÚRS 2020 01 |  | základní |  | 0 | 0 | 0 | 0.015 | 2.0955 | 4 | K | 2 |  |  |  | ROZPOCET | [5 empty] | 0 | 0 | 0 | 0 | 0 | 1 | 0 | 4 | -1392632326
| PSC |  | Poznámka k souboru cen: 1. Ceny jsou určeny pro bourání vodovodního a kanalizačního potrubí. 2. V cenách jsou započteny náklady na bourání potrubí včetně tvarovek. | [14 empty] | PSC | 2
| VV |  | "Stávající potrubí PVC-U DN 200" 139,700 |  | 139.7 | [12 empty] | VV | 2 | 2 | True | 0 | ROZPOCET
| VV |  | Součet |  | 139.7 | [12 empty] | VV | 2 | 4 | True | 1 | ROZPOCET
45 | K | 877350410 | Montáž tvarovek na kanalizačním plastovém potrubí z polypropylenu PP korugovaného nebo žebrovaného kolen DN 200 | kus | 24 |  | 0 | CS ÚRS 2020 01 |  | základní |  | 0 | 0.0001 | 0.0024 | 0 | 0 | 4 | K | 2 |  |  |  | ROZPOCET | [5 empty] | 0 | 0 | 0 | 0 | 0 | 1 | 0 | 4 | -1763535445
| PSC |  | Poznámka k souboru cen: 1. V cenách montáže tvarovek nejsou započteny náklady na dodání tvarovek. Tyto náklady se oceňují ve specifikaci. 2. V cenách montáže tvarovek jsou započteny náklady na dodání těsnicích kroužků, pokud tyto nejsou součástí dodávky tvarovek. | [14 empty] | PSC | 2
| VV |  | 8*3 |  | 24 | [12 empty] | VV | 2 | 2 | True | 0 | ROZPOCET
| VV |  | Součet |  | 24 | [12 empty] | VV | 2 | 4 | True | 1 | ROZPOCET
46 | M | 28617330R | koleno kanalizace PP KG DN 200x30° | kus | 8 |  | 0 |  |  | základní |  | 0 | 0.00173 | 0.01384 | 0 | 0 | 8 | M | 2 |  |  |  | ROZPOCET | [5 empty] | 0 | 0 | 0 | 0 | 0 | 1 | 0 | 4 | 1466627486
| VV |  | 8*1 |  | 8 | [12 empty] | VV | 2 | 2 | True | 0 | ROZPOCET
| VV |  | Součet |  | 8 | [12 empty] | VV | 2 | 4 | True | 1 | ROZPOCET
47 | M | 28617339R | koleno kanalizace PP KG DN 200x45° | kus | 16 |  | 0 |  |  | základní |  | 0 | 0.00156 | 0.02496 | 0 | 0 | 8 | M | 2 |  |  |  | ROZPOCET | [5 empty] | 0 | 0 | 0 | 0 | 0 | 1 | 0 | 4 | -1548563678
| VV |  | 8*2 |  | 16 | [12 empty] | VV | 2 | 2 | True | 0 | ROZPOCET
| VV |  | Součet |  | 16 | [12 empty] | VV | 2 | 4 | True | 1 | ROZPOCET
48 | K | 877355211 | Montáž tvarovek na kanalizačním potrubí z trub z plastu z tvrdého PVC nebo z polypropylenu v otevřeném výkopu jednoosých DN 200 | kus | 8 |  | 0 | CS ÚRS 2020 01 |  | základní |  | 0 | 1e-05 | 8e-05 | 0 | 0 | 4 | K | 2 |  |  |  | ROZPOCET | [5 empty] | 0 | 0 | 0 | 0 | 0 | 1 | 0 | 4 | -1477450154
| PSC |  | Poznámka k souboru cen: 1. V cenách nejsou započteny náklady na dodání tvarovek. Tvarovky se oceňují ve ve specifikaci. | [14 empty] | PSC | 2
49 | M | 28617449R | přechody z hladkých trub na kanalizaci PP korugovanou DN 200 | kus | 8 |  | 0 |  |  | základní |  | 0 | 0.0012 | 0.0096 | 0 | 0 | 8 | M | 2 |  |  |  | ROZPOCET | [5 empty] | 0 | 0 | 0 | 0 | 0 | 1 | 0 | 4 | -1857561435
50 | K | 877390420 | Montáž tvarovek na kanalizačním plastovém potrubí z polypropylenu PP korugovaného nebo žebrovaného odboček DN 400 | kus | 3 |  | 0 | CS ÚRS 2020 01 |  | základní |  | 0 | 0.0001 | 0.0003 | 0 | 0 | 4 | K | 2 |  |  |  | ROZPOCET | [5 empty] | 0 | 0 | 0 | 0 | 0 | 1 | 0 | 4 | 1984940578
| PSC |  | Poznámka k souboru cen: 1. V cenách montáže tvarovek nejsou započteny náklady na dodání tvarovek. Tyto náklady se oceňují ve specifikaci. 2. V cenách montáže tvarovek jsou započteny náklady na dodání těsnicích kroužků, pokud tyto nejsou součástí dodávky tvarovek. | [14 empty] | PSC | 2
| VV |  | "UV338,UV332,UV318" 3,000 |  | 3 | [12 empty] | VV | 2 | 2 | True | 0 | ROZPOCET
| VV |  | Součet |  | 3 | [12 empty] | VV | 2 | 4 | True | 1 | ROZPOCET
51 | M | 28617384R | odbočka kanalizace PP korugované 45° DN 400/200 | kus | 3 |  | 0 |  |  | základní |  | 0 | 0.0111 | 0.0333 | 0 | 0 | 8 | M | 2 |  |  |  | ROZPOCET | [5 empty] | 0 | 0 | 0 | 0 | 0 | 1 | 0 | 4 | -1405214811
52 | K | 877440420 | Montáž tvarovek na kanalizačním plastovém potrubí z polypropylenu PP korugovaného nebo žebrovaného odboček DN 600 | kus | 4 |  | 0 | CS ÚRS 2020 01 |  | základní |  | 0 | 0.00012 | 0.00048 | 0 | 0 | 4 | K | 2 |  |  |  | ROZPOCET | [5 empty] | 0 | 0 | 0 | 0 | 0 | 1 | 0 | 4 | -1006779759
| PSC |  | Poznámka k souboru cen: 1. V cenách montáže tvarovek nejsou započteny náklady na dodání tvarovek. Tyto náklady se oceňují ve specifikaci. 2. V cenách montáže tvarovek jsou započteny náklady na dodání těsnicích kroužků, pokud tyto nejsou součástí dodávky tvarovek. | [14 empty] | PSC | 2
| VV |  | "UV305, UV294,UV283,UV277" 4,000 |  | 4 | [12 empty] | VV | 2 | 2 | True | 0 | ROZPOCET
| VV |  | Součet |  | 4 | [12 empty] | VV | 2 | 4 | True | 1 | ROZPOCET
53 | M | 28617386R | odbočka kanalizace PP korugované 45° DN 600/200 | kus | 4 |  | 0 |  |  | základní |  | 0 | 0.0198 | 0.0792 | 0 | 0 | 8 | M | 2 |  |  |  | ROZPOCET | [5 empty] | 0 | 0 | 0 | 0 | 0 | 1 | 0 | 4 | -777798770
54 | K | 877440421R | Montáž tvarovek na kanalizačním plastovém potrubí z polypropylenu PP korugovaného nebo žebrovaného sedlových odboček DN 800 | kus | 1 |  | 0 |  |  | základní |  | 0 | 0.00095 | 0.00095 | 0 | 0 | 4 | K | 2 |  |  |  | ROZPOCET | [5 empty] | 0 | 0 | 0 | 0 | 0 | 1 | 0 | 4 | -503009007
| PSC |  | Poznámka k souboru cen: 1. V cenách montáže tvarovek nejsou započteny náklady na dodání tvarovek. Tyto náklady se oceňují ve specifikaci. 2. V cenách montáže tvarovek jsou započteny náklady na dodání těsnicích kroužků, pokud tyto nejsou součástí dodávky tvarovek. | [14 empty] | PSC | 2
| VV |  | "UV21" 1,000 |  | 1 | [12 empty] | VV | 2 | 2 | True | 0 | ROZPOCET
| VV |  | Součet |  | 1 | [12 empty] | VV | 2 | 4 | True | 1 | ROZPOCET
55 | M | 28617387R | sedlová odbočka kanalizace PP korugované 90° DN 800/200 | kus | 1 |  | 0 |  |  | základní |  | 0 | 0.0234 | 0.0234 | 0 | 0 | 8 | M | 2 |  |  |  | ROZPOCET | [5 empty] | 0 | 0 | 0 | 0 | 0 | 1 | 0 | 4 | -472429101
56 | K | 890411811 | Bourání šachet a jímek ručně velikosti obestavěného prostoru do 1,5 m3 z prefabrikovaných skruží | m3 | 2.6 |  | 0 | CS ÚRS 2020 01 |  | základní |  | 0 | 0 | 0 | 1.92 | 4.992 | 4 | K | 2 |  |  |  | ROZPOCET | [5 empty] | 0 | 0 | 0 | 0 | 0 | 1 | 0 | 4 | 255226882
| PSC |  | Poznámka k souboru cen: 1. Ceny jsou určeny pro vodovodní a kanalizačné šachty. 2. Šachty velikosti nad 5 m3 obestavěného prostoru se oceňují cenami katalogu 801-3 Budov a haly - bourání konstrukcí. | [14 empty] | PSC | 2
| VV |  | "Stávající UV" 0,50*0,50*1,30*8 |  | 2.6 | [12 empty] | VV | 2 | 2 | True | 0 | ROZPOCET
| VV |  | Součet |  | 2.6 | [12 empty] | VV | 2 | 4 | True | 1 | ROZPOCET
57 | K | 892352121 | Tlakové zkoušky vzduchem těsnícími vaky ucpávkovými DN 200 | úsek | 8 |  | 0 | CS ÚRS 2020 01 |  | základní |  | 0 | 0.00018 | 0.00144 | 0 | 0 | 4 | K | 2 |  |  |  | ROZPOCET | [5 empty] | 0 | 0 | 0 | 0 | 0 | 1 | 0 | 4 | 1748156440
| PSC |  | Poznámka k souboru cen: 1. Ceny zkoušek jsou vztaženy na úsek stoky mezi dvěma šachtami bez ohledu na druh potrubí. 2. V cenách jsou započteny i náklady na: a) montáž a demontáž těsnících vaků pro zabezpečení konců zkoušeného úseku potrubí, naplnění a vypuštění vzduchu zkoušeného úseku stoky, b) vystavení zkušebního protokolu. 3. V cenách nejsou započteny náklady na: a) utěsnění kanalizačních přípojek. b) zkoušky vstupních a revizních šachet. | [14 empty] | PSC | 2
58 | K | 895941311 | Zřízení vpusti kanalizační uliční z betonových dílců typ UVB-50 | kus | 8 |  | 0 | CS ÚRS 2020 01 |  | základní |  | 0 | 0.14494 | 1.1595 | 0 | 0 | 4 | K | 2 |  |  |  | ROZPOCET | [5 empty] | 0 | 0 | 0 | 0 | 0 | 1 | 0 | 4 | 1076220143
| PSC |  | Poznámka k souboru cen: 1. V cenách jsou započteny i náklady na zřízení lože ze štěrkopísku. 2. V cenách nejsou započteny náklady na: a) dodání betonových dílců; betonové dílce se oceňují ve specifikaci, b) dodání kameninových dílců; kameninové dílce se oceňují ve specifikaci, c) litinové mříže; osazení mříží se oceňuje cenami souboru cen 899 20- . 1 Osazení mříží litinových včetně rámů a košů na bahno části A 01 tohoto katalogu; dodání mříží se oceňuje ve specifikaci, d) podkladní prstence; tyto se oceňují cenami souboru cen 452 38-6 . Podkladní a a vyrovnávací prstence části A 01 tohoto katalogu. | [14 empty] | PSC | 2
59 | M | 59223355R | dno betonové TBV-Q 450/330/1a PVC DN 200 | kus | 8 |  | 0 |  |  | základní |  | 0 | 0.095 | 0.76 | 0 | 0 | 8 | M | 2 |  |  |  | ROZPOCET | [5 empty] | 0 | 0 | 0 | 0 | 0 | 1 | 0 | 4 | 722999246
60 | M | 59223358R | středová skruž betonová TBV-Q 450/295/6a | kus | 8 |  | 0 |  |  | základní |  | 0 | 0.057 | 0.456 | 0 | 0 | 8 | M | 2 |  |  |  | ROZPOCET | [5 empty] | 0 | 0 | 0 | 0 | 0 | 1 | 0 | 4 | 1559743153
61 | M | 59223359R | horní skruž betonová TBV-Q 450/295/5b | kus | 8 |  | 0 |  |  | základní |  | 0 | 0.058 | 0.464 | 0 | 0 | 8 | M | 2 |  |  |  | ROZPOCET | [5 empty] | 0 | 0 | 0 | 0 | 0 | 1 | 0 | 4 | -4028475
62 | M | 59223360R | vyrovnávací prstenec betonový TBV-Q 390/60/10a | kus | 8 |  | 0 |  |  | základní |  | 0 | 0.027 | 0.216 | 0 | 0 | 8 | M | 2 |  |  |  | ROZPOCET | [5 empty] | 0 | 0 | 0 | 0 | 0 | 1 | 0 | 4 | -457160091
63 | M | 59223361R | prstenec betonový pro uchycení koše TBV 450-500/170 Praha | kus | 8 |  | 0 |  |  | základní |  | 0 | 0.055 | 0.44 | 0 | 0 | 8 | M | 2 |  |  |  | ROZPOCET | [5 empty] | 0 | 0 | 0 | 0 | 0 | 1 | 0 | 4 | 1777593985
64 | M | 59223362R | roznášecí betonová skruž TBV 620/290 Praha | kus | 8 |  | 0 |  |  | základní |  | 0 | 0.114 | 0.912 | 0 | 0 | 8 | M | 2 |  |  |  | ROZPOCET | [5 empty] | 0 | 0 | 0 | 0 | 0 | 1 | 0 | 4 | -1653606135
65 | M | 59223363R | kalový koš DIN 4052, tvar A4 výšky 600mm | kus | 8 |  | 0 |  |  | základní |  | 0 | 0.004 | 0.032 | 0 | 0 | 8 | M | 2 |  |  |  | ROZPOCET | [5 empty] | 0 | 0 | 0 | 0 | 0 | 1 | 0 | 4 | -266144885
66 | M | 59223401R | rám zabetonovaný DIN 19583-9 530/406 mm | kus | 8 |  | 0 |  |  | základní |  | 0 | 0.079 | 0.632 | 0 | 0 | 8 | M | 2 |  |  |  | ROZPOCET | [5 empty] | 0 | 0 | 0 | 0 | 0 | 1 | 0 | 4 | 219349986
67 | K | 899102211 | Demontáž poklopů litinových a ocelových včetně rámů, hmotnosti jednotlivě přes 50 do 100 Kg | kus | 8 |  | 0 | CS ÚRS 2020 01 |  | základní |  | 0 | 0 | 0 | 0.1 | 0.8 | 4 | K | 2 |  |  |  | ROZPOCET | [5 empty] | 0 | 0 | 0 | 0 | 0 | 1 | 0 | 4 | 1290936975
| VV |  | "Stávající UV" 8,000 |  | 8 | [12 empty] | VV | 2 | 2 | True | 0 | ROZPOCET
| VV |  | Součet |  | 8 | [12 empty] | VV | 2 | 4 | True | 1 | ROZPOCET
68 | K | 899623141 | Obetonování potrubí nebo zdiva stok betonem prostým v otevřeném výkopu, beton tř. C 12/15 | m3 | 7.5 |  | 0 | CS ÚRS 2020 01 |  | základní |  | 0 | 0 | 0 | 0 | 0 | 4 | K | 2 |  |  |  | ROZPOCET | [5 empty] | 0 | 0 | 0 | 0 | 0 | 1 | 0 | 4 | -1866548989
| PSC |  | Poznámka k souboru cen: 1. Obetonování zdiva stok ve štole se oceňuje cenami souboru cen 359 31-02 Výplň za rubem cihelného zdiva stok části A 03 tohoto katalogu. | [14 empty] | PSC | 2
| VV |  | Obetonování těles UV a svislých části potrubí UV | [14 empty] | VV | 2 | 1 | True | 0 | ROZPOCET
| VV |  | 7,50 |  | 7.5 | [12 empty] | VV | 2 | 2 | True | 0 | ROZPOCET
| VV | Obetonování_potrubí | Součet |  | 7.5 | [12 empty] | VV | 2 | 4 | True | 1 | ROZPOCET
69 | K | 899643111 | Bednění pro obetonování potrubí v otevřeném výkopu | m2 | 21.5 |  | 0 | CS ÚRS 2020 01 |  | základní |  | 0 | 0.00402 | 0.08643 | 0 | 0 | 4 | K | 2 |  |  |  | ROZPOCET | [5 empty] | 0 | 0 | 0 | 0 | 0 | 1 | 0 | 4 | 550944594
| VV |  | Obetonování těles UV a svislých části potrubí UV | [14 empty] | VV | 2 | 1 | True | 0 | ROZPOCET
| VV |  | 21,50 |  | 21.5 | [12 empty] | VV | 2 | 2 | True | 0 | ROZPOCET
| VV |  | Součet |  | 21.5 | [12 empty] | VV | 2 | 4 | True | 1 | ROZPOCET
70 | K | 899722114 | Krytí potrubí z plastů výstražnou fólií z PVC šířky 40 cm | m | 17.4 |  | 0 | CS ÚRS 2020 01 |  | základní |  | 0 | 0.00013 | 0.002262 | 0 | 0 | 4 | K | 2 |  |  |  | ROZPOCET | [5 empty] | 0 | 0 | 0 | 0 | 0 | 1 | 0 | 4 | 1868385078
| VV |  | Potrubí_200 |  | 17.4 | [12 empty] | VV | 2 | 2 | True | 0 | ROZPOCET
| VV |  | Součet |  | 17.4 | [12 empty] | VV | 2 | 4 | True | 1 | ROZPOCET
| D | 997 | Přesun sutě |  |  |  | 0 |  |  |  |  | 0 |  | 0 |  | 0 | 1 | D | 1 |  |  |  | ROZPOCET | [11 empty] | 0
71 | K | 997002511 | Vodorovné přemístění suti a vybouraných hmot bez naložení, se složením a hrubým urovnáním na vzdálenost do 1 km | t | 7.088 |  | 0 | CS ÚRS 2020 01 |  | základní |  | 0 | 0 | 0 | 0 | 0 | 4 | K | 2 |  |  |  | ROZPOCET | [5 empty] | 0 | 0 | 0 | 0 | 0 | 1 | 0 | 4 | -819066579
| PSC |  | Poznámka k souboru cen: 1. Cenu nelze použít pro přemístění po železnici, po vodě nebo ručně. 2. V ceně jsou započteny i náklady na terénní přirážky i na jízdu v nepříznivých poměrech (sklon silnice nebo terénu, povrch dopravní plochy, použití přívěsů apod.). 3. Je-li na dopravní dráze nějaká překážka, pro kterou je nutné překládat suť z jednoho dopravního prostředku na jiný, oceňuje se tato lomená doprava suti v každém úseku samostatně. | [14 empty] | PSC | 2
| VV |  | "Doprava vybourané sutě" Suť_celkem |  | 7.088 | [12 empty] | VV | 2 | 2 | True | 0 | ROZPOCET
| VV |  | Součet |  | 7.088 | [12 empty] | VV | 2 | 4 | True | 1 | ROZPOCET
72 | K | 997002519 | Vodorovné přemístění suti a vybouraných hmot bez naložení, se složením a hrubým urovnáním Příplatek k ceně za každý další i započatý 1 km přes 1 km | t | 99.232 |  | 0 | CS ÚRS 2020 01 |  | základní |  | 0 | 0 | 0 | 0 | 0 | 4 | K | 2 |  |  |  | ROZPOCET | [5 empty] | 0 | 0 | 0 | 0 | 0 | 1 | 0 | 4 | 912480494
| PSC |  | Poznámka k souboru cen: 1. Cenu nelze použít pro přemístění po železnici, po vodě nebo ručně. 2. V ceně jsou započteny i náklady na terénní přirážky i na jízdu v nepříznivých poměrech (sklon silnice nebo terénu, povrch dopravní plochy, použití přívěsů apod.). 3. Je-li na dopravní dráze nějaká překážka, pro kterou je nutné překládat suť z jednoho dopravního prostředku na jiný, oceňuje se tato lomená doprava suti v každém úseku samostatně. | [14 empty] | PSC | 2
| VV |  | "Skládka ve vzdálenosti 15km" Suť_celkem*14 |  | 99.232 | [12 empty] | VV | 2 | 2 | True | 0 | ROZPOCET
| VV |  | Součet |  | 99.232 | [12 empty] | VV | 2 | 4 | True | 1 | ROZPOCET
73 | K | 997013601 | Poplatek za uložení stavebního odpadu na skládce (skládkovné) z prostého betonu zatříděného do Katalogu odpadů pod kódem 17 01 01 | t | 39.492 |  | 0 | CS ÚRS 2020 01 |  | základní |  | 0 | 0 | 0 | 0 | 0 | 4 | K | 2 |  |  |  | ROZPOCET | [5 empty] | 0 | 0 | 0 | 0 | 0 | 1 | 0 | 4 | -678113311
| PSC |  | Poznámka k souboru cen: 1. Ceny uvedené v souboru cen je doporučeno upravit podle aktuálních cen místně příslušné skládky odpadů. 2. Uložení odpadů neuvedených v souboru cen se oceňuje individuálně. 3. V cenách je započítán poplatek za ukládaní odpadu dle zákona 185/2001 Sb. 4. Případné drcení stavebního odpadu lze ocenit souborem cen 997 00-60 Drcení stavebního odpadu z katalogu 800-6 Demolice objektů. | [14 empty] | PSC | 2
| VV |  | Bourání_beton*2,30 |  | 34.5 | [12 empty] | VV | 2 | 2 | True | 0 | ROZPOCET
| VV |  | Suť_beton |  | 4.992 | [12 empty] | VV | 2 | 2 | True | 0 | ROZPOCET
| VV |  | Součet |  | 39.492 | [12 empty] | VV | 2 | 4 | True | 1 | ROZPOCET
74 | K | 997013813 | Poplatek za uložení stavebního odpadu na skládce (skládkovné) z plastických hmot zatříděného do Katalogu odpadů pod kódem 17 02 03 | t | 2.096 |  | 0 | CS ÚRS 2020 01 |  | základní |  | 0 | 0 | 0 | 0 | 0 | 4 | K | 2 |  |  |  | ROZPOCET | [5 empty] | 0 | 0 | 0 | 0 | 0 | 1 | 0 | 4 | 657786083
| PSC |  | Poznámka k souboru cen: 1. Ceny uvedené v souboru cen je doporučeno upravit podle aktuálních cen místně příslušné skládky odpadů. 2. Uložení odpadů neuvedených v souboru cen se oceňuje individuálně. 3. V cenách je započítán poplatek za ukládaní odpadu dle zákona 185/2001 Sb. 4. Případné drcení stavebního odpadu lze ocenit souborem cen 997 00-60 Drcení stavebního odpadu z katalogu 800-6 Demolice objektů. | [14 empty] | PSC | 2
| VV |  | Suť_plast_potrubí |  | 2.096 | [12 empty] | VV | 2 | 2 | True | 0 | ROZPOCET
| VV |  | Součet |  | 2.096 | [12 empty] | VV | 2 | 4 | True | 1 | ROZPOCET
75 | K | 997221611 | Nakládání na dopravní prostředky pro vodorovnou dopravu suti | t | 7.088 |  | 0 | CS ÚRS 2020 01 |  | základní |  | 0 | 0 | 0 | 0 | 0 | 4 | K | 2 |  |  |  | ROZPOCET | [5 empty] | 0 | 0 | 0 | 0 | 0 | 1 | 0 | 4 | 1418266196
| PSC |  | Poznámka k souboru cen: 1. Ceny lze použít i pro překládání při lomené dopravě. 2. Ceny nelze použít při dopravě po železnici, po vodě nebo neobvyklými dopravními prostředky. | [14 empty] | PSC | 2
| VV | Suť_živice | "Živice" 0 |  | 0 | [12 empty] | VV | 2 | 2 | True | 0 | ROZPOCET
| VV | Suť_beton | "Beton" 4,992 |  | 4.992 | [12 empty] | VV | 2 | 2 | True | 0 | ROZPOCET
| VV | Suť_kamenivo | "Kamenivo" 0,000 |  | 0 | [12 empty] | VV | 2 | 2 | True | 0 | ROZPOCET
| VV | Suť_plast_potrubí | "Suť z bouraného potrubí plastového" 2,096 |  | 2.096 | [12 empty] | VV | 2 | 2 | True | 0 | ROZPOCET
| VV | Suť_celkem | Součet |  | 7.088 | [12 empty] | VV | 2 | 4 | True | 1 | ROZPOCET
| D | 998 | Přesun hmot |  |  |  | 0 |  |  |  |  | 0 |  | 0 |  | 0 | 1 | D | 1 |  |  |  | ROZPOCET | [11 empty] | 0
76 | K | 998276101 | Přesun hmot pro trubní vedení hloubené z trub z plastických hmot nebo sklolaminátových pro vodovody nebo kanalizace v otevřeném výkopu dopravní vzdálenost do 15 m | t | 13.352 |  | 0 | CS ÚRS 2020 01 |  | základní |  | 0 | 0 | 0 | 0 | 0 | 4 | K | 2 |  |  |  | ROZPOCET | [5 empty] | 0 | 0 | 0 | 0 | 0 | 1 | 0 | 4 | -223690549
| PSC |  | Poznámka k souboru cen: 1. Položky přesunu hmot nelze užít pro zeminu, sypaniny, štěrkopísek, kamenivo ap. Případná manipulace s tímto materiálem se oceňuje souborem cen 162 2.-.... Vodorovné přemístění výkopku nebo sypaniny katalogu 800-1 Zemní práce. | [14 empty] | PSC | 2
77 | K | 998276125 | Přesun hmot pro trubní vedení hloubené z trub z plastických hmot nebo sklolaminátových Příplatek k cenám za zvětšený přesun přes vymezenou největší dopravní vzdálenost přes 500 do 1000 m | t | 13.352 |  | 0 | CS ÚRS 2020 01 |  | základní |  | 0 | 0 | 0 | 0 | 0 | 4 | K | 2 |  |  |  | ROZPOCET | [5 empty] | 0 | 0 | 0 | 0 | 0 | 1 | 0 | 4 | 1147698138
| PSC |  | Poznámka k souboru cen: 1. Položky přesunu hmot nelze užít pro zeminu, sypaniny, štěrkopísek, kamenivo ap. Případná manipulace s tímto materiálem se oceňuje souborem cen 162 2.-.... Vodorovné přemístění výkopku nebo sypaniny katalogu 800-1 Zemní práce. | [14 empty] | PSC | 2
| D | HZS | Hodinové zúčtovací sazby |  |  |  | 0 |  |  |  |  | 0 |  | 0 |  | 0 | 4 | D | 0 |  |  |  | ROZPOCET | [11 empty] | 0
78 | K | HZS2222 | Hodinové zúčtovací sazby profesí PSV provádění stavebních instalací elektrikář odborný | hod | 64 |  | 0 | CS ÚRS 2020 01 |  | základní |  | 0 | 0 | 0 | 0 | 0 | 512 | K | 1 |  |  |  | ROZPOCET | [5 empty] | 0 | 0 | 0 | 0 | 0 | 1 | 0 | 512 | 510194869
| VV |  | Čerpání vod při realizace Potrubí DN 200 - 1 čerpadlo po dobu výstavby - předpoklad | [14 empty] | VV | 1 | 1 | True | 0 | ROZPOCET
| VV |  | 8*2*4 |  | 64 | [12 empty] | VV | 1 | 2 | True | 0 | ROZPOCET
| VV |  | Součet |  | 64 | [12 empty] | VV | 1 | 4 | True | 1 | ROZPOCET

## SO 312.1 - Dešťová kanali...
[18 empty] | {874080ba-e8ac-4207-bd35-d2b0567a6c18} | [5 empty] | Odkopávky_3_r | Odkopávky třída těžitelnosti 3 - ručně | m3 | 0 | 2
[18 empty] | 2 | [5 empty] | Odkopávky_3_s | Odkopávky třída těžitelnosti 3 - strojně | m3 | 0 | 2
| KRYCÍ LIST SOUPISU PRACÍ | [7 empty] | v --- níže se nacházejí doplnkové a pomocné údaje k sestavám --- v | [8 empty] | False | [5 empty] | Odkopávky_4_r | Odkopávky třída těžitelnosti 4 - ručně | m3 | 0 | 2
[24 empty] | Odkopávky_4_s | Odkopávky třída těžitelnosti 4 - strojně | m3 | 0 | 2
| Stavba: | [22 empty] | Hloubení_jam_3_r | Hloubení jam třída těžitelnosti 3 - ručně | m3 | 0 | 2
|  | Strakonická - rozšíření, č. akce 999 170, Praha 5 | [21 empty] | Hloubení_jam_3_s | Hloubení jam třída těžitelnosti 3 - strojně | m3 | 0 | 2
| Objekt: | [22 empty] | Hloubení_jam_4_r | Hloubení jam třída těžitelnosti 4 - ručně | m3 | 0 | 2
|  | SO 300 - Dešťová kanalizace | [21 empty] | Hloubení_jam_4_s | Hloubení jam třída těžitelnosti 4 - strojně | m3 | 0 | 2
| Soupis: | [22 empty] | Hloubení_rýh_3_r | Hloubení rýh třída těžitelnosti 3 - ručně | m3 | 248,245 | 2
|  | SO 312 - Dešťová kanalizace, km 0,36850 - 0,78970 | [21 empty] | Hloubení_rýh_3_s | Hloubení rýh třída těžitelnosti 3 - strojně | m3 | 372,367 | 2
| Úroveň 3: | [22 empty] | Hloubení_rýh_4_r | Hloubení rýh třída těžitelnosti 4 - ručně | m3 | 579,238 | 2
|  | SO 312.1 - Dešťová kanalizace | [21 empty] | Hloubení_rýh_4_s | Hloubení rýh třída těžitelnosti 4 - strojně | m3 | 868,857 | 2
[24 empty] | Rýha_400 | Rýha pro potrubí DN 400 | m | 1,6 | 2
| KSO: |  |  |  |  | CC-CZ: | [17 empty] | Rýha_500 | Rýha pro potrubí DN 500 | m | 1,7 | 2
| Místo: |  | ulice Strakonická |  |  | Datum: | 10. 1. 2020 | [16 empty] | Koef_nakypření | Koeficient nakypření |  | 1,23 | 2
[24 empty] | Potrubí_400 | Potrubí DN 400 | m | 200 | 2
| Zadavatel: |  |  |  |  | IČ: | 03447286 | [16 empty] | Potrubí_500 | Potrubí DN 500 | m | 221 | 2
|  | Technická správa komunikací hl. m. Prahy a.s. |  |  |  | DIČ: | CZ03447286 | [16 empty] | Bourání_beton | Bourání beton | m3 | 30 | 2
[24 empty] | Hloubení_rýh | Hloubení rýh | m3 | 2068,706 | 2
| Uchazeč: |  |  |  |  | IČ: | Vyplň údaj | [16 empty] | Hloubení_šachet | Hloubení šachet | m3 | 159,877 | 2
|  | Vyplň údaj |  |  |  | DIČ: | Vyplň údaj | [16 empty] | Hloubení_šachet_3_s | Hloubení šachet třída těžitelnosti 3 - strojně | m3 | 28,778 | 2
[24 empty] | Hloubení_šachet_3_r | Hloubení šachet třída těžitelnosti 3 - ručně | m3 | 19,185 | 2
| Projektant: |  |  |  |  | IČ: | 48592722 | [16 empty] | Hloubení_šachet_4_s | Hloubení šachet třída těžitelnosti 4 - strojně | m3 | 67,148 | 2
|  | DIPRO, spol s r.o. |  |  |  | DIČ: | CZ48592722 | [16 empty] | Hloubení_šachet_4_r | Hloubení šachet třída těžitelnosti 4 - ručně | m3 | 44,766 | 2
[24 empty] | Hloubení_jam | Hloubení jam | m3 | 0 | 2
| Zpracovatel: |  |  |  |  | IČ: | 05733171 | [16 empty] | Odkopávky | Odkopávky | m3 | 0 | 2
|  | TMI Building s.r.o. |  |  |  | DIČ: | CZ05733171 | [16 empty] | Pažící_box_4 | Pažící box do hloubky 4,0m | m2 | 2551,52 | 2
[24 empty] | Pažení_šachet | Pažení šachet | m2 | 285,848 | 2
| Poznámka: | [22 empty] | Lože | Lože pod potrubí | m3 | 88,355 | 2
[24 empty] | Obsyp | Obsyp potrubí | m3 | 562,13 | 2
[24 empty] | Zásyp | Zásyp rýh a šachet | m3 | 1496,034 | 2
[24 empty] | Skládka_1_3 | Výkopek na skládku třída těžitelnosti 1-3 | m3 | 822,347 | 2
| Cena bez DPH | [5 empty] | 0 | [16 empty] | Skládka_4_5 | Výkopek na skládku třída těžitelnosti 4-5 | m3 | 1948,811 | 2
[24 empty] | Zásyp_ručně | Zásyp ručně | m3 | 448,81 | 2
|  |  | Základ daně |  |  | Sazba daně | Výše daně | [16 empty] | Lože_šachta | Lože pod šachtu | m3 | 5,429 | 2
| DPH | základní | 0 |  |  | 21% | 0 | [16 empty] | Obsyp_ručně | Obsyp ručně | m3 | 168,639 | 2
|  | snížená | 0 |  |  | 15% | 0 | [16 empty] | Podkladní_deska_šach | Podkladní deska pod šachtu | m3 | 8,144 | 2
|  | zákl. přenesená | 0 |  |  | 21% | 0
|  | sníž. přenesená | 0 |  |  | 15% | 0
|  | nulová | 0 |  |  | 0% | 0
| Cena s DPH |  |  | v | CZK |  | 0
| Projektant |  |  | Zpracovatel
| Datum a podpis: |  | Razítko | Datum a podpis: |  |  | Razítko
| Objednavatel |  |  | Uchazeč
| Datum a podpis: |  | Razítko | Datum a podpis: |  |  | Razítko
REKAPITULACE ČLENĚNÍ SOUPISU PRACÍ
Stavba:
Strakonická - rozšíření, č. akce 999 170, Praha 5
Objekt:
SO 300 - Dešťová kanalizace
Soupis:
SO 312 - Dešťová kanalizace, km 0,36850 - 0,78970
Úroveň 3:
SO 312.1 - Dešťová kanalizace
Místo: |  |  | ulice Strakonická |  |  | Datum: | 10. 1. 2020
Zadavatel: |  |  | Technická správa komunikací hl. m. Prahy a.s. |  |  | Projektant: | DIPRO, spol s r.o.
Uchazeč: |  |  | Vyplň údaj |  |  | Zpracovatel: | TMI Building s.r.o.
Kód dílu - Popis | [6 empty] | Cena celkem [CZK]
Náklady ze soupisu prací | [6 empty] | 0 | [11 empty] | -1
| HSV - Práce a dodávky HSV | [5 empty] | 0
| 1 - Zemní práce | [5 empty] | 0
| 2 - Zakládání | [5 empty] | 0
| 3 - Svislé a kompletní konstrukce | [5 empty] | 0
| 4 - Vodorovné konstrukce | [5 empty] | 0
| 8 - Trubní vedení | [5 empty] | 0
| 997 - Přesun sutě | [5 empty] | 0
| 998 - Přesun hmot | [5 empty] | 0
| HZS - Hodinové zúčtovací sazby | [5 empty] | 0
SOUPIS PRACÍ
Stavba:
Strakonická - rozšíření, č. akce 999 170, Praha 5
Objekt:
SO 300 - Dešťová kanalizace
Soupis:
SO 312 - Dešťová kanalizace, km 0,36850 - 0,78970
Úroveň 3:
SO 312.1 - Dešťová kanalizace
Místo: |  |  | ulice Strakonická |  |  | Datum: | 10. 1. 2020
Zadavatel: |  |  | Technická správa komunikací hl. m. Prahy a.s. |  |  | Projektant: | DIPRO, spol s r.o.
Uchazeč: |  |  | Vyplň údaj |  |  | Zpracovatel: | TMI Building s.r.o.
PČ | Typ | Kód | Popis | MJ | Množství | J.cena [CZK] | Cena celkem [CZK] | Cenová soustava |  | DPH | J. Nh [h] | Nh celkem [h] | J. hmotnost [t] | Hmotnost celkem [t] | J. suť [t] | Suť Celkem [t]
Náklady soupisu celkem | [6 empty] | 0 |  |  |  |  | 0 |  | 170.756 |  | 0 |  | D | -1 | [15 empty] | 0
| D | HSV | Práce a dodávky HSV |  |  |  | 0 |  |  |  |  | 0 |  | 170.756 |  | 0 | 1 | D | 0 |  |  |  | ROZPOCET | [11 empty] | 0
| D | 1 | Zemní práce |  |  |  | 0 |  |  |  |  | 0 |  | 5.5012 |  | 0 | 1 | D | 1 |  |  |  | ROZPOCET | [11 empty] | 0
1 | K | 115001103 | Převedení vody potrubím průměru DN přes 150 do 250 | m | 100 |  | 0 | CS ÚRS 2020 01 |  | základní |  | 0 | 0.01004 | 1.004 | 0 | 0 | 4 | K | 2 |  |  |  | ROZPOCET | [5 empty] | 0 | 0 | 0 | 0 | 0 | 1 | 0 | 4 | 2037300731
| PSC |  | Poznámka k souboru cen: 1. Ceny lze použít na převedení vody na vzdálenost větší než 20 m, tedy za každý další metr přes 20 m. 2. Ceny lze použít i pro převedení vody žlaby; přitom lze použít ceny : a) 1101 pro žlaby rozvinutého obvodu do 0,30 m, b) 1102 pro žlaby rozvinutého obvodu do 0,50 m, c) 1103 pro žlaby rozvinutého obvodu do 0,80 m, d) 1104 pro žlaby rozvinutého obvodu do 1,00 m, e) 1105 pro žlaby rozvinutého obvodu do 2,00 m, f) 1106 pro žlaby rozvinutého obvodu do 3,00 m. 3. Ceny lze použít i pro ocenění výtlačného potrubí. 4. Ceny lze použít jen pro převedení vody, získané čerpáním při provádění stavebních prací. 5. V ceně jsou započteny i náklady na: a) montáž a demontáž potrubí nebo hadice, těsnění po dobu provozu a opotřebení hmot, b) podpěrné konstrukce dřevěné. 6. V ceně nejsou započteny náklady na nutné zemní práce; tyto se oceňují příslušnými cenami souborů cen této části. | [14 empty] | PSC | 2
| VV |  | "Převedení vod při čerpání - předpoklad" 100,000 |  | 100 | [12 empty] | VV | 2 | 2 | True | 0 | ROZPOCET
| VV |  | Součet |  | 100 | [12 empty] | VV | 2 | 4 | True | 1 | ROZPOCET
2 | K | 115101201 | Čerpání vody na dopravní výšku do 10 m s uvažovaným průměrným přítokem do 500 l/min | hod | 8640 |  | 0 | CS ÚRS 2020 01 |  | základní |  | 0 | 3e-05 | 0.2592 | 0 | 0 | 4 | K | 2 |  |  |  | ROZPOCET | [5 empty] | 0 | 0 | 0 | 0 | 0 | 1 | 0 | 4 | 438435580
| PSC |  | Poznámka k souboru cen: 1. Ceny nelze použít pro čerpání vody při snižování hladiny podzemní vody soustavou čerpacích jehel; toto snižování hladiny vody se oceňuje cenami souborů cen: a) 115 20-12 Čerpací jehla, b) 115 20-13 Montáž a demontáž zařízení čerpací a odsávací stanice, c) 115 20-14 Montáž, opotřebení a demontáž sběrného potrubí, d) 115 20-15 Montáž a demontáž odpadního potrubí, e) 115 20-16 Odsávání a čerpání vody sběrným potrubím. 2. V cenách jsou započteny i náklady montáž a demontáž potrubí nebo hadice v délce do 20 m. Pro převedení vody na vzdálenost větší než 20 m se použijí položky souboru cen 115 00-11 Převedení vody potrubím tohoto katalogu. 3. V cenách nejsou započteny náklady na zřízení čerpacích jímek nebo projektovaných studní: a) kopaných; tyto se oceňují příslušnými cenami části A03 Hloubené vykopávky. b) vrtaných; tyto se oceňují příslušnými cenami katalogu 800-2 Zvláštní zakládání objektů. 4. Doba, po kterou nejsou čerpadla v činnosti, se neoceňuje. Výjimkou je přerušení čerpání vody na dobu do 15 minut jednotlivě; toto přerušení se od doby čerpání neodečítá. 5. Dopravní výškou vody se rozumí svislá vzdálenost mezi hladinou vody v jímce sníženou čerpáním a vodorovnou rovinou proloženou osou nejvyššího bodu výtlačného potrubí. 6. Množství jednotek se určuje v hodinách doby, po kterou je jednotlivé čerpadlo, popř. celý soubor čerpadel v činnosti. 7. Počet měrných jednotek se určí samostatně za každé čerpací místo (jámu, studnu, šachtu). | [14 empty] | PSC | 2
| VV |  | Čerpání vod při realizace Potrubí DN 400, DN 500 - 4 čerpadla současně po dobu výstavby - předpoklad | [14 empty] | VV | 2 | 1 | True | 0 | ROZPOCET
| VV |  | 90*24*4 |  | 8640 | [12 empty] | VV | 2 | 2 | True | 0 | ROZPOCET
| VV |  | Součet |  | 8640 | [12 empty] | VV | 2 | 4 | True | 1 | ROZPOCET
3 | K | 115101301 | Pohotovost záložní čerpací soupravy pro dopravní výšku do 10 m s uvažovaným průměrným přítokem do 500 l/min | den | 360 |  | 0 | CS ÚRS 2020 01 |  | základní |  | 0 | 0 | 0 | 0 | 0 | 4 | K | 2 |  |  |  | ROZPOCET | [5 empty] | 0 | 0 | 0 | 0 | 0 | 1 | 0 | 4 | -1079545018
| PSC |  | Poznámka k souboru cen: 1. V ceně nejsou započteny náklady na sací a výtlačné potrubí, příp. na odpadní žlaby a náklady na lešení pod čerpadlo a pod potrubí nebo pod odpadní žlaby, na energii a na záložní zdroje energie. 2. Oceňují se všechny kalendářní dny od skončení montáže do započetí demontáže čerpací soupravy s odečtením kalendářních dnů, ve kterých je tato souprava v činnosti. 3. Pohotovost záložní čerpací soupravy se oceňuje jen se souhlasem investora a to tehdy, mohla-li by porucha v čerpání ohrozit bezpečnost pracujících nebo budované dílo, příp. termín výstavby. 4. Dopravní výškou vody se rozumí svislá vzdálenost mezi hladinou vody v jímce sníženou čerpáním a vodorovnou rovinou, proloženou osou nejvyššího bodu výtlačného potrubí. 5. Počet měrných jednotek se určí samostatně za každé čerpací místo (jámu, studnu, šachtu) 6. Pokud projekt předepíše zřízení samostatného sacího nebo výtlačného potrubí, oceňují se tyto náklady cenami souboru cen 115 00-11 Převedení vody potrubím. | [14 empty] | PSC | 2
| VV |  | Čerpání vod při realizace Potrubí DN 400, DN 500 - 4 čerpadla současně po dobu výstavby - předpoklad | [14 empty] | VV | 2 | 1 | True | 0 | ROZPOCET
| VV |  | 90*4 |  | 360 | [12 empty] | VV | 2 | 2 | True | 0 | ROZPOCET
| VV |  | Součet |  | 360 | [12 empty] | VV | 2 | 4 | True | 1 | ROZPOCET
4 | K | 119001401 | Dočasné zajištění podzemního potrubí nebo vedení ve výkopišti ve stavu i poloze, ve kterých byla na začátku zemních prací a to s podepřením, vzepřením nebo vyvěšením, příp. s ochranným bedněním, se zřízením a odstraněním zajišťovací konstrukce, s opotřebením hmot potrubí ocelového nebo litinového, jmenovité světlosti DN do 200 mm | m | 12 |  | 0 | CS ÚRS 2020 01 |  | základní |  | 0 | 0.00868 | 0.10416 | 0 | 0 | 4 | K | 2 |  |  |  | ROZPOCET | [5 empty] | 0 | 0 | 0 | 0 | 0 | 1 | 0 | 4 | 1250960641
| PSC |  | Poznámka k souboru cen: 1. Ceny nelze použít pro dočasné zajištění potrubí v provozu pod tlakem přes 1 MPa a potrubí nebo jiných vedení v provozu u nichž investor zakazuje použít při vykopávce kovové nástroje nebo nářadí. 2. Ztížení vykopávky v blízkosti vedení, potrubí a stok ve výkopišti nebo podél jeho stěn se oceňuje cenami souboru cen 120 00- . . a 130 00- . . Příplatky za ztížení vykopávky. | [14 empty] | PSC | 2
| VV |  | 3*4 |  | 12 | [12 empty] | VV | 2 | 2 | True | 0 | ROZPOCET
| VV |  | Součet |  | 12 | [12 empty] | VV | 2 | 4 | True | 1 | ROZPOCET
5 | K | 119001422 | Dočasné zajištění podzemního potrubí nebo vedení ve výkopišti ve stavu i poloze, ve kterých byla na začátku zemních prací a to s podepřením, vzepřením nebo vyvěšením, příp. s ochranným bedněním, se zřízením a odstraněním zajišťovací konstrukce, s opotřebením hmot kabelů a kabelových tratí z volně ložených kabelů a to přes 3 do 6 kabelů | m | 20 |  | 0 | CS ÚRS 2020 01 |  | základní |  | 0 | 0.06053 | 1.2106 | 0 | 0 | 4 | K | 2 |  |  |  | ROZPOCET | [5 empty] | 0 | 0 | 0 | 0 | 0 | 1 | 0 | 4 | 1614714555
| PSC |  | Poznámka k souboru cen: 1. Ceny nelze použít pro dočasné zajištění potrubí v provozu pod tlakem přes 1 MPa a potrubí nebo jiných vedení v provozu u nichž investor zakazuje použít při vykopávce kovové nástroje nebo nářadí. 2. Ztížení vykopávky v blízkosti vedení, potrubí a stok ve výkopišti nebo podél jeho stěn se oceňuje cenami souboru cen 120 00- . . a 130 00- . . Příplatky za ztížení vykopávky. | [14 empty] | PSC | 2
| VV |  | 5*4 |  | 20 | [12 empty] | VV | 2 | 2 | True | 0 | ROZPOCET
| VV |  | Součet |  | 20 | [12 empty] | VV | 2 | 4 | True | 1 | ROZPOCET
6 | K | 132212212 | Hloubení rýh šířky přes 800 do 2 000 mm ručně zapažených i nezapažených, s urovnáním dna do předepsaného profilu a spádu v hornině třídy těžitelnosti I skupiny 3 nesoudržných | m3 | 248.245 |  | 0 | CS ÚRS 2020 01 |  | základní |  | 0 | 0 | 0 | 0 | 0 | 4 | K | 2 |  |  |  | ROZPOCET | [5 empty] | 0 | 0 | 0 | 0 | 0 | 1 | 0 | 4 | 1915683292
| PSC |  | Poznámka k souboru cen: 1. V cenách jsou započteny i náklady na: a) přehození výkopku na přilehlém terénu na vzdálenost do 3 m od podélné osy rýhy nebo naložení výkopku na dopravní prostředek, | [14 empty] | PSC | 2
| VV |  | Hloubení_rýh_3_r |  | 248.245 | [12 empty] | VV | 2 | 2 | True | 0 | ROZPOCET
| VV |  | Součet |  | 248.245 | [12 empty] | VV | 2 | 4 | True | 1 | ROZPOCET
7 | K | 132255204 | Hloubení zapažených rýh šířky přes 800 do 2 000 mm strojně s urovnáním dna do předepsaného profilu a spádu v omezeném prostoru v hornině třídy těžitelnosti I skupiny 3 přes 100 m3 | m3 | 372.367 |  | 0 | CS ÚRS 2020 01 |  | základní |  | 0 | 0 | 0 | 0 | 0 | 4 | K | 2 |  |  |  | ROZPOCET | [5 empty] | 0 | 0 | 0 | 0 | 0 | 1 | 0 | 4 | 1369195102
| PSC |  | Poznámka k souboru cen: 1. V cenách jsou započteny i náklady na případné nutné přemístění výkopku ve výkopišti na vzdálenost do 3 m a na přehození výkopku na přilehlém terénu na vzdálenost do 3 m od osy rýhy nebo naložení na dopravní prostředek. | [14 empty] | PSC | 2
| VV |  | Hloubení_rýh_3_s |  | 372.367 | [12 empty] | VV | 2 | 2 | True | 0 | ROZPOCET
| VV |  | Součet |  | 372.367 | [12 empty] | VV | 2 | 4 | True | 1 | ROZPOCET
8 | K | 132312212 | Hloubení rýh šířky přes 800 do 2 000 mm ručně zapažených i nezapažených, s urovnáním dna do předepsaného profilu a spádu v hornině třídy těžitelnosti II skupiny 4 nesoudržných | m3 | 579.238 |  | 0 | CS ÚRS 2020 01 |  | základní |  | 0 | 0 | 0 | 0 | 0 | 4 | K | 2 |  |  |  | ROZPOCET | [5 empty] | 0 | 0 | 0 | 0 | 0 | 1 | 0 | 4 | 261121806
| PSC |  | Poznámka k souboru cen: 1. V cenách jsou započteny i náklady na: a) přehození výkopku na přilehlém terénu na vzdálenost do 3 m od podélné osy rýhy nebo naložení výkopku na dopravní prostředek, | [14 empty] | PSC | 2
| VV |  | Hloubení_rýh_4_r |  | 579.238 | [12 empty] | VV | 2 | 2 | True | 0 | ROZPOCET
| VV |  | Součet |  | 579.238 | [12 empty] | VV | 2 | 4 | True | 1 | ROZPOCET
9 | K | 132355204 | Hloubení zapažených rýh šířky přes 800 do 2 000 mm strojně s urovnáním dna do předepsaného profilu a spádu v omezeném prostoru v hornině třídy těžitelnosti II skupiny 4 přes 100 m3 | m3 | 868.857 |  | 0 | CS ÚRS 2020 01 |  | základní |  | 0 | 0 | 0 | 0 | 0 | 4 | K | 2 |  |  |  | ROZPOCET | [5 empty] | 0 | 0 | 0 | 0 | 0 | 1 | 0 | 4 | -873909216
| PSC |  | Poznámka k souboru cen: 1. V cenách jsou započteny i náklady na případné nutné přemístění výkopku ve výkopišti na vzdálenost do 3 m a na přehození výkopku na přilehlém terénu na vzdálenost do 3 m od osy rýhy nebo naložení na dopravní prostředek. | [14 empty] | PSC | 2
| VV |  | Hloubení_rýh_4_s |  | 868.857 | [12 empty] | VV | 2 | 2 | True | 0 | ROZPOCET
| VV |  | Součet |  | 868.857 | [12 empty] | VV | 2 | 4 | True | 1 | ROZPOCET
10 | K | 139001101 | Příplatek k cenám hloubených vykopávek za ztížení vykopávky v blízkosti podzemního vedení nebo výbušnin pro jakoukoliv třídu horniny | m3 | 668.575 |  | 0 | CS ÚRS 2020 01 |  | základní |  | 0 | 0 | 0 | 0 | 0 | 4 | K | 2 |  |  |  | ROZPOCET | [5 empty] | 0 | 0 | 0 | 0 | 0 | 1 | 0 | 4 | -1945040029
| PSC |  | Poznámka k souboru cen: 1. Cena je určena: a) pro podzemní vedení procházející hloubenou vykopávkou nebo uložené ve stěně výkopu při jakékoliv hloubce vedení pod původním terénem nebo jeho výšce nade dnem výkopu a jakémkoliv směru vedení ke stranám výkopu; b) pro výbušniny nezaložené dodavatelem. 2. Cenu lze použít i tehdy, narazí-li se na vedení nebo výbušninu až při vykopávce a to pro zbývající objem výkopu, který je projektantem nebo investorem označen, v němž by toto nebo jiné nepředvídané vedení nebo výbušnina mohlo být uloženo. 3. Množství ztížení vykopávky v blízkosti a) podzemního vedení, jehož půdorysná a výšková poloha - je v projektu uvedena, se určí jako objem myšleného hranolu, jehož průřez je pravidelný čtyřúhelník jehož horní vodorovná a obě svislé strany jsou ve vzdálenosti 0,5 m a dolní vodorovná hrana ve vzdálenosti 1 m od přilehlého vnějšího líce vedení, příp. jeho obalu a délka se rovná osové délce vedení ve výkopišti nebo délce vedení ve stěně výkopu. Vymezí-li projekt větší prostor, v němž je nutno při vykopávce postupovat opatrně, lze použít cena pro celý objem výkopu v tomto prostoru. Od takto zjištěného množství se odečítá objem vedení i s příp. se vyskytujícím obalem; - není v projektu uvedena, avšak která podle projektu nebo sdělení investora jsou pravděpodobně ve výkopišti uložena, se rovná objemu výkopu, který je projektantem nebo investorem označen. b) výbušniny, určí vždy projektant nebo investor, ať je v projektu uvedeno či neuvedeno. 4. Je-li vedení uloženo ve výkopišti tak, že se vykopávka v celém výše popsaném objemu nevykopává, např. blízko stěn nebo dna výkopu, oceňuje se ztížení vykopávky jen pro tu část objemu, v níž se ztížená vykopávka provádí. 5. Jsou-li ve výkopišti dvě vedení položena tak blízko sebe, že se výše uvedené objemy pro obě vedení pronikají, určí se množství ztížení vykopávky tak, aby se pronik započetl jen jednou. 6. Objem ztížení vykopávky se od celkového objemu výkopu neodečítá. 7. Dočasné zajištění různých podzemních vedení ve výkopišti se oceňuje cenami souboru cen 119 00-14 Dočasné zajištění podzemního potrubí nebo vedení ve výkopišti. | [14 empty] | PSC | 2
| VV | Rýha_400 | "Rýha pro potrubí DN 400" 1,600 |  | 1.6 | [12 empty] | VV | 2 | 2 | True | 0 | ROZPOCET
| VV | Rýha_500 | "Rýha pro potrubí DN 500" 1,700 |  | 1.7 | [12 empty] | VV | 2 | 2 | True | 0 | ROZPOCET
| VV | Rýha_800 | "Rýha pro potrubí DN 800" 2,000 |  | 2 | [12 empty] | VV | 2 | 2 | True | 0 | ROZPOCET
| VV | Koef_nakypření | "Koeficient nakypření" 1,23 |  | 1.23 | [12 empty] | VV | 2 | 2 | True | 0 | ROZPOCET
| VV |  | Součet |  | 6.53 | [12 empty] | VV | 2 | 4 | True | 0 | ROZPOCET
| VV |  | Hloubení rýh | [14 empty] | VV | 2 | 1 | True | 0 | ROZPOCET
| VV |  | "Staničení 0,0000-221,00" (221,00-0,0000)*Rýha_500*3,560 |  | 1337.492 | [12 empty] | VV | 2 | 2 | True | 0 | ROZPOCET
| VV |  | "Staničení 221,00-421,00" (421,00-221,00)*Rýha_400*2,445 |  | 782.4 | [12 empty] | VV | 2 | 2 | True | 0 | ROZPOCET
| VV |  | "Rozšíření pro šachty na potrubí DN 500 - Š2.1.,Š2.2.,Š2.3.,Š2.4.,Š2.5." 2,50*(2,50-Rýha_500)*(3,860+3,690+3,440+3,210+2,920) |  | 34.24 | [12 empty] | VV | 2 | 2 | True | 0 | ROZPOCET
| VV |  | "Rozšíření pro šachty na potrubí DN 400 - Š2.6.,Š2.7.,Š2.8.,Š2.9." 2,40*(2,40-Rýha_400)*(2,580+2,400+2,230+1,970) |  | 17.626 | [12 empty] | VV | 2 | 2 | True | 0 | ROZPOCET
| VV |  | "Trativod - předpoklad 0,200m3/m běžný" (Potrubí_400+Potrubí_500)*0,200 |  | 84.2 | [12 empty] | VV | 2 | 2 | True | 0 | ROZPOCET
| VV |  | "Jímka pro trativod - předpoklad po 20,00m" 21,00*0,50*0,50*0,50 |  | 2.625 | [12 empty] | VV | 2 | 2 | True | 0 | ROZPOCET
| VV |  | -Hloubení_šachet |  | -159.877 | [12 empty] | VV | 2 | 2 | True | 0 | ROZPOCET
| VV |  | -Bourání_beton |  | -30 | [12 empty] | VV | 2 | 2 | True | 0 | ROZPOCET
| VV | Hloubení_rýh | Součet |  | 2068.706 | [12 empty] | VV | 2 | 4 | True | 0 | ROZPOCET
| VV | Hloubení_rýh_3_s | "Hloubení rýh třída těžitelnosti 3 - 30%, strojně 60%" Hloubení_rýh*0,30*0,60 |  | 372.367 | [12 empty] | VV | 2 | 2 | True | 0 | ROZPOCET
| VV | Hloubení_rýh_3_r | "Hloubení rýh třída těžitelnosti 3 - 30%, ručně 40%" Hloubení_rýh*0,30*0,40 |  | 248.245 | [12 empty] | VV | 2 | 2 | True | 0 | ROZPOCET
| VV | Hloubení_rýh_4_s | "Hloubení rýh třída těžitelnosti 4 - 70%, strojně 60%" Hloubení_rýh*0,70*0,60 |  | 868.857 | [12 empty] | VV | 2 | 2 | True | 0 | ROZPOCET
| VV | Hloubení_rýh_4_r | "Hloubení rýh třída těžitelnosti 4 - 70%, ručně 40%" Hloubení_rýh*0,70*0,40 |  | 579.238 | [12 empty] | VV | 2 | 2 | True | 0 | ROZPOCET
| VV |  | Součet |  | 2068.707 | [12 empty] | VV | 2 | 4 | True | 0 | ROZPOCET
| VV |  | Hloubení šachet | [14 empty] | VV | 2 | 1 | True | 0 | ROZPOCET
| VV |  | "Šachty na potrubí DN 500 - Š2.1.,Š2.2.,Š2.3.,Š2.4.,Š2.5."2,50*2,50*(3,860+3,690+3,440+3,210+2,920) |  | 107 | [12 empty] | VV | 2 | 2 | True | 0 | ROZPOCET
| VV |  | "Šachty na potrubí DN 400 - Š2.6.,Š2.7.,Š2.8.,Š2.9." 2,40*2,40*(2,580+2,400+2,230+1,970) |  | 52.877 | [12 empty] | VV | 2 | 2 | True | 0 | ROZPOCET
| VV | Hloubení_šachet | Součet |  | 159.877 | [12 empty] | VV | 2 | 4 | True | 0 | ROZPOCET
| VV | Hloubení_šachet_3_s | "Hloubení šachet třída těžitelnosti 3 - 30%, strojně 60%" Hloubení_šachet*0,30*0,60 |  | 28.778 | [12 empty] | VV | 2 | 2 | True | 0 | ROZPOCET
| VV | Hloubení_šachet_3_r | "Hloubení šachet třída těžitelnosti 3 - 30%, ručně 40%" Hloubení_šachet*0,30*0,40 |  | 19.185 | [12 empty] | VV | 2 | 2 | True | 0 | ROZPOCET
| VV | Hloubení_šachet_4_s | "Hloubení šachet třída těžitelnosti 4 - 70%, strojně 60%" Hloubení_šachet*0,70*0,60 |  | 67.148 | [12 empty] | VV | 2 | 2 | True | 0 | ROZPOCET
| VV | Hloubení_šachet_4_r | "Hloubení šachet třída těžitelnosti 4 - 70%, ručně 40%" Hloubení_šachet*0,70*0,40 |  | 44.766 | [12 empty] | VV | 2 | 2 | True | 0 | ROZPOCET
| VV |  | Součet |  | 159.877 | [12 empty] | VV | 2 | 4 | True | 0 | ROZPOCET
| VV |  | Zemní práce - hloubení jam | [14 empty] | VV | 2 | 1 | True | 0 | ROZPOCET
| VV |  | 0,000 |  | 0 | [12 empty] | VV | 2 | 2 | True | 0 | ROZPOCET
| VV | Hloubení_jam | Součet |  | 0 | [12 empty] | VV | 2 | 4 | True | 0 | ROZPOCET
| VV | Hloubení_jam_3_s | "Hloubení jam třída těžitelnosti 3 - 30%, strojně 60%" Hloubení_jam*0,30*0,60 |  | 0 | [12 empty] | VV | 2 | 2 | True | 0 | ROZPOCET
| VV | Hloubení_jam_3_r | "Hloubení jam třída těžitelnosti 3 - 30%, ručně 40%" Hloubení_jam*0,30*0,40 |  | 0 | [12 empty] | VV | 2 | 2 | True | 0 | ROZPOCET
| VV | Hloubení_jam_4_s | "Hloubení jam třída těžitelnosti 4 - 70%, strojně 60%" Hloubení_jam*0,70*0,60 |  | 0 | [12 empty] | VV | 2 | 2 | True | 0 | ROZPOCET
| VV | Hloubení_jam_4_r | "Hloubení jam třída těžitelnosti 4 - 70%, ručně 40%" Hloubení_jam*0,70*0,40 |  | 0 | [12 empty] | VV | 2 | 2 | True | 0 | ROZPOCET
| VV |  | Součet |  | 0 | [12 empty] | VV | 2 | 4 | True | 0 | ROZPOCET
| VV |  | Předvýkop - zřízení pracovní roviny | [14 empty] | VV | 2 | 1 | True | 0 | ROZPOCET
| VV |  | 0,000 |  | 0 | [12 empty] | VV | 2 | 2 | True | 0 | ROZPOCET
| VV | Odkopávky | Součet |  | 0 | [12 empty] | VV | 2 | 4 | True | 0 | ROZPOCET
| VV | Odkopávky_3_s | "Odkopávky ORL třída těžitelnosti 3 - 30%, strojně 60%" Odkopávky*0,30*0,60 |  | 0 | [12 empty] | VV | 2 | 2 | True | 0 | ROZPOCET
| VV | Odkopávky_3_r | "Odkopávky ORL třída těžitelnosti 3 - 30%, ručně 40%" Odkopávky*0,30*0,40 |  | 0 | [12 empty] | VV | 2 | 2 | True | 0 | ROZPOCET
| VV | Odkopávky_4_s | "Odkopávky ORL třída těžitelnosti 4 - 70%, strojně 60%" Odkopávky*0,70*0,60 |  | 0 | [12 empty] | VV | 2 | 2 | True | 0 | ROZPOCET
| VV | Odkopávky_4_r | "Odkopávky ORL třída těžitelnosti 4 - 70%, ručně 40%" Odkopávky*0,70*0,40 |  | 0 | [12 empty] | VV | 2 | 2 | True | 0 | ROZPOCET
| VV |  | Součet |  | 0 | [12 empty] | VV | 2 | 4 | True | 0 | ROZPOCET
| VV |  | (Hloubení_rýh_3_s+Hloubení_rýh_4_s+Hloubení_šachet_3_s+Hloubení_šachet_4_s+Hloubení_jam_3_s+Hloubení_jam_4_s+Odkopávky_3_s+Odkopávky_4_s)*0,50 |  | 668.575 | [12 empty] | VV | 2 | 2 | True | 0 | ROZPOCET
| VV |  | Součet |  | 668.575 | [12 empty] | VV | 2 | 4 | True | 1 | ROZPOCET
11 | K | 139951121 | Bourání konstrukcí v hloubených vykopávkách strojně s přemístěním suti na hromady na vzdálenost do 20 m nebo s naložením na dopravní prostředek z betonu prostého neprokládaného | m3 | 30 |  | 0 | CS ÚRS 2020 01 |  | základní |  | 0 | 0 | 0 | 0 | 0 | 4 | K | 2 |  |  |  | ROZPOCET | [5 empty] | 0 | 0 | 0 | 0 | 0 | 1 | 0 | 4 | 637161479
| PSC |  | Poznámka k souboru cen: 1. Ceny jsou určeny pouze pro bourání konstrukcí ze zdiva nebo z betonu ve výkopišti při provádění zemních prací, jsou-li zdivo nebo beton obklopeny horninou nebo sypaninou tak, že k nim bez vykopávky není přístup. 2. Ceny lze použít i pro bourání konstrukcí při vykopávkách zářezů. 3. Ceny nelze použít pro bourání konstrukcí a) na suchu ze zdiva nebo z betonu jako samostatnou stavební práci, i když jsou bourané konstrukce pod úrovní terénu, jako např. zdi, stropy a klenby v suterénu, b) pod vodou.; toto bourání se oceňuje individuálně. 4. Svislé, příp. vodorovné přemístění materiálu z rozbouraných konstrukcí ve výkopišti se oceňuje jako přemístění výkopku z hornin třídy těžitelnosti III cenami souboru cen 161 Svislé přemístění výkopku, příp. 162 Vodorovné přemístění výkopku se složením, ale bez naložení a rozprostření. 5. Objem vybouraného materiálu pro přemístění se rovná objemu konstrukcí před rozbouráním. | [14 empty] | PSC | 2
| VV |  | "Předpoklad bourání betonu zastiženého při vykopávkách" 30,000 |  | 30 | [12 empty] | VV | 2 | 2 | True | 0 | ROZPOCET
| VV | Bourání_beton | Součet |  | 30 | [12 empty] | VV | 2 | 4 | True | 1 | ROZPOCET
12 | K | 151811132 | Zřízení pažicích boxů pro pažení a rozepření stěn rýh podzemního vedení hloubka výkopu do 4 m, šířka přes 1,2 do 2,5 m | m2 | 2551.52 |  | 0 | CS ÚRS 2020 01 |  | základní |  | 0 | 0.00059 | 1.5054 | 0 | 0 | 4 | K | 2 |  |  |  | ROZPOCET | [5 empty] | 0 | 0 | 0 | 0 | 0 | 1 | 0 | 4 | 880785122
| PSC |  | Poznámka k souboru cen: 1. Množství měrných jednotek pažicích boxů se určuje v m2 celkové zapažené plochy (započítávají se obě strany výkopu). | [14 empty] | PSC | 2
| VV |  | Hloubení rýh | [14 empty] | VV | 2 | 1 | True | 0 | ROZPOCET
| VV |  | "Staničení 0,0000-221,00" (221,00-0,0000)*3,560*2 |  | 1573.52 | [12 empty] | VV | 2 | 2 | True | 0 | ROZPOCET
| VV |  | "Staničení 221,00-421,00" (421,00-221,00)*2,445*2 |  | 978 | [12 empty] | VV | 2 | 2 | True | 0 | ROZPOCET
| VV | Pažící_box_4 | Součet |  | 2551.52 | [12 empty] | VV | 2 | 4 | True | 1 | ROZPOCET
13 | K | 151811232 | Odstranění pažicích boxů pro pažení a rozepření stěn rýh podzemního vedení hloubka výkopu do 4 m, šířka přes 1,2 do 2,5 m | m2 | 2551.52 |  | 0 | CS ÚRS 2020 01 |  | základní |  | 0 | 0 | 0 | 0 | 0 | 4 | K | 2 |  |  |  | ROZPOCET | [5 empty] | 0 | 0 | 0 | 0 | 0 | 1 | 0 | 4 | -821089829
| VV |  | Pažící_box_4 |  | 2551.52 | [12 empty] | VV | 2 | 2 | True | 0 | ROZPOCET
| VV |  | Součet |  | 2551.52 | [12 empty] | VV | 2 | 4 | True | 1 | ROZPOCET
14 | K | 153191111 | Zřízení variabilního pažení výkopu svařovaným ocelovým ohlubňovým rámem se štětovnicemi plochy výkopu do 30 m2 | m2 | 285.848 |  | 0 | CS ÚRS 2020 01 |  | základní |  | 0 | 0.00496 | 1.4178 | 0 | 0 | 4 | K | 2 |  |  |  | ROZPOCET | [5 empty] | 0 | 0 | 0 | 0 | 0 | 1 | 0 | 4 | -1560587649
| PSC |  | Poznámka k souboru cen: 1. Ceny nelze použít pro oceňování rozepření stěn rýh pro podzemní vedení v hloubce do 8 m; toto rozepření je započteno v cenách souboru cen 151 . 0-11 Zřízení pažení a rozepření stěn rýh pro podzemní vedení pro všechny šířky rýhy. 2. Ceny jsou určeny pro překopy inženýrských sítí do maximální hloubky 2,2 m. 3. Z celkové bedněné plochy se odečítají nebedněné plochy stěn jednotlivě přes 0,50 m2. | [14 empty] | PSC | 2
| VV |  | Hloubení šachet | [14 empty] | VV | 2 | 1 | True | 0 | ROZPOCET
| VV |  | "Šachty na potrubí DN 500 - Š2.1.,Š2.2.,Š2.3.,Š2.4.,Š2.5."2,50*4*(3,860+3,690+3,440+3,210+2,920+5*0,300) |  | 186.2 | [12 empty] | VV | 2 | 2 | True | 0 | ROZPOCET
| VV |  | "Šachty na potrubí DN 400 - Š2.6.,Š2.7.,Š2.8.,Š2.9." 2,40*4*(2,580+2,400+2,230+1,970+4*0,300) |  | 99.648 | [12 empty] | VV | 2 | 2 | True | 0 | ROZPOCET
| VV | Pažení_šachet | Součet |  | 285.848 | [12 empty] | VV | 2 | 4 | True | 1 | ROZPOCET
15 | K | 153191221 | Odstranění variabilního pažení výkopu svařovaným ocelovým ohlubňovým rámem se štětovnicemi plochy výkopu do 30 m2 | m2 | 285.848 |  | 0 | CS ÚRS 2020 01 |  | základní |  | 0 | 0 | 0 | 0 | 0 | 4 | K | 2 |  |  |  | ROZPOCET | [5 empty] | 0 | 0 | 0 | 0 | 0 | 1 | 0 | 4 | -742038540
| PSC |  | Poznámka k souboru cen: 1. Ceny jsou určeny pro překopy inženýrských sítí do maximální hloubky 2,2 m. | [14 empty] | PSC | 2
| VV |  | Pažení_šachet |  | 285.848 | [12 empty] | VV | 2 | 2 | True | 0 | ROZPOCET
| VV |  | Součet |  | 285.848 | [12 empty] | VV | 2 | 4 | True | 1 | ROZPOCET
16 | K | 162351104 | Vodorovné přemístění výkopku nebo sypaniny po suchu na obvyklém dopravním prostředku, bez naložení výkopku, avšak se složením bez rozhrnutí z horniny třídy těžitelnosti I skupiny 1 až 3 na vzdálenost přes 500 do 1 000 m | m3 | 2151.948 |  | 0 | CS ÚRS 2020 01 |  | základní |  | 0 | 0 | 0 | 0 | 0 | 4 | K | 2 |  |  |  | ROZPOCET | [5 empty] | 0 | 0 | 0 | 0 | 0 | 1 | 0 | 4 | -1467079633
| PSC |  | Poznámka k souboru cen: 1. Přemísťuje-li se výkopek z dočasných skládek vzdálených do 50 m, neoceňuje se nakládání výkopku, i když se provádí. Toto ustanovení neplatí, vylučuje-li projekt použití dozeru. 2. Ceny nelze použít, předepisuje-li projekt přemístit výkopek na místo nepřístupné obvyklým dopravním prostředkům; toto přemístění se oceňuje individuálně. | [14 empty] | PSC | 2
| VV |  | Přesun sypkého materiálu v rámci staveniště | [14 empty] | VV | 2 | 1 | True | 0 | ROZPOCET
| VV |  | Lože+Lože_šachta+Obsyp+Zásyp |  | 2151.948 | [12 empty] | VV | 2 | 2 | True | 0 | ROZPOCET
| VV |  | Součet |  | 2151.948 | [12 empty] | VV | 2 | 4 | True | 1 | ROZPOCET
17 | K | 162451106 | Vodorovné přemístění výkopku nebo sypaniny po suchu na obvyklém dopravním prostředku, bez naložení výkopku, avšak se složením bez rozhrnutí z horniny třídy těžitelnosti I skupiny 1 až 3 na vzdálenost přes 1 500 do 2 000 m | m3 | 822.347 |  | 0 | CS ÚRS 2020 01 |  | základní |  | 0 | 0 | 0 | 0 | 0 | 4 | K | 2 |  |  |  | ROZPOCET | [5 empty] | 0 | 0 | 0 | 0 | 0 | 1 | 0 | 4 | 1947245755
| PSC |  | Poznámka k souboru cen: 1. Přemísťuje-li se výkopek z dočasných skládek vzdálených do 50 m, neoceňuje se nakládání výkopku, i když se provádí. Toto ustanovení neplatí, vylučuje-li projekt použití dozeru. 2. Ceny nelze použít, předepisuje-li projekt přemístit výkopek na místo nepřístupné obvyklým dopravním prostředkům; toto přemístění se oceňuje individuálně. | [14 empty] | PSC | 2
| VV |  | Přesun výkopku na mezideponii | [14 empty] | VV | 2 | 1 | True | 0 | ROZPOCET
| VV |  | Hloubení_rýh_3_s*Koef_nakypření |  | 458.011 | [12 empty] | VV | 2 | 2 | True | 0 | ROZPOCET
| VV |  | Hloubení_rýh_3_r*Koef_nakypření |  | 305.341 | [12 empty] | VV | 2 | 2 | True | 0 | ROZPOCET
| VV |  | Hloubení_šachet_3_s*Koef_nakypření |  | 35.397 | [12 empty] | VV | 2 | 2 | True | 0 | ROZPOCET
| VV |  | Hloubení_šachet_3_r*Koef_nakypření |  | 23.598 | [12 empty] | VV | 2 | 2 | True | 0 | ROZPOCET
| VV |  | Hloubení_jam_3_s*Koef_nakypření |  | 0 | [12 empty] | VV | 2 | 2 | True | 0 | ROZPOCET
| VV |  | Hloubení_jam_3_r*Koef_nakypření |  | 0 | [12 empty] | VV | 2 | 2 | True | 0 | ROZPOCET
| VV |  | Odkopávky_3_s*Koef_nakypření |  | 0 | [12 empty] | VV | 2 | 2 | True | 0 | ROZPOCET
| VV |  | Odkopávky_3_r*Koef_nakypření |  | 0 | [12 empty] | VV | 2 | 2 | True | 0 | ROZPOCET
| VV | Skládka_1_3 | Součet |  | 822.347 | [12 empty] | VV | 2 | 4 | True | 1 | ROZPOCET
18 | K | 162451126 | Vodorovné přemístění výkopku nebo sypaniny po suchu na obvyklém dopravním prostředku, bez naložení výkopku, avšak se složením bez rozhrnutí z horniny třídy těžitelnosti II na vzdálenost skupiny 4 a 5 na vzdálenost přes 1 500 do 2 000 m | m3 | 1948.811 |  | 0 | CS ÚRS 2020 01 |  | základní |  | 0 | 0 | 0 | 0 | 0 | 4 | K | 2 |  |  |  | ROZPOCET | [5 empty] | 0 | 0 | 0 | 0 | 0 | 1 | 0 | 4 | 1221196271
| PSC |  | Poznámka k souboru cen: 1. Přemísťuje-li se výkopek z dočasných skládek vzdálených do 50 m, neoceňuje se nakládání výkopku, i když se provádí. Toto ustanovení neplatí, vylučuje-li projekt použití dozeru. 2. Ceny nelze použít, předepisuje-li projekt přemístit výkopek na místo nepřístupné obvyklým dopravním prostředkům; toto přemístění se oceňuje individuálně. | [14 empty] | PSC | 2
| VV |  | Přesun výkopku na mezideponii | [14 empty] | VV | 2 | 1 | True | 0 | ROZPOCET
| VV |  | Hloubení_rýh_4_s*Koef_nakypření |  | 1068.694 | [12 empty] | VV | 2 | 2 | True | 0 | ROZPOCET
| VV |  | Hloubení_rýh_4_r*Koef_nakypření |  | 712.463 | [12 empty] | VV | 2 | 2 | True | 0 | ROZPOCET
| VV |  | Hloubení_šachet_4_s*Koef_nakypření |  | 82.592 | [12 empty] | VV | 2 | 2 | True | 0 | ROZPOCET
| VV |  | Hloubení_šachet_4_r*Koef_nakypření |  | 55.062 | [12 empty] | VV | 2 | 2 | True | 0 | ROZPOCET
| VV |  | Hloubení_jam_4_s*Koef_nakypření |  | 0 | [12 empty] | VV | 2 | 2 | True | 0 | ROZPOCET
| VV |  | Hloubení_jam_4_r*Koef_nakypření |  | 0 | [12 empty] | VV | 2 | 2 | True | 0 | ROZPOCET
| VV |  | Odkopávky_4_s*Koef_nakypření |  | 0 | [12 empty] | VV | 2 | 2 | True | 0 | ROZPOCET
| VV |  | Odkopávky_4_r*Koef_nakypření |  | 0 | [12 empty] | VV | 2 | 2 | True | 0 | ROZPOCET
| VV |  | Přesun vybourané betonu na mezideponii | [14 empty] | VV | 2 | 1 | True | 0 | ROZPOCET
| VV |  | Bourání_beton |  | 30 | [12 empty] | VV | 2 | 2 | True | 0 | ROZPOCET
| VV | Skládka_4_5 | Součet |  | 1948.811 | [12 empty] | VV | 2 | 4 | True | 1 | ROZPOCET
19 | K | 162751117 | Vodorovné přemístění výkopku nebo sypaniny po suchu na obvyklém dopravním prostředku, bez naložení výkopku, avšak se složením bez rozhrnutí z horniny třídy těžitelnosti I skupiny 1 až 3 na vzdálenost přes 9 000 do 10 000 m | m3 | 822.347 |  | 0 | CS ÚRS 2020 01 |  | základní |  | 0 | 0 | 0 | 0 | 0 | 4 | K | 2 |  |  |  | ROZPOCET | [5 empty] | 0 | 0 | 0 | 0 | 0 | 1 | 0 | 4 | 325815047
| PSC |  | Poznámka k souboru cen: 1. Přemísťuje-li se výkopek z dočasných skládek vzdálených do 50 m, neoceňuje se nakládání výkopku, i když se provádí. Toto ustanovení neplatí, vylučuje-li projekt použití dozeru. 2. Ceny nelze použít, předepisuje-li projekt přemístit výkopek na místo nepřístupné obvyklým dopravním prostředkům; toto přemístění se oceňuje individuálně. | [14 empty] | PSC | 2
| VV |  | Skládka_1_3 |  | 822.347 | [12 empty] | VV | 2 | 2 | True | 0 | ROZPOCET
| VV |  | Součet |  | 822.347 | [12 empty] | VV | 2 | 4 | True | 1 | ROZPOCET
20 | K | 162751119 | Vodorovné přemístění výkopku nebo sypaniny po suchu na obvyklém dopravním prostředku, bez naložení výkopku, avšak se složením bez rozhrnutí z horniny třídy těžitelnosti I skupiny 1 až 3 na vzdálenost Příplatek k ceně za každých dalších i započatých 1 000 m | m3 | 4111.735 |  | 0 | CS ÚRS 2020 01 |  | základní |  | 0 | 0 | 0 | 0 | 0 | 4 | K | 2 |  |  |  | ROZPOCET | [5 empty] | 0 | 0 | 0 | 0 | 0 | 1 | 0 | 4 | -1158687810
| PSC |  | Poznámka k souboru cen: 1. Přemísťuje-li se výkopek z dočasných skládek vzdálených do 50 m, neoceňuje se nakládání výkopku, i když se provádí. Toto ustanovení neplatí, vylučuje-li projekt použití dozeru. 2. Ceny nelze použít, předepisuje-li projekt přemístit výkopek na místo nepřístupné obvyklým dopravním prostředkům; toto přemístění se oceňuje individuálně. | [14 empty] | PSC | 2
| VV |  | Skládka ve vzdálenosti 15km | [14 empty] | VV | 2 | 1 | True | 0 | ROZPOCET
| VV |  | Skládka_1_3*5 |  | 4111.735 | [12 empty] | VV | 2 | 2 | True | 0 | ROZPOCET
| VV |  | Součet |  | 4111.735 | [12 empty] | VV | 2 | 4 | True | 1 | ROZPOCET
21 | K | 162751137 | Vodorovné přemístění výkopku nebo sypaniny po suchu na obvyklém dopravním prostředku, bez naložení výkopku, avšak se složením bez rozhrnutí z horniny třídy těžitelnosti II na vzdálenost skupiny 4 a 5 na vzdálenost přes 9 000 do 10 000 m | m3 | 1948.811 |  | 0 | CS ÚRS 2020 01 |  | základní |  | 0 | 0 | 0 | 0 | 0 | 4 | K | 2 |  |  |  | ROZPOCET | [5 empty] | 0 | 0 | 0 | 0 | 0 | 1 | 0 | 4 | -1250156910
| PSC |  | Poznámka k souboru cen: 1. Přemísťuje-li se výkopek z dočasných skládek vzdálených do 50 m, neoceňuje se nakládání výkopku, i když se provádí. Toto ustanovení neplatí, vylučuje-li projekt použití dozeru. 2. Ceny nelze použít, předepisuje-li projekt přemístit výkopek na místo nepřístupné obvyklým dopravním prostředkům; toto přemístění se oceňuje individuálně. | [14 empty] | PSC | 2
| VV |  | Skládka_4_5 |  | 1948.811 | [12 empty] | VV | 2 | 2 | True | 0 | ROZPOCET
| VV |  | Součet |  | 1948.811 | [12 empty] | VV | 2 | 4 | True | 1 | ROZPOCET
22 | K | 162751139 | Vodorovné přemístění výkopku nebo sypaniny po suchu na obvyklém dopravním prostředku, bez naložení výkopku, avšak se složením bez rozhrnutí z horniny třídy těžitelnosti II na vzdálenost skupiny 4 a 5 na vzdálenost Příplatek k ceně za každých dalších i započatých 1 000 m | m3 | 9744.055 |  | 0 | CS ÚRS 2020 01 |  | základní |  | 0 | 0 | 0 | 0 | 0 | 4 | K | 2 |  |  |  | ROZPOCET | [5 empty] | 0 | 0 | 0 | 0 | 0 | 1 | 0 | 4 | 1763449310
| PSC |  | Poznámka k souboru cen: 1. Přemísťuje-li se výkopek z dočasných skládek vzdálených do 50 m, neoceňuje se nakládání výkopku, i když se provádí. Toto ustanovení neplatí, vylučuje-li projekt použití dozeru. 2. Ceny nelze použít, předepisuje-li projekt přemístit výkopek na místo nepřístupné obvyklým dopravním prostředkům; toto přemístění se oceňuje individuálně. | [14 empty] | PSC | 2
| VV |  | Skládka ve vzdálenosti 15km | [14 empty] | VV | 2 | 1 | True | 0 | ROZPOCET
| VV |  | Skládka_4_5*5 |  | 9744.055 | [12 empty] | VV | 2 | 2 | True | 0 | ROZPOCET
| VV |  | Součet |  | 9744.055 | [12 empty] | VV | 2 | 4 | True | 1 | ROZPOCET
23 | K | 167151101 | Nakládání, skládání a překládání neulehlého výkopku nebo sypaniny strojně nakládání, množství do 100 m3, z horniny třídy těžitelnosti I, skupiny 1 až 3 | m3 | 2151.948 |  | 0 | CS ÚRS 2020 01 |  | základní |  | 0 | 0 | 0 | 0 | 0 | 4 | K | 2 |  |  |  | ROZPOCET | [5 empty] | 0 | 0 | 0 | 0 | 0 | 1 | 0 | 4 | -905684219
| PSC |  | Poznámka k souboru cen: 1. Ceny -1131 až -1133 jsou určeny pro nakládání, překládání a vykládání na vzdálenost a) do 20 m vodorovně; vodorovná vzdálenost se měří od těžnice lodi k těžnici druhé lodi, nebo k těžišti hromady na břehu nebo k těžišti dopravního prostředku na suchu, b) do 4 m svisle; svislá vzdálenost se měří od pracovní hladiny vody k úrovni srovna- ného terénu v místě hromady nebo v místě dopravní plochy pro dopravní prostředek na suchu. Uvedenou svislou vzdálenost 4 m lze zvětšit, a to nejvýše do 6 m, jestliže je vodorovná vzdálenost uvedená v bodu a) kratší než 20 m nejméně o trojnásobek zvětšení výšky přes 4 m. 2. Množství měrných jednotek se určí v rostlém stavu horniny. | [14 empty] | PSC | 2
| VV |  | Nakládání výkopku pro přesun sypkých materiálu v rámci staveniště | [14 empty] | VV | 2 | 1 | True | 0 | ROZPOCET
| VV |  | Lože+Lože_šachta+Obsyp+Zásyp |  | 2151.948 | [12 empty] | VV | 2 | 2 | True | 0 | ROZPOCET
| VV |  | Součet |  | 2151.948 | [12 empty] | VV | 2 | 4 | True | 1 | ROZPOCET
24 | K | 167151111 | Nakládání, skládání a překládání neulehlého výkopku nebo sypaniny strojně nakládání, množství přes 100 m3, z hornin třídy těžitelnosti I, skupiny 1 až 3 | m3 | 822.347 |  | 0 | CS ÚRS 2020 01 |  | základní |  | 0 | 0 | 0 | 0 | 0 | 4 | K | 2 |  |  |  | ROZPOCET | [5 empty] | 0 | 0 | 0 | 0 | 0 | 1 | 0 | 4 | -882486480
| PSC |  | Poznámka k souboru cen: 1. Ceny -1131 až -1133 jsou určeny pro nakládání, překládání a vykládání na vzdálenost a) do 20 m vodorovně; vodorovná vzdálenost se měří od těžnice lodi k těžnici druhé lodi, nebo k těžišti hromady na břehu nebo k těžišti dopravního prostředku na suchu, b) do 4 m svisle; svislá vzdálenost se měří od pracovní hladiny vody k úrovni srovna- ného terénu v místě hromady nebo v místě dopravní plochy pro dopravní prostředek na suchu. Uvedenou svislou vzdálenost 4 m lze zvětšit, a to nejvýše do 6 m, jestliže je vodorovná vzdálenost uvedená v bodu a) kratší než 20 m nejméně o trojnásobek zvětšení výšky přes 4 m. 2. Množství měrných jednotek se určí v rostlém stavu horniny. | [14 empty] | PSC | 2
| VV |  | Nakládání výkopku na mezideponii pro odvoz na skládku | [14 empty] | VV | 2 | 1 | True | 0 | ROZPOCET
| VV |  | Skládka_1_3 |  | 822.347 | [12 empty] | VV | 2 | 2 | True | 0 | ROZPOCET
| VV |  | Součet |  | 822.347 | [12 empty] | VV | 2 | 4 | True | 1 | ROZPOCET
25 | K | 167151112 | Nakládání, skládání a překládání neulehlého výkopku nebo sypaniny strojně nakládání, množství přes 100 m3, z hornin třídy těžitelnosti II, skpiny 4 a 5 | m3 | 1948.811 |  | 0 | CS ÚRS 2020 01 |  | základní |  | 0 | 0 | 0 | 0 | 0 | 4 | K | 2 |  |  |  | ROZPOCET | [5 empty] | 0 | 0 | 0 | 0 | 0 | 1 | 0 | 4 | -529394171
| PSC |  | Poznámka k souboru cen: 1. Ceny -1131 až -1133 jsou určeny pro nakládání, překládání a vykládání na vzdálenost a) do 20 m vodorovně; vodorovná vzdálenost se měří od těžnice lodi k těžnici druhé lodi, nebo k těžišti hromady na břehu nebo k těžišti dopravního prostředku na suchu, b) do 4 m svisle; svislá vzdálenost se měří od pracovní hladiny vody k úrovni srovna- ného terénu v místě hromady nebo v místě dopravní plochy pro dopravní prostředek na suchu. Uvedenou svislou vzdálenost 4 m lze zvětšit, a to nejvýše do 6 m, jestliže je vodorovná vzdálenost uvedená v bodu a) kratší než 20 m nejméně o trojnásobek zvětšení výšky přes 4 m. 2. Množství měrných jednotek se určí v rostlém stavu horniny. | [14 empty] | PSC | 2
| VV |  | Nakládání výkopku na mezideponii pro odvoz na skládku | [14 empty] | VV | 2 | 1 | True | 0 | ROZPOCET
| VV |  | Skládka_4_5 |  | 1948.811 | [12 empty] | VV | 2 | 2 | True | 0 | ROZPOCET
| VV |  | Součet |  | 1948.811 | [12 empty] | VV | 2 | 4 | True | 1 | ROZPOCET
82 | K | 171201231 | Poplatek za uložení stavebního odpadu na recyklační skládce (skládkovné) zeminy a kamení zatříděného do Katalogu odpadů pod kódem 17 05 04 | t | 5071.142 |  | 0 | CS ÚRS 2020 01 |  | základní |  | 0 | 0 | 0 | 0 | 0 | 4 | K | 2 |  |  |  | ROZPOCET | [5 empty] | 0 | 0 | 0 | 0 | 0 | 1 | 0 | 4 | 960391446
| VV |  | Skládka_1_3*1,85 |  | 1521.342 | [12 empty] | VV | 2 | 2 | True | 0 | ROZPOCET
| VV |  | Skládka_4_5*1,85 |  | 3605.3 | [12 empty] | VV | 2 | 2 | True | 0 | ROZPOCET
| VV |  | -Bourání_beton*1,85 |  | -55.5 | [12 empty] | VV | 2 | 2 | True | 0 | ROZPOCET
| VV |  | Součet |  | 5071.142 | [12 empty] | VV | 2 | 4 | True | 1 | ROZPOCET
27 | K | 171251201 | Uložení sypaniny na skládky nebo meziskládky bez hutnění s upravením uložené sypaniny do předepsaného tvaru | m3 | 2771.158 |  | 0 | CS ÚRS 2020 01 |  | základní |  | 0 | 0 | 0 | 0 | 0 | 4 | K | 2 |  |  |  | ROZPOCET | [5 empty] | 0 | 0 | 0 | 0 | 0 | 1 | 0 | 4 | 2078126021
| PSC |  | Poznámka k souboru cen: 1. Cena je určena i pro: a) zasypání koryt vodotečí a prohlubní v terénu bez předepsaného zhutnění sypaniny, b) uložení výkopku pod vodou do prohlubní ve dně vodotečí nebo nádrží. 2. Cenu nelze použít pro uložení výkopku nebo ornice na trvalé skládky s předepsaným zhutněním; toto uložení výkopku se oceňuje cenami souboru cen 171 . . Uložení sypaniny do násypů. 3. V ceně jsou započteny i náklady na rozprostření sypaniny ve vrstvách s hrubým urovnáním na skládce. 4. V ceně nejsou započteny náklady na získání skládek ani na poplatky za skládku. 5. Množství jednotek uložení výkopku (sypaniny) se určí v m3 uloženého výkopku (sypaniny), v rostlém stavu zpravidla ve výkopišti. | [14 empty] | PSC | 2
| VV |  | Skládka_1_3 |  | 822.347 | [12 empty] | VV | 2 | 2 | True | 0 | ROZPOCET
| VV |  | Skládka_4_5 |  | 1948.811 | [12 empty] | VV | 2 | 2 | True | 0 | ROZPOCET
| VV |  | Součet |  | 2771.158 | [12 empty] | VV | 2 | 4 | True | 1 | ROZPOCET
28 | K | 174111101 | Zásyp sypaninou z jakékoliv horniny ručně s uložením výkopku ve vrstvách se zhutněním jam, šachet, rýh nebo kolem objektů v těchto vykopávkách | m3 | 448.81 |  | 0 | CS ÚRS 2020 01 |  | základní |  | 0 | 0 | 0 | 0 | 0 | 4 | K | 2 |  |  |  | ROZPOCET | [5 empty] | 0 | 0 | 0 | 0 | 0 | 1 | 0 | 4 | 1062592100
| PSC |  | Poznámka k souboru cen: 1. Ceny nelze použít pro zásyp rýh pro drenážní trativody pro lesnicko-technické meliorace a zemědělské. Zásyp těchto rýh se oceňuje cenami souboru cen 174 Zásyp rýh pro drény. 2. V cenách je započteno přemístění sypaniny ze vzdálenosti 10 m od kraje výkopu nebo zasypávaného prostoru, měřeno k těžišti skládky. 3. Objem zásypu je rozdíl objemu výkopu a objemu do něho vestavěných konstrukcí nebo uložených vedení i s jejich obklady a podklady. Objem potrubí do DN 180, příp. i s obalem, se od objemu zásypu neodečítá. Pro stanovení objemu zásypu se od objemu výkopu odečítá i objem obsypu potrubí oceňovaný cenami souboru cen 175 Obsyp potrubí, přichází-li v úvahu . 4. Odklizení zbylého výkopku po provedení zásypu zářezů se šikmými stěnami pro podzemní vedení nebo zásypu jam a rýh pro podzemní vedení se oceňuje cenami souboru cen 167 Nakládání výkopku nebo sypaniny a 162 Vodorovné přemístění výkopku. 5. Rozprostření zbylého výkopku podél výkopu a nad výkopem po provedení zásypů zářezů se šikmými stěnami pro podzemní vedení nebo zásypu jam a rýh pro podzemní vedení se oceňuje cenami souborů cen 171 Uložení sypaniny do násypů. | [14 empty] | PSC | 2
| VV |  | Zásyp_ručně |  | 448.81 | [12 empty] | VV | 2 | 2 | True | 0 | ROZPOCET
| VV |  | Součet |  | 448.81 | [12 empty] | VV | 2 | 4 | True | 1 | ROZPOCET
29 | K | 174151101 | Zásyp sypaninou z jakékoliv horniny strojně s uložením výkopku ve vrstvách se zhutněním jam, šachet, rýh nebo kolem objektů v těchto vykopávkách | m3 | 1047.224 |  | 0 | CS ÚRS 2020 01 |  | základní |  | 0 | 0 | 0 | 0 | 0 | 4 | K | 2 |  |  |  | ROZPOCET | [5 empty] | 0 | 0 | 0 | 0 | 0 | 1 | 0 | 4 | 709539711
| PSC |  | Poznámka k souboru cen: 1. Ceny nelze použít pro zásyp rýh pro drenážní trativody pro lesnicko-technické meliorace a zemědělské. Zásyp těchto rýh se oceňuje cenami souboru cen 174 Zásyp rýh pro drény. 2. V cenách je započteno přemístění sypaniny ze vzdálenosti 10 m od kraje výkopu nebo zasypávaného prostoru, měřeno k těžišti skládky. 3. Objem zásypu je rozdíl objemu výkopu a objemu do něho vestavěných konstrukcí nebo uložených vedení i s jejich obklady a podklady. Objem potrubí do DN 180, příp. i s obalem, se od objemu zásypu neodečítá. Pro stanovení objemu zásypu se od objemu výkopu odečítá i objem obsypu potrubí oceňovaný cenami souboru cen 175 Obsyp potrubí, přichází-li v úvahu . 4. Odklizení zbylého výkopku po provedení zásypu zářezů se šikmými stěnami pro podzemní vedení nebo zásypu jam a rýh pro podzemní vedení se oceňuje cenami souboru cen 167 Nakládání výkopku nebo sypaniny a 162 Vodorovné přemístění výkopku. 5. Rozprostření zbylého výkopku podél výkopu a nad výkopem po provedení zásypů zářezů se šikmými stěnami pro podzemní vedení nebo zásypu jam a rýh pro podzemní vedení se oceňuje cenami souborů cen 171 Uložení sypaniny do násypů. 6. V cenách nejsou zahrnuty náklady na prohození sypaniny, tyto náklady se oceňují cenou 17411-1109 Příplatek za prohození sypaniny. | [14 empty] | PSC | 2
| VV |  | Hloubení_rýh |  | 2068.706 | [12 empty] | VV | 2 | 2 | True | 0 | ROZPOCET
| VV |  | Hloubení_šachet |  | 159.877 | [12 empty] | VV | 2 | 2 | True | 0 | ROZPOCET
| VV |  | Hloubení_jam |  | 0 | [12 empty] | VV | 2 | 2 | True | 0 | ROZPOCET
| VV |  | Odkopávky |  | 0 | [12 empty] | VV | 2 | 2 | True | 0 | ROZPOCET
| VV |  | -Lože |  | -88.355 | [12 empty] | VV | 2 | 2 | True | 0 | ROZPOCET
| VV |  | -Lože_šachta |  | -5.429 | [12 empty] | VV | 2 | 2 | True | 0 | ROZPOCET
| VV |  | -Podkladní_deska_šach |  | -8.144 | [12 empty] | VV | 2 | 2 | True | 0 | ROZPOCET
| VV |  | -Obsyp |  | -562.13 | [12 empty] | VV | 2 | 2 | True | 0 | ROZPOCET
| VV |  | "Odpočet potrubí DN 400" -3,14*0,200*0,200*Potrubí_400 |  | -25.12 | [12 empty] | VV | 2 | 2 | True | 0 | ROZPOCET
| VV |  | "Odpočet potrubí DN 500" -3,14*0,250*0,250*Potrubí_500 |  | -43.371 | [12 empty] | VV | 2 | 2 | True | 0 | ROZPOCET
| VV | Zásyp | Součet |  | 1496.034 | [12 empty] | VV | 2 | 4 | True | 0 | ROZPOCET
| VV | Zásyp_ručně | "Zásyp ručně - 30%" Zásyp*0,30 |  | 448.81 | [12 empty] | VV | 2 | 2 | True | 0 | ROZPOCET
| VV | Zásyp_strojně | "Zásyp strojně - 70%" Zásyp*0,70 |  | 1047.224 | [12 empty] | VV | 2 | 2 | True | 1 | ROZPOCET
| VV |  | Součet |  | 1496.034 | [12 empty] | VV | 2 | 4 | True | 0 | ROZPOCET
30 | M | 58344197 | štěrkodrť frakce 0/63 | t | 3007.028 |  | 0 | CS ÚRS 2020 01 |  | základní |  | 0 | 0 | 0 | 0 | 0 | 8 | M | 2 |  |  |  | ROZPOCET | [5 empty] | 0 | 0 | 0 | 0 | 0 | 1 | 0 | 4 | -1567452824
| VV |  | Zásyp*2,01 |  | 3007.028 | [12 empty] | VV | 2 | 2 | True | 0 | ROZPOCET
| VV |  | Součet |  | 3007.028 | [12 empty] | VV | 2 | 4 | True | 1 | ROZPOCET
31 | K | 175111101 | Obsypání potrubí ručně sypaninou z vhodných hornin třídy těžitelnosti I a II, skupiny 1 až 4 nebo materiálem připraveným podél výkopu ve vzdálenosti do 3 m od jeho kraje pro jakoukoliv hloubku výkopu a míru zhutnění bez prohození sypaniny | m3 | 168.639 |  | 0 | CS ÚRS 2020 01 |  | základní |  | 0 | 0 | 0 | 0 | 0 | 4 | K | 2 |  |  |  | ROZPOCET | [5 empty] | 0 | 0 | 0 | 0 | 0 | 1 | 0 | 4 | -1764286872
| PSC |  | Poznámka k souboru cen: 1. Objem obsypu na 1 m délky potrubí se rovná šířce dna výkopu násobené součtem vnějšího průměru potrubí příp. i s obalem a projektované tloušťky obsypu nad, případně i pod potrubím. Pro odečítání objemu potrubí se započítávají všechny vestavěné konstrukce nebo uložené vedení i s jejich obklady a podklady (tento objem se nazývá objemem horniny vytlačené konstrukcí). 2. V cenách nejsou zahrnuty náklady na nakupovanou sypaninu. Tato se oceňuje ve specifikaci. | [14 empty] | PSC | 2
| VV |  | Obsyp_ručně |  | 168.639 | [12 empty] | VV | 2 | 2 | True | 0 | ROZPOCET
| VV |  | Součet |  | 168.639 | [12 empty] | VV | 2 | 4 | True | 1 | ROZPOCET
32 | K | 175151101 | Obsypání potrubí strojně sypaninou z vhodných třídy těžitelnosti I a II, skupiny 1 až 4 nebo materiálem připraveným podél výkopu ve vzdálenosti do 3 m od jeho kraje, pro jakoukoliv hloubku výkopu a míru zhutnění bez prohození sypaniny | m3 | 393.491 |  | 0 | CS ÚRS 2020 01 |  | základní |  | 0 | 0 | 0 | 0 | 0 | 4 | K | 2 |  |  |  | ROZPOCET | [5 empty] | 0 | 0 | 0 | 0 | 0 | 1 | 0 | 4 | -605277623
| PSC |  | Poznámka k souboru cen: 1. Objem obsypu na 1 m délky potrubí se rovná šířce dna výkopu násobené součtem vnějšího průměru potrubí příp. i s obalem a projektované tloušťky obsypu nad, případně i pod potrubím. Pro odečítání objemu potrubí se započítávají všechny vestavěné konstrukce nebo uložené vedení i s jejich obklady a podklady (tento objem se nazývá objemem horniny vytlačené konstrukcí). 2. Míru zhutnění předepisuje projekt. 3. V cenách nejsou zahrnuty náklady na nakupovanou sypaninu. Tato se oceňuje ve specifikaci. 4. V cenách nejsou zahrnuty náklady na prohození sypaniny, tyto náklady se oceňují položkou 17511-1109 Příplatek za prohození sypaniny. | [14 empty] | PSC | 2
| VV |  | Potrubí_400*Rýha_400*(0,400+0,300) |  | 224 | [12 empty] | VV | 2 | 2 | True | 0 | ROZPOCET
| VV |  | Potrubí_500*Rýha_500*(0,600+0,300) |  | 338.13 | [12 empty] | VV | 2 | 2 | True | 0 | ROZPOCET
| VV | Obsyp | Součet |  | 562.13 | [12 empty] | VV | 2 | 4 | True | 0 | ROZPOCET
| VV | Obsyp_ručně | "Obsyp ručně - 30%" Obsyp*0,30 |  | 168.639 | [12 empty] | VV | 2 | 2 | True | 0 | ROZPOCET
| VV | Obsyp_strojně | "Obsyp strojně - 70%" Obsyp*0,70 |  | 393.491 | [12 empty] | VV | 2 | 2 | True | 1 | ROZPOCET
| VV |  | Součet |  | 562.13 | [12 empty] | VV | 2 | 4 | True | 0 | ROZPOCET
33 | M | 58337302 | štěrkopísek frakce 0/16 | t | 1129.881 |  | 0 | CS ÚRS 2020 01 |  | základní |  | 0 | 0 | 0 | 0 | 0 | 8 | M | 2 |  |  |  | ROZPOCET | [5 empty] | 0 | 0 | 0 | 0 | 0 | 1 | 0 | 4 | -1994531242
| VV |  | Obsyp*2,010 |  | 1129.881 | [12 empty] | VV | 2 | 2 | True | 0 | ROZPOCET
| VV |  | Součet |  | 1129.881 | [12 empty] | VV | 2 | 4 | True | 1 | ROZPOCET
34 | K | 181951112 | Úprava pláně vyrovnáním výškových rozdílů strojně v hornině třídy těžitelnosti I, skupiny 1 až 3 se zhutněním | m2 | 713.38 |  | 0 | CS ÚRS 2020 01 |  | základní |  | 0 | 0 | 0 | 0 | 0 | 4 | K | 2 |  |  |  | ROZPOCET | [5 empty] | 0 | 0 | 0 | 0 | 0 | 1 | 0 | 4 | 1683256105
| PSC |  | Poznámka k souboru cen: 1. Ceny jsou určeny pro urovnání všech nově zřizovaných ploch (v zářezech i na násypech) vodorovných nebo ve sklonu do 1:5 pod zpevnění ploch jakéhokoliv druhu, pod humusování, (ne však pro plochy zásypu rýh pro podzemní vedení), drnování apod. a dále, předepíše-li projekt urovnání pláně z jiného důvodu. 2. Ceny nelze použít pro urovnání lavic šířky do 3 m přerušujících svahy, pro urovnání dna silničních a železničních příkopů pro jakoukoliv šířku dna; toto urovnání se oceňuje cenami souboru cen 182 Svahování. 3. Urovnání ploch ve sklonu přes 1 : 5 se oceňuje cenami souboru cen 182 Svahování trvalých svahů do projektovaných profilů strojně. 4. Ceny se zhutněním jsou určeny pro jakoukoliv míru zhutnění. | [14 empty] | PSC | 2
| VV |  | Hloubení rýh | [14 empty] | VV | 2 | 1 | True | 0 | ROZPOCET
| VV |  | "Staničení 0,0000-221,00" (221,00-0,0000)*Rýha_500 |  | 375.7 | [12 empty] | VV | 2 | 2 | True | 0 | ROZPOCET
| VV |  | "Staničení 221,00-421,00" (421,00-221,00)*Rýha_400 |  | 320 | [12 empty] | VV | 2 | 2 | True | 0 | ROZPOCET
| VV |  | "Rozšíření pro šachty na potrubí DN 500 - Š2.1.,Š2.2.,Š2.3.,Š2.4.,Š2.5." 2,50*(2,50-Rýha_500)*5 |  | 10 | [12 empty] | VV | 2 | 2 | True | 0 | ROZPOCET
| VV |  | "Rozšíření pro šachty na potrubí DN 400 - Š2.6.,Š2.7.,Š2.8.,Š2.9." 2,40*(2,40-Rýha_400)*4 |  | 7.68 | [12 empty] | VV | 2 | 2 | True | 0 | ROZPOCET
| VV |  | Součet |  | 713.38 | [12 empty] | VV | 2 | 4 | True | 1 | ROZPOCET
| D | 2 | Zakládání |  |  |  | 0 |  |  |  |  | 0 |  | 120.8312 |  | 0 | 1 | D | 1 |  |  |  | ROZPOCET | [11 empty] | 0
35 | K | 212751136 | Trativody z drenážních a melioračních trubek pro meliorace, dočasné nebo odlehčovací drenáže se zřízením štěrkového lože pod trubky a s jejich obsypem v otevřeném výkopu trubka flexibilní PVC-U SN 4 neperforovaná DN 160 | m | 421 |  | 0 | CS ÚRS 2020 01 |  | základní |  | 0 | 0.28701 | 120.8312 | 0 | 0 | 4 | K | 2 |  |  |  | ROZPOCET | [5 empty] | 0 | 0 | 0 | 0 | 0 | 1 | 0 | 4 | 498910369
| PSC |  | Poznámka k souboru cen: 1. V cenách souboru cen nejsou započteny náklady na: a) montáž a dodávku tvarovek, které se oceňují cenami souboru 877 ..-52.1 Montáž tvarovek na kanalizačním potrubí z trub z plastu, části A03, b) opláštění potrubí geotextílií, které se oceňuje cenami souboru 211 97-11.. Zřízení opláštění výplně z geotextilie odvodňovacích žeber nebo trativodů v rýze nebo zářezu se stěnami katalogu 800-2 Zvláštní zakládání objektů, části A 01. | [14 empty] | PSC | 2
| VV |  | Potrubí_400+Potrubí_500 |  | 421 | [12 empty] | VV | 2 | 2 | True | 0 | ROZPOCET
| VV |  | Součet |  | 421 | [12 empty] | VV | 2 | 4 | True | 1 | ROZPOCET
| D | 3 | Svislé a kompletní konstrukce |  |  |  | 0 |  |  |  |  | 0 |  | 0 |  | 0 | 1 | D | 1 |  |  |  | ROZPOCET | [11 empty] | 0
36 | K | 359901211 | Monitoring stok (kamerový systém) jakékoli výšky nová kanalizace | m | 421 |  | 0 | CS ÚRS 2020 01 |  | základní |  | 0 | 0 | 0 | 0 | 0 | 4 | K | 2 |  |  |  | ROZPOCET | [5 empty] | 0 | 0 | 0 | 0 | 0 | 1 | 0 | 4 | -700759918
| PSC |  | Poznámka k souboru cen: 1. V ceně jsou započteny náklady na zhotovení záznamu o prohlídce a protokolu prohlídky. | [14 empty] | PSC | 2
| VV | Potrubí_400 | "Potrubí DN 400" 200,000 |  | 200 | [12 empty] | VV | 2 | 2 | True | 0 | ROZPOCET
| VV | Potrubí_500 | "Potrubí DN 500" 221,000 |  | 221 | [12 empty] | VV | 2 | 2 | True | 0 | ROZPOCET
| VV | Potrubí_800 | "Potrubí DN 800" 0,000 |  | 0 | [12 empty] | VV | 2 | 2 | True | 0 | ROZPOCET
| VV |  | Součet |  | 421 | [12 empty] | VV | 2 | 4 | True | 1 | ROZPOCET
| D | 4 | Vodorovné konstrukce |  |  |  | 0 |  |  |  |  | 0 |  | 0.907 |  | 0 | 1 | D | 1 |  |  |  | ROZPOCET | [11 empty] | 0
37 | K | 451541111 | Lože pod potrubí, stoky a drobné objekty v otevřeném výkopu ze štěrkodrtě 0-63 mm | m3 | 5.429 |  | 0 | CS ÚRS 2020 01 |  | základní |  | 0 | 0 | 0 | 0 | 0 | 4 | K | 2 |  |  |  | ROZPOCET | [5 empty] | 0 | 0 | 0 | 0 | 0 | 1 | 0 | 4 | 1370235267
| PSC |  | Poznámka k souboru cen: 1. Ceny -1111 a -1192 lze použít i pro zřízení sběrných vrstev nad drenážními trubkami. 2. V cenách -5111 a -1192 jsou započteny i náklady na prohození výkopku získaného při zemních pracích. | [14 empty] | PSC | 2
| VV |  | Lože po šachty | [14 empty] | VV | 2 | 1 | True | 0 | ROZPOCET
| VV |  | "Šachty na potrubí DN 500 - Š2.1.,Š2.2.,Š2.3.,Š2.4.,Š2.5."2,50*2,50*0,100*5 |  | 3.125 | [12 empty] | VV | 2 | 2 | True | 0 | ROZPOCET
| VV |  | "Šachty na potrubí DN 400 - Š2.6.,Š2.7.,Š2.8.,Š2.9." 2,40*2,40*0,100*4 |  | 2.304 | [12 empty] | VV | 2 | 2 | True | 0 | ROZPOCET
| VV | Lože_šachta | Součet |  | 5.429 | [12 empty] | VV | 2 | 4 | True | 1 | ROZPOCET
38 | K | 451573111 | Lože pod potrubí, stoky a drobné objekty v otevřeném výkopu z písku a štěrkopísku do 63 mm | m3 | 88.355 |  | 0 | CS ÚRS 2020 01 |  | základní |  | 0 | 0 | 0 | 0 | 0 | 4 | K | 2 |  |  |  | ROZPOCET | [5 empty] | 0 | 0 | 0 | 0 | 0 | 1 | 0 | 4 | -1572117048
| PSC |  | Poznámka k souboru cen: 1. Ceny -1111 a -1192 lze použít i pro zřízení sběrných vrstev nad drenážními trubkami. 2. V cenách -5111 a -1192 jsou započteny i náklady na prohození výkopku získaného při zemních pracích. | [14 empty] | PSC | 2
| VV |  | Potrubí_400*Rýha_400*0,100 |  | 32 | [12 empty] | VV | 2 | 2 | True | 0 | ROZPOCET
| VV |  | Potrubí_500*Rýha_500*0,150 |  | 56.355 | [12 empty] | VV | 2 | 2 | True | 0 | ROZPOCET
| VV | Lože | Součet |  | 88.355 | [12 empty] | VV | 2 | 4 | True | 1 | ROZPOCET
39 | K | 452112111 | Osazení betonových dílců prstenců nebo rámů pod poklopy a mříže, výšky do 100 mm | kus | 10 |  | 0 | CS ÚRS 2020 01 |  | základní |  | 0 | 0.0066 | 0.066 | 0 | 0 | 4 | K | 2 |  |  |  | ROZPOCET | [5 empty] | 0 | 0 | 0 | 0 | 0 | 1 | 0 | 4 | -2138527652
| PSC |  | Poznámka k souboru cen: 1. V cenách nejsou započteny náklady na dodávku betonových výrobků; tyto se oceňují ve specifikaci. | [14 empty] | PSC | 2
| VV |  | "TBW-Q 100/625/120 XF4" 6,000 |  | 6 | [12 empty] | VV | 2 | 2 | True | 0 | ROZPOCET
| VV |  | "TBW-Q 80/625/120 XF4" 2,000 |  | 2 | [12 empty] | VV | 2 | 2 | True | 0 | ROZPOCET
| VV |  | "TBW-Q 60/625/120 XF4" 1,000 |  | 1 | [12 empty] | VV | 2 | 2 | True | 0 | ROZPOCET
| VV |  | "TBW-Q 40/625/120 XF4" 1,000 |  | 1 | [12 empty] | VV | 2 | 2 | True | 0 | ROZPOCET
| VV |  | Součet |  | 10 | [12 empty] | VV | 2 | 4 | True | 1 | ROZPOCET
40 | M | 592100100R | vyrovnávací betonový šachtový prstenec TBW-Q 40/625/120 XF4 | kus | 1 |  | 0 |  |  | základní |  | 0 | 0.028 | 0.028 | 0 | 0 | 8 | M | 2 |  |  |  | ROZPOCET | [5 empty] | 0 | 0 | 0 | 0 | 0 | 1 | 0 | 4 | 1952638279
41 | M | 592100101R | vyrovnávací betonový šachtový prstenec TBW-Q 60/625/120 XF4 | kus | 1 |  | 0 |  |  | základní |  | 0 | 0.04 | 0.04 | 0 | 0 | 8 | M | 2 |  |  |  | ROZPOCET | [5 empty] | 0 | 0 | 0 | 0 | 0 | 1 | 0 | 4 | -37395382
42 | M | 592100102R | vyrovnávací betonový šachtový prstenec TBW-Q 80/625/120 XF4 | kus | 2 |  | 0 |  |  | základní |  | 0 | 0.053 | 0.106 | 0 | 0 | 8 | M | 2 |  |  |  | ROZPOCET | [5 empty] | 0 | 0 | 0 | 0 | 0 | 1 | 0 | 4 | -294646590
43 | M | 592100103R | vyrovnávací betonový šachtový prstenec TBW-Q 100/625/120 XF4 | kus | 6 |  | 0 |  |  | základní |  | 0 | 0.068 | 0.408 | 0 | 0 | 8 | M | 2 |  |  |  | ROZPOCET | [5 empty] | 0 | 0 | 0 | 0 | 0 | 1 | 0 | 4 | -249298754
44 | K | 452112121 | Osazení betonových dílců prstenců nebo rámů pod poklopy a mříže, výšky přes 100 do 200 mm | kus | 2 |  | 0 | CS ÚRS 2020 01 |  | základní |  | 0 | 0.0066 | 0.0132 | 0 | 0 | 4 | K | 2 |  |  |  | ROZPOCET | [5 empty] | 0 | 0 | 0 | 0 | 0 | 1 | 0 | 4 | 781926032
| PSC |  | Poznámka k souboru cen: 1. V cenách nejsou započteny náklady na dodávku betonových výrobků; tyto se oceňují ve specifikaci. | [14 empty] | PSC | 2
| VV |  | "TBW-Q 120/625/120 XF4" 2,000 |  | 2 | [12 empty] | VV | 2 | 2 | True | 0 | ROZPOCET
| VV |  | Součet |  | 2 | [12 empty] | VV | 2 | 4 | True | 1 | ROZPOCET
45 | M | 592100104R | vyrovnávací betonový šachtový prstenec TBW-Q 120/625/120 XF4 | kus | 2 |  | 0 |  |  | základní |  | 0 | 0.081 | 0.162 | 0 | 0 | 8 | M | 2 |  |  |  | ROZPOCET | [5 empty] | 0 | 0 | 0 | 0 | 0 | 1 | 0 | 4 | -1852664773
46 | K | 452311131 | Podkladní a zajišťovací konstrukce z betonu prostého v otevřeném výkopu desky pod potrubí, stoky a drobné objekty z betonu tř. C 12/15 | m3 | 8.144 |  | 0 | CS ÚRS 2020 01 |  | základní |  | 0 | 0 | 0 | 0 | 0 | 4 | K | 2 |  |  |  | ROZPOCET | [5 empty] | 0 | 0 | 0 | 0 | 0 | 1 | 0 | 4 | 781176479
| PSC |  | Poznámka k souboru cen: 1. Ceny -1121 až -1191 a -1192 lze použít i pro ochrannou vrstvu pod železobetonové konstrukce. 2. Ceny -2121 až -2191 a -2192 jsou určeny pro jakékoliv úkosy sedel. | [14 empty] | PSC | 2
| VV |  | Betonová deska po šachty | [14 empty] | VV | 2 | 1 | True | 0 | ROZPOCET
| VV |  | "Šachty na potrubí DN 500 - Š2.1.,Š2.2.,Š2.3.,Š2.4.,Š2.5."2,50*2,50*0,150*5 |  | 4.688 | [12 empty] | VV | 2 | 2 | True | 0 | ROZPOCET
| VV |  | "Šachty na potrubí DN 400 - Š2.6.,Š2.7.,Š2.8.,Š2.9." 2,40*2,40*0,150*4 |  | 3.456 | [12 empty] | VV | 2 | 2 | True | 0 | ROZPOCET
| VV | Podkladní_deska_šach | Součet |  | 8.144 | [12 empty] | VV | 2 | 4 | True | 1 | ROZPOCET
47 | K | 452351101 | Bednění podkladních a zajišťovacích konstrukcí v otevřeném výkopu desek nebo sedlových loží pod potrubí, stoky a drobné objekty | m2 | 13.26 |  | 0 | CS ÚRS 2020 01 |  | základní |  | 0 | 0.00632 | 0.083803 | 0 | 0 | 4 | K | 2 |  |  |  | ROZPOCET | [5 empty] | 0 | 0 | 0 | 0 | 0 | 1 | 0 | 4 | -80156619
| VV |  | Bednění podkladních desek pod šachty | [14 empty] | VV | 2 | 1 | True | 0 | ROZPOCET
| VV |  | "Šachty na potrubí DN 500 - Š2.1.,Š2.2.,Š2.3.,Š2.4.,Š2.5."2,50*4*0,150*5 |  | 7.5 | [12 empty] | VV | 2 | 2 | True | 0 | ROZPOCET
| VV |  | "Šachty na potrubí DN 400 - Š2.6.,Š2.7.,Š2.8.,Š2.9." 2,40*4*0,150*4 |  | 5.76 | [12 empty] | VV | 2 | 2 | True | 0 | ROZPOCET
| VV |  | Součet |  | 13.26 | [12 empty] | VV | 2 | 4 | True | 1 | ROZPOCET
| D | 8 | Trubní vedení |  |  |  | 0 |  |  |  |  | 0 |  | 43.5166 |  | 0 | 1 | D | 1 |  |  |  | ROZPOCET | [11 empty] | 0
48 | K | 871390430 | Montáž kanalizačního potrubí z plastů z polypropylenu PP korugovaného nebo žebrovaného SN 16 DN 400 | m | 200 |  | 0 | CS ÚRS 2020 01 |  | základní |  | 0 | 3e-05 | 0.006 | 0 | 0 | 4 | K | 2 |  |  |  | ROZPOCET | [5 empty] | 0 | 0 | 0 | 0 | 0 | 1 | 0 | 4 | 859114769
| PSC |  | Poznámka k souboru cen: 1. V cenách montáže potrubí nejsou započteny náklady na dodání trub, elektrospojek a těsnicích kroužků pokud tyto nejsou součástí dodávky potrubí. Tyto náklady se oceňují ve specifikaci. 2. V cenách potrubí z trubek polyetylenových a polypropylenových nejsou započteny náklady na dodání tvarovek použitých pro napojení na jiný druh potrubí; tvarovky se oceňují ve specifikaci. 3. Ztratné lze dohodnout: a) u trub kanalizačních z tvrdého PVC ve směrné výši 3 %, b) u trub polyetylenových a polypropylenových ve směrné výši 1,5. | [14 empty] | PSC | 2
| VV |  | Potrubí_400 |  | 200 | [12 empty] | VV | 2 | 2 | True | 0 | ROZPOCET
| VV |  | Součet |  | 200 | [12 empty] | VV | 2 | 4 | True | 1 | ROZPOCET
49 | M | 28617279R | trubka kanalizační PP korugovaná DN 400x6000mm SN16 | m | 203 |  | 0 |  |  | základní |  | 0 | 0.0092 | 1.8676 | 0 | 0 | 8 | M | 2 |  |  |  | ROZPOCET | [5 empty] | 0 | 0 | 0 | 0 | 0 | 1 | 0 | 4 | -1418133194
| VV |  | Potrubí_400*1,015 |  | 203 | [12 empty] | VV | 2 | 2 | True | 0 | ROZPOCET
| VV |  | Součet |  | 203 | [12 empty] | VV | 2 | 4 | True | 1 | ROZPOCET
50 | K | 871420430 | Montáž kanalizačního potrubí z plastů z polypropylenu PP korugovaného nebo žebrovaného SN 16 DN 500 | m | 221 |  | 0 | CS ÚRS 2020 01 |  | základní |  | 0 | 3e-05 | 0.00663 | 0 | 0 | 4 | K | 2 |  |  |  | ROZPOCET | [5 empty] | 0 | 0 | 0 | 0 | 0 | 1 | 0 | 4 | -242612856
| PSC |  | Poznámka k souboru cen: 1. V cenách montáže potrubí nejsou započteny náklady na dodání trub, elektrospojek a těsnicích kroužků pokud tyto nejsou součástí dodávky potrubí. Tyto náklady se oceňují ve specifikaci. 2. V cenách potrubí z trubek polyetylenových a polypropylenových nejsou započteny náklady na dodání tvarovek použitých pro napojení na jiný druh potrubí; tvarovky se oceňují ve specifikaci. 3. Ztratné lze dohodnout: a) u trub kanalizačních z tvrdého PVC ve směrné výši 3 %, b) u trub polyetylenových a polypropylenových ve směrné výši 1,5. | [14 empty] | PSC | 2
| VV |  | Potrubí_500 |  | 221 | [12 empty] | VV | 2 | 2 | True | 0 | ROZPOCET
| VV |  | Součet |  | 221 | [12 empty] | VV | 2 | 4 | True | 1 | ROZPOCET
51 | M | 28617280 | trubka kanalizační PP korugovaná DN 500x6000mm SN16 | m | 224.315 |  | 0 | CS ÚRS 2020 01 |  | základní |  | 0 | 0.01321 | 2.9632 | 0 | 0 | 8 | M | 2 |  |  |  | ROZPOCET | [5 empty] | 0 | 0 | 0 | 0 | 0 | 1 | 0 | 4 | 1620565634
| VV |  | Potrubí_500*1,015 |  | 224.315 | [12 empty] | VV | 2 | 2 | True | 0 | ROZPOCET
| VV |  | Součet |  | 224.315 | [12 empty] | VV | 2 | 4 | True | 1 | ROZPOCET
52 | K | 87570430R | Příplatek za montáž potrubí přes DN 400 při pažení boxy | m | 421 |  | 0 |  |  | základní |  | 0 | 0 | 0 | 0 | 0 | 4 | K | 2 |  |  |  | ROZPOCET | [5 empty] | 0 | 0 | 0 | 0 | 0 | 1 | 0 | 4 | -1535660477
| VV |  | Potrubí_400 |  | 200 | [12 empty] | VV | 2 | 2 | True | 0 | ROZPOCET
| VV |  | Potrubí_500 |  | 221 | [12 empty] | VV | 2 | 2 | True | 0 | ROZPOCET
| VV |  | Součet |  | 421 | [12 empty] | VV | 2 | 4 | True | 1 | ROZPOCET
53 | K | 877390430 | Montáž tvarovek na kanalizačním plastovém potrubí z polypropylenu PP korugovaného nebo žebrovaného spojek, redukcí nebo navrtávacích sedel DN 400 | kus | 8 |  | 0 | CS ÚRS 2020 01 |  | základní |  | 0 | 0.0001 | 0.0008 | 0 | 0 | 4 | K | 2 |  |  |  | ROZPOCET | [5 empty] | 0 | 0 | 0 | 0 | 0 | 1 | 0 | 4 | -1216998927
| PSC |  | Poznámka k souboru cen: 1. V cenách montáže tvarovek nejsou započteny náklady na dodání tvarovek. Tyto náklady se oceňují ve specifikaci. 2. V cenách montáže tvarovek jsou započteny náklady na dodání těsnicích kroužků, pokud tyto nejsou součástí dodávky tvarovek. | [14 empty] | PSC | 2
54 | M | 28617424R | spojka přesuvná kanalizace PP korugované DN 400 | kus | 8 |  | 0 |  |  | základní |  | 0 | 0.0025 | 0.02 | 0 | 0 | 8 | M | 2 |  |  |  | ROZPOCET | [5 empty] | 0 | 0 | 0 | 0 | 0 | 1 | 0 | 4 | -401077710
55 | K | 877390440 | Montáž tvarovek na kanalizačním plastovém potrubí z polypropylenu PP korugovaného nebo žebrovaného šachtových vložek DN 400 | kus | 8 |  | 0 | CS ÚRS 2020 01 |  | základní |  | 0 | 0.0001 | 0.0008 | 0 | 0 | 4 | K | 2 |  |  |  | ROZPOCET | [5 empty] | 0 | 0 | 0 | 0 | 0 | 1 | 0 | 4 | -1860099534
| PSC |  | Poznámka k souboru cen: 1. V cenách montáže tvarovek nejsou započteny náklady na dodání tvarovek. Tyto náklady se oceňují ve specifikaci. 2. V cenách montáže tvarovek jsou započteny náklady na dodání těsnicích kroužků, pokud tyto nejsou součástí dodávky tvarovek. | [14 empty] | PSC | 2
56 | M | 28617484R | vložka šachtová kanalizace PP korugované DN 400 | kus | 8 |  | 0 |  |  | základní |  | 0 | 0.0024 | 0.0192 | 0 | 0 | 8 | M | 2 |  |  |  | ROZPOCET | [5 empty] | 0 | 0 | 0 | 0 | 0 | 1 | 0 | 4 | -1885818315
57 | K | 877420430 | Montáž tvarovek na kanalizačním plastovém potrubí z polypropylenu PP korugovaného nebo žebrovaného spojek, redukcí nebo navrtávacích sedel DN 500 | kus | 10 |  | 0 | CS ÚRS 2020 01 |  | základní |  | 0 | 0.00011 | 0.0011 | 0 | 0 | 4 | K | 2 |  |  |  | ROZPOCET | [5 empty] | 0 | 0 | 0 | 0 | 0 | 1 | 0 | 4 | 570149981
| PSC |  | Poznámka k souboru cen: 1. V cenách montáže tvarovek nejsou započteny náklady na dodání tvarovek. Tyto náklady se oceňují ve specifikaci. 2. V cenách montáže tvarovek jsou započteny náklady na dodání těsnicích kroužků, pokud tyto nejsou součástí dodávky tvarovek. | [14 empty] | PSC | 2
58 | M | 28617425 | spojka přesuvná kanalizace PP korugované DN 500 | kus | 10 |  | 0 | CS ÚRS 2020 01 |  | základní |  | 0 | 0.0042 | 0.042 | 0 | 0 | 8 | M | 2 |  |  |  | ROZPOCET | [5 empty] | 0 | 0 | 0 | 0 | 0 | 1 | 0 | 4 | 1109955341
59 | K | 877420440 | Montáž tvarovek na kanalizačním plastovém potrubí z polypropylenu PP korugovaného nebo žebrovaného šachtových vložek DN 500 | kus | 10 |  | 0 | CS ÚRS 2020 01 |  | základní |  | 0 | 0.00011 | 0.0011 | 0 | 0 | 4 | K | 2 |  |  |  | ROZPOCET | [5 empty] | 0 | 0 | 0 | 0 | 0 | 1 | 0 | 4 | -1908356967
| PSC |  | Poznámka k souboru cen: 1. V cenách montáže tvarovek nejsou započteny náklady na dodání tvarovek. Tyto náklady se oceňují ve specifikaci. 2. V cenách montáže tvarovek jsou započteny náklady na dodání těsnicích kroužků, pokud tyto nejsou součástí dodávky tvarovek. | [14 empty] | PSC | 2
60 | M | 28617485 | vložka šachtová kanalizace PP korugované DN 500 | kus | 10 |  | 0 | CS ÚRS 2020 01 |  | základní |  | 0 | 0.0032 | 0.032 | 0 | 0 | 8 | M | 2 |  |  |  | ROZPOCET | [5 empty] | 0 | 0 | 0 | 0 | 0 | 1 | 0 | 4 | 1545539900
61 | K | 892240748R | Tlaková zkouška šachet | kus | 9 |  | 0 |  |  | základní |  | 0 | 0.009 | 0.081 | 0 | 0 | 4 | K | 2 |  |  |  | ROZPOCET | [5 empty] | 0 | 0 | 0 | 0 | 0 | 1 | 0 | 4 | -1893561698
62 | K | 892392121 | Tlakové zkoušky vzduchem těsnícími vaky ucpávkovými DN 400 | úsek | 4 |  | 0 | CS ÚRS 2020 01 |  | základní |  | 0 | 0.00025 | 0.001 | 0 | 0 | 4 | K | 2 |  |  |  | ROZPOCET | [5 empty] | 0 | 0 | 0 | 0 | 0 | 1 | 0 | 4 | -1565492674
| PSC |  | Poznámka k souboru cen: 1. Ceny zkoušek jsou vztaženy na úsek stoky mezi dvěma šachtami bez ohledu na druh potrubí. 2. V cenách jsou započteny i náklady na: a) montáž a demontáž těsnících vaků pro zabezpečení konců zkoušeného úseku potrubí, naplnění a vypuštění vzduchu zkoušeného úseku stoky, b) vystavení zkušebního protokolu. 3. V cenách nejsou započteny náklady na: a) utěsnění kanalizačních přípojek. b) zkoušky vstupních a revizních šachet. | [14 empty] | PSC | 2
63 | K | 892422121 | Tlakové zkoušky vzduchem těsnícími vaky ucpávkovými DN 500 | úsek | 5 |  | 0 | CS ÚRS 2020 01 |  | základní |  | 0 | 0.0005 | 0.0025 | 0 | 0 | 4 | K | 2 |  |  |  | ROZPOCET | [5 empty] | 0 | 0 | 0 | 0 | 0 | 1 | 0 | 4 | -1356079268
| PSC |  | Poznámka k souboru cen: 1. Ceny zkoušek jsou vztaženy na úsek stoky mezi dvěma šachtami bez ohledu na druh potrubí. 2. V cenách jsou započteny i náklady na: a) montáž a demontáž těsnících vaků pro zabezpečení konců zkoušeného úseku potrubí, naplnění a vypuštění vzduchu zkoušeného úseku stoky, b) vystavení zkušebního protokolu. 3. V cenách nejsou započteny náklady na: a) utěsnění kanalizačních přípojek. b) zkoušky vstupních a revizních šachet. | [14 empty] | PSC | 2
64 | K | 894411311 | Osazení betonových nebo železobetonových dílců pro šachty skruží rovných | kus | 14 |  | 0 | CS ÚRS 2020 01 |  | základní |  | 0 | 0.01019 | 0.14266 | 0 | 0 | 4 | K | 2 |  |  |  | ROZPOCET | [5 empty] | 0 | 0 | 0 | 0 | 0 | 1 | 0 | 4 | -1819678923
| PSC |  | Poznámka k souboru cen: 1. V cenách nejsou započteny náklady na dodání betonových nebo železobetonových dílců a těsnění; dodání těchto se oceňuje ve specifikaci. | [14 empty] | PSC | 2
| VV |  | "TBS-Q 1000/250/120-SP XF4" 3,00 |  | 3 | [12 empty] | VV | 2 | 2 | True | 0 | ROZPOCET
| VV |  | "TBS-Q 1000/500/120-SP XF4" 5,00 |  | 5 | [12 empty] | VV | 2 | 2 | True | 0 | ROZPOCET
| VV |  | "TBS-Q 1000/1000/120-SP XF4" 6,00 |  | 6 | [12 empty] | VV | 2 | 2 | True | 0 | ROZPOCET
| VV |  | Součet |  | 14 | [12 empty] | VV | 2 | 4 | True | 1 | ROZPOCET
65 | M | 592150100R | betonová šachtová skruž TBS-Q 1000/250/120-SP XF4 | kus | 3 |  | 0 |  |  | základní |  | 0 | 0.24 | 0.72 | 0 | 0 | 8 | M | 2 |  |  |  | ROZPOCET | [5 empty] | 0 | 0 | 0 | 0 | 0 | 1 | 0 | 4 | -1215034970
66 | M | 592150101R | betonová šachtová skruž TBS-Q 1000/500/120-SP XF4 | kus | 5 |  | 0 |  |  | základní |  | 0 | 0.495 | 2.475 | 0 | 0 | 8 | M | 2 |  |  |  | ROZPOCET | [5 empty] | 0 | 0 | 0 | 0 | 0 | 1 | 0 | 4 | -335676244
67 | M | 592150102R | betonová šachtová skruž TBS-Q 1000/1000/120-SP XF4 | kus | 6 |  | 0 |  |  | základní |  | 0 | 1.015 | 6.09 | 0 | 0 | 8 | M | 2 |  |  |  | ROZPOCET | [5 empty] | 0 | 0 | 0 | 0 | 0 | 1 | 0 | 4 | -1365946873
68 | K | 894412411 | Osazení betonových nebo železobetonových dílců pro šachty skruží přechodových | kus | 9 |  | 0 | CS ÚRS 2020 01 |  | základní |  | 0 | 0.01248 | 0.11232 | 0 | 0 | 4 | K | 2 |  |  |  | ROZPOCET | [5 empty] | 0 | 0 | 0 | 0 | 0 | 1 | 0 | 4 | 756748341
| PSC |  | Poznámka k souboru cen: 1. V cenách nejsou započteny náklady na dodání betonových nebo železobetonových dílců a těsnění; dodání těchto se oceňuje ve specifikaci. | [14 empty] | PSC | 2
| VV |  | "TZK-Q 200/120 int. poklop XF4" 1,000 |  | 1 | [12 empty] | VV | 2 | 2 | True | 0 | ROZPOCET
| VV |  | "TBR-Q 600/1000x625/120 SP K" 8,000 |  | 8 | [12 empty] | VV | 2 | 2 | True | 0 | ROZPOCET
| VV |  | Součet |  | 9 | [12 empty] | VV | 2 | 4 | True | 1 | ROZPOCET
69 | M | 592200103R | betonová šachtová přechodová deska TZK-Q 200/120 T integrovaný poklop XF4 | kus | 1 |  | 0 |  |  | základní |  | 0 | 0.435 | 0.435 | 0 | 0 | 8 | M | 2 |  |  |  | ROZPOCET | [5 empty] | 0 | 0 | 0 | 0 | 0 | 1 | 0 | 4 | 549283758
70 | M | 592200120R | betonový šachtový konus TBR-Q 600/1000x625/120 SPK | kus | 8 |  | 0 |  |  | základní |  | 0 | 0.595 | 4.76 | 0 | 0 | 8 | M | 2 |  |  |  | ROZPOCET | [5 empty] | 0 | 0 | 0 | 0 | 0 | 1 | 0 | 4 | -952280404
71 | K | 894414111 | Osazení betonových nebo železobetonových dílců pro šachty skruží základových (dno) | kus | 9 |  | 0 | CS ÚRS 2020 01 |  | základní |  | 0 | 0.02854 | 0.25686 | 0 | 0 | 4 | K | 2 |  |  |  | ROZPOCET | [5 empty] | 0 | 0 | 0 | 0 | 0 | 1 | 0 | 4 | -167063113
| PSC |  | Poznámka k souboru cen: 1. V cenách nejsou započteny náklady na dodání betonových nebo železobetonových dílců a těsnění; dodání těchto se oceňuje ve specifikaci. | [14 empty] | PSC | 2
| VV |  | Viz. tabulka šachet pro DK2 | [14 empty] | VV | 2 | 1 | True | 0 | ROZPOCET
| VV |  | "TBZ-Q PERF400-885 XF4" 4,00 |  | 4 | [12 empty] | VV | 2 | 2 | True | 0 | ROZPOCET
| VV |  | "TBZ-Q PERF500-1085 XF4" 5,00 |  | 5 | [12 empty] | VV | 2 | 2 | True | 0 | ROZPOCET
| VV |  | Součet |  | 9 | [12 empty] | VV | 2 | 4 | True | 1 | ROZPOCET
72 | M | 592250100R | betonové šachtové dno TBZ-Q 400-885 XF4 | kus | 4 |  | 0 |  |  | základní |  | 0 | 1.83 | 7.32 | 0 | 0 | 8 | M | 2 |  |  |  | ROZPOCET | [5 empty] | 0 | 0 | 0 | 0 | 0 | 1 | 0 | 4 | -480407433
73 | M | 592250101R | betonové šachtové dno TBZ-Q 500-1085 XF4 | kus | 5 |  | 0 |  |  | základní |  | 0 | 2.49 | 12.45 | 0 | 0 | 8 | M | 2 |  |  |  | ROZPOCET | [5 empty] | 0 | 0 | 0 | 0 | 0 | 1 | 0 | 4 | 1027607587
74 | M | 592450108R | šachtové těsnění DN 1000 | kus | 23 |  | 0 |  |  | základní |  | 0 | 0.003 | 0.069 | 0 | 0 | 8 | M | 2 |  |  |  | ROZPOCET | [5 empty] | 0 | 0 | 0 | 0 | 0 | 1 | 0 | 4 | -1781210290
75 | K | 899104112 | Osazení poklopů litinových a ocelových včetně rámů pro třídu zatížení D400, E600 | kus | 12 |  | 0 | CS ÚRS 2020 01 |  | základní |  | 0 | 0.21734 | 2.6081 | 0 | 0 | 4 | K | 2 |  |  |  | ROZPOCET | [5 empty] | 0 | 0 | 0 | 0 | 0 | 1 | 0 | 4 | 1687931979
| PSC |  | Poznámka k souboru cen: 1. V cenách 899 10 -.112 nejsou započteny náklady na dodání poklopů včetně rámů; tyto náklady se oceňují ve specifikaci. 2. V cenách 899 10 -.113 nejsou započteny náklady na: a) dodání poklopů; tyto náklady se oceňují ve specifikaci, b) montáž rámů, která se oceňuje cenami souboru 452 11-21.. části A01 tohoto katalogu. 3. Poklopy a vtokové mříže dělíme do těchto tříd zatížení: a) A15, A50 pro plochy používané výlučně chodci a cyklisty, b) B125 pro chodníky, pěší zóny a plochy srovnatelné, plochy pro stání a parkování osobních automobilů i v patrech, c) C250 pro poklopy umístěné v ploše odvodňovacích proužků pozemní komunikace, která měřeno od hrany obrubníku, zasahuje nejvíce 0,5 m do vozovkya nejvíce 0,2 m do chodníku, d) D400 pro vozovky pozemních komunikací, ulice pro pěší, zpevněné krajnice a parkovací plochy, které jsou přístupné pro všechny druhy silničních vozidel, e) E600 pro plochy, které budou vystavené zvláště vysokému zatížení kol. | [14 empty] | PSC | 2
76 | M | 592500109R | poklop litinový D400 samonivelační, s odvětráním kruhový rám litina, víko litina výšky 140mm | kus | 12 |  | 0 |  |  | základní |  | 0 | 0.0815 | 0.978 | 0 | 0 | 8 | M | 2 |  |  |  | ROZPOCET | [5 empty] | 0 | 0 | 0 | 0 | 0 | 1 | 0 | 4 | -289360822
77 | K | 899722114 | Krytí potrubí z plastů výstražnou fólií z PVC šířky 40 cm | m | 421 |  | 0 | CS ÚRS 2020 01 |  | základní |  | 0 | 0.00013 | 0.05473 | 0 | 0 | 4 | K | 2 |  |  |  | ROZPOCET | [5 empty] | 0 | 0 | 0 | 0 | 0 | 1 | 0 | 4 | 936087094
| VV |  | Potrubí_400 |  | 200 | [12 empty] | VV | 2 | 2 | True | 0 | ROZPOCET
| VV |  | Potrubí_500 |  | 221 | [12 empty] | VV | 2 | 2 | True | 0 | ROZPOCET
| VV |  | Součet |  | 421 | [12 empty] | VV | 2 | 4 | True | 1 | ROZPOCET
| D | 997 | Přesun sutě |  |  |  | 0 |  |  |  |  | 0 |  | 0 |  | 0 | 1 | D | 1 |  |  |  | ROZPOCET | [11 empty] | 0
78 | K | 997013601 | Poplatek za uložení stavebního odpadu na skládce (skládkovné) z prostého betonu zatříděného do Katalogu odpadů pod kódem 17 01 01 | t | 69 |  | 0 | CS ÚRS 2020 01 |  | základní |  | 0 | 0 | 0 | 0 | 0 | 4 | K | 2 |  |  |  | ROZPOCET | [5 empty] | 0 | 0 | 0 | 0 | 0 | 1 | 0 | 4 | 1456743853
| PSC |  | Poznámka k souboru cen: 1. Ceny uvedené v souboru cen je doporučeno upravit podle aktuálních cen místně příslušné skládky odpadů. 2. Uložení odpadů neuvedených v souboru cen se oceňuje individuálně. 3. V cenách je započítán poplatek za ukládaní odpadu dle zákona 185/2001 Sb. 4. Případné drcení stavebního odpadu lze ocenit souborem cen 997 00-60 Drcení stavebního odpadu z katalogu 800-6 Demolice objektů. | [14 empty] | PSC | 2
| VV |  | Bourání_beton*2,30 |  | 69 | [12 empty] | VV | 2 | 2 | True | 0 | ROZPOCET
| VV |  | Součet |  | 69 | [12 empty] | VV | 2 | 4 | True | 1 | ROZPOCET
| D | 998 | Přesun hmot |  |  |  | 0 |  |  |  |  | 0 |  | 0 |  | 0 | 1 | D | 1 |  |  |  | ROZPOCET | [11 empty] | 0
79 | K | 998276101 | Přesun hmot pro trubní vedení hloubené z trub z plastických hmot nebo sklolaminátových pro vodovody nebo kanalizace v otevřeném výkopu dopravní vzdálenost do 15 m | t | 170.756 |  | 0 | CS ÚRS 2020 01 |  | základní |  | 0 | 0 | 0 | 0 | 0 | 4 | K | 2 |  |  |  | ROZPOCET | [5 empty] | 0 | 0 | 0 | 0 | 0 | 1 | 0 | 4 | -741657865
| PSC |  | Poznámka k souboru cen: 1. Položky přesunu hmot nelze užít pro zeminu, sypaniny, štěrkopísek, kamenivo ap. Případná manipulace s tímto materiálem se oceňuje souborem cen 162 2.-.... Vodorovné přemístění výkopku nebo sypaniny katalogu 800-1 Zemní práce. | [14 empty] | PSC | 2
80 | K | 998276125 | Přesun hmot pro trubní vedení hloubené z trub z plastických hmot nebo sklolaminátových Příplatek k cenám za zvětšený přesun přes vymezenou největší dopravní vzdálenost přes 500 do 1000 m | t | 170.756 |  | 0 | CS ÚRS 2020 01 |  | základní |  | 0 | 0 | 0 | 0 | 0 | 4 | K | 2 |  |  |  | ROZPOCET | [5 empty] | 0 | 0 | 0 | 0 | 0 | 1 | 0 | 4 | 932667542
| PSC |  | Poznámka k souboru cen: 1. Položky přesunu hmot nelze užít pro zeminu, sypaniny, štěrkopísek, kamenivo ap. Případná manipulace s tímto materiálem se oceňuje souborem cen 162 2.-.... Vodorovné přemístění výkopku nebo sypaniny katalogu 800-1 Zemní práce. | [14 empty] | PSC | 2
| D | HZS | Hodinové zúčtovací sazby |  |  |  | 0 |  |  |  |  | 0 |  | 0 |  | 0 | 4 | D | 0 |  |  |  | ROZPOCET | [11 empty] | 0
81 | K | HZS2222 | Hodinové zúčtovací sazby profesí PSV provádění stavebních instalací elektrikář odborný | hod | 360 |  | 0 | CS ÚRS 2020 01 |  | základní |  | 0 | 0 | 0 | 0 | 0 | 512 | K | 1 |  |  |  | ROZPOCET | [5 empty] | 0 | 0 | 0 | 0 | 0 | 1 | 0 | 512 | 1294170195
| VV |  | Čerpání vod při realizace Potrubí DN 400, DN 500 - 4 čerpadla současně po dobu výstavby - předpoklad | [14 empty] | VV | 1 | 1 | True | 0 | ROZPOCET
| VV |  | 90*4 |  | 360 | [12 empty] | VV | 1 | 2 | True | 0 | ROZPOCET
| VV |  | Součet |  | 360 | [12 empty] | VV | 1 | 4 | True | 1 | ROZPOCET

## SO 312.2 - Nové přípojky ...
[18 empty] | {f4b95134-7c5f-4828-9a2a-60847461d602} | [5 empty] | Hloubení_rýh_3_r | Hloubení rýh třída těžitelnosti 3 - ručně | m3 | 40,109 | 2
[18 empty] | 2 | [5 empty] | Hloubení_rýh_3_s | Hloubení rýh třída těžitelnosti 3 - strojně | m3 | 60,164 | 2
| KRYCÍ LIST SOUPISU PRACÍ | [7 empty] | v --- níže se nacházejí doplnkové a pomocné údaje k sestavám --- v | [8 empty] | False | [5 empty] | Hloubení_rýh_4_r | Hloubení rýh třída těžitelnosti 4 - ručně | m3 | 93,589 | 2
[24 empty] | Hloubení_rýh_4_s | Hloubení rýh třída těžitelnosti 4 - strojně | m3 | 140,383 | 2
| Stavba: | [22 empty] | Hloubení_šachet_3_r | Hloubení šachet třída těžitelnosti 3 - ručně | m3 | 19,517 | 2
|  | Strakonická - rozšíření, č. akce 999 170, Praha 5 | [21 empty] | Hloubení_šachet_3_s | Hloubení šachet třída těžitelnosti 3 - strojně | m3 | 29,275 | 2
| Objekt: | [22 empty] | Hloubení_šachet_4_r | Hloubení šachet třída těžitelnosti 4 - ručně | m3 | 45,539 | 2
|  | SO 300 - Dešťová kanalizace | [21 empty] | Hloubení_šachet_4_s | Hloubení šachet třída těžitelnosti 4 - strojně | m3 | 68,309 | 2
| Soupis: | [22 empty] | Rýha_200 | Rýha pro potrubí DN 200 | m | 1,3 | 2
|  | SO 312 - Dešťová kanalizace, km 0,36850 - 0,78970 | [21 empty] | Koef_nakypření | Koeficient nakypření |  | 1,23 | 2
| Úroveň 3: | [22 empty] | Hloubení_rýh | Hloubení rýh | m3 | 334,245 | 2
|  | SO 312.2 - Nové přípojky UV napojené do DK2 včetně rušení stávajících | [21 empty] | Bourání_beton | Bourání beton | m3 | 15 | 2
[24 empty] | Hloubení_šachet | Hloubení šachet | m3 | 162,64 | 2
| KSO: |  |  |  |  | CC-CZ: | [17 empty] | Pažící_box_4 | Pažící box do hloubky 4,0m | m2 | 518,116 | 2
| Místo: |  | ulice Strakonická |  |  | Datum: | 10. 1. 2020 | [16 empty] | Pažení_šachet | Pažení šachet | m2 | 306,544 | 2
[24 empty] | Lože | Lože pod potrubí | m3 | 2,288 | 2
| Zadavatel: |  |  |  |  | IČ: | 03447286 | [16 empty] | Obsyp | Obsyp potrubí | m3 | 11,44 | 2
|  | Technická správa komunikací hl. m. Prahy a.s. |  |  |  | DIČ: | CZ03447286 | [16 empty] | Zásyp | Zásyp rýh a šachet | m3 | 473,104 | 2
[24 empty] | Skládka_1_3 | Výkopek na skládku třída těžitelnosti 1-3 | m3 | 183,35 | 2
| Uchazeč: |  |  |  |  | IČ: | Vyplň údaj | [16 empty] | Skládka_4_5 | Výkopek na skládku třída těžitelnosti 4-5 | m3 | 442,818 | 2
|  | Vyplň údaj |  |  |  | DIČ: | Vyplň údaj | [16 empty] | Zásyp_ručně | Zásyp ručně | m3 | 141,931 | 2
[24 empty] | Obetonování_potrubí | Obetonování potrubí | m3 | 9,5 | 2
| Projektant: |  |  |  |  | IČ: | 48592722 | [16 empty] | Potrubí_200 | Potrubí DN 200 | m | 17,6 | 2
|  | DIPRO, spol s r.o. |  |  |  | DIČ: | CZ48592722 | [16 empty] | Obsyp_ručně | Obsyp ručně | m3 | 3,432 | 2
[24 empty] | Suť_celkem | Suť celkem | t | 18,699 | 2
| Zpracovatel: |  |  |  |  | IČ: | 05733171 | [16 empty] | Suť_beton | Suť beton | t | 18,456 | 2
|  | TMI Building s.r.o. |  |  |  | DIČ: | CZ05733171 | [16 empty] | Suť_plast_potrubí | Suť z plastového potrubí | t | 0,243 | 2
Poznámka:
| Cena bez DPH | [5 empty] | 0
|  |  | Základ daně |  |  | Sazba daně | Výše daně
| DPH | základní | 0 |  |  | 21% | 0
|  | snížená | 0 |  |  | 15% | 0
|  | zákl. přenesená | 0 |  |  | 21% | 0
|  | sníž. přenesená | 0 |  |  | 15% | 0
|  | nulová | 0 |  |  | 0% | 0
| Cena s DPH |  |  | v | CZK |  | 0
| Projektant |  |  | Zpracovatel
| Datum a podpis: |  | Razítko | Datum a podpis: |  |  | Razítko
| Objednavatel |  |  | Uchazeč
| Datum a podpis: |  | Razítko | Datum a podpis: |  |  | Razítko
REKAPITULACE ČLENĚNÍ SOUPISU PRACÍ
Stavba:
Strakonická - rozšíření, č. akce 999 170, Praha 5
Objekt:
SO 300 - Dešťová kanalizace
Soupis:
SO 312 - Dešťová kanalizace, km 0,36850 - 0,78970
Úroveň 3:
SO 312.2 - Nové přípojky UV napojené do DK2 včetně rušení stávajících
Místo: |  |  | ulice Strakonická |  |  | Datum: | 10. 1. 2020
Zadavatel: |  |  | Technická správa komunikací hl. m. Prahy a.s. |  |  | Projektant: | DIPRO, spol s r.o.
Uchazeč: |  |  | Vyplň údaj |  |  | Zpracovatel: | TMI Building s.r.o.
Kód dílu - Popis | [6 empty] | Cena celkem [CZK]
Náklady ze soupisu prací | [6 empty] | 0 | [11 empty] | -1
| HSV - Práce a dodávky HSV | [5 empty] | 0
| 1 - Zemní práce | [5 empty] | 0
| 3 - Svislé a kompletní konstrukce | [5 empty] | 0
| 4 - Vodorovné konstrukce | [5 empty] | 0
| 8 - Trubní vedení | [5 empty] | 0
| 997 - Přesun sutě | [5 empty] | 0
| 998 - Přesun hmot | [5 empty] | 0
| HZS - Hodinové zúčtovací sazby | [5 empty] | 0
SOUPIS PRACÍ
Stavba:
Strakonická - rozšíření, č. akce 999 170, Praha 5
Objekt:
SO 300 - Dešťová kanalizace
Soupis:
SO 312 - Dešťová kanalizace, km 0,36850 - 0,78970
Úroveň 3:
SO 312.2 - Nové přípojky UV napojené do DK2 včetně rušení stávajících
Místo: |  |  | ulice Strakonická |  |  | Datum: | 10. 1. 2020
Zadavatel: |  |  | Technická správa komunikací hl. m. Prahy a.s. |  |  | Projektant: | DIPRO, spol s r.o.
Uchazeč: |  |  | Vyplň údaj |  |  | Zpracovatel: | TMI Building s.r.o.
PČ | Typ | Kód | Popis | MJ | Množství | J.cena [CZK] | Cena celkem [CZK] | Cenová soustava |  | DPH | J. Nh [h] | Nh celkem [h] | J. hmotnost [t] | Hmotnost celkem [t] | J. suť [t] | Suť Celkem [t]
Náklady soupisu celkem | [6 empty] | 0 |  |  |  |  | 0 |  | 10.9376 |  | 19.799 |  | D | -1 | [15 empty] | 0
| D | HSV | Práce a dodávky HSV |  |  |  | 0 |  |  |  |  | 0 |  | 10.9376 |  | 19.799 | 1 | D | 0 |  |  |  | ROZPOCET | [11 empty] | 0
| D | 1 | Zemní práce |  |  |  | 0 |  |  |  |  | 0 |  | 3.5703 |  | 0 | 1 | D | 1 |  |  |  | ROZPOCET | [11 empty] | 0
1 | K | 115001103 | Převedení vody potrubím průměru DN přes 150 do 250 | m | 30 |  | 0 | CS ÚRS 2020 01 |  | základní |  | 0 | 0.01004 | 0.3012 | 0 | 0 | 4 | K | 2 |  |  |  | ROZPOCET | [5 empty] | 0 | 0 | 0 | 0 | 0 | 1 | 0 | 4 | -979566809
| PSC |  | Poznámka k souboru cen: 1. Ceny lze použít na převedení vody na vzdálenost větší než 20 m, tedy za každý další metr přes 20 m. 2. Ceny lze použít i pro převedení vody žlaby; přitom lze použít ceny : a) 1101 pro žlaby rozvinutého obvodu do 0,30 m, b) 1102 pro žlaby rozvinutého obvodu do 0,50 m, c) 1103 pro žlaby rozvinutého obvodu do 0,80 m, d) 1104 pro žlaby rozvinutého obvodu do 1,00 m, e) 1105 pro žlaby rozvinutého obvodu do 2,00 m, f) 1106 pro žlaby rozvinutého obvodu do 3,00 m. 3. Ceny lze použít i pro ocenění výtlačného potrubí. 4. Ceny lze použít jen pro převedení vody, získané čerpáním při provádění stavebních prací. 5. V ceně jsou započteny i náklady na: a) montáž a demontáž potrubí nebo hadice, těsnění po dobu provozu a opotřebení hmot, b) podpěrné konstrukce dřevěné. 6. V ceně nejsou započteny náklady na nutné zemní práce; tyto se oceňují příslušnými cenami souborů cen této části. | [14 empty] | PSC | 2
| VV |  | "Převedení vod při čerpání - předpoklad" 30 |  | 30 | [12 empty] | VV | 2 | 2 | True | 0 | ROZPOCET
| VV |  | Součet |  | 30 | [12 empty] | VV | 2 | 4 | True | 1 | ROZPOCET
2 | K | 115101201 | Čerpání vody na dopravní výšku do 10 m s uvažovaným průměrným přítokem do 500 l/min | hod | 528 |  | 0 | CS ÚRS 2020 01 |  | základní |  | 0 | 3e-05 | 0.01584 | 0 | 0 | 4 | K | 2 |  |  |  | ROZPOCET | [5 empty] | 0 | 0 | 0 | 0 | 0 | 1 | 0 | 4 | 134901961
| PSC |  | Poznámka k souboru cen: 1. Ceny nelze použít pro čerpání vody při snižování hladiny podzemní vody soustavou čerpacích jehel; toto snižování hladiny vody se oceňuje cenami souborů cen: a) 115 20-12 Čerpací jehla, b) 115 20-13 Montáž a demontáž zařízení čerpací a odsávací stanice, c) 115 20-14 Montáž, opotřebení a demontáž sběrného potrubí, d) 115 20-15 Montáž a demontáž odpadního potrubí, e) 115 20-16 Odsávání a čerpání vody sběrným potrubím. 2. V cenách jsou započteny i náklady montáž a demontáž potrubí nebo hadice v délce do 20 m. Pro převedení vody na vzdálenost větší než 20 m se použijí položky souboru cen 115 00-11 Převedení vody potrubím tohoto katalogu. 3. V cenách nejsou započteny náklady na zřízení čerpacích jímek nebo projektovaných studní: a) kopaných; tyto se oceňují příslušnými cenami části A03 Hloubené vykopávky. b) vrtaných; tyto se oceňují příslušnými cenami katalogu 800-2 Zvláštní zakládání objektů. 4. Doba, po kterou nejsou čerpadla v činnosti, se neoceňuje. Výjimkou je přerušení čerpání vody na dobu do 15 minut jednotlivě; toto přerušení se od doby čerpání neodečítá. 5. Dopravní výškou vody se rozumí svislá vzdálenost mezi hladinou vody v jímce sníženou čerpáním a vodorovnou rovinou proloženou osou nejvyššího bodu výtlačného potrubí. 6. Množství jednotek se určuje v hodinách doby, po kterou je jednotlivé čerpadlo, popř. celý soubor čerpadel v činnosti. 7. Počet měrných jednotek se určí samostatně za každé čerpací místo (jámu, studnu, šachtu). | [14 empty] | PSC | 2
| VV |  | Čerpání vod při realizace Potrubí DN 200 - 1 čerpadlo po dobu výstavby - předpoklad | [14 empty] | VV | 2 | 1 | True | 0 | ROZPOCET
| VV |  | 11*2*24 |  | 528 | [12 empty] | VV | 2 | 2 | True | 0 | ROZPOCET
| VV |  | Součet |  | 528 | [12 empty] | VV | 2 | 4 | True | 1 | ROZPOCET
3 | K | 115101301 | Pohotovost záložní čerpací soupravy pro dopravní výšku do 10 m s uvažovaným průměrným přítokem do 500 l/min | den | 22 |  | 0 | CS ÚRS 2020 01 |  | základní |  | 0 | 0 | 0 | 0 | 0 | 4 | K | 2 |  |  |  | ROZPOCET | [5 empty] | 0 | 0 | 0 | 0 | 0 | 1 | 0 | 4 | -714460393
| PSC |  | Poznámka k souboru cen: 1. V ceně nejsou započteny náklady na sací a výtlačné potrubí, příp. na odpadní žlaby a náklady na lešení pod čerpadlo a pod potrubí nebo pod odpadní žlaby, na energii a na záložní zdroje energie. 2. Oceňují se všechny kalendářní dny od skončení montáže do započetí demontáže čerpací soupravy s odečtením kalendářních dnů, ve kterých je tato souprava v činnosti. 3. Pohotovost záložní čerpací soupravy se oceňuje jen se souhlasem investora a to tehdy, mohla-li by porucha v čerpání ohrozit bezpečnost pracujících nebo budované dílo, příp. termín výstavby. 4. Dopravní výškou vody se rozumí svislá vzdálenost mezi hladinou vody v jímce sníženou čerpáním a vodorovnou rovinou, proloženou osou nejvyššího bodu výtlačného potrubí. 5. Počet měrných jednotek se určí samostatně za každé čerpací místo (jámu, studnu, šachtu) 6. Pokud projekt předepíše zřízení samostatného sacího nebo výtlačného potrubí, oceňují se tyto náklady cenami souboru cen 115 00-11 Převedení vody potrubím. | [14 empty] | PSC | 2
| VV |  | Čerpání vod při realizace Potrubí DN 200 - 1 čerpadlo po dobu výstavby - předpoklad | [14 empty] | VV | 2 | 1 | True | 0 | ROZPOCET
| VV |  | 11*2 |  | 22 | [12 empty] | VV | 2 | 2 | True | 0 | ROZPOCET
| VV |  | Součet |  | 22 | [12 empty] | VV | 2 | 4 | True | 1 | ROZPOCET
4 | K | 119001401 | Dočasné zajištění podzemního potrubí nebo vedení ve výkopišti ve stavu i poloze, ve kterých byla na začátku zemních prací a to s podepřením, vzepřením nebo vyvěšením, příp. s ochranným bedněním, se zřízením a odstraněním zajišťovací konstrukce, s opotřebením hmot potrubí ocelového nebo litinového, jmenovité světlosti DN do 200 mm | m | 11 |  | 0 | CS ÚRS 2020 01 |  | základní |  | 0 | 0.00868 | 0.09548 | 0 | 0 | 4 | K | 2 |  |  |  | ROZPOCET | [5 empty] | 0 | 0 | 0 | 0 | 0 | 1 | 0 | 4 | -1980795430
| PSC |  | Poznámka k souboru cen: 1. Ceny nelze použít pro dočasné zajištění potrubí v provozu pod tlakem přes 1 MPa a potrubí nebo jiných vedení v provozu u nichž investor zakazuje použít při vykopávce kovové nástroje nebo nářadí. 2. Ztížení vykopávky v blízkosti vedení, potrubí a stok ve výkopišti nebo podél jeho stěn se oceňuje cenami souboru cen 120 00- . . a 130 00- . . Příplatky za ztížení vykopávky. | [14 empty] | PSC | 2
| VV |  | 11,00 |  | 11 | [12 empty] | VV | 2 | 2 | True | 0 | ROZPOCET
| VV |  | Součet |  | 11 | [12 empty] | VV | 2 | 4 | True | 1 | ROZPOCET
5 | K | 119001422 | Dočasné zajištění podzemního potrubí nebo vedení ve výkopišti ve stavu i poloze, ve kterých byla na začátku zemních prací a to s podepřením, vzepřením nebo vyvěšením, příp. s ochranným bedněním, se zřízením a odstraněním zajišťovací konstrukce, s opotřebením hmot kabelů a kabelových tratí z volně ložených kabelů a to přes 3 do 6 kabelů | m | 22 |  | 0 | CS ÚRS 2020 01 |  | základní |  | 0 | 0.06053 | 1.3317 | 0 | 0 | 4 | K | 2 |  |  |  | ROZPOCET | [5 empty] | 0 | 0 | 0 | 0 | 0 | 1 | 0 | 4 | 156255159
| PSC |  | Poznámka k souboru cen: 1. Ceny nelze použít pro dočasné zajištění potrubí v provozu pod tlakem přes 1 MPa a potrubí nebo jiných vedení v provozu u nichž investor zakazuje použít při vykopávce kovové nástroje nebo nářadí. 2. Ztížení vykopávky v blízkosti vedení, potrubí a stok ve výkopišti nebo podél jeho stěn se oceňuje cenami souboru cen 120 00- . . a 130 00- . . Příplatky za ztížení vykopávky. | [14 empty] | PSC | 2
| VV |  | 11*2,00 |  | 22 | [12 empty] | VV | 2 | 2 | True | 0 | ROZPOCET
| VV |  | Součet |  | 22 | [12 empty] | VV | 2 | 4 | True | 1 | ROZPOCET
6 | K | 132212212 | Hloubení rýh šířky přes 800 do 2 000 mm ručně zapažených i nezapažených, s urovnáním dna do předepsaného profilu a spádu v hornině třídy těžitelnosti I skupiny 3 nesoudržných | m3 | 40.109 |  | 0 | CS ÚRS 2020 01 |  | základní |  | 0 | 0 | 0 | 0 | 0 | 4 | K | 2 |  |  |  | ROZPOCET | [5 empty] | 0 | 0 | 0 | 0 | 0 | 1 | 0 | 4 | 430597960
| PSC |  | Poznámka k souboru cen: 1. V cenách jsou započteny i náklady na: a) přehození výkopku na přilehlém terénu na vzdálenost do 3 m od podélné osy rýhy nebo naložení výkopku na dopravní prostředek, | [14 empty] | PSC | 2
| VV |  | Hloubení_rýh_3_r |  | 40.109 | [12 empty] | VV | 2 | 2 | True | 0 | ROZPOCET
| VV |  | Součet |  | 40.109 | [12 empty] | VV | 2 | 4 | True | 1 | ROZPOCET
7 | K | 132255203 | Hloubení zapažených rýh šířky přes 800 do 2 000 mm strojně s urovnáním dna do předepsaného profilu a spádu v omezeném prostoru v hornině třídy těžitelnosti I skupiny 3 přes 50 do 100 m3 | m3 | 60.164 |  | 0 | CS ÚRS 2020 01 |  | základní |  | 0 | 0 | 0 | 0 | 0 | 4 | K | 2 |  |  |  | ROZPOCET | [5 empty] | 0 | 0 | 0 | 0 | 0 | 1 | 0 | 4 | 2123135747
| PSC |  | Poznámka k souboru cen: 1. V cenách jsou započteny i náklady na případné nutné přemístění výkopku ve výkopišti na vzdálenost do 3 m a na přehození výkopku na přilehlém terénu na vzdálenost do 3 m od osy rýhy nebo naložení na dopravní prostředek. | [14 empty] | PSC | 2
| VV |  | Hloubení_rýh_3_s |  | 60.164 | [12 empty] | VV | 2 | 2 | True | 0 | ROZPOCET
| VV |  | Součet |  | 60.164 | [12 empty] | VV | 2 | 4 | True | 1 | ROZPOCET
8 | K | 132312212 | Hloubení rýh šířky přes 800 do 2 000 mm ručně zapažených i nezapažených, s urovnáním dna do předepsaného profilu a spádu v hornině třídy těžitelnosti II skupiny 4 nesoudržných | m3 | 93.589 |  | 0 | CS ÚRS 2020 01 |  | základní |  | 0 | 0 | 0 | 0 | 0 | 4 | K | 2 |  |  |  | ROZPOCET | [5 empty] | 0 | 0 | 0 | 0 | 0 | 1 | 0 | 4 | -1862662018
| PSC |  | Poznámka k souboru cen: 1. V cenách jsou započteny i náklady na: a) přehození výkopku na přilehlém terénu na vzdálenost do 3 m od podélné osy rýhy nebo naložení výkopku na dopravní prostředek, | [14 empty] | PSC | 2
| VV |  | Hloubení_rýh_4_r |  | 93.589 | [12 empty] | VV | 2 | 2 | True | 0 | ROZPOCET
| VV |  | Součet |  | 93.589 | [12 empty] | VV | 2 | 4 | True | 1 | ROZPOCET
9 | K | 132355204 | Hloubení zapažených rýh šířky přes 800 do 2 000 mm strojně s urovnáním dna do předepsaného profilu a spádu v omezeném prostoru v hornině třídy těžitelnosti II skupiny 4 přes 100 m3 | m3 | 140.383 |  | 0 | CS ÚRS 2020 01 |  | základní |  | 0 | 0 | 0 | 0 | 0 | 4 | K | 2 |  |  |  | ROZPOCET | [5 empty] | 0 | 0 | 0 | 0 | 0 | 1 | 0 | 4 | -383390484
| PSC |  | Poznámka k souboru cen: 1. V cenách jsou započteny i náklady na případné nutné přemístění výkopku ve výkopišti na vzdálenost do 3 m a na přehození výkopku na přilehlém terénu na vzdálenost do 3 m od osy rýhy nebo naložení na dopravní prostředek. | [14 empty] | PSC | 2
| VV |  | Hloubení_rýh_4_s |  | 140.383 | [12 empty] | VV | 2 | 2 | True | 0 | ROZPOCET
| VV |  | Součet |  | 140.383 | [12 empty] | VV | 2 | 4 | True | 1 | ROZPOCET
10 | K | 133212012 | Hloubení šachet ručně zapažených i nezapažených v horninách třídy těžitelnosti I skupiny 3, půdorysná plocha výkopu přes 4 do 20 m2 | m3 | 19.517 |  | 0 | CS ÚRS 2020 01 |  | základní |  | 0 | 0 | 0 | 0 | 0 | 4 | K | 2 |  |  |  | ROZPOCET | [5 empty] | 0 | 0 | 0 | 0 | 0 | 1 | 0 | 4 | 179020807
| PSC |  | Poznámka k souboru cen: 1. Ceny jsou určeny pro šachty hloubky do 6 m. Šachty větších hloubek se oceňují individuálně. 2. V cenách jsou započteny i náklady na svislé přemístění výkopku, urovnání dna do předepsaného profilu a spádu, přehození výkopku na přilehlém terénu na vzdálenost do 3 m od hrany šachty nebo naložení na dopravní prostředek. | [14 empty] | PSC | 2
| VV |  | Hloubení_šachet_3_r |  | 19.517 | [12 empty] | VV | 2 | 2 | True | 0 | ROZPOCET
| VV |  | Součet |  | 19.517 | [12 empty] | VV | 2 | 4 | True | 1 | ROZPOCET
11 | K | 133254102 | Hloubení zapažených šachet strojně v hornině třídy těžitelnosti I skupiny 3 přes 20 do 50 m3 | m3 | 29.275 |  | 0 | CS ÚRS 2020 01 |  | základní |  | 0 | 0 | 0 | 0 | 0 | 4 | K | 2 |  |  |  | ROZPOCET | [5 empty] | 0 | 0 | 0 | 0 | 0 | 1 | 0 | 4 | 1812921604
| PSC |  | Poznámka k souboru cen: 1. Ceny jsou určeny pro šachty hloubky do 12 m. Šachty větších hloubek se oceňují individuálně. 2. V cenách jsou započteny i náklady na: a) svislé přemístění výkopku, b) urovnání dna do předepsaného profilu a spádu. c) přehození výkopku na přilehlém terénu na vzdálenost do 3 m od hrany šachty nebo naložení na dopravní prostředek. | [14 empty] | PSC | 2
| VV |  | Hloubení_šachet_3_s |  | 29.275 | [12 empty] | VV | 2 | 2 | True | 0 | ROZPOCET
| VV |  | Součet |  | 29.275 | [12 empty] | VV | 2 | 4 | True | 1 | ROZPOCET
12 | K | 133312012 | Hloubení šachet ručně zapažených i nezapažených v horninách třídy těžitelnosti II skupiny 4, půdorysná plocha výkopu přes 4 do 20 m2 | m3 | 45.539 |  | 0 | CS ÚRS 2020 01 |  | základní |  | 0 | 0 | 0 | 0 | 0 | 4 | K | 2 |  |  |  | ROZPOCET | [5 empty] | 0 | 0 | 0 | 0 | 0 | 1 | 0 | 4 | -978626623
| PSC |  | Poznámka k souboru cen: 1. Ceny jsou určeny pro šachty hloubky do 6 m. Šachty větších hloubek se oceňují individuálně. 2. V cenách jsou započteny i náklady na svislé přemístění výkopku, urovnání dna do předepsaného profilu a spádu, přehození výkopku na přilehlém terénu na vzdálenost do 3 m od hrany šachty nebo naložení na dopravní prostředek. | [14 empty] | PSC | 2
| VV |  | Hloubení_šachet_4_r |  | 45.539 | [12 empty] | VV | 2 | 2 | True | 0 | ROZPOCET
| VV |  | Součet |  | 45.539 | [12 empty] | VV | 2 | 4 | True | 1 | ROZPOCET
13 | K | 133354103 | Hloubení zapažených šachet strojně v hornině třídy těžitelnosti II skupiny 4 přes 50 do 100 m3 | m3 | 68.309 |  | 0 | CS ÚRS 2020 01 |  | základní |  | 0 | 0 | 0 | 0 | 0 | 4 | K | 2 |  |  |  | ROZPOCET | [5 empty] | 0 | 0 | 0 | 0 | 0 | 1 | 0 | 4 | 1860167972
| PSC |  | Poznámka k souboru cen: 1. Ceny jsou určeny pro šachty hloubky do 12 m. Šachty větších hloubek se oceňují individuálně. 2. V cenách jsou započteny i náklady na: a) svislé přemístění výkopku, b) urovnání dna do předepsaného profilu a spádu. c) přehození výkopku na přilehlém terénu na vzdálenost do 3 m od hrany šachty nebo naložení na dopravní prostředek. | [14 empty] | PSC | 2
| VV |  | Hloubení_šachet_4_s |  | 68.309 | [12 empty] | VV | 2 | 2 | True | 0 | ROZPOCET
| VV |  | Součet |  | 68.309 | [12 empty] | VV | 2 | 4 | True | 1 | ROZPOCET
14 | K | 139001101 | Příplatek k cenám hloubených vykopávek za ztížení vykopávky v blízkosti podzemního vedení nebo výbušnin pro jakoukoliv třídu horniny | m3 | 149.066 |  | 0 | CS ÚRS 2020 01 |  | základní |  | 0 | 0 | 0 | 0 | 0 | 4 | K | 2 |  |  |  | ROZPOCET | [5 empty] | 0 | 0 | 0 | 0 | 0 | 1 | 0 | 4 | -225675053
| PSC |  | Poznámka k souboru cen: 1. Cena je určena: a) pro podzemní vedení procházející hloubenou vykopávkou nebo uložené ve stěně výkopu při jakékoliv hloubce vedení pod původním terénem nebo jeho výšce nade dnem výkopu a jakémkoliv směru vedení ke stranám výkopu; b) pro výbušniny nezaložené dodavatelem. 2. Cenu lze použít i tehdy, narazí-li se na vedení nebo výbušninu až při vykopávce a to pro zbývající objem výkopu, který je projektantem nebo investorem označen, v němž by toto nebo jiné nepředvídané vedení nebo výbušnina mohlo být uloženo. 3. Množství ztížení vykopávky v blízkosti a) podzemního vedení, jehož půdorysná a výšková poloha - je v projektu uvedena, se určí jako objem myšleného hranolu, jehož průřez je pravidelný čtyřúhelník jehož horní vodorovná a obě svislé strany jsou ve vzdálenosti 0,5 m a dolní vodorovná hrana ve vzdálenosti 1 m od přilehlého vnějšího líce vedení, příp. jeho obalu a délka se rovná osové délce vedení ve výkopišti nebo délce vedení ve stěně výkopu. Vymezí-li projekt větší prostor, v němž je nutno při vykopávce postupovat opatrně, lze použít cena pro celý objem výkopu v tomto prostoru. Od takto zjištěného množství se odečítá objem vedení i s příp. se vyskytujícím obalem; - není v projektu uvedena, avšak která podle projektu nebo sdělení investora jsou pravděpodobně ve výkopišti uložena, se rovná objemu výkopu, který je projektantem nebo investorem označen. b) výbušniny, určí vždy projektant nebo investor, ať je v projektu uvedeno či neuvedeno. 4. Je-li vedení uloženo ve výkopišti tak, že se vykopávka v celém výše popsaném objemu nevykopává, např. blízko stěn nebo dna výkopu, oceňuje se ztížení vykopávky jen pro tu část objemu, v níž se ztížená vykopávka provádí. 5. Jsou-li ve výkopišti dvě vedení položena tak blízko sebe, že se výše uvedené objemy pro obě vedení pronikají, určí se množství ztížení vykopávky tak, aby se pronik započetl jen jednou. 6. Objem ztížení vykopávky se od celkového objemu výkopu neodečítá. 7. Dočasné zajištění různých podzemních vedení ve výkopišti se oceňuje cenami souboru cen 119 00-14 Dočasné zajištění podzemního potrubí nebo vedení ve výkopišti. | [14 empty] | PSC | 2
| VV | Rýha_200 | "Rýha pro potrubí DN 200" 1,300 |  | 1.3 | [12 empty] | VV | 2 | 2 | True | 0 | ROZPOCET
| VV | Rýha_600 | "Rýha pro potrubí DN 600" 1,800 |  | 1.8 | [12 empty] | VV | 2 | 2 | True | 0 | ROZPOCET
| VV | Rýha_800 | "Rýha pro potrubí DN 800" 2,000 |  | 2 | [12 empty] | VV | 2 | 2 | True | 0 | ROZPOCET
| VV | Koef_nakypření | "Koeficient nakypření" 1,23 |  | 1.23 | [12 empty] | VV | 2 | 2 | True | 0 | ROZPOCET
| VV |  | Součet |  | 6.33 | [12 empty] | VV | 2 | 4 | True | 0 | ROZPOCET
| VV |  | Hloubení rýh pro rušené UV | [14 empty] | VV | 2 | 1 | True | 0 | ROZPOCET
| VV |  | "UV258" 13,100*Rýha_200*4,00-3,14*0,100*0,100*13,100 |  | 67.709 | [12 empty] | VV | 2 | 2 | True | 0 | ROZPOCET
| VV |  | "UV235" 11,200*Rýha_200*3,820-3,14*0,100*0,100*11,200 |  | 55.268 | [12 empty] | VV | 2 | 2 | True | 0 | ROZPOCET
| VV |  | "UV216" 8,600*Rýha_200*3,650-3,14*0,100*0,100*8,600 |  | 40.537 | [12 empty] | VV | 2 | 2 | True | 0 | ROZPOCET
| VV |  | "UV201" 7,000*Rýha_200*3,450-3,14*0,100*0,100*7,000 |  | 31.175 | [12 empty] | VV | 2 | 2 | True | 0 | ROZPOCET
| VV |  | "UV20" 7,000*Rýha_200*3,270-3,14*0,100*0,100*7,000 |  | 29.537 | [12 empty] | VV | 2 | 2 | True | 0 | ROZPOCET
| VV |  | "UV19" 5,600*Rýha_200*3,050-3,14*0,100*0,100*5,600 |  | 22.028 | [12 empty] | VV | 2 | 2 | True | 0 | ROZPOCET
| VV |  | "UV38" 6,700*Rýha_200*2,800-3,14*0,100*0,100*6,700 |  | 24.178 | [12 empty] | VV | 2 | 2 | True | 0 | ROZPOCET
| VV |  | "UV46" 5,100*Rýha_200*2,550-3,14*0,100*0,100*5,100 |  | 16.746 | [12 empty] | VV | 2 | 2 | True | 0 | ROZPOCET
| VV |  | "UV65" 5,500*Rýha_200*2,400-3,14*0,100*0,100*5,500 |  | 16.987 | [12 empty] | VV | 2 | 2 | True | 0 | ROZPOCET
| VV |  | "UV82" 5,500*Rýha_200*2,250-3,14*0,100*0,100*5,500 |  | 15.915 | [12 empty] | VV | 2 | 2 | True | 0 | ROZPOCET
| VV |  | "UV101" 5,300*Rýha_200*2,080-3,14*0,100*0,100*5,300 |  | 14.165 | [12 empty] | VV | 2 | 2 | True | 0 | ROZPOCET
| VV | Hloubení_rýh | Součet |  | 334.245 | [12 empty] | VV | 2 | 4 | True | 0 | ROZPOCET
| VV | Hloubení_rýh_3_s | "Hloubení rýh třída těžitelnosti 3 - 30%, strojně 60%" Hloubení_rýh*0,30*0,60 |  | 60.164 | [12 empty] | VV | 2 | 2 | True | 0 | ROZPOCET
| VV | Hloubení_rýh_3_r | "Hloubení rýh třída těžitelnosti 3 - 30%, ručně 40%" Hloubení_rýh*0,30*0,40 |  | 40.109 | [12 empty] | VV | 2 | 2 | True | 0 | ROZPOCET
| VV | Hloubení_rýh_4_s | "Hloubení rýh třída těžitelnosti 4 - 70%, strojně 60%" Hloubení_rýh*0,70*0,60 |  | 140.383 | [12 empty] | VV | 2 | 2 | True | 0 | ROZPOCET
| VV | Hloubení_rýh_4_r | "Hloubení rýh třída těžitelnosti 4 - 70%, ručně 40%" Hloubení_rýh*0,70*0,40 |  | 93.589 | [12 empty] | VV | 2 | 2 | True | 0 | ROZPOCET
| VV |  | Součet |  | 334.245 | [12 empty] | VV | 2 | 4 | True | 0 | ROZPOCET
| VV |  | Hloubení šachet pro nové UV | [14 empty] | VV | 2 | 1 | True | 0 | ROZPOCET
| VV |  | "UV258" 2,300*2,300*4,00 |  | 21.16 | [12 empty] | VV | 2 | 2 | True | 0 | ROZPOCET
| VV |  | "UV235" 2,300*2,300*3,820 |  | 20.208 | [12 empty] | VV | 2 | 2 | True | 0 | ROZPOCET
| VV |  | "UV216" 2,300*2,300*3,650 |  | 19.309 | [12 empty] | VV | 2 | 2 | True | 0 | ROZPOCET
| VV |  | "UV201" 2,300*2,300*3,450 |  | 18.251 | [12 empty] | VV | 2 | 2 | True | 0 | ROZPOCET
| VV |  | "UV20" 2,300*2,300*3,270 |  | 17.298 | [12 empty] | VV | 2 | 2 | True | 0 | ROZPOCET
| VV |  | "UV19" 2,300*2,300*3,050 |  | 16.135 | [12 empty] | VV | 2 | 2 | True | 0 | ROZPOCET
| VV |  | "UV38" 2,300*2,300*2,800 |  | 14.812 | [12 empty] | VV | 2 | 2 | True | 0 | ROZPOCET
| VV |  | "UV46" 2,300*2,300*2,550 |  | 13.49 | [12 empty] | VV | 2 | 2 | True | 0 | ROZPOCET
| VV |  | "UV65" 2,300*2,300*2,400 |  | 12.696 | [12 empty] | VV | 2 | 2 | True | 0 | ROZPOCET
| VV |  | "UV82" 2,300*2,300*2,250 |  | 11.903 | [12 empty] | VV | 2 | 2 | True | 0 | ROZPOCET
| VV |  | "UV101" 2,300*2,300*2,080 |  | 11.003 | [12 empty] | VV | 2 | 2 | True | 0 | ROZPOCET
| VV |  | "Jímka pro trativod - předpoklad 1 přípojka/1 jímka" 11,00*0,50*0,50*0,50 |  | 1.375 | [12 empty] | VV | 2 | 2 | True | 0 | ROZPOCET
| VV |  | -Bourání_beton |  | -15 | [12 empty] | VV | 2 | 2 | True | 0 | ROZPOCET
| VV | Hloubení_šachet | Součet |  | 162.64 | [12 empty] | VV | 2 | 4 | True | 0 | ROZPOCET
| VV | Hloubení_šachet_3_s | "Hloubení šachet třída těžitelnosti 3 - 30%, strojně 60%" Hloubení_šachet*0,30*0,60 |  | 29.275 | [12 empty] | VV | 2 | 2 | True | 0 | ROZPOCET
| VV | Hloubení_šachet_3_r | "Hloubení šachet třída těžitelnosti 3 - 30%, ručně 40%" Hloubení_šachet*0,30*0,40 |  | 19.517 | [12 empty] | VV | 2 | 2 | True | 0 | ROZPOCET
| VV | Hloubení_šachet_4_s | "Hloubení šachet třída těžitelnosti 4 - 70%, strojně 60%" Hloubení_šachet*0,70*0,60 |  | 68.309 | [12 empty] | VV | 2 | 2 | True | 0 | ROZPOCET
| VV | Hloubení_šachet_4_r | "Hloubení šachet třída těžitelnosti 4 - 70%, ručně 40%" Hloubení_šachet*0,70*0,40 |  | 45.539 | [12 empty] | VV | 2 | 2 | True | 0 | ROZPOCET
| VV |  | Součet |  | 162.64 | [12 empty] | VV | 2 | 4 | True | 0 | ROZPOCET
| VV |  | (Hloubení_rýh_3_s+Hloubení_rýh_4_s+Hloubení_šachet_3_s+Hloubení_šachet_4_s)*0,50 |  | 149.066 | [12 empty] | VV | 2 | 2 | True | 0 | ROZPOCET
| VV |  | Součet |  | 149.066 | [12 empty] | VV | 2 | 4 | True | 1 | ROZPOCET
15 | K | 139951121 | Bourání konstrukcí v hloubených vykopávkách strojně s přemístěním suti na hromady na vzdálenost do 20 m nebo s naložením na dopravní prostředek z betonu prostého neprokládaného | m3 | 15 |  | 0 | CS ÚRS 2020 01 |  | základní |  | 0 | 0 | 0 | 0 | 0 | 4 | K | 2 |  |  |  | ROZPOCET | [5 empty] | 0 | 0 | 0 | 0 | 0 | 1 | 0 | 4 | 1500991337
| PSC |  | Poznámka k souboru cen: 1. Ceny jsou určeny pouze pro bourání konstrukcí ze zdiva nebo z betonu ve výkopišti při provádění zemních prací, jsou-li zdivo nebo beton obklopeny horninou nebo sypaninou tak, že k nim bez vykopávky není přístup. 2. Ceny lze použít i pro bourání konstrukcí při vykopávkách zářezů. 3. Ceny nelze použít pro bourání konstrukcí a) na suchu ze zdiva nebo z betonu jako samostatnou stavební práci, i když jsou bourané konstrukce pod úrovní terénu, jako např. zdi, stropy a klenby v suterénu, b) pod vodou.; toto bourání se oceňuje individuálně. 4. Svislé, příp. vodorovné přemístění materiálu z rozbouraných konstrukcí ve výkopišti se oceňuje jako přemístění výkopku z hornin třídy těžitelnosti III cenami souboru cen 161 Svislé přemístění výkopku, příp. 162 Vodorovné přemístění výkopku se složením, ale bez naložení a rozprostření. 5. Objem vybouraného materiálu pro přemístění se rovná objemu konstrukcí před rozbouráním. | [14 empty] | PSC | 2
| VV |  | "Předpoklad bourání betonu zastiženého při vykopávkách" 15,000 |  | 15 | [12 empty] | VV | 2 | 2 | True | 0 | ROZPOCET
| VV | Bourání_beton | Součet |  | 15 | [12 empty] | VV | 2 | 4 | True | 1 | ROZPOCET
16 | K | 151811132 | Zřízení pažicích boxů pro pažení a rozepření stěn rýh podzemního vedení hloubka výkopu do 4 m, šířka přes 1,2 do 2,5 m | m2 | 518.116 |  | 0 | CS ÚRS 2020 01 |  | základní |  | 0 | 0.00059 | 0.30569 | 0 | 0 | 4 | K | 2 |  |  |  | ROZPOCET | [5 empty] | 0 | 0 | 0 | 0 | 0 | 1 | 0 | 4 | -210212052
| PSC |  | Poznámka k souboru cen: 1. Množství měrných jednotek pažicích boxů se určuje v m2 celkové zapažené plochy (započítávají se obě strany výkopu). | [14 empty] | PSC | 2
| VV |  | Hloubení rýh pro rušené UV | [14 empty] | VV | 2 | 1 | True | 0 | ROZPOCET
| VV |  | "UV258" 13,100*4,000*2 |  | 104.8 | [12 empty] | VV | 2 | 2 | True | 0 | ROZPOCET
| VV |  | "UV235" 11,200*3,820*2 |  | 85.568 | [12 empty] | VV | 2 | 2 | True | 0 | ROZPOCET
| VV |  | "UV216" 8,600*3,650*2 |  | 62.78 | [12 empty] | VV | 2 | 2 | True | 0 | ROZPOCET
| VV |  | "UV201" 7,000*3,450*2 |  | 48.3 | [12 empty] | VV | 2 | 2 | True | 0 | ROZPOCET
| VV |  | "UV20" 7,000*3,270*2 |  | 45.78 | [12 empty] | VV | 2 | 2 | True | 0 | ROZPOCET
| VV |  | "UV19" 5,600*3,050*2 |  | 34.16 | [12 empty] | VV | 2 | 2 | True | 0 | ROZPOCET
| VV |  | "UV38" 6,700*2,800*2 |  | 37.52 | [12 empty] | VV | 2 | 2 | True | 0 | ROZPOCET
| VV |  | "UV46" 5,100*2,550*2 |  | 26.01 | [12 empty] | VV | 2 | 2 | True | 0 | ROZPOCET
| VV |  | "UV65" 5,500*2,400*2 |  | 26.4 | [12 empty] | VV | 2 | 2 | True | 0 | ROZPOCET
| VV |  | "UV82" 5,500*2,250*2 |  | 24.75 | [12 empty] | VV | 2 | 2 | True | 0 | ROZPOCET
| VV |  | "UV101" 5,300*2,080*2 |  | 22.048 | [12 empty] | VV | 2 | 2 | True | 0 | ROZPOCET
| VV | Pažící_box_4 | Součet |  | 518.116 | [12 empty] | VV | 2 | 4 | True | 1 | ROZPOCET
17 | K | 151811232 | Odstranění pažicích boxů pro pažení a rozepření stěn rýh podzemního vedení hloubka výkopu do 4 m, šířka přes 1,2 do 2,5 m | m2 | 518.116 |  | 0 | CS ÚRS 2020 01 |  | základní |  | 0 | 0 | 0 | 0 | 0 | 4 | K | 2 |  |  |  | ROZPOCET | [5 empty] | 0 | 0 | 0 | 0 | 0 | 1 | 0 | 4 | 902753556
| VV |  | Pažící_box_4 |  | 518.116 | [12 empty] | VV | 2 | 2 | True | 0 | ROZPOCET
| VV |  | Součet |  | 518.116 | [12 empty] | VV | 2 | 4 | True | 1 | ROZPOCET
18 | K | 153191111 | Zřízení variabilního pažení výkopu svařovaným ocelovým ohlubňovým rámem se štětovnicemi plochy výkopu do 30 m2 | m2 | 306.544 |  | 0 | CS ÚRS 2020 01 |  | základní |  | 0 | 0.00496 | 1.5205 | 0 | 0 | 4 | K | 2 |  |  |  | ROZPOCET | [5 empty] | 0 | 0 | 0 | 0 | 0 | 1 | 0 | 4 | 1652154181
| PSC |  | Poznámka k souboru cen: 1. Ceny nelze použít pro oceňování rozepření stěn rýh pro podzemní vedení v hloubce do 8 m; toto rozepření je započteno v cenách souboru cen 151 . 0-11 Zřízení pažení a rozepření stěn rýh pro podzemní vedení pro všechny šířky rýhy. 2. Ceny jsou určeny pro překopy inženýrských sítí do maximální hloubky 2,2 m. 3. Z celkové bedněné plochy se odečítají nebedněné plochy stěn jednotlivě přes 0,50 m2. | [14 empty] | PSC | 2
| VV |  | Hloubení šachet pro nové UV | [14 empty] | VV | 2 | 1 | True | 0 | ROZPOCET
| VV |  | "UV258" 2,300*4,00*4 |  | 36.8 | [12 empty] | VV | 2 | 2 | True | 0 | ROZPOCET
| VV |  | "UV235" 2,300*3,820*4 |  | 35.144 | [12 empty] | VV | 2 | 2 | True | 0 | ROZPOCET
| VV |  | "UV216" 2,300*3,650*4 |  | 33.58 | [12 empty] | VV | 2 | 2 | True | 0 | ROZPOCET
| VV |  | "UV201" 2,300*3,450*4 |  | 31.74 | [12 empty] | VV | 2 | 2 | True | 0 | ROZPOCET
| VV |  | "UV20" 2,300*3,270*4 |  | 30.084 | [12 empty] | VV | 2 | 2 | True | 0 | ROZPOCET
| VV |  | "UV19" 2,300*3,050*4 |  | 28.06 | [12 empty] | VV | 2 | 2 | True | 0 | ROZPOCET
| VV |  | "UV38" 2,300*2,800*4 |  | 25.76 | [12 empty] | VV | 2 | 2 | True | 0 | ROZPOCET
| VV |  | "UV46" 2,300*2,550*4 |  | 23.46 | [12 empty] | VV | 2 | 2 | True | 0 | ROZPOCET
| VV |  | "UV65" 2,300*2,400*4 |  | 22.08 | [12 empty] | VV | 2 | 2 | True | 0 | ROZPOCET
| VV |  | "UV82" 2,300*2,250*4 |  | 20.7 | [12 empty] | VV | 2 | 2 | True | 0 | ROZPOCET
| VV |  | "UV101" 2,300*2,080*4 |  | 19.136 | [12 empty] | VV | 2 | 2 | True | 0 | ROZPOCET
| VV | Pažení_šachet | Součet |  | 306.544 | [12 empty] | VV | 2 | 4 | True | 1 | ROZPOCET
19 | K | 153191221 | Odstranění variabilního pažení výkopu svařovaným ocelovým ohlubňovým rámem se štětovnicemi plochy výkopu do 30 m2 | m2 | 306.544 |  | 0 | CS ÚRS 2020 01 |  | základní |  | 0 | 0 | 0 | 0 | 0 | 4 | K | 2 |  |  |  | ROZPOCET | [5 empty] | 0 | 0 | 0 | 0 | 0 | 1 | 0 | 4 | -1613919981
| PSC |  | Poznámka k souboru cen: 1. Ceny jsou určeny pro překopy inženýrských sítí do maximální hloubky 2,2 m. | [14 empty] | PSC | 2
| VV |  | Pažení_šachet |  | 306.544 | [12 empty] | VV | 2 | 2 | True | 0 | ROZPOCET
| VV |  | Součet |  | 306.544 | [12 empty] | VV | 2 | 4 | True | 1 | ROZPOCET
20 | K | 162351104 | Vodorovné přemístění výkopku nebo sypaniny po suchu na obvyklém dopravním prostředku, bez naložení výkopku, avšak se složením bez rozhrnutí z horniny třídy těžitelnosti I skupiny 1 až 3 na vzdálenost přes 500 do 1 000 m | m3 | 486.832 |  | 0 | CS ÚRS 2020 01 |  | základní |  | 0 | 0 | 0 | 0 | 0 | 4 | K | 2 |  |  |  | ROZPOCET | [5 empty] | 0 | 0 | 0 | 0 | 0 | 1 | 0 | 4 | -930192135
| PSC |  | Poznámka k souboru cen: 1. Přemísťuje-li se výkopek z dočasných skládek vzdálených do 50 m, neoceňuje se nakládání výkopku, i když se provádí. Toto ustanovení neplatí, vylučuje-li projekt použití dozeru. 2. Ceny nelze použít, předepisuje-li projekt přemístit výkopek na místo nepřístupné obvyklým dopravním prostředkům; toto přemístění se oceňuje individuálně. | [14 empty] | PSC | 2
| VV |  | Přesun sypkého materiálu v rámci staveniště | [14 empty] | VV | 2 | 1 | True | 0 | ROZPOCET
| VV |  | Lože+Obsyp+Zásyp |  | 486.832 | [12 empty] | VV | 2 | 2 | True | 0 | ROZPOCET
| VV |  | Součet |  | 486.832 | [12 empty] | VV | 2 | 4 | True | 1 | ROZPOCET
21 | K | 162451106 | Vodorovné přemístění výkopku nebo sypaniny po suchu na obvyklém dopravním prostředku, bez naložení výkopku, avšak se složením bez rozhrnutí z horniny třídy těžitelnosti I skupiny 1 až 3 na vzdálenost přes 1 500 do 2 000 m | m3 | 183.35 |  | 0 | CS ÚRS 2020 01 |  | základní |  | 0 | 0 | 0 | 0 | 0 | 4 | K | 2 |  |  |  | ROZPOCET | [5 empty] | 0 | 0 | 0 | 0 | 0 | 1 | 0 | 4 | 1786940416
| PSC |  | Poznámka k souboru cen: 1. Přemísťuje-li se výkopek z dočasných skládek vzdálených do 50 m, neoceňuje se nakládání výkopku, i když se provádí. Toto ustanovení neplatí, vylučuje-li projekt použití dozeru. 2. Ceny nelze použít, předepisuje-li projekt přemístit výkopek na místo nepřístupné obvyklým dopravním prostředkům; toto přemístění se oceňuje individuálně. | [14 empty] | PSC | 2
| VV |  | Přesun výkopku na mezideponii | [14 empty] | VV | 2 | 1 | True | 0 | ROZPOCET
| VV |  | Hloubení_rýh_3_s*Koef_nakypření |  | 74.002 | [12 empty] | VV | 2 | 2 | True | 0 | ROZPOCET
| VV |  | Hloubení_rýh_3_r*Koef_nakypření |  | 49.334 | [12 empty] | VV | 2 | 2 | True | 0 | ROZPOCET
| VV |  | Hloubení_šachet_3_s*Koef_nakypření |  | 36.008 | [12 empty] | VV | 2 | 2 | True | 0 | ROZPOCET
| VV |  | Hloubení_šachet_3_r*Koef_nakypření |  | 24.006 | [12 empty] | VV | 2 | 2 | True | 0 | ROZPOCET
| VV | Skládka_1_3 | Součet |  | 183.35 | [12 empty] | VV | 2 | 4 | True | 1 | ROZPOCET
22 | K | 162451126 | Vodorovné přemístění výkopku nebo sypaniny po suchu na obvyklém dopravním prostředku, bez naložení výkopku, avšak se složením bez rozhrnutí z horniny třídy těžitelnosti II na vzdálenost skupiny 4 a 5 na vzdálenost přes 1 500 do 2 000 m | m3 | 442.818 |  | 0 | CS ÚRS 2020 01 |  | základní |  | 0 | 0 | 0 | 0 | 0 | 4 | K | 2 |  |  |  | ROZPOCET | [5 empty] | 0 | 0 | 0 | 0 | 0 | 1 | 0 | 4 | -886420318
| PSC |  | Poznámka k souboru cen: 1. Přemísťuje-li se výkopek z dočasných skládek vzdálených do 50 m, neoceňuje se nakládání výkopku, i když se provádí. Toto ustanovení neplatí, vylučuje-li projekt použití dozeru. 2. Ceny nelze použít, předepisuje-li projekt přemístit výkopek na místo nepřístupné obvyklým dopravním prostředkům; toto přemístění se oceňuje individuálně. | [14 empty] | PSC | 2
| VV |  | Přesun výkopku na mezideponii | [14 empty] | VV | 2 | 1 | True | 0 | ROZPOCET
| VV |  | Hloubení_rýh_4_s*Koef_nakypření |  | 172.671 | [12 empty] | VV | 2 | 2 | True | 0 | ROZPOCET
| VV |  | Hloubení_rýh_4_r*Koef_nakypření |  | 115.114 | [12 empty] | VV | 2 | 2 | True | 0 | ROZPOCET
| VV |  | Hloubení_šachet_4_s*Koef_nakypření |  | 84.02 | [12 empty] | VV | 2 | 2 | True | 0 | ROZPOCET
| VV |  | Hloubení_šachet_4_r*Koef_nakypření |  | 56.013 | [12 empty] | VV | 2 | 2 | True | 0 | ROZPOCET
| VV |  | Přesun vybourané betonu na mezideponii | [14 empty] | VV | 2 | 1 | True | 0 | ROZPOCET
| VV |  | Bourání_beton |  | 15 | [12 empty] | VV | 2 | 2 | True | 0 | ROZPOCET
| VV | Skládka_4_5 | Součet |  | 442.818 | [12 empty] | VV | 2 | 4 | True | 1 | ROZPOCET
23 | K | 162751117 | Vodorovné přemístění výkopku nebo sypaniny po suchu na obvyklém dopravním prostředku, bez naložení výkopku, avšak se složením bez rozhrnutí z horniny třídy těžitelnosti I skupiny 1 až 3 na vzdálenost přes 9 000 do 10 000 m | m3 | 183.35 |  | 0 | CS ÚRS 2020 01 |  | základní |  | 0 | 0 | 0 | 0 | 0 | 4 | K | 2 |  |  |  | ROZPOCET | [5 empty] | 0 | 0 | 0 | 0 | 0 | 1 | 0 | 4 | -1788665772
| PSC |  | Poznámka k souboru cen: 1. Přemísťuje-li se výkopek z dočasných skládek vzdálených do 50 m, neoceňuje se nakládání výkopku, i když se provádí. Toto ustanovení neplatí, vylučuje-li projekt použití dozeru. 2. Ceny nelze použít, předepisuje-li projekt přemístit výkopek na místo nepřístupné obvyklým dopravním prostředkům; toto přemístění se oceňuje individuálně. | [14 empty] | PSC | 2
| VV |  | Skládka_1_3 |  | 183.35 | [12 empty] | VV | 2 | 2 | True | 0 | ROZPOCET
| VV |  | Součet |  | 183.35 | [12 empty] | VV | 2 | 4 | True | 1 | ROZPOCET
24 | K | 162751119 | Vodorovné přemístění výkopku nebo sypaniny po suchu na obvyklém dopravním prostředku, bez naložení výkopku, avšak se složením bez rozhrnutí z horniny třídy těžitelnosti I skupiny 1 až 3 na vzdálenost Příplatek k ceně za každých dalších i započatých 1 000 m | m3 | 916.75 |  | 0 | CS ÚRS 2020 01 |  | základní |  | 0 | 0 | 0 | 0 | 0 | 4 | K | 2 |  |  |  | ROZPOCET | [5 empty] | 0 | 0 | 0 | 0 | 0 | 1 | 0 | 4 | 325129507
| PSC |  | Poznámka k souboru cen: 1. Přemísťuje-li se výkopek z dočasných skládek vzdálených do 50 m, neoceňuje se nakládání výkopku, i když se provádí. Toto ustanovení neplatí, vylučuje-li projekt použití dozeru. 2. Ceny nelze použít, předepisuje-li projekt přemístit výkopek na místo nepřístupné obvyklým dopravním prostředkům; toto přemístění se oceňuje individuálně. | [14 empty] | PSC | 2
| VV |  | Skládka ve vzdálenosti 15km | [14 empty] | VV | 2 | 1 | True | 0 | ROZPOCET
| VV |  | Skládka_1_3*5 |  | 916.75 | [12 empty] | VV | 2 | 2 | True | 0 | ROZPOCET
| VV |  | Součet |  | 916.75 | [12 empty] | VV | 2 | 4 | True | 1 | ROZPOCET
25 | K | 162751137 | Vodorovné přemístění výkopku nebo sypaniny po suchu na obvyklém dopravním prostředku, bez naložení výkopku, avšak se složením bez rozhrnutí z horniny třídy těžitelnosti II na vzdálenost skupiny 4 a 5 na vzdálenost přes 9 000 do 10 000 m | m3 | 442.818 |  | 0 | CS ÚRS 2020 01 |  | základní |  | 0 | 0 | 0 | 0 | 0 | 4 | K | 2 |  |  |  | ROZPOCET | [5 empty] | 0 | 0 | 0 | 0 | 0 | 1 | 0 | 4 | 82844594
| PSC |  | Poznámka k souboru cen: 1. Přemísťuje-li se výkopek z dočasných skládek vzdálených do 50 m, neoceňuje se nakládání výkopku, i když se provádí. Toto ustanovení neplatí, vylučuje-li projekt použití dozeru. 2. Ceny nelze použít, předepisuje-li projekt přemístit výkopek na místo nepřístupné obvyklým dopravním prostředkům; toto přemístění se oceňuje individuálně. | [14 empty] | PSC | 2
| VV |  | Skládka_4_5 |  | 442.818 | [12 empty] | VV | 2 | 2 | True | 0 | ROZPOCET
| VV |  | Součet |  | 442.818 | [12 empty] | VV | 2 | 4 | True | 1 | ROZPOCET
26 | K | 162751139 | Vodorovné přemístění výkopku nebo sypaniny po suchu na obvyklém dopravním prostředku, bez naložení výkopku, avšak se složením bez rozhrnutí z horniny třídy těžitelnosti II na vzdálenost skupiny 4 a 5 na vzdálenost Příplatek k ceně za každých dalších i započatých 1 000 m | m3 | 2214.09 |  | 0 | CS ÚRS 2020 01 |  | základní |  | 0 | 0 | 0 | 0 | 0 | 4 | K | 2 |  |  |  | ROZPOCET | [5 empty] | 0 | 0 | 0 | 0 | 0 | 1 | 0 | 4 | 1773931987
| PSC |  | Poznámka k souboru cen: 1. Přemísťuje-li se výkopek z dočasných skládek vzdálených do 50 m, neoceňuje se nakládání výkopku, i když se provádí. Toto ustanovení neplatí, vylučuje-li projekt použití dozeru. 2. Ceny nelze použít, předepisuje-li projekt přemístit výkopek na místo nepřístupné obvyklým dopravním prostředkům; toto přemístění se oceňuje individuálně. | [14 empty] | PSC | 2
| VV |  | Skládka ve vzdálenosti 15km | [14 empty] | VV | 2 | 1 | True | 0 | ROZPOCET
| VV |  | Skládka_4_5*5 |  | 2214.09 | [12 empty] | VV | 2 | 2 | True | 0 | ROZPOCET
| VV |  | Součet |  | 2214.09 | [12 empty] | VV | 2 | 4 | True | 1 | ROZPOCET
27 | K | 167151101 | Nakládání, skládání a překládání neulehlého výkopku nebo sypaniny strojně nakládání, množství do 100 m3, z horniny třídy těžitelnosti I, skupiny 1 až 3 | m3 | 486.832 |  | 0 | CS ÚRS 2020 01 |  | základní |  | 0 | 0 | 0 | 0 | 0 | 4 | K | 2 |  |  |  | ROZPOCET | [5 empty] | 0 | 0 | 0 | 0 | 0 | 1 | 0 | 4 | -1990547898
| PSC |  | Poznámka k souboru cen: 1. Ceny -1131 až -1133 jsou určeny pro nakládání, překládání a vykládání na vzdálenost a) do 20 m vodorovně; vodorovná vzdálenost se měří od těžnice lodi k těžnici druhé lodi, nebo k těžišti hromady na břehu nebo k těžišti dopravního prostředku na suchu, b) do 4 m svisle; svislá vzdálenost se měří od pracovní hladiny vody k úrovni srovna- ného terénu v místě hromady nebo v místě dopravní plochy pro dopravní prostředek na suchu. Uvedenou svislou vzdálenost 4 m lze zvětšit, a to nejvýše do 6 m, jestliže je vodorovná vzdálenost uvedená v bodu a) kratší než 20 m nejméně o trojnásobek zvětšení výšky přes 4 m. 2. Množství měrných jednotek se určí v rostlém stavu horniny. | [14 empty] | PSC | 2
| VV |  | Nakládání výkopku pro přesun sypkých materiálu v rámci staveniště | [14 empty] | VV | 2 | 1 | True | 0 | ROZPOCET
| VV |  | Lože+Obsyp+Zásyp |  | 486.832 | [12 empty] | VV | 2 | 2 | True | 0 | ROZPOCET
| VV |  | Součet |  | 486.832 | [12 empty] | VV | 2 | 4 | True | 1 | ROZPOCET
28 | K | 167151111 | Nakládání, skládání a překládání neulehlého výkopku nebo sypaniny strojně nakládání, množství přes 100 m3, z hornin třídy těžitelnosti I, skupiny 1 až 3 | m3 | 183.35 |  | 0 | CS ÚRS 2020 01 |  | základní |  | 0 | 0 | 0 | 0 | 0 | 4 | K | 2 |  |  |  | ROZPOCET | [5 empty] | 0 | 0 | 0 | 0 | 0 | 1 | 0 | 4 | 1131974376
| PSC |  | Poznámka k souboru cen: 1. Ceny -1131 až -1133 jsou určeny pro nakládání, překládání a vykládání na vzdálenost a) do 20 m vodorovně; vodorovná vzdálenost se měří od těžnice lodi k těžnici druhé lodi, nebo k těžišti hromady na břehu nebo k těžišti dopravního prostředku na suchu, b) do 4 m svisle; svislá vzdálenost se měří od pracovní hladiny vody k úrovni srovna- ného terénu v místě hromady nebo v místě dopravní plochy pro dopravní prostředek na suchu. Uvedenou svislou vzdálenost 4 m lze zvětšit, a to nejvýše do 6 m, jestliže je vodorovná vzdálenost uvedená v bodu a) kratší než 20 m nejméně o trojnásobek zvětšení výšky přes 4 m. 2. Množství měrných jednotek se určí v rostlém stavu horniny. | [14 empty] | PSC | 2
| VV |  | Nakládání výkopku na mezideponii pro odvoz na skládku | [14 empty] | VV | 2 | 1 | True | 0 | ROZPOCET
| VV |  | Skládka_1_3 |  | 183.35 | [12 empty] | VV | 2 | 2 | True | 0 | ROZPOCET
| VV |  | Součet |  | 183.35 | [12 empty] | VV | 2 | 4 | True | 1 | ROZPOCET
29 | K | 167151112 | Nakládání, skládání a překládání neulehlého výkopku nebo sypaniny strojně nakládání, množství přes 100 m3, z hornin třídy těžitelnosti II, skpiny 4 a 5 | m3 | 442.818 |  | 0 | CS ÚRS 2020 01 |  | základní |  | 0 | 0 | 0 | 0 | 0 | 4 | K | 2 |  |  |  | ROZPOCET | [5 empty] | 0 | 0 | 0 | 0 | 0 | 1 | 0 | 4 | 684712827
| PSC |  | Poznámka k souboru cen: 1. Ceny -1131 až -1133 jsou určeny pro nakládání, překládání a vykládání na vzdálenost a) do 20 m vodorovně; vodorovná vzdálenost se měří od těžnice lodi k těžnici druhé lodi, nebo k těžišti hromady na břehu nebo k těžišti dopravního prostředku na suchu, b) do 4 m svisle; svislá vzdálenost se měří od pracovní hladiny vody k úrovni srovna- ného terénu v místě hromady nebo v místě dopravní plochy pro dopravní prostředek na suchu. Uvedenou svislou vzdálenost 4 m lze zvětšit, a to nejvýše do 6 m, jestliže je vodorovná vzdálenost uvedená v bodu a) kratší než 20 m nejméně o trojnásobek zvětšení výšky přes 4 m. 2. Množství měrných jednotek se určí v rostlém stavu horniny. | [14 empty] | PSC | 2
| VV |  | Nakládání výkopku na mezideponii pro odvoz na skládku | [14 empty] | VV | 2 | 1 | True | 0 | ROZPOCET
| VV |  | Skládka_4_5 |  | 442.818 | [12 empty] | VV | 2 | 2 | True | 0 | ROZPOCET
| VV |  | Součet |  | 442.818 | [12 empty] | VV | 2 | 4 | True | 1 | ROZPOCET
77 | K | 171201231 | Poplatek za uložení stavebního odpadu na recyklační skládce (skládkovné) zeminy a kamení zatříděného do Katalogu odpadů pod kódem 17 05 04 | t | 1130.661 |  | 0 | CS ÚRS 2020 01 |  | základní |  | 0 | 0 | 0 | 0 | 0 | 4 | K | 2 |  |  |  | ROZPOCET | [5 empty] | 0 | 0 | 0 | 0 | 0 | 1 | 0 | 4 | 1484739601
| VV |  | Skládka_1_3*1,85 |  | 339.198 | [12 empty] | VV | 2 | 2 | True | 0 | ROZPOCET
| VV |  | Skládka_4_5*1,85 |  | 819.213 | [12 empty] | VV | 2 | 2 | True | 0 | ROZPOCET
| VV |  | -Bourání_beton*1,85 |  | -27.75 | [12 empty] | VV | 2 | 2 | True | 0 | ROZPOCET
| VV |  | Součet |  | 1130.661 | [12 empty] | VV | 2 | 4 | True | 1 | ROZPOCET
31 | K | 171251201 | Uložení sypaniny na skládky nebo meziskládky bez hutnění s upravením uložené sypaniny do předepsaného tvaru | m3 | 626.168 |  | 0 | CS ÚRS 2020 01 |  | základní |  | 0 | 0 | 0 | 0 | 0 | 4 | K | 2 |  |  |  | ROZPOCET | [5 empty] | 0 | 0 | 0 | 0 | 0 | 1 | 0 | 4 | 1223903042
| PSC |  | Poznámka k souboru cen: 1. Cena je určena i pro: a) zasypání koryt vodotečí a prohlubní v terénu bez předepsaného zhutnění sypaniny, b) uložení výkopku pod vodou do prohlubní ve dně vodotečí nebo nádrží. 2. Cenu nelze použít pro uložení výkopku nebo ornice na trvalé skládky s předepsaným zhutněním; toto uložení výkopku se oceňuje cenami souboru cen 171 . . Uložení sypaniny do násypů. 3. V ceně jsou započteny i náklady na rozprostření sypaniny ve vrstvách s hrubým urovnáním na skládce. 4. V ceně nejsou započteny náklady na získání skládek ani na poplatky za skládku. 5. Množství jednotek uložení výkopku (sypaniny) se určí v m3 uloženého výkopku (sypaniny), v rostlém stavu zpravidla ve výkopišti. | [14 empty] | PSC | 2
| VV |  | Skládka_1_3 |  | 183.35 | [12 empty] | VV | 2 | 2 | True | 0 | ROZPOCET
| VV |  | Skládka_4_5 |  | 442.818 | [12 empty] | VV | 2 | 2 | True | 0 | ROZPOCET
| VV |  | Součet |  | 626.168 | [12 empty] | VV | 2 | 4 | True | 1 | ROZPOCET
32 | K | 174111101 | Zásyp sypaninou z jakékoliv horniny ručně s uložením výkopku ve vrstvách se zhutněním jam, šachet, rýh nebo kolem objektů v těchto vykopávkách | m3 | 141.931 |  | 0 | CS ÚRS 2020 01 |  | základní |  | 0 | 0 | 0 | 0 | 0 | 4 | K | 2 |  |  |  | ROZPOCET | [5 empty] | 0 | 0 | 0 | 0 | 0 | 1 | 0 | 4 | 181593499
| PSC |  | Poznámka k souboru cen: 1. Ceny nelze použít pro zásyp rýh pro drenážní trativody pro lesnicko-technické meliorace a zemědělské. Zásyp těchto rýh se oceňuje cenami souboru cen 174 Zásyp rýh pro drény. 2. V cenách je započteno přemístění sypaniny ze vzdálenosti 10 m od kraje výkopu nebo zasypávaného prostoru, měřeno k těžišti skládky. 3. Objem zásypu je rozdíl objemu výkopu a objemu do něho vestavěných konstrukcí nebo uložených vedení i s jejich obklady a podklady. Objem potrubí do DN 180, příp. i s obalem, se od objemu zásypu neodečítá. Pro stanovení objemu zásypu se od objemu výkopu odečítá i objem obsypu potrubí oceňovaný cenami souboru cen 175 Obsyp potrubí, přichází-li v úvahu . 4. Odklizení zbylého výkopku po provedení zásypu zářezů se šikmými stěnami pro podzemní vedení nebo zásypu jam a rýh pro podzemní vedení se oceňuje cenami souboru cen 167 Nakládání výkopku nebo sypaniny a 162 Vodorovné přemístění výkopku. 5. Rozprostření zbylého výkopku podél výkopu a nad výkopem po provedení zásypů zářezů se šikmými stěnami pro podzemní vedení nebo zásypu jam a rýh pro podzemní vedení se oceňuje cenami souborů cen 171 Uložení sypaniny do násypů. | [14 empty] | PSC | 2
| VV |  | Zásyp_ručně |  | 141.931 | [12 empty] | VV | 2 | 2 | True | 0 | ROZPOCET
| VV |  | Součet |  | 141.931 | [12 empty] | VV | 2 | 4 | True | 1 | ROZPOCET
33 | K | 174151101 | Zásyp sypaninou z jakékoliv horniny strojně s uložením výkopku ve vrstvách se zhutněním jam, šachet, rýh nebo kolem objektů v těchto vykopávkách | m3 | 331.173 |  | 0 | CS ÚRS 2020 01 |  | základní |  | 0 | 0 | 0 | 0 | 0 | 4 | K | 2 |  |  |  | ROZPOCET | [5 empty] | 0 | 0 | 0 | 0 | 0 | 1 | 0 | 4 | 787338946
| PSC |  | Poznámka k souboru cen: 1. Ceny nelze použít pro zásyp rýh pro drenážní trativody pro lesnicko-technické meliorace a zemědělské. Zásyp těchto rýh se oceňuje cenami souboru cen 174 Zásyp rýh pro drény. 2. V cenách je započteno přemístění sypaniny ze vzdálenosti 10 m od kraje výkopu nebo zasypávaného prostoru, měřeno k těžišti skládky. 3. Objem zásypu je rozdíl objemu výkopu a objemu do něho vestavěných konstrukcí nebo uložených vedení i s jejich obklady a podklady. Objem potrubí do DN 180, příp. i s obalem, se od objemu zásypu neodečítá. Pro stanovení objemu zásypu se od objemu výkopu odečítá i objem obsypu potrubí oceňovaný cenami souboru cen 175 Obsyp potrubí, přichází-li v úvahu . 4. Odklizení zbylého výkopku po provedení zásypu zářezů se šikmými stěnami pro podzemní vedení nebo zásypu jam a rýh pro podzemní vedení se oceňuje cenami souboru cen 167 Nakládání výkopku nebo sypaniny a 162 Vodorovné přemístění výkopku. 5. Rozprostření zbylého výkopku podél výkopu a nad výkopem po provedení zásypů zářezů se šikmými stěnami pro podzemní vedení nebo zásypu jam a rýh pro podzemní vedení se oceňuje cenami souborů cen 171 Uložení sypaniny do násypů. 6. V cenách nejsou zahrnuty náklady na prohození sypaniny, tyto náklady se oceňují cenou 17411-1109 Příplatek za prohození sypaniny. | [14 empty] | PSC | 2
| VV |  | Hloubení_rýh |  | 334.245 | [12 empty] | VV | 2 | 2 | True | 0 | ROZPOCET
| VV |  | Hloubení_šachet |  | 162.64 | [12 empty] | VV | 2 | 2 | True | 0 | ROZPOCET
| VV |  | -Lože |  | -2.288 | [12 empty] | VV | 2 | 2 | True | 0 | ROZPOCET
| VV |  | -Obsyp |  | -11.44 | [12 empty] | VV | 2 | 2 | True | 0 | ROZPOCET
| VV |  | -Obetonování_potrubí |  | -9.5 | [12 empty] | VV | 2 | 2 | True | 0 | ROZPOCET
| VV |  | "Odpočet potrubí DN 200" -3,14*0,100*0,100*Potrubí_200 |  | -0.553 | [12 empty] | VV | 2 | 2 | True | 0 | ROZPOCET
| VV | Zásyp | Součet |  | 473.104 | [12 empty] | VV | 2 | 4 | True | 0 | ROZPOCET
| VV | Zásyp_ručně | "Zásyp ručně - 30%" Zásyp*0,30 |  | 141.931 | [12 empty] | VV | 2 | 2 | True | 0 | ROZPOCET
| VV | Zásyp_strojně | "Zásyp strojně - 70%" Zásyp*0,70 |  | 331.173 | [12 empty] | VV | 2 | 2 | True | 1 | ROZPOCET
| VV |  | Součet |  | 473.104 | [12 empty] | VV | 2 | 4 | True | 0 | ROZPOCET
34 | M | 58344197 | štěrkodrť frakce 0/63 | t | 950.939 |  | 0 | CS ÚRS 2020 01 |  | základní |  | 0 | 0 | 0 | 0 | 0 | 8 | M | 2 |  |  |  | ROZPOCET | [5 empty] | 0 | 0 | 0 | 0 | 0 | 1 | 0 | 4 | -527746764
| VV |  | Zásyp*2,01 |  | 950.939 | [12 empty] | VV | 2 | 2 | True | 0 | ROZPOCET
| VV |  | Součet |  | 950.939 | [12 empty] | VV | 2 | 4 | True | 1 | ROZPOCET
35 | K | 175111101 | Obsypání potrubí ručně sypaninou z vhodných hornin třídy těžitelnosti I a II, skupiny 1 až 4 nebo materiálem připraveným podél výkopu ve vzdálenosti do 3 m od jeho kraje pro jakoukoliv hloubku výkopu a míru zhutnění bez prohození sypaniny | m3 | 3.432 |  | 0 | CS ÚRS 2020 01 |  | základní |  | 0 | 0 | 0 | 0 | 0 | 4 | K | 2 |  |  |  | ROZPOCET | [5 empty] | 0 | 0 | 0 | 0 | 0 | 1 | 0 | 4 | -19733796
| PSC |  | Poznámka k souboru cen: 1. Objem obsypu na 1 m délky potrubí se rovná šířce dna výkopu násobené součtem vnějšího průměru potrubí příp. i s obalem a projektované tloušťky obsypu nad, případně i pod potrubím. Pro odečítání objemu potrubí se započítávají všechny vestavěné konstrukce nebo uložené vedení i s jejich obklady a podklady (tento objem se nazývá objemem horniny vytlačené konstrukcí). 2. V cenách nejsou zahrnuty náklady na nakupovanou sypaninu. Tato se oceňuje ve specifikaci. | [14 empty] | PSC | 2
| VV |  | Obsyp_ručně |  | 3.432 | [12 empty] | VV | 2 | 2 | True | 0 | ROZPOCET
| VV |  | Součet |  | 3.432 | [12 empty] | VV | 2 | 4 | True | 1 | ROZPOCET
36 | K | 175151101 | Obsypání potrubí strojně sypaninou z vhodných třídy těžitelnosti I a II, skupiny 1 až 4 nebo materiálem připraveným podél výkopu ve vzdálenosti do 3 m od jeho kraje, pro jakoukoliv hloubku výkopu a míru zhutnění bez prohození sypaniny | m3 | 8.008 |  | 0 | CS ÚRS 2020 01 |  | základní |  | 0 | 0 | 0 | 0 | 0 | 4 | K | 2 |  |  |  | ROZPOCET | [5 empty] | 0 | 0 | 0 | 0 | 0 | 1 | 0 | 4 | -928225517
| PSC |  | Poznámka k souboru cen: 1. Objem obsypu na 1 m délky potrubí se rovná šířce dna výkopu násobené součtem vnějšího průměru potrubí příp. i s obalem a projektované tloušťky obsypu nad, případně i pod potrubím. Pro odečítání objemu potrubí se započítávají všechny vestavěné konstrukce nebo uložené vedení i s jejich obklady a podklady (tento objem se nazývá objemem horniny vytlačené konstrukcí). 2. Míru zhutnění předepisuje projekt. 3. V cenách nejsou zahrnuty náklady na nakupovanou sypaninu. Tato se oceňuje ve specifikaci. 4. V cenách nejsou zahrnuty náklady na prohození sypaniny, tyto náklady se oceňují položkou 17511-1109 Příplatek za prohození sypaniny. | [14 empty] | PSC | 2
| VV |  | Potrubí_200*Rýha_200*(0,200+0,300) |  | 11.44 | [12 empty] | VV | 2 | 2 | True | 0 | ROZPOCET
| VV | Obsyp | Součet |  | 11.44 | [12 empty] | VV | 2 | 4 | True | 0 | ROZPOCET
| VV | Obsyp_ručně | "Obsyp ručně - 30%" Obsyp*0,30 |  | 3.432 | [12 empty] | VV | 2 | 2 | True | 0 | ROZPOCET
| VV | Obsyp_strojně | "Obsyp strojně - 70%" Obsyp*0,70 |  | 8.008 | [12 empty] | VV | 2 | 2 | True | 1 | ROZPOCET
| VV |  | Součet |  | 11.44 | [12 empty] | VV | 2 | 4 | True | 0 | ROZPOCET
37 | M | 58337302 | štěrkopísek frakce 0/16 | t | 22.994 |  | 0 | CS ÚRS 2020 01 |  | základní |  | 0 | 0 | 0 | 0 | 0 | 8 | M | 2 |  |  |  | ROZPOCET | [5 empty] | 0 | 0 | 0 | 0 | 0 | 1 | 0 | 4 | 1176567593
| VV |  | Obsyp*2,010 |  | 22.994 | [12 empty] | VV | 2 | 2 | True | 0 | ROZPOCET
| VV |  | Součet |  | 22.994 | [12 empty] | VV | 2 | 4 | True | 1 | ROZPOCET
38 | K | 181951112 | Úprava pláně vyrovnáním výškových rozdílů strojně v hornině třídy těžitelnosti I, skupiny 1 až 3 se zhutněním | m2 | 162.97 |  | 0 | CS ÚRS 2020 01 |  | základní |  | 0 | 0 | 0 | 0 | 0 | 4 | K | 2 |  |  |  | ROZPOCET | [5 empty] | 0 | 0 | 0 | 0 | 0 | 1 | 0 | 4 | -1254097623
| PSC |  | Poznámka k souboru cen: 1. Ceny jsou určeny pro urovnání všech nově zřizovaných ploch (v zářezech i na násypech) vodorovných nebo ve sklonu do 1:5 pod zpevnění ploch jakéhokoliv druhu, pod humusování, (ne však pro plochy zásypu rýh pro podzemní vedení), drnování apod. a dále, předepíše-li projekt urovnání pláně z jiného důvodu. 2. Ceny nelze použít pro urovnání lavic šířky do 3 m přerušujících svahy, pro urovnání dna silničních a železničních příkopů pro jakoukoliv šířku dna; toto urovnání se oceňuje cenami souboru cen 182 Svahování. 3. Urovnání ploch ve sklonu přes 1 : 5 se oceňuje cenami souboru cen 182 Svahování trvalých svahů do projektovaných profilů strojně. 4. Ceny se zhutněním jsou určeny pro jakoukoliv míru zhutnění. | [14 empty] | PSC | 2
| VV |  | Hloubení rýh pro rušené UV | [14 empty] | VV | 2 | 1 | True | 0 | ROZPOCET
| VV |  | "UV258" 13,100*Rýha_200 |  | 17.03 | [12 empty] | VV | 2 | 2 | True | 0 | ROZPOCET
| VV |  | "UV235" 11,200*Rýha_200 |  | 14.56 | [12 empty] | VV | 2 | 2 | True | 0 | ROZPOCET
| VV |  | "UV216" 8,600*Rýha_200 |  | 11.18 | [12 empty] | VV | 2 | 2 | True | 0 | ROZPOCET
| VV |  | "UV201" 7,000*Rýha_200 |  | 9.1 | [12 empty] | VV | 2 | 2 | True | 0 | ROZPOCET
| VV |  | "UV20" 7,000*Rýha_200 |  | 9.1 | [12 empty] | VV | 2 | 2 | True | 0 | ROZPOCET
| VV |  | "UV19" 5,600*Rýha_200 |  | 7.28 | [12 empty] | VV | 2 | 2 | True | 0 | ROZPOCET
| VV |  | "UV38" 6,700*Rýha_200 |  | 8.71 | [12 empty] | VV | 2 | 2 | True | 0 | ROZPOCET
| VV |  | "UV46" 5,100*Rýha_200 |  | 6.63 | [12 empty] | VV | 2 | 2 | True | 0 | ROZPOCET
| VV |  | "UV65" 5,500*Rýha_200 |  | 7.15 | [12 empty] | VV | 2 | 2 | True | 0 | ROZPOCET
| VV |  | "UV82" 5,500*Rýha_200 |  | 7.15 | [12 empty] | VV | 2 | 2 | True | 0 | ROZPOCET
| VV |  | "UV101" 5,300*Rýha_200 |  | 6.89 | [12 empty] | VV | 2 | 2 | True | 0 | ROZPOCET
| VV |  | Hloubení šachet pro nové UV | [14 empty] | VV | 2 | 1 | True | 0 | ROZPOCET
| VV |  | "UV258" 2,300*2,300 |  | 5.29 | [12 empty] | VV | 2 | 2 | True | 0 | ROZPOCET
| VV |  | "UV235" 2,300*2,300 |  | 5.29 | [12 empty] | VV | 2 | 2 | True | 0 | ROZPOCET
| VV |  | "UV216" 2,300*2,300 |  | 5.29 | [12 empty] | VV | 2 | 2 | True | 0 | ROZPOCET
| VV |  | "UV201" 2,300*2,300 |  | 5.29 | [12 empty] | VV | 2 | 2 | True | 0 | ROZPOCET
| VV |  | "UV20" 2,300*2,300 |  | 5.29 | [12 empty] | VV | 2 | 2 | True | 0 | ROZPOCET
| VV |  | "UV19" 2,300*2,300 |  | 5.29 | [12 empty] | VV | 2 | 2 | True | 0 | ROZPOCET
| VV |  | "UV38" 2,300*2,300 |  | 5.29 | [12 empty] | VV | 2 | 2 | True | 0 | ROZPOCET
| VV |  | "UV46" 2,300*2,300 |  | 5.29 | [12 empty] | VV | 2 | 2 | True | 0 | ROZPOCET
| VV |  | "UV65" 2,300*2,300 |  | 5.29 | [12 empty] | VV | 2 | 2 | True | 0 | ROZPOCET
| VV |  | "UV82" 2,300*2,300 |  | 5.29 | [12 empty] | VV | 2 | 2 | True | 0 | ROZPOCET
| VV |  | "UV101" 2,300*2,300 |  | 5.29 | [12 empty] | VV | 2 | 2 | True | 0 | ROZPOCET
| VV |  | Součet |  | 162.97 | [12 empty] | VV | 2 | 4 | True | 1 | ROZPOCET
| D | 3 | Svislé a kompletní konstrukce |  |  |  | 0 |  |  |  |  | 0 |  | 0 |  | 0 | 1 | D | 1 |  |  |  | ROZPOCET | [11 empty] | 0
39 | K | 359901211 | Monitoring stok (kamerový systém) jakékoli výšky nová kanalizace | m | 17.6 |  | 0 | CS ÚRS 2020 01 |  | základní |  | 0 | 0 | 0 | 0 | 0 | 4 | K | 2 |  |  |  | ROZPOCET | [5 empty] | 0 | 0 | 0 | 0 | 0 | 1 | 0 | 4 | -1906095604
| PSC |  | Poznámka k souboru cen: 1. V ceně jsou započteny náklady na zhotovení záznamu o prohlídce a protokolu prohlídky. | [14 empty] | PSC | 2
| VV | Potrubí_200 | "Potrubí DN 200" 17,600 |  | 17.6 | [12 empty] | VV | 2 | 2 | True | 0 | ROZPOCET
| VV | Potrubí_600 | "Potrubí DN 600" 0 |  | 0 | [12 empty] | VV | 2 | 2 | True | 0 | ROZPOCET
| VV | Potrubí_800 | "Potrubí DN 800" 0 |  | 0 | [12 empty] | VV | 2 | 2 | True | 0 | ROZPOCET
| VV |  | Součet |  | 17.6 | [12 empty] | VV | 2 | 4 | True | 1 | ROZPOCET
| D | 4 | Vodorovné konstrukce |  |  |  | 0 |  |  |  |  | 0 |  | 0 |  | 0 | 1 | D | 1 |  |  |  | ROZPOCET | [11 empty] | 0
40 | K | 451573111 | Lože pod potrubí, stoky a drobné objekty v otevřeném výkopu z písku a štěrkopísku do 63 mm | m3 | 2.288 |  | 0 | CS ÚRS 2020 01 |  | základní |  | 0 | 0 | 0 | 0 | 0 | 4 | K | 2 |  |  |  | ROZPOCET | [5 empty] | 0 | 0 | 0 | 0 | 0 | 1 | 0 | 4 | 1912760297
| PSC |  | Poznámka k souboru cen: 1. Ceny -1111 a -1192 lze použít i pro zřízení sběrných vrstev nad drenážními trubkami. 2. V cenách -5111 a -1192 jsou započteny i náklady na prohození výkopku získaného při zemních pracích. | [14 empty] | PSC | 2
| VV |  | Potrubí_200*Rýha_200*0,100 |  | 2.288 | [12 empty] | VV | 2 | 2 | True | 0 | ROZPOCET
| VV | Lože | Součet |  | 2.288 | [12 empty] | VV | 2 | 4 | True | 1 | ROZPOCET
| D | 8 | Trubní vedení |  |  |  | 0 |  |  |  |  | 0 |  | 7.3673 |  | 19.799 | 1 | D | 1 |  |  |  | ROZPOCET | [11 empty] | 0
41 | K | 810351811 | Bourání stávajícího potrubí z betonu v otevřeném výkopu DN do 200 | m | 64.4 |  | 0 | CS ÚRS 2020 01 |  | základní |  | 0 | 0 | 0 | 0.18 | 11.592 | 4 | K | 2 |  |  |  | ROZPOCET | [5 empty] | 0 | 0 | 0 | 0 | 0 | 1 | 0 | 4 | 1258528313
| PSC |  | Poznámka k souboru cen: 1. Ceny jsou určeny pro bourání vodovodního a kanalizačního potrubí. 2. V cenách jsou započteny náklady na bourání potrubí včetně tvarovek. | [14 empty] | PSC | 2
| VV |  | "Stávající potrubí z betonu DN 200" 64,40 |  | 64.4 | [12 empty] | VV | 2 | 2 | True | 0 | ROZPOCET
| VV |  | Součet |  | 64.4 | [12 empty] | VV | 2 | 4 | True | 1 | ROZPOCET
42 | K | 871350430 | Montáž kanalizačního potrubí z plastů z polypropylenu PP korugovaného nebo žebrovaného SN 16 DN 200 | m | 17.6 |  | 0 | CS ÚRS 2020 01 |  | základní |  | 0 | 1e-05 | 0.000176 | 0 | 0 | 4 | K | 2 |  |  |  | ROZPOCET | [5 empty] | 0 | 0 | 0 | 0 | 0 | 1 | 0 | 4 | -1180154389
| PSC |  | Poznámka k souboru cen: 1. V cenách montáže potrubí nejsou započteny náklady na dodání trub, elektrospojek a těsnicích kroužků pokud tyto nejsou součástí dodávky potrubí. Tyto náklady se oceňují ve specifikaci. 2. V cenách potrubí z trubek polyetylenových a polypropylenových nejsou započteny náklady na dodání tvarovek použitých pro napojení na jiný druh potrubí; tvarovky se oceňují ve specifikaci. 3. Ztratné lze dohodnout: a) u trub kanalizačních z tvrdého PVC ve směrné výši 3 %, b) u trub polyetylenových a polypropylenových ve směrné výši 1,5. | [14 empty] | PSC | 2
| VV |  | Potrubí_200 |  | 17.6 | [12 empty] | VV | 2 | 2 | True | 0 | ROZPOCET
| VV |  | Součet |  | 17.6 | [12 empty] | VV | 2 | 4 | True | 1 | ROZPOCET
43 | M | 28617276R | trubka kanalizační PP korugovaná DN 200x6000mm SN16 | m | 17.661 |  | 0 |  |  | základní |  | 0 | 0.0031 | 0.054749 | 0 | 0 | 8 | M | 2 |  |  |  | ROZPOCET | [5 empty] | 0 | 0 | 0 | 0 | 0 | 1 | 0 | 4 | 434611088
| VV |  | 17,4*1,015 'Přepočtené koeficientem množství |  | 17.661 | [12 empty] | VV | 2 | 2 | False | 1 | ROZPOCET
44 | K | 871365811 | Bourání stávajícího potrubí z PVC nebo polypropylenu PP v otevřeném výkopu DN přes 150 do 250 | m | 16.2 |  | 0 | CS ÚRS 2020 01 |  | základní |  | 0 | 0 | 0 | 0.015 | 0.243 | 4 | K | 2 |  |  |  | ROZPOCET | [5 empty] | 0 | 0 | 0 | 0 | 0 | 1 | 0 | 4 | -1891668377
| PSC |  | Poznámka k souboru cen: 1. Ceny jsou určeny pro bourání vodovodního a kanalizačního potrubí. 2. V cenách jsou započteny náklady na bourání potrubí včetně tvarovek. | [14 empty] | PSC | 2
| VV |  | "Stávající potrubí PVC-U DN 200" 16,200 |  | 16.2 | [12 empty] | VV | 2 | 2 | True | 0 | ROZPOCET
| VV |  | Součet |  | 16.2 | [12 empty] | VV | 2 | 4 | True | 1 | ROZPOCET
45 | K | 877350410 | Montáž tvarovek na kanalizačním plastovém potrubí z polypropylenu PP korugovaného nebo žebrovaného kolen DN 200 | kus | 33 |  | 0 | CS ÚRS 2020 01 |  | základní |  | 0 | 0.0001 | 0.0033 | 0 | 0 | 4 | K | 2 |  |  |  | ROZPOCET | [5 empty] | 0 | 0 | 0 | 0 | 0 | 1 | 0 | 4 | 2008438590
| PSC |  | Poznámka k souboru cen: 1. V cenách montáže tvarovek nejsou započteny náklady na dodání tvarovek. Tyto náklady se oceňují ve specifikaci. 2. V cenách montáže tvarovek jsou započteny náklady na dodání těsnicích kroužků, pokud tyto nejsou součástí dodávky tvarovek. | [14 empty] | PSC | 2
| VV |  | 11*3 |  | 33 | [12 empty] | VV | 2 | 2 | True | 0 | ROZPOCET
| VV |  | Součet |  | 33 | [12 empty] | VV | 2 | 4 | True | 1 | ROZPOCET
46 | M | 28617330R | koleno kanalizace PP KG DN 200x30° | kus | 11 |  | 0 |  |  | základní |  | 0 | 0.00173 | 0.01903 | 0 | 0 | 8 | M | 2 |  |  |  | ROZPOCET | [5 empty] | 0 | 0 | 0 | 0 | 0 | 1 | 0 | 4 | 1625726346
| VV |  | 11*1 |  | 11 | [12 empty] | VV | 2 | 2 | True | 0 | ROZPOCET
| VV |  | Součet |  | 11 | [12 empty] | VV | 2 | 4 | True | 1 | ROZPOCET
47 | M | 28617339R | koleno kanalizace PP KG DN 200x45° | kus | 22 |  | 0 |  |  | základní |  | 0 | 0.00156 | 0.03432 | 0 | 0 | 8 | M | 2 |  |  |  | ROZPOCET | [5 empty] | 0 | 0 | 0 | 0 | 0 | 1 | 0 | 4 | -2005688803
| VV |  | 11*2 |  | 22 | [12 empty] | VV | 2 | 2 | True | 0 | ROZPOCET
| VV |  | Součet |  | 22 | [12 empty] | VV | 2 | 4 | True | 1 | ROZPOCET
48 | K | 877355211 | Montáž tvarovek na kanalizačním potrubí z trub z plastu z tvrdého PVC nebo z polypropylenu v otevřeném výkopu jednoosých DN 200 | kus | 11 |  | 0 | CS ÚRS 2020 01 |  | základní |  | 0 | 1e-05 | 0.00011 | 0 | 0 | 4 | K | 2 |  |  |  | ROZPOCET | [5 empty] | 0 | 0 | 0 | 0 | 0 | 1 | 0 | 4 | 457558327
| PSC |  | Poznámka k souboru cen: 1. V cenách nejsou započteny náklady na dodání tvarovek. Tvarovky se oceňují ve ve specifikaci. | [14 empty] | PSC | 2
49 | M | 28617449R | přechody z hladkých trub na kanalizaci PP korugovanou DN 200 | kus | 11 |  | 0 |  |  | základní |  | 0 | 0.0012 | 0.0132 | 0 | 0 | 8 | M | 2 |  |  |  | ROZPOCET | [5 empty] | 0 | 0 | 0 | 0 | 0 | 1 | 0 | 4 | 1529602080
50 | K | 877390420 | Montáž tvarovek na kanalizačním plastovém potrubí z polypropylenu PP korugovaného nebo žebrovaného odboček DN 400 | kus | 5 |  | 0 | CS ÚRS 2020 01 |  | základní |  | 0 | 0.0001 | 0.0005 | 0 | 0 | 4 | K | 2 |  |  |  | ROZPOCET | [5 empty] | 0 | 0 | 0 | 0 | 0 | 1 | 0 | 4 | 137263570
| PSC |  | Poznámka k souboru cen: 1. V cenách montáže tvarovek nejsou započteny náklady na dodání tvarovek. Tyto náklady se oceňují ve specifikaci. 2. V cenách montáže tvarovek jsou započteny náklady na dodání těsnicích kroužků, pokud tyto nejsou součástí dodávky tvarovek. | [14 empty] | PSC | 2
| VV |  | "UV38,UV46,UV65,UV82,UV101" 5,000 |  | 5 | [12 empty] | VV | 2 | 2 | True | 0 | ROZPOCET
| VV |  | Součet |  | 5 | [12 empty] | VV | 2 | 4 | True | 1 | ROZPOCET
51 | M | 28617384R | odbočka kanalizace PP korugované 45° DN 400/200 | kus | 5 |  | 0 |  |  | základní |  | 0 | 0.0111 | 0.0555 | 0 | 0 | 8 | M | 2 |  |  |  | ROZPOCET | [5 empty] | 0 | 0 | 0 | 0 | 0 | 1 | 0 | 4 | 1229923856
52 | K | 877420420 | Montáž tvarovek na kanalizačním plastovém potrubí z polypropylenu PP korugovaného nebo žebrovaného odboček DN 500 | kus | 6 |  | 0 | CS ÚRS 2020 01 |  | základní |  | 0 | 0.00011 | 0.00066 | 0 | 0 | 4 | K | 2 |  |  |  | ROZPOCET | [5 empty] | 0 | 0 | 0 | 0 | 0 | 1 | 0 | 4 | 477802171
| PSC |  | Poznámka k souboru cen: 1. V cenách montáže tvarovek nejsou započteny náklady na dodání tvarovek. Tyto náklady se oceňují ve specifikaci. 2. V cenách montáže tvarovek jsou započteny náklady na dodání těsnicích kroužků, pokud tyto nejsou součástí dodávky tvarovek. | [14 empty] | PSC | 2
| VV |  | "UV258,UV235,UV216,UV201,UV20,UV19" 6,000 |  | 6 | [12 empty] | VV | 2 | 2 | True | 0 | ROZPOCET
| VV |  | Součet |  | 6 | [12 empty] | VV | 2 | 4 | True | 1 | ROZPOCET
53 | M | 28617385 | odbočka kanalizace PP korugované 45° DN 500/200 | kus | 6 |  | 0 | CS ÚRS 2020 01 |  | základní |  | 0 | 0.0176 | 0.1056 | 0 | 0 | 8 | M | 2 |  |  |  | ROZPOCET | [5 empty] | 0 | 0 | 0 | 0 | 0 | 1 | 0 | 4 | -587945540
54 | K | 890411811 | Bourání šachet a jímek ručně velikosti obestavěného prostoru do 1,5 m3 z prefabrikovaných skruží | m3 | 3.575 |  | 0 | CS ÚRS 2020 01 |  | základní |  | 0 | 0 | 0 | 1.92 | 6.864 | 4 | K | 2 |  |  |  | ROZPOCET | [5 empty] | 0 | 0 | 0 | 0 | 0 | 1 | 0 | 4 | 1706061044
| PSC |  | Poznámka k souboru cen: 1. Ceny jsou určeny pro vodovodní a kanalizačné šachty. 2. Šachty velikosti nad 5 m3 obestavěného prostoru se oceňují cenami katalogu 801-3 Budov a haly - bourání konstrukcí. | [14 empty] | PSC | 2
| VV |  | "Stávající UV" 0,50*0,50*1,30*11 |  | 3.575 | [12 empty] | VV | 2 | 2 | True | 0 | ROZPOCET
| VV |  | Součet |  | 3.575 | [12 empty] | VV | 2 | 4 | True | 1 | ROZPOCET
55 | K | 892352121 | Tlakové zkoušky vzduchem těsnícími vaky ucpávkovými DN 200 | úsek | 11 |  | 0 | CS ÚRS 2020 01 |  | základní |  | 0 | 0.00018 | 0.00198 | 0 | 0 | 4 | K | 2 |  |  |  | ROZPOCET | [5 empty] | 0 | 0 | 0 | 0 | 0 | 1 | 0 | 4 | 922405517
| PSC |  | Poznámka k souboru cen: 1. Ceny zkoušek jsou vztaženy na úsek stoky mezi dvěma šachtami bez ohledu na druh potrubí. 2. V cenách jsou započteny i náklady na: a) montáž a demontáž těsnících vaků pro zabezpečení konců zkoušeného úseku potrubí, naplnění a vypuštění vzduchu zkoušeného úseku stoky, b) vystavení zkušebního protokolu. 3. V cenách nejsou započteny náklady na: a) utěsnění kanalizačních přípojek. b) zkoušky vstupních a revizních šachet. | [14 empty] | PSC | 2
56 | K | 895941311 | Zřízení vpusti kanalizační uliční z betonových dílců typ UVB-50 | kus | 11 |  | 0 | CS ÚRS 2020 01 |  | základní |  | 0 | 0.14494 | 1.5943 | 0 | 0 | 4 | K | 2 |  |  |  | ROZPOCET | [5 empty] | 0 | 0 | 0 | 0 | 0 | 1 | 0 | 4 | 1911230870
| PSC |  | Poznámka k souboru cen: 1. V cenách jsou započteny i náklady na zřízení lože ze štěrkopísku. 2. V cenách nejsou započteny náklady na: a) dodání betonových dílců; betonové dílce se oceňují ve specifikaci, b) dodání kameninových dílců; kameninové dílce se oceňují ve specifikaci, c) litinové mříže; osazení mříží se oceňuje cenami souboru cen 899 20- . 1 Osazení mříží litinových včetně rámů a košů na bahno části A 01 tohoto katalogu; dodání mříží se oceňuje ve specifikaci, d) podkladní prstence; tyto se oceňují cenami souboru cen 452 38-6 . Podkladní a a vyrovnávací prstence části A 01 tohoto katalogu. | [14 empty] | PSC | 2
57 | M | 59223355R | dno betonové TBV-Q 450/330/1a PVC DN 200 | kus | 11 |  | 0 |  |  | základní |  | 0 | 0.095 | 1.045 | 0 | 0 | 8 | M | 2 |  |  |  | ROZPOCET | [5 empty] | 0 | 0 | 0 | 0 | 0 | 1 | 0 | 4 | 881800991
58 | M | 59223358R | středová skruž betonová TBV-Q 450/295/6a | kus | 11 |  | 0 |  |  | základní |  | 0 | 0.057 | 0.627 | 0 | 0 | 8 | M | 2 |  |  |  | ROZPOCET | [5 empty] | 0 | 0 | 0 | 0 | 0 | 1 | 0 | 4 | -776882652
59 | M | 59223359R | horní skruž betonová TBV-Q 450/295/5b | kus | 11 |  | 0 |  |  | základní |  | 0 | 0.058 | 0.638 | 0 | 0 | 8 | M | 2 |  |  |  | ROZPOCET | [5 empty] | 0 | 0 | 0 | 0 | 0 | 1 | 0 | 4 | 1115658351
60 | M | 59223360R | vyrovnávací prstenec betonový TBV-Q 390/60/10a | kus | 11 |  | 0 |  |  | základní |  | 0 | 0.027 | 0.297 | 0 | 0 | 8 | M | 2 |  |  |  | ROZPOCET | [5 empty] | 0 | 0 | 0 | 0 | 0 | 1 | 0 | 4 | 1226827222
61 | M | 59223361R | prstenec betonový pro uchycení koše TBV 450-500/170 Praha | kus | 11 |  | 0 |  |  | základní |  | 0 | 0.055 | 0.605 | 0 | 0 | 8 | M | 2 |  |  |  | ROZPOCET | [5 empty] | 0 | 0 | 0 | 0 | 0 | 1 | 0 | 4 | -590500515
62 | M | 59223362R | roznášecí betonová skruž TBV 620/290 Praha | kus | 11 |  | 0 |  |  | základní |  | 0 | 0.114 | 1.254 | 0 | 0 | 8 | M | 2 |  |  |  | ROZPOCET | [5 empty] | 0 | 0 | 0 | 0 | 0 | 1 | 0 | 4 | -1786138554
63 | M | 59223363R | kalový koš DIN 4052, tvar A4 výšky 600mm | kus | 11 |  | 0 |  |  | základní |  | 0 | 0.004 | 0.044 | 0 | 0 | 8 | M | 2 |  |  |  | ROZPOCET | [5 empty] | 0 | 0 | 0 | 0 | 0 | 1 | 0 | 4 | 1483234826
64 | M | 59223401R | rám zabetonovaný DIN 19583-9 530/406 mm | kus | 11 |  | 0 |  |  | základní |  | 0 | 0.079 | 0.869 | 0 | 0 | 8 | M | 2 |  |  |  | ROZPOCET | [5 empty] | 0 | 0 | 0 | 0 | 0 | 1 | 0 | 4 | -794033758
65 | K | 899102211 | Demontáž poklopů litinových a ocelových včetně rámů, hmotnosti jednotlivě přes 50 do 100 Kg | kus | 11 |  | 0 | CS ÚRS 2020 01 |  | základní |  | 0 | 0 | 0 | 0.1 | 1.1 | 4 | K | 2 |  |  |  | ROZPOCET | [5 empty] | 0 | 0 | 0 | 0 | 0 | 1 | 0 | 4 | 46257875
| VV |  | "Stávající UV" 11,000 |  | 11 | [12 empty] | VV | 2 | 2 | True | 0 | ROZPOCET
| VV |  | Součet |  | 11 | [12 empty] | VV | 2 | 4 | True | 1 | ROZPOCET
66 | K | 899623141 | Obetonování potrubí nebo zdiva stok betonem prostým v otevřeném výkopu, beton tř. C 12/15 | m3 | 9.5 |  | 0 | CS ÚRS 2020 01 |  | základní |  | 0 | 0 | 0 | 0 | 0 | 4 | K | 2 |  |  |  | ROZPOCET | [5 empty] | 0 | 0 | 0 | 0 | 0 | 1 | 0 | 4 | -522770976
| PSC |  | Poznámka k souboru cen: 1. Obetonování zdiva stok ve štole se oceňuje cenami souboru cen 359 31-02 Výplň za rubem cihelného zdiva stok části A 03 tohoto katalogu. | [14 empty] | PSC | 2
| VV |  | Obetonování těles UV a svislých části potrubí UV | [14 empty] | VV | 2 | 1 | True | 0 | ROZPOCET
| VV |  | 9,50 |  | 9.5 | [12 empty] | VV | 2 | 2 | True | 0 | ROZPOCET
| VV | Obetonování_potrubí | Součet |  | 9.5 | [12 empty] | VV | 2 | 4 | True | 1 | ROZPOCET
67 | K | 899643111 | Bednění pro obetonování potrubí v otevřeném výkopu | m2 | 25.5 |  | 0 | CS ÚRS 2020 01 |  | základní |  | 0 | 0.00402 | 0.10251 | 0 | 0 | 4 | K | 2 |  |  |  | ROZPOCET | [5 empty] | 0 | 0 | 0 | 0 | 0 | 1 | 0 | 4 | -332020604
| VV |  | Obetonování těles UV a svislých části potrubí UV | [14 empty] | VV | 2 | 1 | True | 0 | ROZPOCET
| VV |  | 25,50 |  | 25.5 | [12 empty] | VV | 2 | 2 | True | 0 | ROZPOCET
| VV |  | Součet |  | 25.5 | [12 empty] | VV | 2 | 4 | True | 1 | ROZPOCET
68 | K | 899722114 | Krytí potrubí z plastů výstražnou fólií z PVC šířky 40 cm | m | 17.6 |  | 0 | CS ÚRS 2020 01 |  | základní |  | 0 | 0.00013 | 0.002288 | 0 | 0 | 4 | K | 2 |  |  |  | ROZPOCET | [5 empty] | 0 | 0 | 0 | 0 | 0 | 1 | 0 | 4 | 2022748424
| VV |  | Potrubí_200 |  | 17.6 | [12 empty] | VV | 2 | 2 | True | 0 | ROZPOCET
| VV |  | Součet |  | 17.6 | [12 empty] | VV | 2 | 4 | True | 1 | ROZPOCET
| D | 997 | Přesun sutě |  |  |  | 0 |  |  |  |  | 0 |  | 0 |  | 0 | 1 | D | 1 |  |  |  | ROZPOCET | [11 empty] | 0
69 | K | 997002511 | Vodorovné přemístění suti a vybouraných hmot bez naložení, se složením a hrubým urovnáním na vzdálenost do 1 km | t | 18.699 |  | 0 | CS ÚRS 2020 01 |  | základní |  | 0 | 0 | 0 | 0 | 0 | 4 | K | 2 |  |  |  | ROZPOCET | [5 empty] | 0 | 0 | 0 | 0 | 0 | 1 | 0 | 4 | -2062614348
| PSC |  | Poznámka k souboru cen: 1. Cenu nelze použít pro přemístění po železnici, po vodě nebo ručně. 2. V ceně jsou započteny i náklady na terénní přirážky i na jízdu v nepříznivých poměrech (sklon silnice nebo terénu, povrch dopravní plochy, použití přívěsů apod.). 3. Je-li na dopravní dráze nějaká překážka, pro kterou je nutné překládat suť z jednoho dopravního prostředku na jiný, oceňuje se tato lomená doprava suti v každém úseku samostatně. | [14 empty] | PSC | 2
| VV |  | "Doprava vybourané sutě" Suť_celkem |  | 18.699 | [12 empty] | VV | 2 | 2 | True | 0 | ROZPOCET
| VV |  | Součet |  | 18.699 | [12 empty] | VV | 2 | 4 | True | 1 | ROZPOCET
70 | K | 997002519 | Vodorovné přemístění suti a vybouraných hmot bez naložení, se složením a hrubým urovnáním Příplatek k ceně za každý další i započatý 1 km přes 1 km | t | 261.786 |  | 0 | CS ÚRS 2020 01 |  | základní |  | 0 | 0 | 0 | 0 | 0 | 4 | K | 2 |  |  |  | ROZPOCET | [5 empty] | 0 | 0 | 0 | 0 | 0 | 1 | 0 | 4 | 998575531
| PSC |  | Poznámka k souboru cen: 1. Cenu nelze použít pro přemístění po železnici, po vodě nebo ručně. 2. V ceně jsou započteny i náklady na terénní přirážky i na jízdu v nepříznivých poměrech (sklon silnice nebo terénu, povrch dopravní plochy, použití přívěsů apod.). 3. Je-li na dopravní dráze nějaká překážka, pro kterou je nutné překládat suť z jednoho dopravního prostředku na jiný, oceňuje se tato lomená doprava suti v každém úseku samostatně. | [14 empty] | PSC | 2
| VV |  | "Skládka ve vzdálenosti 15km" Suť_celkem*14 |  | 261.786 | [12 empty] | VV | 2 | 2 | True | 0 | ROZPOCET
| VV |  | Součet |  | 261.786 | [12 empty] | VV | 2 | 4 | True | 1 | ROZPOCET
71 | K | 997013601 | Poplatek za uložení stavebního odpadu na skládce (skládkovné) z prostého betonu zatříděného do Katalogu odpadů pod kódem 17 01 01 | t | 52.956 |  | 0 | CS ÚRS 2020 01 |  | základní |  | 0 | 0 | 0 | 0 | 0 | 4 | K | 2 |  |  |  | ROZPOCET | [5 empty] | 0 | 0 | 0 | 0 | 0 | 1 | 0 | 4 | 1196754552
| PSC |  | Poznámka k souboru cen: 1. Ceny uvedené v souboru cen je doporučeno upravit podle aktuálních cen místně příslušné skládky odpadů. 2. Uložení odpadů neuvedených v souboru cen se oceňuje individuálně. 3. V cenách je započítán poplatek za ukládaní odpadu dle zákona 185/2001 Sb. 4. Případné drcení stavebního odpadu lze ocenit souborem cen 997 00-60 Drcení stavebního odpadu z katalogu 800-6 Demolice objektů. | [14 empty] | PSC | 2
| VV |  | Bourání_beton*2,30 |  | 34.5 | [12 empty] | VV | 2 | 2 | True | 0 | ROZPOCET
| VV |  | Suť_beton |  | 18.456 | [12 empty] | VV | 2 | 2 | True | 0 | ROZPOCET
| VV |  | Součet |  | 52.956 | [12 empty] | VV | 2 | 4 | True | 1 | ROZPOCET
72 | K | 997013813 | Poplatek za uložení stavebního odpadu na skládce (skládkovné) z plastických hmot zatříděného do Katalogu odpadů pod kódem 17 02 03 | t | 0.243 |  | 0 | CS ÚRS 2020 01 |  | základní |  | 0 | 0 | 0 | 0 | 0 | 4 | K | 2 |  |  |  | ROZPOCET | [5 empty] | 0 | 0 | 0 | 0 | 0 | 1 | 0 | 4 | -1410108218
| PSC |  | Poznámka k souboru cen: 1. Ceny uvedené v souboru cen je doporučeno upravit podle aktuálních cen místně příslušné skládky odpadů. 2. Uložení odpadů neuvedených v souboru cen se oceňuje individuálně. 3. V cenách je započítán poplatek za ukládaní odpadu dle zákona 185/2001 Sb. 4. Případné drcení stavebního odpadu lze ocenit souborem cen 997 00-60 Drcení stavebního odpadu z katalogu 800-6 Demolice objektů. | [14 empty] | PSC | 2
| VV |  | Suť_plast_potrubí |  | 0.243 | [12 empty] | VV | 2 | 2 | True | 0 | ROZPOCET
| VV |  | Součet |  | 0.243 | [12 empty] | VV | 2 | 4 | True | 1 | ROZPOCET
73 | K | 997221611 | Nakládání na dopravní prostředky pro vodorovnou dopravu suti | t | 18.699 |  | 0 | CS ÚRS 2020 01 |  | základní |  | 0 | 0 | 0 | 0 | 0 | 4 | K | 2 |  |  |  | ROZPOCET | [5 empty] | 0 | 0 | 0 | 0 | 0 | 1 | 0 | 4 | 64188308
| PSC |  | Poznámka k souboru cen: 1. Ceny lze použít i pro překládání při lomené dopravě. 2. Ceny nelze použít při dopravě po železnici, po vodě nebo neobvyklými dopravními prostředky. | [14 empty] | PSC | 2
| VV | Suť_živice | "Živice" 0 |  | 0 | [12 empty] | VV | 2 | 2 | True | 0 | ROZPOCET
| VV | Suť_beton | "Beton" 6,864+11,592 |  | 18.456 | [12 empty] | VV | 2 | 2 | True | 0 | ROZPOCET
| VV | Suť_kamenivo | "Kamenivo" 0,000 |  | 0 | [12 empty] | VV | 2 | 2 | True | 0 | ROZPOCET
| VV | Suť_plast_potrubí | "Suť z bouraného potrubí plastového" 0,243 |  | 0.243 | [12 empty] | VV | 2 | 2 | True | 0 | ROZPOCET
| VV | Suť_celkem | Součet |  | 18.699 | [12 empty] | VV | 2 | 4 | True | 1 | ROZPOCET
| D | 998 | Přesun hmot |  |  |  | 0 |  |  |  |  | 0 |  | 0 |  | 0 | 1 | D | 1 |  |  |  | ROZPOCET | [11 empty] | 0
74 | K | 998276101 | Přesun hmot pro trubní vedení hloubené z trub z plastických hmot nebo sklolaminátových pro vodovody nebo kanalizace v otevřeném výkopu dopravní vzdálenost do 15 m | t | 10.938 |  | 0 | CS ÚRS 2020 01 |  | základní |  | 0 | 0 | 0 | 0 | 0 | 4 | K | 2 |  |  |  | ROZPOCET | [5 empty] | 0 | 0 | 0 | 0 | 0 | 1 | 0 | 4 | 373048877
| PSC |  | Poznámka k souboru cen: 1. Položky přesunu hmot nelze užít pro zeminu, sypaniny, štěrkopísek, kamenivo ap. Případná manipulace s tímto materiálem se oceňuje souborem cen 162 2.-.... Vodorovné přemístění výkopku nebo sypaniny katalogu 800-1 Zemní práce. | [14 empty] | PSC | 2
75 | K | 998276125 | Přesun hmot pro trubní vedení hloubené z trub z plastických hmot nebo sklolaminátových Příplatek k cenám za zvětšený přesun přes vymezenou největší dopravní vzdálenost přes 500 do 1000 m | t | 10.938 |  | 0 | CS ÚRS 2020 01 |  | základní |  | 0 | 0 | 0 | 0 | 0 | 4 | K | 2 |  |  |  | ROZPOCET | [5 empty] | 0 | 0 | 0 | 0 | 0 | 1 | 0 | 4 | 2677933
| PSC |  | Poznámka k souboru cen: 1. Položky přesunu hmot nelze užít pro zeminu, sypaniny, štěrkopísek, kamenivo ap. Případná manipulace s tímto materiálem se oceňuje souborem cen 162 2.-.... Vodorovné přemístění výkopku nebo sypaniny katalogu 800-1 Zemní práce. | [14 empty] | PSC | 2
| D | HZS | Hodinové zúčtovací sazby |  |  |  | 0 |  |  |  |  | 0 |  | 0 |  | 0 | 4 | D | 0 |  |  |  | ROZPOCET | [11 empty] | 0
76 | K | HZS2222 | Hodinové zúčtovací sazby profesí PSV provádění stavebních instalací elektrikář odborný | hod | 88 |  | 0 | CS ÚRS 2020 01 |  | základní |  | 0 | 0 | 0 | 0 | 0 | 512 | K | 1 |  |  |  | ROZPOCET | [5 empty] | 0 | 0 | 0 | 0 | 0 | 1 | 0 | 512 | 750526438
| VV |  | Čerpání vod při realizace Potrubí DN 200 - 1 čerpadlo po dobu výstavby - předpoklad | [14 empty] | VV | 1 | 1 | True | 0 | ROZPOCET
| VV |  | 11*2*4 |  | 88 | [12 empty] | VV | 1 | 2 | True | 0 | ROZPOCET
| VV |  | Součet |  | 88 | [12 empty] | VV | 1 | 4 | True | 1 | ROZPOCET

## SO 313 - Ostatní přípojky UV
[18 empty] | {65c9e263-0328-447e-a939-bbba3f437ebd} | [5 empty] | Hloubení_rýh | Hloubení rýh | m3 | 172,681 | 2
[18 empty] | 2 | [5 empty] | Bourání_beton | Bourání beton | m3 | 60 | 2
| KRYCÍ LIST SOUPISU PRACÍ | [7 empty] | v --- níže se nacházejí doplnkové a pomocné údaje k sestavám --- v | [8 empty] | False | [5 empty] | Hloubení_šachet | Hloubení šachet | m3 | 721,78 | 2
[24 empty] | Pažící_box_4 | Pažící box do hloubky 4,0m | m2 | 189,6 | 2
| Stavba: | [22 empty] | Pažení_šachet | Pažení šachet | m2 | 1352,4 | 2
|  | Strakonická - rozšíření, č. akce 999 170, Praha 5 | [21 empty] | Zásyp | Zásyp rýh a šachet | m3 | 862,231 | 2
| Objekt: | [22 empty] | Skládka_1_3 | Výkopek na skládku třída těžitelnosti 1-3 | m3 | 330,057 | 2
|  | SO 300 - Dešťová kanalizace | [21 empty] | Skládka_4_5 | Výkopek na skládku třída těžitelnosti 4-5 | m3 | 830,132 | 2
| Soupis: | [22 empty] | Zásyp_ručně | Zásyp ručně | m3 | 258,669 | 2
|  | SO 313 - Ostatní přípojky UV | [21 empty] | Obetonování_potrubí | Obetonování potrubí | m3 | 31,138 | 2
[24 empty] | Suť_celkem | Suť celkem | t | 69,982 | 2
| KSO: |  |  |  |  | CC-CZ: | [17 empty] | Suť_beton | Suť beton | t | 62,172 | 2
| Místo: |  | ulice Strakonická |  |  | Datum: | 10. 1. 2020 | [16 empty] | Suť_plast_potrubí | Suť z plastového potrubí | t | 0,081 | 2
[24 empty] | Hloubení_rýh_3_r | Hloubení rýh třída těžitelnosti 3 - ručně | m3 | 20,722 | 2
| Zadavatel: |  |  |  |  | IČ: | 03447286 | [16 empty] | Hloubení_rýh_3_s | Hloubení rýh třída těžitelnosti 3 - strojně | m3 | 31,083 | 2
|  | Technická správa komunikací hl. m. Prahy a.s. |  |  |  | DIČ: | CZ03447286 | [16 empty] | Hloubení_rýh_4_r | Hloubení rýh třída těžitelnosti 4 - ručně | m3 | 48,351 | 2
[24 empty] | Hloubení_rýh_4_s | Hloubení rýh třída těžitelnosti 4 - strojně | m3 | 72,526 | 2
| Uchazeč: |  |  |  |  | IČ: | Vyplň údaj | [16 empty] | Hloubení_šachet_3_r | Hloubení šachet třída těžitelnosti 3 - ručně | m3 | 86,614 | 2
|  | Vyplň údaj |  |  |  | DIČ: | Vyplň údaj | [16 empty] | Hloubení_šachet_3_s | Hloubení šachet třída těžitelnosti 3 - strojně | m3 | 129,92 | 2
[24 empty] | Hloubení_šachet_4_r | Hloubení šachet třída těžitelnosti 4 - ručně | m3 | 202,098 | 2
| Projektant: |  |  |  |  | IČ: | 48592722 | [16 empty] | Hloubení_šachet_4_s | Hloubení šachet třída těžitelnosti 4 - strojně | m3 | 303,148 | 2
|  | DIPRO, spol s r.o. |  |  |  | DIČ: | CZ48592722 | [16 empty] | Rýha_200 | Rýha pro potrubí DN 200 | m | 1,3 | 2
[24 empty] | Koef_nakypření | Koeficient nakypření |  | 1,23 | 2
| Zpracovatel: |  |  |  |  | IČ: | 05733171 | [16 empty] | Suť_kamenina_potrubí | Suť z kameninové potrubí | t | 7,729 | 2
|  | TMI Building s.r.o. |  |  |  | DIČ: | CZ05733171 | [16 empty] | Lože_potrubí_KT | Lože pod potrubí z kameniny | m3 | 0,546 | 2
[24 empty] | Podkladní_deska_KT | Podkladní deska pod KT potrubí | m3 | 0,546 | 2
| Poznámka: | [22 empty] | Potrubí_DN150 | Potrubí DN150 | m | 65 | 2
[24 empty] | Potrubí_DN200 | Potrubí DN 200 | m | 140,6 | 2
| Cena bez DPH | [5 empty] | 0
|  |  | Základ daně |  |  | Sazba daně | Výše daně
| DPH | základní | 0 |  |  | 21% | 0
|  | snížená | 0 |  |  | 15% | 0
|  | zákl. přenesená | 0 |  |  | 21% | 0
|  | sníž. přenesená | 0 |  |  | 15% | 0
|  | nulová | 0 |  |  | 0% | 0
| Cena s DPH |  |  | v | CZK |  | 0
| Projektant |  |  | Zpracovatel
| Datum a podpis: |  | Razítko | Datum a podpis: |  |  | Razítko
| Objednavatel |  |  | Uchazeč
| Datum a podpis: |  | Razítko | Datum a podpis: |  |  | Razítko
REKAPITULACE ČLENĚNÍ SOUPISU PRACÍ
Stavba:
Strakonická - rozšíření, č. akce 999 170, Praha 5
Objekt:
SO 300 - Dešťová kanalizace
Soupis:
SO 313 - Ostatní přípojky UV
Místo: |  |  | ulice Strakonická |  |  | Datum: | 10. 1. 2020
Zadavatel: |  |  | Technická správa komunikací hl. m. Prahy a.s. |  |  | Projektant: | DIPRO, spol s r.o.
Uchazeč: |  |  | Vyplň údaj |  |  | Zpracovatel: | TMI Building s.r.o.
Kód dílu - Popis | [6 empty] | Cena celkem [CZK]
Náklady ze soupisu prací | [6 empty] | 0 | [11 empty] | -1
| HSV - Práce a dodávky HSV | [5 empty] | 0
| 1 - Zemní práce | [5 empty] | 0
| 3 - Svislé a kompletní konstrukce | [5 empty] | 0
| 4 - Vodorovné konstrukce | [5 empty] | 0
| 8 - Trubní vedení | [5 empty] | 0
| 997 - Přesun sutě | [5 empty] | 0
| 998 - Přesun hmot | [5 empty] | 0
| HZS - Hodinové zúčtovací sazby | [5 empty] | 0
SOUPIS PRACÍ
Stavba:
Strakonická - rozšíření, č. akce 999 170, Praha 5
Objekt:
SO 300 - Dešťová kanalizace
Soupis:
SO 313 - Ostatní přípojky UV
Místo: |  |  | ulice Strakonická |  |  | Datum: | 10. 1. 2020
Zadavatel: |  |  | Technická správa komunikací hl. m. Prahy a.s. |  |  | Projektant: | DIPRO, spol s r.o.
Uchazeč: |  |  | Vyplň údaj |  |  | Zpracovatel: | TMI Building s.r.o.
PČ | Typ | Kód | Popis | MJ | Množství | J.cena [CZK] | Cena celkem [CZK] | Cenová soustava |  | DPH | J. Nh [h] | Nh celkem [h] | J. hmotnost [t] | Hmotnost celkem [t] | J. suť [t] | Suť Celkem [t]
Náklady soupisu celkem | [6 empty] | 0 |  |  |  |  | 0 |  | 73.3489 |  | 69.9817 |  | D | -1 | [15 empty] | 0
| D | HSV | Práce a dodávky HSV |  |  |  | 0 |  |  |  |  | 0 |  | 73.3489 |  | 69.9817 | 1 | D | 0 |  |  |  | ROZPOCET | [11 empty] | 0
| D | 1 | Zemní práce |  |  |  | 0 |  |  |  |  | 0 |  | 14.8182 |  | 0 | 1 | D | 1 |  |  |  | ROZPOCET | [11 empty] | 0
1 | K | 115001103 | Převedení vody potrubím průměru DN přes 150 do 250 | m | 30 |  | 0 | CS ÚRS 2020 01 |  | základní |  | 0 | 0.01004 | 0.3012 | 0 | 0 | 4 | K | 2 |  |  |  | ROZPOCET | [5 empty] | 0 | 0 | 0 | 0 | 0 | 1 | 0 | 4 | 535733366
| PSC |  | Poznámka k souboru cen: 1. Ceny lze použít na převedení vody na vzdálenost větší než 20 m, tedy za každý další metr přes 20 m. 2. Ceny lze použít i pro převedení vody žlaby; přitom lze použít ceny : a) 1101 pro žlaby rozvinutého obvodu do 0,30 m, b) 1102 pro žlaby rozvinutého obvodu do 0,50 m, c) 1103 pro žlaby rozvinutého obvodu do 0,80 m, d) 1104 pro žlaby rozvinutého obvodu do 1,00 m, e) 1105 pro žlaby rozvinutého obvodu do 2,00 m, f) 1106 pro žlaby rozvinutého obvodu do 3,00 m. 3. Ceny lze použít i pro ocenění výtlačného potrubí. 4. Ceny lze použít jen pro převedení vody, získané čerpáním při provádění stavebních prací. 5. V ceně jsou započteny i náklady na: a) montáž a demontáž potrubí nebo hadice, těsnění po dobu provozu a opotřebení hmot, b) podpěrné konstrukce dřevěné. 6. V ceně nejsou započteny náklady na nutné zemní práce; tyto se oceňují příslušnými cenami souborů cen této části. | [14 empty] | PSC | 2
| VV |  | "Převedení vod při čerpání - předpoklad" 30 |  | 30 | [12 empty] | VV | 2 | 2 | True | 0 | ROZPOCET
| VV |  | Součet |  | 30 | [12 empty] | VV | 2 | 4 | True | 1 | ROZPOCET
2 | K | 115101201 | Čerpání vody na dopravní výšku do 10 m s uvažovaným průměrným přítokem do 500 l/min | hod | 2880 |  | 0 | CS ÚRS 2020 01 |  | základní |  | 0 | 3e-05 | 0.0864 | 0 | 0 | 4 | K | 2 |  |  |  | ROZPOCET | [5 empty] | 0 | 0 | 0 | 0 | 0 | 1 | 0 | 4 | -1807794725
| PSC |  | Poznámka k souboru cen: 1. Ceny nelze použít pro čerpání vody při snižování hladiny podzemní vody soustavou čerpacích jehel; toto snižování hladiny vody se oceňuje cenami souborů cen: a) 115 20-12 Čerpací jehla, b) 115 20-13 Montáž a demontáž zařízení čerpací a odsávací stanice, c) 115 20-14 Montáž, opotřebení a demontáž sběrného potrubí, d) 115 20-15 Montáž a demontáž odpadního potrubí, e) 115 20-16 Odsávání a čerpání vody sběrným potrubím. 2. V cenách jsou započteny i náklady montáž a demontáž potrubí nebo hadice v délce do 20 m. Pro převedení vody na vzdálenost větší než 20 m se použijí položky souboru cen 115 00-11 Převedení vody potrubím tohoto katalogu. 3. V cenách nejsou započteny náklady na zřízení čerpacích jímek nebo projektovaných studní: a) kopaných; tyto se oceňují příslušnými cenami části A03 Hloubené vykopávky. b) vrtaných; tyto se oceňují příslušnými cenami katalogu 800-2 Zvláštní zakládání objektů. 4. Doba, po kterou nejsou čerpadla v činnosti, se neoceňuje. Výjimkou je přerušení čerpání vody na dobu do 15 minut jednotlivě; toto přerušení se od doby čerpání neodečítá. 5. Dopravní výškou vody se rozumí svislá vzdálenost mezi hladinou vody v jímce sníženou čerpáním a vodorovnou rovinou proloženou osou nejvyššího bodu výtlačného potrubí. 6. Množství jednotek se určuje v hodinách doby, po kterou je jednotlivé čerpadlo, popř. celý soubor čerpadel v činnosti. 7. Počet měrných jednotek se určí samostatně za každé čerpací místo (jámu, studnu, šachtu). | [14 empty] | PSC | 2
| VV |  | Čerpání vod při realizace Potrubí DN 200 - 1 čerpadlo po dobu výstavby - předpoklad | [14 empty] | VV | 2 | 1 | True | 0 | ROZPOCET
| VV |  | (49+11)*2*24 |  | 2880 | [12 empty] | VV | 2 | 2 | True | 0 | ROZPOCET
| VV |  | Součet |  | 2880 | [12 empty] | VV | 2 | 4 | True | 1 | ROZPOCET
3 | K | 115101301 | Pohotovost záložní čerpací soupravy pro dopravní výšku do 10 m s uvažovaným průměrným přítokem do 500 l/min | den | 120 |  | 0 | CS ÚRS 2020 01 |  | základní |  | 0 | 0 | 0 | 0 | 0 | 4 | K | 2 |  |  |  | ROZPOCET | [5 empty] | 0 | 0 | 0 | 0 | 0 | 1 | 0 | 4 | -1511937577
| PSC |  | Poznámka k souboru cen: 1. V ceně nejsou započteny náklady na sací a výtlačné potrubí, příp. na odpadní žlaby a náklady na lešení pod čerpadlo a pod potrubí nebo pod odpadní žlaby, na energii a na záložní zdroje energie. 2. Oceňují se všechny kalendářní dny od skončení montáže do započetí demontáže čerpací soupravy s odečtením kalendářních dnů, ve kterých je tato souprava v činnosti. 3. Pohotovost záložní čerpací soupravy se oceňuje jen se souhlasem investora a to tehdy, mohla-li by porucha v čerpání ohrozit bezpečnost pracujících nebo budované dílo, příp. termín výstavby. 4. Dopravní výškou vody se rozumí svislá vzdálenost mezi hladinou vody v jímce sníženou čerpáním a vodorovnou rovinou, proloženou osou nejvyššího bodu výtlačného potrubí. 5. Počet měrných jednotek se určí samostatně za každé čerpací místo (jámu, studnu, šachtu) 6. Pokud projekt předepíše zřízení samostatného sacího nebo výtlačného potrubí, oceňují se tyto náklady cenami souboru cen 115 00-11 Převedení vody potrubím. | [14 empty] | PSC | 2
| VV |  | Čerpání vod při realizace Potrubí DN 200 - 1 čerpadlo po dobu výstavby - předpoklad | [14 empty] | VV | 2 | 1 | True | 0 | ROZPOCET
| VV |  | (49+11)*2 |  | 120 | [12 empty] | VV | 2 | 2 | True | 0 | ROZPOCET
| VV |  | Součet |  | 120 | [12 empty] | VV | 2 | 4 | True | 1 | ROZPOCET
4 | K | 119001401 | Dočasné zajištění podzemního potrubí nebo vedení ve výkopišti ve stavu i poloze, ve kterých byla na začátku zemních prací a to s podepřením, vzepřením nebo vyvěšením, příp. s ochranným bedněním, se zřízením a odstraněním zajišťovací konstrukce, s opotřebením hmot potrubí ocelového nebo litinového, jmenovité světlosti DN do 200 mm | m | 40 |  | 0 | CS ÚRS 2020 01 |  | základní |  | 0 | 0.00868 | 0.3472 | 0 | 0 | 4 | K | 2 |  |  |  | ROZPOCET | [5 empty] | 0 | 0 | 0 | 0 | 0 | 1 | 0 | 4 | 89835217
| PSC |  | Poznámka k souboru cen: 1. Ceny nelze použít pro dočasné zajištění potrubí v provozu pod tlakem přes 1 MPa a potrubí nebo jiných vedení v provozu u nichž investor zakazuje použít při vykopávce kovové nástroje nebo nářadí. 2. Ztížení vykopávky v blízkosti vedení, potrubí a stok ve výkopišti nebo podél jeho stěn se oceňuje cenami souboru cen 120 00- . . a 130 00- . . Příplatky za ztížení vykopávky. | [14 empty] | PSC | 2
| VV |  | 40,00 |  | 40 | [12 empty] | VV | 2 | 2 | True | 0 | ROZPOCET
| VV |  | Součet |  | 40 | [12 empty] | VV | 2 | 4 | True | 1 | ROZPOCET
5 | K | 119001422 | Dočasné zajištění podzemního potrubí nebo vedení ve výkopišti ve stavu i poloze, ve kterých byla na začátku zemních prací a to s podepřením, vzepřením nebo vyvěšením, příp. s ochranným bedněním, se zřízením a odstraněním zajišťovací konstrukce, s opotřebením hmot kabelů a kabelových tratí z volně ložených kabelů a to přes 3 do 6 kabelů | m | 120 |  | 0 | CS ÚRS 2020 01 |  | základní |  | 0 | 0.06053 | 7.2636 | 0 | 0 | 4 | K | 2 |  |  |  | ROZPOCET | [5 empty] | 0 | 0 | 0 | 0 | 0 | 1 | 0 | 4 | 1809831699
| PSC |  | Poznámka k souboru cen: 1. Ceny nelze použít pro dočasné zajištění potrubí v provozu pod tlakem přes 1 MPa a potrubí nebo jiných vedení v provozu u nichž investor zakazuje použít při vykopávce kovové nástroje nebo nářadí. 2. Ztížení vykopávky v blízkosti vedení, potrubí a stok ve výkopišti nebo podél jeho stěn se oceňuje cenami souboru cen 120 00- . . a 130 00- . . Příplatky za ztížení vykopávky. | [14 empty] | PSC | 2
| VV |  | (49+11)*2,00 |  | 120 | [12 empty] | VV | 2 | 2 | True | 0 | ROZPOCET
| VV |  | Součet |  | 120 | [12 empty] | VV | 2 | 4 | True | 1 | ROZPOCET
6 | K | 132212212 | Hloubení rýh šířky přes 800 do 2 000 mm ručně zapažených i nezapažených, s urovnáním dna do předepsaného profilu a spádu v hornině třídy těžitelnosti I skupiny 3 nesoudržných | m3 | 20.722 |  | 0 | CS ÚRS 2020 01 |  | základní |  | 0 | 0 | 0 | 0 | 0 | 4 | K | 2 |  |  |  | ROZPOCET | [5 empty] | 0 | 0 | 0 | 0 | 0 | 1 | 0 | 4 | -177687494
| PSC |  | Poznámka k souboru cen: 1. V cenách jsou započteny i náklady na: a) přehození výkopku na přilehlém terénu na vzdálenost do 3 m od podélné osy rýhy nebo naložení výkopku na dopravní prostředek, | [14 empty] | PSC | 2
| VV |  | Hloubení_rýh_3_r |  | 20.722 | [12 empty] | VV | 2 | 2 | True | 0 | ROZPOCET
| VV |  | Součet |  | 20.722 | [12 empty] | VV | 2 | 4 | True | 1 | ROZPOCET
7 | K | 132255201 | Hloubení zapažených rýh šířky přes 800 do 2 000 mm strojně s urovnáním dna do předepsaného profilu a spádu v omezeném prostoru v hornině třídy těžitelnosti I skupiny 3 do 20 m3 | m3 | 31.083 |  | 0 | CS ÚRS 2020 01 |  | základní |  | 0 | 0 | 0 | 0 | 0 | 4 | K | 2 |  |  |  | ROZPOCET | [5 empty] | 0 | 0 | 0 | 0 | 0 | 1 | 0 | 4 | -712710777
| PSC |  | Poznámka k souboru cen: 1. V cenách jsou započteny i náklady na případné nutné přemístění výkopku ve výkopišti na vzdálenost do 3 m a na přehození výkopku na přilehlém terénu na vzdálenost do 3 m od osy rýhy nebo naložení na dopravní prostředek. | [14 empty] | PSC | 2
| P |  | Poznámka k položce: Nasazení položky je vztaženo objemově na jednu rýhu/přípojku. | [14 empty] | P | 2
| VV |  | Hloubení_rýh_3_s |  | 31.083 | [12 empty] | VV | 2 | 2 | True | 0 | ROZPOCET
| VV |  | Součet |  | 31.083 | [12 empty] | VV | 2 | 4 | True | 1 | ROZPOCET
8 | K | 132312212 | Hloubení rýh šířky přes 800 do 2 000 mm ručně zapažených i nezapažených, s urovnáním dna do předepsaného profilu a spádu v hornině třídy těžitelnosti II skupiny 4 nesoudržných | m3 | 48.351 |  | 0 | CS ÚRS 2020 01 |  | základní |  | 0 | 0 | 0 | 0 | 0 | 4 | K | 2 |  |  |  | ROZPOCET | [5 empty] | 0 | 0 | 0 | 0 | 0 | 1 | 0 | 4 | 513632318
| PSC |  | Poznámka k souboru cen: 1. V cenách jsou započteny i náklady na: a) přehození výkopku na přilehlém terénu na vzdálenost do 3 m od podélné osy rýhy nebo naložení výkopku na dopravní prostředek, | [14 empty] | PSC | 2
| VV |  | Hloubení_rýh_4_r |  | 48.351 | [12 empty] | VV | 2 | 2 | True | 0 | ROZPOCET
| VV |  | Součet |  | 48.351 | [12 empty] | VV | 2 | 4 | True | 1 | ROZPOCET
9 | K | 132355201 | Hloubení zapažených rýh šířky přes 800 do 2 000 mm strojně s urovnáním dna do předepsaného profilu a spádu v omezeném prostoru v hornině třídy těžitelnosti II skupiny 4 do 20 m3 | m3 | 72.526 |  | 0 | CS ÚRS 2020 01 |  | základní |  | 0 | 0 | 0 | 0 | 0 | 4 | K | 2 |  |  |  | ROZPOCET | [5 empty] | 0 | 0 | 0 | 0 | 0 | 1 | 0 | 4 | -2103490613
| PSC |  | Poznámka k souboru cen: 1. V cenách jsou započteny i náklady na případné nutné přemístění výkopku ve výkopišti na vzdálenost do 3 m a na přehození výkopku na přilehlém terénu na vzdálenost do 3 m od osy rýhy nebo naložení na dopravní prostředek. | [14 empty] | PSC | 2
| P |  | Poznámka k položce: Nasazení položky je vztaženo objemově na jednu rýhu/přípojku. | [14 empty] | P | 2
| VV |  | Hloubení_rýh_4_s |  | 72.526 | [12 empty] | VV | 2 | 2 | True | 0 | ROZPOCET
| VV |  | Součet |  | 72.526 | [12 empty] | VV | 2 | 4 | True | 1 | ROZPOCET
10 | K | 133212012 | Hloubení šachet ručně zapažených i nezapažených v horninách třídy těžitelnosti I skupiny 3, půdorysná plocha výkopu přes 4 do 20 m2 | m3 | 86.614 |  | 0 | CS ÚRS 2020 01 |  | základní |  | 0 | 0 | 0 | 0 | 0 | 4 | K | 2 |  |  |  | ROZPOCET | [5 empty] | 0 | 0 | 0 | 0 | 0 | 1 | 0 | 4 | -1039709577
| PSC |  | Poznámka k souboru cen: 1. Ceny jsou určeny pro šachty hloubky do 6 m. Šachty větších hloubek se oceňují individuálně. 2. V cenách jsou započteny i náklady na svislé přemístění výkopku, urovnání dna do předepsaného profilu a spádu, přehození výkopku na přilehlém terénu na vzdálenost do 3 m od hrany šachty nebo naložení na dopravní prostředek. | [14 empty] | PSC | 2
| VV |  | Hloubení_šachet_3_r |  | 86.614 | [12 empty] | VV | 2 | 2 | True | 0 | ROZPOCET
| VV |  | Součet |  | 86.614 | [12 empty] | VV | 2 | 4 | True | 1 | ROZPOCET
11 | K | 133254101 | Hloubení zapažených šachet strojně v hornině třídy těžitelnosti I skupiny 3 do 20 m3 | m3 | 129.92 |  | 0 | CS ÚRS 2020 01 |  | základní |  | 0 | 0 | 0 | 0 | 0 | 4 | K | 2 |  |  |  | ROZPOCET | [5 empty] | 0 | 0 | 0 | 0 | 0 | 1 | 0 | 4 | -926038293
| PSC |  | Poznámka k souboru cen: 1. Ceny jsou určeny pro šachty hloubky do 12 m. Šachty větších hloubek se oceňují individuálně. 2. V cenách jsou započteny i náklady na: a) svislé přemístění výkopku, b) urovnání dna do předepsaného profilu a spádu. c) přehození výkopku na přilehlém terénu na vzdálenost do 3 m od hrany šachty nebo naložení na dopravní prostředek. | [14 empty] | PSC | 2
| P |  | Poznámka k položce: Nasazení položky je vztaženo objemově na jednu šachtu/přípojku. | [14 empty] | P | 2
| VV |  | Hloubení_šachet_3_s |  | 129.92 | [12 empty] | VV | 2 | 2 | True | 0 | ROZPOCET
| VV |  | Součet |  | 129.92 | [12 empty] | VV | 2 | 4 | True | 1 | ROZPOCET
12 | K | 133312012 | Hloubení šachet ručně zapažených i nezapažených v horninách třídy těžitelnosti II skupiny 4, půdorysná plocha výkopu přes 4 do 20 m2 | m3 | 202.098 |  | 0 | CS ÚRS 2020 01 |  | základní |  | 0 | 0 | 0 | 0 | 0 | 4 | K | 2 |  |  |  | ROZPOCET | [5 empty] | 0 | 0 | 0 | 0 | 0 | 1 | 0 | 4 | 1923082291
| PSC |  | Poznámka k souboru cen: 1. Ceny jsou určeny pro šachty hloubky do 6 m. Šachty větších hloubek se oceňují individuálně. 2. V cenách jsou započteny i náklady na svislé přemístění výkopku, urovnání dna do předepsaného profilu a spádu, přehození výkopku na přilehlém terénu na vzdálenost do 3 m od hrany šachty nebo naložení na dopravní prostředek. | [14 empty] | PSC | 2
| VV |  | Hloubení_šachet_4_r |  | 202.098 | [12 empty] | VV | 2 | 2 | True | 0 | ROZPOCET
| VV |  | Součet |  | 202.098 | [12 empty] | VV | 2 | 4 | True | 1 | ROZPOCET
13 | K | 133354101 | Hloubení zapažených šachet strojně v hornině třídy těžitelnosti II skupiny 4 do 20 m3 | m3 | 303.148 |  | 0 | CS ÚRS 2020 01 |  | základní |  | 0 | 0 | 0 | 0 | 0 | 4 | K | 2 |  |  |  | ROZPOCET | [5 empty] | 0 | 0 | 0 | 0 | 0 | 1 | 0 | 4 | 118789082
| PSC |  | Poznámka k souboru cen: 1. Ceny jsou určeny pro šachty hloubky do 12 m. Šachty větších hloubek se oceňují individuálně. 2. V cenách jsou započteny i náklady na: a) svislé přemístění výkopku, b) urovnání dna do předepsaného profilu a spádu. c) přehození výkopku na přilehlém terénu na vzdálenost do 3 m od hrany šachty nebo naložení na dopravní prostředek. | [14 empty] | PSC | 2
| P |  | Poznámka k položce: Nasazení položky je vztaženo objemově na jednu šachtu/přípojku. | [14 empty] | P | 2
| VV |  | Hloubení_šachet_4_s |  | 303.148 | [12 empty] | VV | 2 | 2 | True | 0 | ROZPOCET
| VV |  | Součet |  | 303.148 | [12 empty] | VV | 2 | 4 | True | 1 | ROZPOCET
14 | K | 139001101 | Příplatek k cenám hloubených vykopávek za ztížení vykopávky v blízkosti podzemního vedení nebo výbušnin pro jakoukoliv třídu horniny | m3 | 268.339 |  | 0 | CS ÚRS 2020 01 |  | základní |  | 0 | 0 | 0 | 0 | 0 | 4 | K | 2 |  |  |  | ROZPOCET | [5 empty] | 0 | 0 | 0 | 0 | 0 | 1 | 0 | 4 | -113591262
| PSC |  | Poznámka k souboru cen: 1. Cena je určena: a) pro podzemní vedení procházející hloubenou vykopávkou nebo uložené ve stěně výkopu při jakékoliv hloubce vedení pod původním terénem nebo jeho výšce nade dnem výkopu a jakémkoliv směru vedení ke stranám výkopu; b) pro výbušniny nezaložené dodavatelem. 2. Cenu lze použít i tehdy, narazí-li se na vedení nebo výbušninu až při vykopávce a to pro zbývající objem výkopu, který je projektantem nebo investorem označen, v němž by toto nebo jiné nepředvídané vedení nebo výbušnina mohlo být uloženo. 3. Množství ztížení vykopávky v blízkosti a) podzemního vedení, jehož půdorysná a výšková poloha - je v projektu uvedena, se určí jako objem myšleného hranolu, jehož průřez je pravidelný čtyřúhelník jehož horní vodorovná a obě svislé strany jsou ve vzdálenosti 0,5 m a dolní vodorovná hrana ve vzdálenosti 1 m od přilehlého vnějšího líce vedení, příp. jeho obalu a délka se rovná osové délce vedení ve výkopišti nebo délce vedení ve stěně výkopu. Vymezí-li projekt větší prostor, v němž je nutno při vykopávce postupovat opatrně, lze použít cena pro celý objem výkopu v tomto prostoru. Od takto zjištěného množství se odečítá objem vedení i s příp. se vyskytujícím obalem; - není v projektu uvedena, avšak která podle projektu nebo sdělení investora jsou pravděpodobně ve výkopišti uložena, se rovná objemu výkopu, který je projektantem nebo investorem označen. b) výbušniny, určí vždy projektant nebo investor, ať je v projektu uvedeno či neuvedeno. 4. Je-li vedení uloženo ve výkopišti tak, že se vykopávka v celém výše popsaném objemu nevykopává, např. blízko stěn nebo dna výkopu, oceňuje se ztížení vykopávky jen pro tu část objemu, v níž se ztížená vykopávka provádí. 5. Jsou-li ve výkopišti dvě vedení položena tak blízko sebe, že se výše uvedené objemy pro obě vedení pronikají, určí se množství ztížení vykopávky tak, aby se pronik započetl jen jednou. 6. Objem ztížení vykopávky se od celkového objemu výkopu neodečítá. 7. Dočasné zajištění různých podzemních vedení ve výkopišti se oceňuje cenami souboru cen 119 00-14 Dočasné zajištění podzemního potrubí nebo vedení ve výkopišti. | [14 empty] | PSC | 2
| VV | Rýha_200 | "Rýha pro potrubí DN 200" 1,300 |  | 1.3 | [12 empty] | VV | 2 | 2 | True | 0 | ROZPOCET
| VV | Rýha_600 | "Rýha pro potrubí DN 600" 1,800 |  | 1.8 | [12 empty] | VV | 2 | 2 | True | 0 | ROZPOCET
| VV | Rýha_800 | "Rýha pro potrubí DN 800" 2,000 |  | 2 | [12 empty] | VV | 2 | 2 | True | 0 | ROZPOCET
| VV | Koef_nakypření | "Koeficient nakypření" 1,23 |  | 1.23 | [12 empty] | VV | 2 | 2 | True | 0 | ROZPOCET
| VV |  | Součet |  | 6.33 | [12 empty] | VV | 2 | 4 | True | 0 | ROZPOCET
| VV |  | Zkrácení stávajících přípojek UV - rýha | [14 empty] | VV | 2 | 1 | True | 0 | ROZPOCET
| VV |  | "UV930" 2,60*Rýha_200*3,000-3,14*0,075*0,075*2,60 |  | 10.094 | [12 empty] | VV | 2 | 2 | True | 0 | ROZPOCET
| VV |  | "UV1054" 3,60*Rýha_200*3,000-3,14*0,075*0,075*3,60 |  | 13.976 | [12 empty] | VV | 2 | 2 | True | 0 | ROZPOCET
| VV |  | "UV1164"4,00*Rýha_200*3,000-3,14*0,075*0,075*4,00 |  | 15.529 | [12 empty] | VV | 2 | 2 | True | 0 | ROZPOCET
| VV |  | "UV1208" 2,40*Rýha_200*3,000-3,14*0,075*0,075*2,40 |  | 9.318 | [12 empty] | VV | 2 | 2 | True | 0 | ROZPOCET
| VV |  | "UV1207" 2,40*Rýha_200*3,000-3,14*0,075*0,075*2,50 |  | 9.316 | [12 empty] | VV | 2 | 2 | True | 0 | ROZPOCET
| VV |  | "UV1206" 2,40*Rýha_200*3,000-3,14*0,075*0,075*2,40 |  | 9.318 | [12 empty] | VV | 2 | 2 | True | 0 | ROZPOCET
| VV |  | "UV1205" 2,40*Rýha_200*3,000-3,14*0,075*0,075*2,40 |  | 9.318 | [12 empty] | VV | 2 | 2 | True | 0 | ROZPOCET
| VV |  | "UV1204" 2,40*Rýha_200*3,000-3,14*0,075*0,075*2,40 |  | 9.318 | [12 empty] | VV | 2 | 2 | True | 0 | ROZPOCET
| VV |  | "UV1203" 2,40*Rýha_200*3,000-3,14*0,075*0,075*2,40 |  | 9.318 | [12 empty] | VV | 2 | 2 | True | 0 | ROZPOCET
| VV |  | "UV1524" 3,00*Rýha_200*3,000-3,14*0,075*0,075*3,00 |  | 11.647 | [12 empty] | VV | 2 | 2 | True | 0 | ROZPOCET
| VV |  | "UV1529" 4,00*Rýha_200*3,000-3,14*0,075*0,075*4,00 |  | 15.529 | [12 empty] | VV | 2 | 2 | True | 0 | ROZPOCET
| VV |  | "Rozšíření hloubení na koncích některých přípojek - odhad" 50,00 |  | 50 | [12 empty] | VV | 2 | 2 | True | 0 | ROZPOCET
| VV | Hloubení_rýh | Součet |  | 172.681 | [12 empty] | VV | 2 | 4 | True | 0 | ROZPOCET
| VV | Hloubení_rýh_3_s | "Hloubení rýh třída těžitelnosti 3 - 30%, strojně 60%" Hloubení_rýh*0,30*0,60 |  | 31.083 | [12 empty] | VV | 2 | 2 | True | 0 | ROZPOCET
| VV | Hloubení_rýh_3_r | "Hloubení rýh třída těžitelnosti 3 - 30%, ručně 40%" Hloubení_rýh*0,30*0,40 |  | 20.722 | [12 empty] | VV | 2 | 2 | True | 0 | ROZPOCET
| VV | Hloubení_rýh_4_s | "Hloubení rýh třída těžitelnosti 4 - 70%, strojně 60%" Hloubení_rýh*0,70*0,60 |  | 72.526 | [12 empty] | VV | 2 | 2 | True | 0 | ROZPOCET
| VV | Hloubení_rýh_4_r | "Hloubení rýh třída těžitelnosti 4 - 70%, ručně 40%" Hloubení_rýh*0,70*0,40 |  | 48.351 | [12 empty] | VV | 2 | 2 | True | 0 | ROZPOCET
| VV |  | Součet |  | 172.682 | [12 empty] | VV | 2 | 4 | True | 0 | ROZPOCET
| VV |  | Zkrácení stávajících přípojek UV - šachta | [14 empty] | VV | 2 | 1 | True | 0 | ROZPOCET
| VV |  | "UV388" 2,30*2,30*3,000-3,14*0,100*0,100*1,60 |  | 15.82 | [12 empty] | VV | 2 | 2 | True | 0 | ROZPOCET
| VV |  | "UV122" 2,30*2,30*3,000-3,14*0,100*0,100*1,80 |  | 15.813 | [12 empty] | VV | 2 | 2 | True | 0 | ROZPOCET
| VV |  | "UV133" 2,30*2,30*3,000-3,14*0,100*0,100*1,90 |  | 15.81 | [12 empty] | VV | 2 | 2 | True | 0 | ROZPOCET
| VV |  | "UV151" 2,30*2,30*3,000-3,14*0,100*0,100*1,70 |  | 15.817 | [12 empty] | VV | 2 | 2 | True | 0 | ROZPOCET
| VV |  | "UV796" 2,30*2,30*3,000-3,14*0,100*0,100*0,30 |  | 15.861 | [12 empty] | VV | 2 | 2 | True | 0 | ROZPOCET
| VV |  | "UV855" 2,30*2,30*3,000-3,14*0,100*0,100*1,50 |  | 15.823 | [12 empty] | VV | 2 | 2 | True | 0 | ROZPOCET
| VV |  | "UV847" 2,30*2,30*3,000-3,14*0,100*0,100*1,20 |  | 15.832 | [12 empty] | VV | 2 | 2 | True | 0 | ROZPOCET
| VV |  | "UV871" 2,30*2,30*3,000-3,14*0,100*0,100*1,10 |  | 15.835 | [12 empty] | VV | 2 | 2 | True | 0 | ROZPOCET
| VV |  | "UV927" 2,30*2,30*3,000-3,14*0,100*0,100*1,90 |  | 15.81 | [12 empty] | VV | 2 | 2 | True | 0 | ROZPOCET
| VV |  | "UV926" 2,30*2,30*3,000-3,14*0,075*0,075*1,40 |  | 15.845 | [12 empty] | VV | 2 | 2 | True | 0 | ROZPOCET
| VV |  | "UV925" 2,30*2,30*3,000-3,14*0,075*0,075*1,60 |  | 15.842 | [12 empty] | VV | 2 | 2 | True | 0 | ROZPOCET
| VV |  | "UV924" 2,30*2,30*3,000-3,14*0,075*0,075*1,70 |  | 15.84 | [12 empty] | VV | 2 | 2 | True | 0 | ROZPOCET
| VV |  | "UV928" 2,30*2,30*3,000-3,14*0,100*0,100*2,20 |  | 15.801 | [12 empty] | VV | 2 | 2 | True | 0 | ROZPOCET
| VV |  | "UV951" 2,30*2,30*3,000-3,14*0,075*0,075*1,40 |  | 15.845 | [12 empty] | VV | 2 | 2 | True | 0 | ROZPOCET
| VV |  | "UV952" 2,30*2,30*3,000-3,14*0,075*0,075*1,70 |  | 15.84 | [12 empty] | VV | 2 | 2 | True | 0 | ROZPOCET
| VV |  | "UV973" 2,30*2,30*3,000-3,14*0,075*0,075*1,80 |  | 15.838 | [12 empty] | VV | 2 | 2 | True | 0 | ROZPOCET
| VV |  | "UV1009" 2,30*2,30*3,000-3,14*0,075*0,075*2,00 |  | 15.835 | [12 empty] | VV | 2 | 2 | True | 0 | ROZPOCET
| VV |  | "UV1015" 2,30*2,30*3,000-3,14*0,075*0,075*1,90 |  | 15.836 | [12 empty] | VV | 2 | 2 | True | 0 | ROZPOCET
| VV |  | "UV1053" 2,30*2,30*3,000-3,14*0,075*0,075*2,00 |  | 15.835 | [12 empty] | VV | 2 | 2 | True | 0 | ROZPOCET
| VV |  | "UV1055" 2,30*2,30*3,000-3,14*0,075*0,075*1,90 |  | 15.836 | [12 empty] | VV | 2 | 2 | True | 0 | ROZPOCET
| VV |  | "UV1076" 2,30*2,30*3,000-3,14*0,075*0,075*1,80 |  | 15.838 | [12 empty] | VV | 2 | 2 | True | 0 | ROZPOCET
| VV |  | "UV1077" 2,30*2,30*3,000-3,14*0,075*0,075*1,80 |  | 15.838 | [12 empty] | VV | 2 | 2 | True | 0 | ROZPOCET
| VV |  | "UV1078" 2,30*2,30*3,000-3,14*0,100*0,100*1,90 |  | 15.81 | [12 empty] | VV | 2 | 2 | True | 0 | ROZPOCET
| VV |  | "UV1099" 2,30*2,30*3,000-3,14*0,075*0,075*1,80 |  | 15.838 | [12 empty] | VV | 2 | 2 | True | 0 | ROZPOCET
| VV |  | "UV1100" 2,30*2,30*3,000-3,14*0,075*0,075*1,80 |  | 15.838 | [12 empty] | VV | 2 | 2 | True | 0 | ROZPOCET
| VV |  | "UV1106" 2,30*2,30*3,000-3,14*0,075*0,075*1,90 |  | 15.836 | [12 empty] | VV | 2 | 2 | True | 0 | ROZPOCET
| VV |  | "UV1112" 2,30*2,30*3,000-3,14*0,075*0,075*2,00 |  | 15.835 | [12 empty] | VV | 2 | 2 | True | 0 | ROZPOCET
| VV |  | "UV1157" 2,30*2,30*3,000-3,14*0,075*0,075*1,80 |  | 15.838 | [12 empty] | VV | 2 | 2 | True | 0 | ROZPOCET
| VV |  | "UV1158" 2,30*2,30*3,000-3,14*0,075*0,075*1,80 |  | 15.838 | [12 empty] | VV | 2 | 2 | True | 0 | ROZPOCET
| VV |  | "UV1186" 2,30*2,30*3,000-3,14*0,100*0,100*1,70 |  | 15.817 | [12 empty] | VV | 2 | 2 | True | 0 | ROZPOCET
| VV |  | "UV1184" 2,30*2,30*3,000-3,14*0,100*0,100*1,60 |  | 15.82 | [12 empty] | VV | 2 | 2 | True | 0 | ROZPOCET
| VV |  | "UV1187" 2,30*2,30*3,000-3,14*0,100*0,100*1,60 |  | 15.82 | [12 empty] | VV | 2 | 2 | True | 0 | ROZPOCET
| VV |  | "UV1215" 2,30*2,30*3,000-3,14*0,100*0,100*1,70 |  | 15.817 | [12 empty] | VV | 2 | 2 | True | 0 | ROZPOCET
| VV |  | "UV1214" 2,30*2,30*3,000-3,14*0,100*0,100*1,80 |  | 15.813 | [12 empty] | VV | 2 | 2 | True | 0 | ROZPOCET
| VV |  | "UV1213" 2,30*2,30*3,000-3,14*0,100*0,100*1,80 |  | 15.813 | [12 empty] | VV | 2 | 2 | True | 0 | ROZPOCET
| VV |  | "UV1212" 2,30*2,30*3,000-3,14*0,100*0,100*1,80 |  | 15.813 | [12 empty] | VV | 2 | 2 | True | 0 | ROZPOCET
| VV |  | "UV1211" 2,30*2,30*3,000-3,14*0,100*0,100*1,90 |  | 15.81 | [12 empty] | VV | 2 | 2 | True | 0 | ROZPOCET
| VV |  | "UV1210" 2,30*2,30*3,000-3,14*0,100*0,100*2,00 |  | 15.807 | [12 empty] | VV | 2 | 2 | True | 0 | ROZPOCET
| VV |  | "UV1209" 2,30*2,30*3,000-3,14*0,100*0,100*2,20 |  | 15.801 | [12 empty] | VV | 2 | 2 | True | 0 | ROZPOCET
| VV |  | "UV1202" 2,30*2,30*3,000-3,14*0,100*0,100*2,20 |  | 15.801 | [12 empty] | VV | 2 | 2 | True | 0 | ROZPOCET
| VV |  | "UV1201" 2,30*2,30*3,000-3,14*0,100*0,100*2,20 |  | 15.801 | [12 empty] | VV | 2 | 2 | True | 0 | ROZPOCET
| VV |  | "UV1200" 2,30*2,30*3,000-3,14*0,100*0,100*2,20 |  | 15.801 | [12 empty] | VV | 2 | 2 | True | 0 | ROZPOCET
| VV |  | "UV1326" 2,30*2,30*3,000-3,14*0,100*0,100*2,20 |  | 15.801 | [12 empty] | VV | 2 | 2 | True | 0 | ROZPOCET
| VV |  | "UV1325" 2,30*2,30*3,000-3,14*0,100*0,100*1,70 |  | 15.817 | [12 empty] | VV | 2 | 2 | True | 0 | ROZPOCET
| VV |  | "UV1324" 2,30*2,30*3,000-3,14*0,100*0,100*1,70 |  | 15.817 | [12 empty] | VV | 2 | 2 | True | 0 | ROZPOCET
| VV |  | "UV1323" 2,30*2,30*3,000-3,14*0,100*0,100*1,50 |  | 15.823 | [12 empty] | VV | 2 | 2 | True | 0 | ROZPOCET
| VV |  | "UV1322" 2,30*2,30*3,000-3,14*0,100*0,100*1,30 |  | 15.829 | [12 empty] | VV | 2 | 2 | True | 0 | ROZPOCET
| VV |  | "UV1321" 2,30*2,30*3,000-3,14*0,100*0,100*1,30 |  | 15.829 | [12 empty] | VV | 2 | 2 | True | 0 | ROZPOCET
| VV |  | "UV1320" 2,30*2,30*3,000-3,14*0,100*0,100*1,20 |  | 15.832 | [12 empty] | VV | 2 | 2 | True | 0 | ROZPOCET
| VV |  | "Jímka pro trativod - předpoklad 1 přípojka/1 jímka" 51,00*0,50*0,50*0,50 |  | 6.375 | [12 empty] | VV | 2 | 2 | True | 0 | ROZPOCET
| VV |  | -Bourání_beton |  | -60 | [12 empty] | VV | 2 | 2 | True | 0 | ROZPOCET
| VV | Hloubení_šachet | Součet |  | 721.78 | [12 empty] | VV | 2 | 4 | True | 0 | ROZPOCET
| VV | Hloubení_šachet_3_s | "Hloubení šachet třída těžitelnosti 3 - 30%, strojně 60%" Hloubení_šachet*0,30*0,60 |  | 129.92 | [12 empty] | VV | 2 | 2 | True | 0 | ROZPOCET
| VV | Hloubení_šachet_3_r | "Hloubení šachet třída těžitelnosti 3 - 30%, ručně 40%" Hloubení_šachet*0,30*0,40 |  | 86.614 | [12 empty] | VV | 2 | 2 | True | 0 | ROZPOCET
| VV | Hloubení_šachet_4_s | "Hloubení šachet třída těžitelnosti 4 - 70%, strojně 60%" Hloubení_šachet*0,70*0,60 |  | 303.148 | [12 empty] | VV | 2 | 2 | True | 0 | ROZPOCET
| VV | Hloubení_šachet_4_r | "Hloubení šachet třída těžitelnosti 4 - 70%, ručně 40%" Hloubení_šachet*0,70*0,40 |  | 202.098 | [12 empty] | VV | 2 | 2 | True | 0 | ROZPOCET
| VV |  | Součet |  | 721.78 | [12 empty] | VV | 2 | 4 | True | 0 | ROZPOCET
| VV |  | (Hloubení_rýh_3_s+Hloubení_rýh_4_s+Hloubení_šachet_3_s+Hloubení_šachet_4_s)*0,50 |  | 268.339 | [12 empty] | VV | 2 | 2 | True | 0 | ROZPOCET
| VV |  | Součet |  | 268.339 | [12 empty] | VV | 2 | 4 | True | 1 | ROZPOCET
15 | K | 139951121 | Bourání konstrukcí v hloubených vykopávkách strojně s přemístěním suti na hromady na vzdálenost do 20 m nebo s naložením na dopravní prostředek z betonu prostého neprokládaného | m3 | 60 |  | 0 | CS ÚRS 2020 01 |  | základní |  | 0 | 0 | 0 | 0 | 0 | 4 | K | 2 |  |  |  | ROZPOCET | [5 empty] | 0 | 0 | 0 | 0 | 0 | 1 | 0 | 4 | 1154355094
| PSC |  | Poznámka k souboru cen: 1. Ceny jsou určeny pouze pro bourání konstrukcí ze zdiva nebo z betonu ve výkopišti při provádění zemních prací, jsou-li zdivo nebo beton obklopeny horninou nebo sypaninou tak, že k nim bez vykopávky není přístup. 2. Ceny lze použít i pro bourání konstrukcí při vykopávkách zářezů. 3. Ceny nelze použít pro bourání konstrukcí a) na suchu ze zdiva nebo z betonu jako samostatnou stavební práci, i když jsou bourané konstrukce pod úrovní terénu, jako např. zdi, stropy a klenby v suterénu, b) pod vodou.; toto bourání se oceňuje individuálně. 4. Svislé, příp. vodorovné přemístění materiálu z rozbouraných konstrukcí ve výkopišti se oceňuje jako přemístění výkopku z hornin třídy těžitelnosti III cenami souboru cen 161 Svislé přemístění výkopku, příp. 162 Vodorovné přemístění výkopku se složením, ale bez naložení a rozprostření. 5. Objem vybouraného materiálu pro přemístění se rovná objemu konstrukcí před rozbouráním. | [14 empty] | PSC | 2
| VV |  | "Předpoklad bourání betonu zastiženého při vykopávkách v šachtách" 51*1,000 |  | 51 | [12 empty] | VV | 2 | 2 | True | 0 | ROZPOCET
| VV |  | "Předpoklad bourání betonu zastiženého při vykopávkách v rýhách" 9*1,000 |  | 9 | [12 empty] | VV | 2 | 2 | True | 0 | ROZPOCET
| VV | Bourání_beton | Součet |  | 60 | [12 empty] | VV | 2 | 4 | True | 1 | ROZPOCET
16 | K | 151811132 | Zřízení pažicích boxů pro pažení a rozepření stěn rýh podzemního vedení hloubka výkopu do 4 m, šířka přes 1,2 do 2,5 m | m2 | 189.6 |  | 0 | CS ÚRS 2020 01 |  | základní |  | 0 | 0.00059 | 0.11186 | 0 | 0 | 4 | K | 2 |  |  |  | ROZPOCET | [5 empty] | 0 | 0 | 0 | 0 | 0 | 1 | 0 | 4 | 1635724858
| PSC |  | Poznámka k souboru cen: 1. Množství měrných jednotek pažicích boxů se určuje v m2 celkové zapažené plochy (započítávají se obě strany výkopu). | [14 empty] | PSC | 2
| VV |  | Zkrácení stávajících přípojek UV - rýha | [14 empty] | VV | 2 | 1 | True | 0 | ROZPOCET
| VV |  | "UV930" 2,60*3,000*2 |  | 15.6 | [12 empty] | VV | 2 | 2 | True | 0 | ROZPOCET
| VV |  | "UV1054" 3,60*3,000*2 |  | 21.6 | [12 empty] | VV | 2 | 2 | True | 0 | ROZPOCET
| VV |  | "UV1164" 4,00*3,000*2 |  | 24 | [12 empty] | VV | 2 | 2 | True | 0 | ROZPOCET
| VV |  | "UV1208" 2,40*3,000*2 |  | 14.4 | [12 empty] | VV | 2 | 2 | True | 0 | ROZPOCET
| VV |  | "UV1207" 2,40*3,000*2 |  | 14.4 | [12 empty] | VV | 2 | 2 | True | 0 | ROZPOCET
| VV |  | "UV1206" 2,40*3,000*2 |  | 14.4 | [12 empty] | VV | 2 | 2 | True | 0 | ROZPOCET
| VV |  | "UV1205" 2,40*3,000*2 |  | 14.4 | [12 empty] | VV | 2 | 2 | True | 0 | ROZPOCET
| VV |  | "UV1204" 2,40*3,000*2 |  | 14.4 | [12 empty] | VV | 2 | 2 | True | 0 | ROZPOCET
| VV |  | "UV1203" 2,40*3,000*2 |  | 14.4 | [12 empty] | VV | 2 | 2 | True | 0 | ROZPOCET
| VV |  | "UV1524" 3,00*3,000*2 |  | 18 | [12 empty] | VV | 2 | 2 | True | 0 | ROZPOCET
| VV |  | "UV1529" 4,00*3,000*2 |  | 24 | [12 empty] | VV | 2 | 2 | True | 0 | ROZPOCET
| VV | Pažící_box_4 | Součet |  | 189.6 | [12 empty] | VV | 2 | 4 | True | 1 | ROZPOCET
17 | K | 151811232 | Odstranění pažicích boxů pro pažení a rozepření stěn rýh podzemního vedení hloubka výkopu do 4 m, šířka přes 1,2 do 2,5 m | m2 | 189.6 |  | 0 | CS ÚRS 2020 01 |  | základní |  | 0 | 0 | 0 | 0 | 0 | 4 | K | 2 |  |  |  | ROZPOCET | [5 empty] | 0 | 0 | 0 | 0 | 0 | 1 | 0 | 4 | 1976624131
| VV |  | Pažící_box_4 |  | 189.6 | [12 empty] | VV | 2 | 2 | True | 0 | ROZPOCET
| VV |  | Součet |  | 189.6 | [12 empty] | VV | 2 | 4 | True | 1 | ROZPOCET
18 | K | 153191111 | Zřízení variabilního pažení výkopu svařovaným ocelovým ohlubňovým rámem se štětovnicemi plochy výkopu do 30 m2 | m2 | 1352.4 |  | 0 | CS ÚRS 2020 01 |  | základní |  | 0 | 0.00496 | 6.7079 | 0 | 0 | 4 | K | 2 |  |  |  | ROZPOCET | [5 empty] | 0 | 0 | 0 | 0 | 0 | 1 | 0 | 4 | 261478621
| PSC |  | Poznámka k souboru cen: 1. Ceny nelze použít pro oceňování rozepření stěn rýh pro podzemní vedení v hloubce do 8 m; toto rozepření je započteno v cenách souboru cen 151 . 0-11 Zřízení pažení a rozepření stěn rýh pro podzemní vedení pro všechny šířky rýhy. 2. Ceny jsou určeny pro překopy inženýrských sítí do maximální hloubky 2,2 m. 3. Z celkové bedněné plochy se odečítají nebedněné plochy stěn jednotlivě přes 0,50 m2. | [14 empty] | PSC | 2
| VV |  | Zkrácení stávajících přípojek UV - šachta (49 kusů) | [14 empty] | VV | 2 | 1 | True | 0 | ROZPOCET
| VV |  | 2,300*3,000*4*49 |  | 1352.4 | [12 empty] | VV | 2 | 2 | True | 0 | ROZPOCET
| VV | Pažení_šachet | Součet |  | 1352.4 | [12 empty] | VV | 2 | 4 | True | 1 | ROZPOCET
19 | K | 153191221 | Odstranění variabilního pažení výkopu svařovaným ocelovým ohlubňovým rámem se štětovnicemi plochy výkopu do 30 m2 | m2 | 1352.4 |  | 0 | CS ÚRS 2020 01 |  | základní |  | 0 | 0 | 0 | 0 | 0 | 4 | K | 2 |  |  |  | ROZPOCET | [5 empty] | 0 | 0 | 0 | 0 | 0 | 1 | 0 | 4 | 2035988990
| PSC |  | Poznámka k souboru cen: 1. Ceny jsou určeny pro překopy inženýrských sítí do maximální hloubky 2,2 m. | [14 empty] | PSC | 2
| VV |  | Pažení_šachet |  | 1352.4 | [12 empty] | VV | 2 | 2 | True | 0 | ROZPOCET
| VV |  | Součet |  | 1352.4 | [12 empty] | VV | 2 | 4 | True | 1 | ROZPOCET
20 | K | 162351104 | Vodorovné přemístění výkopku nebo sypaniny po suchu na obvyklém dopravním prostředku, bez naložení výkopku, avšak se složením bez rozhrnutí z horniny třídy těžitelnosti I skupiny 1 až 3 na vzdálenost přes 500 do 1 000 m | m3 | 862.231 |  | 0 | CS ÚRS 2020 01 |  | základní |  | 0 | 0 | 0 | 0 | 0 | 4 | K | 2 |  |  |  | ROZPOCET | [5 empty] | 0 | 0 | 0 | 0 | 0 | 1 | 0 | 4 | 1275266257
| PSC |  | Poznámka k souboru cen: 1. Přemísťuje-li se výkopek z dočasných skládek vzdálených do 50 m, neoceňuje se nakládání výkopku, i když se provádí. Toto ustanovení neplatí, vylučuje-li projekt použití dozeru. 2. Ceny nelze použít, předepisuje-li projekt přemístit výkopek na místo nepřístupné obvyklým dopravním prostředkům; toto přemístění se oceňuje individuálně. | [14 empty] | PSC | 2
| VV |  | Přesun sypkého materiálu v rámci staveniště | [14 empty] | VV | 2 | 1 | True | 0 | ROZPOCET
| VV |  | Zásyp |  | 862.231 | [12 empty] | VV | 2 | 2 | True | 0 | ROZPOCET
| VV |  | Součet |  | 862.231 | [12 empty] | VV | 2 | 4 | True | 1 | ROZPOCET
21 | K | 162451106 | Vodorovné přemístění výkopku nebo sypaniny po suchu na obvyklém dopravním prostředku, bez naložení výkopku, avšak se složením bez rozhrnutí z horniny třídy těžitelnosti I skupiny 1 až 3 na vzdálenost přes 1 500 do 2 000 m | m3 | 330.057 |  | 0 | CS ÚRS 2020 01 |  | základní |  | 0 | 0 | 0 | 0 | 0 | 4 | K | 2 |  |  |  | ROZPOCET | [5 empty] | 0 | 0 | 0 | 0 | 0 | 1 | 0 | 4 | -747774829
| PSC |  | Poznámka k souboru cen: 1. Přemísťuje-li se výkopek z dočasných skládek vzdálených do 50 m, neoceňuje se nakládání výkopku, i když se provádí. Toto ustanovení neplatí, vylučuje-li projekt použití dozeru. 2. Ceny nelze použít, předepisuje-li projekt přemístit výkopek na místo nepřístupné obvyklým dopravním prostředkům; toto přemístění se oceňuje individuálně. | [14 empty] | PSC | 2
| VV |  | Přesun výkopku na mezideponii | [14 empty] | VV | 2 | 1 | True | 0 | ROZPOCET
| VV |  | Hloubení_rýh_3_s*Koef_nakypření |  | 38.232 | [12 empty] | VV | 2 | 2 | True | 0 | ROZPOCET
| VV |  | Hloubení_rýh_3_r*Koef_nakypření |  | 25.488 | [12 empty] | VV | 2 | 2 | True | 0 | ROZPOCET
| VV |  | Hloubení_šachet_3_s*Koef_nakypření |  | 159.802 | [12 empty] | VV | 2 | 2 | True | 0 | ROZPOCET
| VV |  | Hloubení_šachet_3_r*Koef_nakypření |  | 106.535 | [12 empty] | VV | 2 | 2 | True | 0 | ROZPOCET
| VV | Skládka_1_3 | Součet |  | 330.057 | [12 empty] | VV | 2 | 4 | True | 1 | ROZPOCET
22 | K | 162451126 | Vodorovné přemístění výkopku nebo sypaniny po suchu na obvyklém dopravním prostředku, bez naložení výkopku, avšak se složením bez rozhrnutí z horniny třídy těžitelnosti II na vzdálenost skupiny 4 a 5 na vzdálenost přes 1 500 do 2 000 m | m3 | 830.132 |  | 0 | CS ÚRS 2020 01 |  | základní |  | 0 | 0 | 0 | 0 | 0 | 4 | K | 2 |  |  |  | ROZPOCET | [5 empty] | 0 | 0 | 0 | 0 | 0 | 1 | 0 | 4 | 1557224817
| PSC |  | Poznámka k souboru cen: 1. Přemísťuje-li se výkopek z dočasných skládek vzdálených do 50 m, neoceňuje se nakládání výkopku, i když se provádí. Toto ustanovení neplatí, vylučuje-li projekt použití dozeru. 2. Ceny nelze použít, předepisuje-li projekt přemístit výkopek na místo nepřístupné obvyklým dopravním prostředkům; toto přemístění se oceňuje individuálně. | [14 empty] | PSC | 2
| VV |  | Přesun výkopku na mezideponii | [14 empty] | VV | 2 | 1 | True | 0 | ROZPOCET
| VV |  | Hloubení_rýh_4_s*Koef_nakypření |  | 89.207 | [12 empty] | VV | 2 | 2 | True | 0 | ROZPOCET
| VV |  | Hloubení_rýh_4_r*Koef_nakypření |  | 59.472 | [12 empty] | VV | 2 | 2 | True | 0 | ROZPOCET
| VV |  | Hloubení_šachet_4_s*Koef_nakypření |  | 372.872 | [12 empty] | VV | 2 | 2 | True | 0 | ROZPOCET
| VV |  | Hloubení_šachet_4_r*Koef_nakypření |  | 248.581 | [12 empty] | VV | 2 | 2 | True | 0 | ROZPOCET
| VV |  | Přesun vybourané betonu na mezideponii | [14 empty] | VV | 2 | 1 | True | 0 | ROZPOCET
| VV |  | Bourání_beton |  | 60 | [12 empty] | VV | 2 | 2 | True | 0 | ROZPOCET
| VV | Skládka_4_5 | Součet |  | 830.132 | [12 empty] | VV | 2 | 4 | True | 1 | ROZPOCET
23 | K | 162751117 | Vodorovné přemístění výkopku nebo sypaniny po suchu na obvyklém dopravním prostředku, bez naložení výkopku, avšak se složením bez rozhrnutí z horniny třídy těžitelnosti I skupiny 1 až 3 na vzdálenost přes 9 000 do 10 000 m | m3 | 330.057 |  | 0 | CS ÚRS 2020 01 |  | základní |  | 0 | 0 | 0 | 0 | 0 | 4 | K | 2 |  |  |  | ROZPOCET | [5 empty] | 0 | 0 | 0 | 0 | 0 | 1 | 0 | 4 | -855212654
| PSC |  | Poznámka k souboru cen: 1. Přemísťuje-li se výkopek z dočasných skládek vzdálených do 50 m, neoceňuje se nakládání výkopku, i když se provádí. Toto ustanovení neplatí, vylučuje-li projekt použití dozeru. 2. Ceny nelze použít, předepisuje-li projekt přemístit výkopek na místo nepřístupné obvyklým dopravním prostředkům; toto přemístění se oceňuje individuálně. | [14 empty] | PSC | 2
| VV |  | Skládka_1_3 |  | 330.057 | [12 empty] | VV | 2 | 2 | True | 0 | ROZPOCET
| VV |  | Součet |  | 330.057 | [12 empty] | VV | 2 | 4 | True | 1 | ROZPOCET
24 | K | 162751119 | Vodorovné přemístění výkopku nebo sypaniny po suchu na obvyklém dopravním prostředku, bez naložení výkopku, avšak se složením bez rozhrnutí z horniny třídy těžitelnosti I skupiny 1 až 3 na vzdálenost Příplatek k ceně za každých dalších i započatých 1 000 m | m3 | 1650.285 |  | 0 | CS ÚRS 2020 01 |  | základní |  | 0 | 0 | 0 | 0 | 0 | 4 | K | 2 |  |  |  | ROZPOCET | [5 empty] | 0 | 0 | 0 | 0 | 0 | 1 | 0 | 4 | 1721148066
| PSC |  | Poznámka k souboru cen: 1. Přemísťuje-li se výkopek z dočasných skládek vzdálených do 50 m, neoceňuje se nakládání výkopku, i když se provádí. Toto ustanovení neplatí, vylučuje-li projekt použití dozeru. 2. Ceny nelze použít, předepisuje-li projekt přemístit výkopek na místo nepřístupné obvyklým dopravním prostředkům; toto přemístění se oceňuje individuálně. | [14 empty] | PSC | 2
| VV |  | Skládka ve vzdálenosti 15km | [14 empty] | VV | 2 | 1 | True | 0 | ROZPOCET
| VV |  | Skládka_1_3*5 |  | 1650.285 | [12 empty] | VV | 2 | 2 | True | 0 | ROZPOCET
| VV |  | Součet |  | 1650.285 | [12 empty] | VV | 2 | 4 | True | 1 | ROZPOCET
25 | K | 162751137 | Vodorovné přemístění výkopku nebo sypaniny po suchu na obvyklém dopravním prostředku, bez naložení výkopku, avšak se složením bez rozhrnutí z horniny třídy těžitelnosti II na vzdálenost skupiny 4 a 5 na vzdálenost přes 9 000 do 10 000 m | m3 | 830.132 |  | 0 | CS ÚRS 2020 01 |  | základní |  | 0 | 0 | 0 | 0 | 0 | 4 | K | 2 |  |  |  | ROZPOCET | [5 empty] | 0 | 0 | 0 | 0 | 0 | 1 | 0 | 4 | 418151293
| PSC |  | Poznámka k souboru cen: 1. Přemísťuje-li se výkopek z dočasných skládek vzdálených do 50 m, neoceňuje se nakládání výkopku, i když se provádí. Toto ustanovení neplatí, vylučuje-li projekt použití dozeru. 2. Ceny nelze použít, předepisuje-li projekt přemístit výkopek na místo nepřístupné obvyklým dopravním prostředkům; toto přemístění se oceňuje individuálně. | [14 empty] | PSC | 2
| VV |  | Skládka_4_5 |  | 830.132 | [12 empty] | VV | 2 | 2 | True | 0 | ROZPOCET
| VV |  | Součet |  | 830.132 | [12 empty] | VV | 2 | 4 | True | 1 | ROZPOCET
26 | K | 162751139 | Vodorovné přemístění výkopku nebo sypaniny po suchu na obvyklém dopravním prostředku, bez naložení výkopku, avšak se složením bez rozhrnutí z horniny třídy těžitelnosti II na vzdálenost skupiny 4 a 5 na vzdálenost Příplatek k ceně za každých dalších i započatých 1 000 m | m3 | 4150.66 |  | 0 | CS ÚRS 2020 01 |  | základní |  | 0 | 0 | 0 | 0 | 0 | 4 | K | 2 |  |  |  | ROZPOCET | [5 empty] | 0 | 0 | 0 | 0 | 0 | 1 | 0 | 4 | -855947696
| PSC |  | Poznámka k souboru cen: 1. Přemísťuje-li se výkopek z dočasných skládek vzdálených do 50 m, neoceňuje se nakládání výkopku, i když se provádí. Toto ustanovení neplatí, vylučuje-li projekt použití dozeru. 2. Ceny nelze použít, předepisuje-li projekt přemístit výkopek na místo nepřístupné obvyklým dopravním prostředkům; toto přemístění se oceňuje individuálně. | [14 empty] | PSC | 2
| VV |  | Skládka ve vzdálenosti 15km | [14 empty] | VV | 2 | 1 | True | 0 | ROZPOCET
| VV |  | Skládka_4_5*5 |  | 4150.66 | [12 empty] | VV | 2 | 2 | True | 0 | ROZPOCET
| VV |  | Součet |  | 4150.66 | [12 empty] | VV | 2 | 4 | True | 1 | ROZPOCET
27 | K | 167151101 | Nakládání, skládání a překládání neulehlého výkopku nebo sypaniny strojně nakládání, množství do 100 m3, z horniny třídy těžitelnosti I, skupiny 1 až 3 | m3 | 862.231 |  | 0 | CS ÚRS 2020 01 |  | základní |  | 0 | 0 | 0 | 0 | 0 | 4 | K | 2 |  |  |  | ROZPOCET | [5 empty] | 0 | 0 | 0 | 0 | 0 | 1 | 0 | 4 | -996670409
| PSC |  | Poznámka k souboru cen: 1. Ceny -1131 až -1133 jsou určeny pro nakládání, překládání a vykládání na vzdálenost a) do 20 m vodorovně; vodorovná vzdálenost se měří od těžnice lodi k těžnici druhé lodi, nebo k těžišti hromady na břehu nebo k těžišti dopravního prostředku na suchu, b) do 4 m svisle; svislá vzdálenost se měří od pracovní hladiny vody k úrovni srovna- ného terénu v místě hromady nebo v místě dopravní plochy pro dopravní prostředek na suchu. Uvedenou svislou vzdálenost 4 m lze zvětšit, a to nejvýše do 6 m, jestliže je vodorovná vzdálenost uvedená v bodu a) kratší než 20 m nejméně o trojnásobek zvětšení výšky přes 4 m. 2. Množství měrných jednotek se určí v rostlém stavu horniny. | [14 empty] | PSC | 2
| VV |  | Nakládání výkopku pro přesun sypkých materiálu v rámci staveniště | [14 empty] | VV | 2 | 1 | True | 0 | ROZPOCET
| VV |  | Zásyp |  | 862.231 | [12 empty] | VV | 2 | 2 | True | 0 | ROZPOCET
| VV |  | Součet |  | 862.231 | [12 empty] | VV | 2 | 4 | True | 1 | ROZPOCET
28 | K | 167151111 | Nakládání, skládání a překládání neulehlého výkopku nebo sypaniny strojně nakládání, množství přes 100 m3, z hornin třídy těžitelnosti I, skupiny 1 až 3 | m3 | 330.057 |  | 0 | CS ÚRS 2020 01 |  | základní |  | 0 | 0 | 0 | 0 | 0 | 4 | K | 2 |  |  |  | ROZPOCET | [5 empty] | 0 | 0 | 0 | 0 | 0 | 1 | 0 | 4 | 735055813
| PSC |  | Poznámka k souboru cen: 1. Ceny -1131 až -1133 jsou určeny pro nakládání, překládání a vykládání na vzdálenost a) do 20 m vodorovně; vodorovná vzdálenost se měří od těžnice lodi k těžnici druhé lodi, nebo k těžišti hromady na břehu nebo k těžišti dopravního prostředku na suchu, b) do 4 m svisle; svislá vzdálenost se měří od pracovní hladiny vody k úrovni srovna- ného terénu v místě hromady nebo v místě dopravní plochy pro dopravní prostředek na suchu. Uvedenou svislou vzdálenost 4 m lze zvětšit, a to nejvýše do 6 m, jestliže je vodorovná vzdálenost uvedená v bodu a) kratší než 20 m nejméně o trojnásobek zvětšení výšky přes 4 m. 2. Množství měrných jednotek se určí v rostlém stavu horniny. | [14 empty] | PSC | 2
| VV |  | Nakládání výkopku na mezideponii pro odvoz na skládku | [14 empty] | VV | 2 | 1 | True | 0 | ROZPOCET
| VV |  | Skládka_1_3 |  | 330.057 | [12 empty] | VV | 2 | 2 | True | 0 | ROZPOCET
| VV |  | Součet |  | 330.057 | [12 empty] | VV | 2 | 4 | True | 1 | ROZPOCET
29 | K | 167151112 | Nakládání, skládání a překládání neulehlého výkopku nebo sypaniny strojně nakládání, množství přes 100 m3, z hornin třídy těžitelnosti II, skpiny 4 a 5 | m3 | 830.132 |  | 0 | CS ÚRS 2020 01 |  | základní |  | 0 | 0 | 0 | 0 | 0 | 4 | K | 2 |  |  |  | ROZPOCET | [5 empty] | 0 | 0 | 0 | 0 | 0 | 1 | 0 | 4 | 818070911
| PSC |  | Poznámka k souboru cen: 1. Ceny -1131 až -1133 jsou určeny pro nakládání, překládání a vykládání na vzdálenost a) do 20 m vodorovně; vodorovná vzdálenost se měří od těžnice lodi k těžnici druhé lodi, nebo k těžišti hromady na břehu nebo k těžišti dopravního prostředku na suchu, b) do 4 m svisle; svislá vzdálenost se měří od pracovní hladiny vody k úrovni srovna- ného terénu v místě hromady nebo v místě dopravní plochy pro dopravní prostředek na suchu. Uvedenou svislou vzdálenost 4 m lze zvětšit, a to nejvýše do 6 m, jestliže je vodorovná vzdálenost uvedená v bodu a) kratší než 20 m nejméně o trojnásobek zvětšení výšky přes 4 m. 2. Množství měrných jednotek se určí v rostlém stavu horniny. | [14 empty] | PSC | 2
| VV |  | Nakládání výkopku na mezideponii pro odvoz na skládku | [14 empty] | VV | 2 | 1 | True | 0 | ROZPOCET
| VV |  | Skládka_4_5 |  | 830.132 | [12 empty] | VV | 2 | 2 | True | 0 | ROZPOCET
| VV |  | Součet |  | 830.132 | [12 empty] | VV | 2 | 4 | True | 1 | ROZPOCET
85 | K | 171201231 | Poplatek za uložení stavebního odpadu na recyklační skládce (skládkovné) zeminy a kamení zatříděného do Katalogu odpadů pod kódem 17 05 04 | t | 2035.349 |  | 0 | CS ÚRS 2020 01 |  | základní |  | 0 | 0 | 0 | 0 | 0 | 4 | K | 2 |  |  |  | ROZPOCET | [5 empty] | 0 | 0 | 0 | 0 | 0 | 1 | 0 | 4 | -568170703
| VV |  | Skládka_1_3*1,85 |  | 610.605 | [12 empty] | VV | 2 | 2 | True | 0 | ROZPOCET
| VV |  | Skládka_4_5*1,85 |  | 1535.744 | [12 empty] | VV | 2 | 2 | True | 0 | ROZPOCET
| VV |  | -Bourání_beton*1,85 |  | -111 | [12 empty] | VV | 2 | 2 | True | 0 | ROZPOCET
| VV |  | Součet |  | 2035.349 | [12 empty] | VV | 2 | 4 | True | 1 | ROZPOCET
31 | K | 171251201 | Uložení sypaniny na skládky nebo meziskládky bez hutnění s upravením uložené sypaniny do předepsaného tvaru | m3 | 1160.189 |  | 0 | CS ÚRS 2020 01 |  | základní |  | 0 | 0 | 0 | 0 | 0 | 4 | K | 2 |  |  |  | ROZPOCET | [5 empty] | 0 | 0 | 0 | 0 | 0 | 1 | 0 | 4 | 2139505840
| PSC |  | Poznámka k souboru cen: 1. Cena je určena i pro: a) zasypání koryt vodotečí a prohlubní v terénu bez předepsaného zhutnění sypaniny, b) uložení výkopku pod vodou do prohlubní ve dně vodotečí nebo nádrží. 2. Cenu nelze použít pro uložení výkopku nebo ornice na trvalé skládky s předepsaným zhutněním; toto uložení výkopku se oceňuje cenami souboru cen 171 . . Uložení sypaniny do násypů. 3. V ceně jsou započteny i náklady na rozprostření sypaniny ve vrstvách s hrubým urovnáním na skládce. 4. V ceně nejsou započteny náklady na získání skládek ani na poplatky za skládku. 5. Množství jednotek uložení výkopku (sypaniny) se určí v m3 uloženého výkopku (sypaniny), v rostlém stavu zpravidla ve výkopišti. | [14 empty] | PSC | 2
| VV |  | Skládka_1_3 |  | 330.057 | [12 empty] | VV | 2 | 2 | True | 0 | ROZPOCET
| VV |  | Skládka_4_5 |  | 830.132 | [12 empty] | VV | 2 | 2 | True | 0 | ROZPOCET
| VV |  | Součet |  | 1160.189 | [12 empty] | VV | 2 | 4 | True | 1 | ROZPOCET
32 | K | 174111101 | Zásyp sypaninou z jakékoliv horniny ručně s uložením výkopku ve vrstvách se zhutněním jam, šachet, rýh nebo kolem objektů v těchto vykopávkách | m3 | 258.669 |  | 0 | CS ÚRS 2020 01 |  | základní |  | 0 | 0 | 0 | 0 | 0 | 4 | K | 2 |  |  |  | ROZPOCET | [5 empty] | 0 | 0 | 0 | 0 | 0 | 1 | 0 | 4 | 1037588158
| PSC |  | Poznámka k souboru cen: 1. Ceny nelze použít pro zásyp rýh pro drenážní trativody pro lesnicko-technické meliorace a zemědělské. Zásyp těchto rýh se oceňuje cenami souboru cen 174 Zásyp rýh pro drény. 2. V cenách je započteno přemístění sypaniny ze vzdálenosti 10 m od kraje výkopu nebo zasypávaného prostoru, měřeno k těžišti skládky. 3. Objem zásypu je rozdíl objemu výkopu a objemu do něho vestavěných konstrukcí nebo uložených vedení i s jejich obklady a podklady. Objem potrubí do DN 180, příp. i s obalem, se od objemu zásypu neodečítá. Pro stanovení objemu zásypu se od objemu výkopu odečítá i objem obsypu potrubí oceňovaný cenami souboru cen 175 Obsyp potrubí, přichází-li v úvahu . 4. Odklizení zbylého výkopku po provedení zásypu zářezů se šikmými stěnami pro podzemní vedení nebo zásypu jam a rýh pro podzemní vedení se oceňuje cenami souboru cen 167 Nakládání výkopku nebo sypaniny a 162 Vodorovné přemístění výkopku. 5. Rozprostření zbylého výkopku podél výkopu a nad výkopem po provedení zásypů zářezů se šikmými stěnami pro podzemní vedení nebo zásypu jam a rýh pro podzemní vedení se oceňuje cenami souborů cen 171 Uložení sypaniny do násypů. | [14 empty] | PSC | 2
| VV |  | Zásyp_ručně |  | 258.669 | [12 empty] | VV | 2 | 2 | True | 0 | ROZPOCET
| VV |  | Součet |  | 258.669 | [12 empty] | VV | 2 | 4 | True | 1 | ROZPOCET
33 | K | 174151101 | Zásyp sypaninou z jakékoliv horniny strojně s uložením výkopku ve vrstvách se zhutněním jam, šachet, rýh nebo kolem objektů v těchto vykopávkách | m3 | 603.562 |  | 0 | CS ÚRS 2020 01 |  | základní |  | 0 | 0 | 0 | 0 | 0 | 4 | K | 2 |  |  |  | ROZPOCET | [5 empty] | 0 | 0 | 0 | 0 | 0 | 1 | 0 | 4 | 1525896233
| PSC |  | Poznámka k souboru cen: 1. Ceny nelze použít pro zásyp rýh pro drenážní trativody pro lesnicko-technické meliorace a zemědělské. Zásyp těchto rýh se oceňuje cenami souboru cen 174 Zásyp rýh pro drény. 2. V cenách je započteno přemístění sypaniny ze vzdálenosti 10 m od kraje výkopu nebo zasypávaného prostoru, měřeno k těžišti skládky. 3. Objem zásypu je rozdíl objemu výkopu a objemu do něho vestavěných konstrukcí nebo uložených vedení i s jejich obklady a podklady. Objem potrubí do DN 180, příp. i s obalem, se od objemu zásypu neodečítá. Pro stanovení objemu zásypu se od objemu výkopu odečítá i objem obsypu potrubí oceňovaný cenami souboru cen 175 Obsyp potrubí, přichází-li v úvahu . 4. Odklizení zbylého výkopku po provedení zásypu zářezů se šikmými stěnami pro podzemní vedení nebo zásypu jam a rýh pro podzemní vedení se oceňuje cenami souboru cen 167 Nakládání výkopku nebo sypaniny a 162 Vodorovné přemístění výkopku. 5. Rozprostření zbylého výkopku podél výkopu a nad výkopem po provedení zásypů zářezů se šikmými stěnami pro podzemní vedení nebo zásypu jam a rýh pro podzemní vedení se oceňuje cenami souborů cen 171 Uložení sypaniny do násypů. 6. V cenách nejsou zahrnuty náklady na prohození sypaniny, tyto náklady se oceňují cenou 17411-1109 Příplatek za prohození sypaniny. | [14 empty] | PSC | 2
| VV |  | Hloubení_rýh |  | 172.681 | [12 empty] | VV | 2 | 2 | True | 0 | ROZPOCET
| VV |  | Hloubení_šachet |  | 721.78 | [12 empty] | VV | 2 | 2 | True | 0 | ROZPOCET
| VV |  | -Lože_potrubí_KT |  | -0.546 | [12 empty] | VV | 2 | 2 | True | 0 | ROZPOCET
| VV |  | -Podkladní_deska_KT |  | -0.546 | [12 empty] | VV | 2 | 2 | True | 0 | ROZPOCET
| VV |  | -Obetonování_potrubí |  | -31.138 | [12 empty] | VV | 2 | 2 | True | 0 | ROZPOCET
| VV | Zásyp | Součet |  | 862.231 | [12 empty] | VV | 2 | 4 | True | 0 | ROZPOCET
| VV | Zásyp_ručně | "Zásyp ručně - 30%" Zásyp*0,30 |  | 258.669 | [12 empty] | VV | 2 | 2 | True | 0 | ROZPOCET
| VV | Zásyp_strojně | "Zásyp strojně - 70%" Zásyp*0,70 |  | 603.562 | [12 empty] | VV | 2 | 2 | True | 1 | ROZPOCET
| VV |  | Součet |  | 862.231 | [12 empty] | VV | 2 | 4 | True | 0 | ROZPOCET
34 | M | 58344197 | štěrkodrť frakce 0/63 | t | 1733.084 |  | 0 | CS ÚRS 2020 01 |  | základní |  | 0 | 0 | 0 | 0 | 0 | 8 | M | 2 |  |  |  | ROZPOCET | [5 empty] | 0 | 0 | 0 | 0 | 0 | 1 | 0 | 4 | -902317911
| VV |  | Zásyp*2,01 |  | 1733.084 | [12 empty] | VV | 2 | 2 | True | 0 | ROZPOCET
| VV |  | Součet |  | 1733.084 | [12 empty] | VV | 2 | 4 | True | 1 | ROZPOCET
35 | K | 181951112 | Úprava pláně vyrovnáním výškových rozdílů strojně v hornině třídy těžitelnosti I, skupiny 1 až 3 se zhutněním | m2 | 300.99 |  | 0 | CS ÚRS 2020 01 |  | základní |  | 0 | 0 | 0 | 0 | 0 | 4 | K | 2 |  |  |  | ROZPOCET | [5 empty] | 0 | 0 | 0 | 0 | 0 | 1 | 0 | 4 | -2031076891
| PSC |  | Poznámka k souboru cen: 1. Ceny jsou určeny pro urovnání všech nově zřizovaných ploch (v zářezech i na násypech) vodorovných nebo ve sklonu do 1:5 pod zpevnění ploch jakéhokoliv druhu, pod humusování, (ne však pro plochy zásypu rýh pro podzemní vedení), drnování apod. a dále, předepíše-li projekt urovnání pláně z jiného důvodu. 2. Ceny nelze použít pro urovnání lavic šířky do 3 m přerušujících svahy, pro urovnání dna silničních a železničních příkopů pro jakoukoliv šířku dna; toto urovnání se oceňuje cenami souboru cen 182 Svahování. 3. Urovnání ploch ve sklonu přes 1 : 5 se oceňuje cenami souboru cen 182 Svahování trvalých svahů do projektovaných profilů strojně. 4. Ceny se zhutněním jsou určeny pro jakoukoliv míru zhutnění. | [14 empty] | PSC | 2
| VV |  | Zkrácení stávajících přípojek UV - rýha | [14 empty] | VV | 2 | 1 | True | 0 | ROZPOCET
| VV |  | "UV930" 2,60*Rýha_200 |  | 3.38 | [12 empty] | VV | 2 | 2 | True | 0 | ROZPOCET
| VV |  | "UV1208" 2,40*Rýha_200 |  | 3.12 | [12 empty] | VV | 2 | 2 | True | 0 | ROZPOCET
| VV |  | "UV1207" 2,40*Rýha_200 |  | 3.12 | [12 empty] | VV | 2 | 2 | True | 0 | ROZPOCET
| VV |  | "UV1206" 2,40*Rýha_200 |  | 3.12 | [12 empty] | VV | 2 | 2 | True | 0 | ROZPOCET
| VV |  | "UV1205" 2,40*Rýha_200 |  | 3.12 | [12 empty] | VV | 2 | 2 | True | 0 | ROZPOCET
| VV |  | "UV1204" 2,40*Rýha_200 |  | 3.12 | [12 empty] | VV | 2 | 2 | True | 0 | ROZPOCET
| VV |  | "UV1203" 2,40*Rýha_200 |  | 3.12 | [12 empty] | VV | 2 | 2 | True | 0 | ROZPOCET
| VV |  | "UV1524" 3,00*Rýha_200 |  | 3.9 | [12 empty] | VV | 2 | 2 | True | 0 | ROZPOCET
| VV |  | "UV1529" 4,00*Rýha_200 |  | 5.2 | [12 empty] | VV | 2 | 2 | True | 0 | ROZPOCET
| VV |  | Zkrácení stávajících přípojek UV - šachta - 51 kusů | [14 empty] | VV | 2 | 1 | True | 0 | ROZPOCET
| VV |  | 2,30*2,30*51 |  | 269.79 | [12 empty] | VV | 2 | 2 | True | 0 | ROZPOCET
| VV |  | Součet |  | 300.99 | [12 empty] | VV | 2 | 4 | True | 1 | ROZPOCET
| D | 3 | Svislé a kompletní konstrukce |  |  |  | 0 |  |  |  |  | 0 |  | 0 |  | 0 | 1 | D | 1 |  |  |  | ROZPOCET | [11 empty] | 0
36 | K | 359901111 | Vyčištění stok jakékoliv výšky | m | 411.2 |  | 0 | CS ÚRS 2020 01 |  | základní |  | 0 | 0 | 0 | 0 | 0 | 4 | K | 2 |  |  |  | ROZPOCET | [5 empty] | 0 | 0 | 0 | 0 | 0 | 1 | 0 | 4 | -483665995
| PSC |  | Poznámka k souboru cen: 1. Cena je určena pro konečné vyčištění stok před předáním a převzetím. | [14 empty] | PSC | 2
| VV |  | Vyčištění stok po frézování a po sanaci | [14 empty] | VV | 2 | 1 | True | 0 | ROZPOCET
| VV |  | Potrubí_DN150*2 |  | 130 | [12 empty] | VV | 2 | 2 | True | 0 | ROZPOCET
| VV |  | Potrubí_DN200*2 |  | 281.2 | [12 empty] | VV | 2 | 2 | True | 0 | ROZPOCET
| VV |  | Součet |  | 411.2 | [12 empty] | VV | 2 | 4 | True | 1 | ROZPOCET
37 | K | 359901212 | Monitoring stok (kamerový systém) jakékoli výšky stávající kanalizace | m | 411.2 |  | 0 | CS ÚRS 2020 01 |  | základní |  | 0 | 0 | 0 | 0 | 0 | 4 | K | 2 |  |  |  | ROZPOCET | [5 empty] | 0 | 0 | 0 | 0 | 0 | 1 | 0 | 4 | 1664977884
| PSC |  | Poznámka k souboru cen: 1. V ceně jsou započteny náklady na zhotovení záznamu o prohlídce a protokolu prohlídky. | [14 empty] | PSC | 2
| VV | Potrubí_DN150 | "Potrubí DN 150" 65,000 |  | 65 | [12 empty] | VV | 2 | 2 | True | 0 | ROZPOCET
| VV | Potrubí_DN200 | "Potrubí DN 200" 140,600 |  | 140.6 | [12 empty] | VV | 2 | 2 | True | 0 | ROZPOCET
| VV |  | Součet |  | 205.6 | [12 empty] | VV | 2 | 4 | True | 0 | ROZPOCET
| VV |  | Monitoring stoky po frézování a po vyčištění | [14 empty] | VV | 2 | 1 | True | 0 | ROZPOCET
| VV |  | (Potrubí_DN150+Potrubí_DN200)*2 |  | 411.2 | [12 empty] | VV | 2 | 2 | True | 0 | ROZPOCET
| VV |  | Součet |  | 411.2 | [12 empty] | VV | 2 | 4 | True | 1 | ROZPOCET
| D | 4 | Vodorovné konstrukce |  |  |  | 0 |  |  |  |  | 0 |  | 0.0053088 |  | 0 | 1 | D | 1 |  |  |  | ROZPOCET | [11 empty] | 0
38 | K | 451541111 | Lože pod potrubí, stoky a drobné objekty v otevřeném výkopu ze štěrkodrtě 0-63 mm | m3 | 0.546 |  | 0 | CS ÚRS 2020 01 |  | základní |  | 0 | 0 | 0 | 0 | 0 | 4 | K | 2 |  |  |  | ROZPOCET | [5 empty] | 0 | 0 | 0 | 0 | 0 | 1 | 0 | 4 | 307032638
| PSC |  | Poznámka k souboru cen: 1. Ceny -1111 a -1192 lze použít i pro zřízení sběrných vrstev nad drenážními trubkami. 2. V cenách -5111 a -1192 jsou započteny i náklady na prohození výkopku získaného při zemních pracích. | [14 empty] | PSC | 2
| VV |  | "UV1054" 1,80*Rýha_200*0,100 |  | 0.234 | [12 empty] | VV | 2 | 2 | True | 0 | ROZPOCET
| VV |  | "UV1164" 2,40*Rýha_200*0,100 |  | 0.312 | [12 empty] | VV | 2 | 2 | True | 0 | ROZPOCET
| VV | Lože_potrubí_KT | Součet |  | 0.546 | [12 empty] | VV | 2 | 4 | True | 1 | ROZPOCET
39 | K | 452311131 | Podkladní a zajišťovací konstrukce z betonu prostého v otevřeném výkopu desky pod potrubí, stoky a drobné objekty z betonu tř. C 12/15 | m3 | 0.546 |  | 0 | CS ÚRS 2020 01 |  | základní |  | 0 | 0 | 0 | 0 | 0 | 4 | K | 2 |  |  |  | ROZPOCET | [5 empty] | 0 | 0 | 0 | 0 | 0 | 1 | 0 | 4 | -173312091
| PSC |  | Poznámka k souboru cen: 1. Ceny -1121 až -1191 a -1192 lze použít i pro ochrannou vrstvu pod železobetonové konstrukce. 2. Ceny -2121 až -2191 a -2192 jsou určeny pro jakékoliv úkosy sedel. | [14 empty] | PSC | 2
| VV |  | "UV1054" 1,80*Rýha_200*0,100 |  | 0.234 | [12 empty] | VV | 2 | 2 | True | 0 | ROZPOCET
| VV |  | "UV1164" 2,40*Rýha_200*0,100 |  | 0.312 | [12 empty] | VV | 2 | 2 | True | 0 | ROZPOCET
| VV | Podkladní_deska_KT | Součet |  | 0.546 | [12 empty] | VV | 2 | 4 | True | 1 | ROZPOCET
40 | K | 452351101 | Bednění podkladních a zajišťovacích konstrukcí v otevřeném výkopu desek nebo sedlových loží pod potrubí, stoky a drobné objekty | m2 | 0.84 |  | 0 | CS ÚRS 2020 01 |  | základní |  | 0 | 0.00632 | 0.0053088 | 0 | 0 | 4 | K | 2 |  |  |  | ROZPOCET | [5 empty] | 0 | 0 | 0 | 0 | 0 | 1 | 0 | 4 | 256417729
| VV |  | "UV1054" 1,80*0,100*2 |  | 0.36 | [12 empty] | VV | 2 | 2 | True | 0 | ROZPOCET
| VV |  | "UV1164" 2,40*0,100*2 |  | 0.48 | [12 empty] | VV | 2 | 2 | True | 0 | ROZPOCET
| VV |  | Součet |  | 0.84 | [12 empty] | VV | 2 | 4 | True | 1 | ROZPOCET
| D | 8 | Trubní vedení |  |  |  | 0 |  |  |  |  | 0 |  | 58.5254 |  | 69.9817 | 1 | D | 1 |  |  |  | ROZPOCET | [11 empty] | 0
41 | K | 810351811 | Bourání stávajícího potrubí z betonu v otevřeném výkopu DN do 200 | m | 95.8 |  | 0 | CS ÚRS 2020 01 |  | základní |  | 0 | 0 | 0 | 0.18 | 17.244 | 4 | K | 2 |  |  |  | ROZPOCET | [5 empty] | 0 | 0 | 0 | 0 | 0 | 1 | 0 | 4 | 203603758
| PSC |  | Poznámka k souboru cen: 1. Ceny jsou určeny pro bourání vodovodního a kanalizačního potrubí. 2. V cenách jsou započteny náklady na bourání potrubí včetně tvarovek. | [14 empty] | PSC | 2
| VV |  | "Stávající potrubí Beton DN 150" 32,50 |  | 32.5 | [12 empty] | VV | 2 | 2 | True | 0 | ROZPOCET
| VV |  | "Stávající potrubí Beton DN 200" 63,30 |  | 63.3 | [12 empty] | VV | 2 | 2 | True | 0 | ROZPOCET
| VV |  | Součet |  | 95.8 | [12 empty] | VV | 2 | 4 | True | 1 | ROZPOCET
42 | K | 830311811 | Bourání stávajícího potrubí z kameninových trub v otevřeném výkopu DN do 150 | m | 4.8 |  | 0 | CS ÚRS 2020 01 |  | základní |  | 0 | 0 | 0 | 0.029 | 0.1392 | 4 | K | 2 |  |  |  | ROZPOCET | [5 empty] | 0 | 0 | 0 | 0 | 0 | 1 | 0 | 4 | -681785280
| PSC |  | Poznámka k souboru cen: 1. Ceny jsou určeny pro bourání vodovodního a kanalizačního potrubí. 2. V cenách jsou započteny náklady na bourání potrubí včetně tvarovek. | [14 empty] | PSC | 2
| VV |  | "Stávající potrubí Kamenina DN 150" 4,80 |  | 4.8 | [12 empty] | VV | 2 | 2 | True | 0 | ROZPOCET
| VV |  | Součet |  | 4.8 | [12 empty] | VV | 2 | 4 | True | 1 | ROZPOCET
43 | K | 830361811 | Bourání stávajícího potrubí z kameninových trub v otevřeném výkopu DN přes 150 do 250 | m | 6 |  | 0 | CS ÚRS 2020 01 |  | základní |  | 0 | 0 | 0 | 0.065 | 0.39 | 4 | K | 2 |  |  |  | ROZPOCET | [5 empty] | 0 | 0 | 0 | 0 | 0 | 1 | 0 | 4 | -263259764
| PSC |  | Poznámka k souboru cen: 1. Ceny jsou určeny pro bourání vodovodního a kanalizačního potrubí. 2. V cenách jsou započteny náklady na bourání potrubí včetně tvarovek. | [14 empty] | PSC | 2
| VV |  | "Stávající potrubí Kamenina DN 200" 6,000 |  | 6 | [12 empty] | VV | 2 | 2 | True | 0 | ROZPOCET
| VV |  | Součet |  | 6 | [12 empty] | VV | 2 | 4 | True | 1 | ROZPOCET
44 | K | 831262191 | Montáž potrubí z trub kameninových hrdlových s integrovaným těsněním Příplatek k cenám za práce v otevřeném výkopu ve sklonu přes 20 %, pro DN od 100 do 300 | m | 108 |  | 0 | CS ÚRS 2020 01 |  | základní |  | 0 | 0 | 0 | 0 | 0 | 4 | K | 2 |  |  |  | ROZPOCET | [5 empty] | 0 | 0 | 0 | 0 | 0 | 1 | 0 | 4 | -1278952820
| PSC |  | Poznámka k souboru cen: 1. V cenách montáže potrubí z trub kameninových hrdlových s integrovaným těsněním 831 . . -2121 jsou těsnící kroužky součástí dodávky kameninových trub. Tyto trouby se oceňují ve specifikaci, ztratné lze dohodnout ve výši 1,5 %. 2. Ceny 831 . . -2193 jsou určeny pro každé jednotlivé napojení dvou dříků trub o zhruba stejném průměru, kdy maximální rozdíl průměrů je 12 mm. Platí také pro spoj dvou různých materiálů 3. Ceny 26-3195 a 38-3195 jsou určeny pro každé jednotlivé připojení vnitřní kanalizace na kanalizační přípojku. | [14 empty] | PSC | 2
| VV |  | 31,50+76,50 |  | 108 | [12 empty] | VV | 2 | 2 | True | 0 | ROZPOCET
| VV |  | Součet |  | 108 | [12 empty] | VV | 2 | 4 | True | 1 | ROZPOCET
45 | K | 831312121 | Montáž potrubí z trub kameninových hrdlových s integrovaným těsněním v otevřeném výkopu ve sklonu do 20 % DN 150 | m | 35.7 |  | 0 | CS ÚRS 2020 01 |  | základní |  | 0 | 3e-05 | 0.001071 | 0 | 0 | 4 | K | 2 |  |  |  | ROZPOCET | [5 empty] | 0 | 0 | 0 | 0 | 0 | 1 | 0 | 4 | 31400945
| PSC |  | Poznámka k souboru cen: 1. V cenách montáže potrubí z trub kameninových hrdlových s integrovaným těsněním 831 . . -2121 jsou těsnící kroužky součástí dodávky kameninových trub. Tyto trouby se oceňují ve specifikaci, ztratné lze dohodnout ve výši 1,5 %. 2. Ceny 831 . . -2193 jsou určeny pro každé jednotlivé napojení dvou dříků trub o zhruba stejném průměru, kdy maximální rozdíl průměrů je 12 mm. Platí také pro spoj dvou různých materiálů 3. Ceny 26-3195 a 38-3195 jsou určeny pro každé jednotlivé připojení vnitřní kanalizace na kanalizační přípojku. | [14 empty] | PSC | 2
| VV |  | "Stávající UV - zkrácené - uvažováno s paženou šachou" 18,00*1,5 |  | 27 | [12 empty] | VV | 2 | 2 | True | 0 | ROZPOCET
| VV |  | "Stávající UV - zkrácené - uvažováno s paženou rýhou"3,00*1,5 |  | 4.5 | [12 empty] | VV | 2 | 2 | True | 0 | ROZPOCET
| VV |  | "Stávající UV - nezkrácené" 0,00*1,5 |  | 0 | [12 empty] | VV | 2 | 2 | True | 0 | ROZPOCET
| VV |  | "UV1054 - přípojka nová realizovaná výkopem" 1,800 |  | 1.8 | [12 empty] | VV | 2 | 2 | True | 0 | ROZPOCET
| VV |  | "UV1054 - přípojka nová realizovaná výkopem" 2,400 |  | 2.4 | [12 empty] | VV | 2 | 2 | True | 0 | ROZPOCET
| VV |  | Součet |  | 35.7 | [12 empty] | VV | 2 | 4 | True | 1 | ROZPOCET
46 | M | 59710675 | trouba kameninová glazovaná DN 150 dl 1,50m spojovací systém F | m | 36.236 |  | 0 | CS ÚRS 2020 01 |  | základní |  | 0 | 0.024 | 0.86966 | 0 | 0 | 8 | M | 2 |  |  |  | ROZPOCET | [5 empty] | 0 | 0 | 0 | 0 | 0 | 1 | 0 | 4 | 700301686
| VV |  | 35,7*1,015 'Přepočtené koeficientem množství |  | 36.236 | [12 empty] | VV | 2 | 2 | False | 1 | ROZPOCET
47 | K | 831352121 | Montáž potrubí z trub kameninových hrdlových s integrovaným těsněním v otevřeném výkopu ve sklonu do 20 % DN 200 | m | 76.5 |  | 0 | CS ÚRS 2020 01 |  | základní |  | 0 | 4e-05 | 0.00306 | 0 | 0 | 4 | K | 2 |  |  |  | ROZPOCET | [5 empty] | 0 | 0 | 0 | 0 | 0 | 1 | 0 | 4 | -1757734965
| PSC |  | Poznámka k souboru cen: 1. V cenách montáže potrubí z trub kameninových hrdlových s integrovaným těsněním 831 . . -2121 jsou těsnící kroužky součástí dodávky kameninových trub. Tyto trouby se oceňují ve specifikaci, ztratné lze dohodnout ve výši 1,5 %. 2. Ceny 831 . . -2193 jsou určeny pro každé jednotlivé napojení dvou dříků trub o zhruba stejném průměru, kdy maximální rozdíl průměrů je 12 mm. Platí také pro spoj dvou různých materiálů 3. Ceny 26-3195 a 38-3195 jsou určeny pro každé jednotlivé připojení vnitřní kanalizace na kanalizační přípojku. | [14 empty] | PSC | 2
| VV |  | "Stávající UV - zkrácené - uvažováno s paženou šachou" 31,00*1,5 |  | 46.5 | [12 empty] | VV | 2 | 2 | True | 0 | ROZPOCET
| VV |  | "Stávající UV - zkrácené - uvažováno s paženou rýhou" 8,00*1,5 |  | 12 | [12 empty] | VV | 2 | 2 | True | 0 | ROZPOCET
| VV |  | "Stávající UV - nezkrácené" 12,00*1,5 |  | 18 | [12 empty] | VV | 2 | 2 | True | 0 | ROZPOCET
| VV |  | Součet |  | 76.5 | [12 empty] | VV | 2 | 4 | True | 1 | ROZPOCET
48 | M | 59710676 | trouba kameninová glazovaná DN 200 dl 1,50m spojovací systém F | m | 77.648 |  | 0 | CS ÚRS 2020 01 |  | základní |  | 0 | 0.037 | 2.873 | 0 | 0 | 8 | M | 2 |  |  |  | ROZPOCET | [5 empty] | 0 | 0 | 0 | 0 | 0 | 1 | 0 | 4 | -1991067439
| VV |  | 76,5*1,015 'Přepočtené koeficientem množství |  | 77.648 | [12 empty] | VV | 2 | 2 | False | 1 | ROZPOCET
49 | K | 837312221 | Montáž kameninových tvarovek na potrubí z trub kameninových v otevřeném výkopu s integrovaným těsněním jednoosých DN 150 | kus | 63 |  | 0 | CS ÚRS 2020 01 |  | základní |  | 0 | 7e-05 | 0.00441 | 0 | 0 | 4 | K | 2 |  |  |  | ROZPOCET | [5 empty] | 0 | 0 | 0 | 0 | 0 | 1 | 0 | 4 | -598550233
| PSC |  | Poznámka k souboru cen: 1. Ceny jsou určeny pro montáž tvarovek v otevřeném výkopu jakéhokoliv sklonu. 2. Pro volbu ceny u odbočných tvarovek je rozhodující DN hlavního řadu; u jednoosých větší DN. 3. V cenách nejsou započteny náklady na dodání tvarovek a těsnícího materiálu, který je součástí tvarovek. Tyto náklady se oceňují ve specifikaci. | [14 empty] | PSC | 2
| VV |  | "Stávající UV - zkrácené - uvažováno s paženou šachou" 18,00*3 |  | 54 | [12 empty] | VV | 2 | 2 | True | 0 | ROZPOCET
| VV |  | "Stávající UV - zkrácené - uvažováno s paženou rýhou" 3,00*3 |  | 9 | [12 empty] | VV | 2 | 2 | True | 0 | ROZPOCET
| VV |  | "Stávající UV - nezkrácené" 0,00*3 |  | 0 | [12 empty] | VV | 2 | 2 | True | 0 | ROZPOCET
| VV |  | Součet |  | 63 | [12 empty] | VV | 2 | 4 | True | 1 | ROZPOCET
50 | M | 59710964 | koleno kameninové glazované DN 150 30° spojovací systém F | kus | 42 |  | 0 | CS ÚRS 2020 01 |  | základní |  | 0 | 0.01 | 0.42 | 0 | 0 | 8 | M | 2 |  |  |  | ROZPOCET | [5 empty] | 0 | 0 | 0 | 0 | 0 | 1 | 0 | 4 | -91903844
| VV |  | "Stávající UV - zkrácené - uvažováno s paženou šachou" 18,00*2 |  | 36 | [12 empty] | VV | 2 | 2 | True | 0 | ROZPOCET
| VV |  | "Stávající UV - zkrácené - uvažováno s paženou rýhou" 3,00*2 |  | 6 | [12 empty] | VV | 2 | 2 | True | 0 | ROZPOCET
| VV |  | "Stávající UV - nezkrácené" 0,00*2 |  | 0 | [12 empty] | VV | 2 | 2 | True | 0 | ROZPOCET
| VV |  | Součet |  | 42 | [12 empty] | VV | 2 | 4 | True | 1 | ROZPOCET
51 | M | 59710984 | koleno kameninové glazované DN 150 45° spojovací systém F | kus | 21 |  | 0 | CS ÚRS 2020 01 |  | základní |  | 0 | 0.01 | 0.21 | 0 | 0 | 8 | M | 2 |  |  |  | ROZPOCET | [5 empty] | 0 | 0 | 0 | 0 | 0 | 1 | 0 | 4 | -420169198
| VV |  | "Stávající UV - zkrácené - uvažováno s paženou šachou" 18,00*1 |  | 18 | [12 empty] | VV | 2 | 2 | True | 0 | ROZPOCET
| VV |  | "Stávající UV - zkrácené - uvažováno s paženou rýhou" 3,00*1 |  | 3 | [12 empty] | VV | 2 | 2 | True | 0 | ROZPOCET
| VV |  | "Stávající UV - nezkrácené" 0,00*1 |  | 0 | [12 empty] | VV | 2 | 2 | True | 0 | ROZPOCET
| VV |  | Součet |  | 21 | [12 empty] | VV | 2 | 4 | True | 1 | ROZPOCET
52 | K | 837352221 | Montáž kameninových tvarovek na potrubí z trub kameninových v otevřeném výkopu s integrovaným těsněním jednoosých DN 200 | kus | 153 |  | 0 | CS ÚRS 2020 01 |  | základní |  | 0 | 7e-05 | 0.01071 | 0 | 0 | 4 | K | 2 |  |  |  | ROZPOCET | [5 empty] | 0 | 0 | 0 | 0 | 0 | 1 | 0 | 4 | 1943882703
| PSC |  | Poznámka k souboru cen: 1. Ceny jsou určeny pro montáž tvarovek v otevřeném výkopu jakéhokoliv sklonu. 2. Pro volbu ceny u odbočných tvarovek je rozhodující DN hlavního řadu; u jednoosých větší DN. 3. V cenách nejsou započteny náklady na dodání tvarovek a těsnícího materiálu, který je součástí tvarovek. Tyto náklady se oceňují ve specifikaci. | [14 empty] | PSC | 2
| VV |  | "Stávající UV - zkrácené - uvažováno s paženou šachou" 31,00*3 |  | 93 | [12 empty] | VV | 2 | 2 | True | 0 | ROZPOCET
| VV |  | "Stávající UV - zkrácené - uvažováno s paženou rýhou" 8,00*3 |  | 24 | [12 empty] | VV | 2 | 2 | True | 0 | ROZPOCET
| VV |  | "Stávající UV - nezkrácené" 12,00*3 |  | 36 | [12 empty] | VV | 2 | 2 | True | 0 | ROZPOCET
| VV |  | Součet |  | 153 | [12 empty] | VV | 2 | 4 | True | 1 | ROZPOCET
53 | M | 59710986 | koleno kameninové glazované DN 200 45° spojovací systém F tř. 160 | kus | 102 |  | 0 | CS ÚRS 2020 01 |  | základní |  | 0 | 0.015 | 1.53 | 0 | 0 | 8 | M | 2 |  |  |  | ROZPOCET | [5 empty] | 0 | 0 | 0 | 0 | 0 | 1 | 0 | 4 | 1799402788
| VV |  | "Stávající UV - zkrácené - uvažováno s paženou šachou" 31,00*2 |  | 62 | [12 empty] | VV | 2 | 2 | True | 0 | ROZPOCET
| VV |  | "Stávající UV - zkrácené - uvažováno s paženou rýhou" 8,00*2 |  | 16 | [12 empty] | VV | 2 | 2 | True | 0 | ROZPOCET
| VV |  | "Stávající UV - nezkrácené" 12,00*2 |  | 24 | [12 empty] | VV | 2 | 2 | True | 0 | ROZPOCET
| VV |  | Součet |  | 102 | [12 empty] | VV | 2 | 4 | True | 1 | ROZPOCET
54 | M | 59710966 | koleno kameninové glazované DN 200 30° spojovací systém F tř. 160 | kus | 51 |  | 0 | CS ÚRS 2020 01 |  | základní |  | 0 | 0.015 | 0.765 | 0 | 0 | 8 | M | 2 |  |  |  | ROZPOCET | [5 empty] | 0 | 0 | 0 | 0 | 0 | 1 | 0 | 4 | 2036187594
| VV |  | "Stávající UV - zkrácené - uvažováno s paženou šachou" 31,00*1 |  | 31 | [12 empty] | VV | 2 | 2 | True | 0 | ROZPOCET
| VV |  | "Stávající UV - zkrácené - uvažováno s paženou rýhou" 8,00*1 |  | 8 | [12 empty] | VV | 2 | 2 | True | 0 | ROZPOCET
| VV |  | "Stávající UV - nezkrácené" 12,00*1 |  | 12 | [12 empty] | VV | 2 | 2 | True | 0 | ROZPOCET
| VV |  | Součet |  | 51 | [12 empty] | VV | 2 | 4 | True | 1 | ROZPOCET
55 | K | 849752117R | Propojení nově osazených přípojek UV se stávající částí UV včetně dodávky materiálu | kus | 72 |  | 0 |  |  | základní |  | 0 | 0.01 | 0.72 | 0 | 0 | 4 | K | 2 |  |  |  | ROZPOCET | [5 empty] | 0 | 0 | 0 | 0 | 0 | 1 | 0 | 4 | 2045434539
| VV |  | "Stávající UV - zkrácené - uvažováno s paženou šachou" 49,00 |  | 49 | [12 empty] | VV | 2 | 2 | True | 0 | ROZPOCET
| VV |  | "Stávající UV - zkrácené - uvažováno s paženou rýhou" 11,00 |  | 11 | [12 empty] | VV | 2 | 2 | True | 0 | ROZPOCET
| VV |  | "Stávající UV - nezkrácené" 12,00 |  | 12 | [12 empty] | VV | 2 | 2 | True | 0 | ROZPOCET
| VV |  | Součet |  | 72 | [12 empty] | VV | 2 | 4 | True | 1 | ROZPOCET
56 | K | 871275811 | Bourání stávajícího potrubí z PVC nebo polypropylenu PP v otevřeném výkopu DN do 150 | m | 2.6 |  | 0 | CS ÚRS 2020 01 |  | základní |  | 0 | 0 | 0 | 0.005 | 0.013 | 4 | K | 2 |  |  |  | ROZPOCET | [5 empty] | 0 | 0 | 0 | 0 | 0 | 1 | 0 | 4 | 164371249
| PSC |  | Poznámka k souboru cen: 1. Ceny jsou určeny pro bourání vodovodního a kanalizačního potrubí. 2. V cenách jsou započteny náklady na bourání potrubí včetně tvarovek. | [14 empty] | PSC | 2
| VV |  | "Stávající potrubí PVC-U DN 150" 2,600 |  | 2.6 | [12 empty] | VV | 2 | 2 | True | 0 | ROZPOCET
| VV |  | Součet |  | 2.6 | [12 empty] | VV | 2 | 4 | True | 1 | ROZPOCET
57 | K | 871365811 | Bourání stávajícího potrubí z PVC nebo polypropylenu PP v otevřeném výkopu DN přes 150 do 250 | m | 4.5 |  | 0 | CS ÚRS 2020 01 |  | základní |  | 0 | 0 | 0 | 0.015 | 0.0675 | 4 | K | 2 |  |  |  | ROZPOCET | [5 empty] | 0 | 0 | 0 | 0 | 0 | 1 | 0 | 4 | 1409587347
| PSC |  | Poznámka k souboru cen: 1. Ceny jsou určeny pro bourání vodovodního a kanalizačního potrubí. 2. V cenách jsou započteny náklady na bourání potrubí včetně tvarovek. | [14 empty] | PSC | 2
| VV |  | "Stávající potrubí PVC-U DN 200" 4,50 |  | 4.5 | [12 empty] | VV | 2 | 2 | True | 0 | ROZPOCET
| VV |  | Součet |  | 4.5 | [12 empty] | VV | 2 | 4 | True | 1 | ROZPOCET
58 | K | 890411811 | Bourání šachet a jímek ručně velikosti obestavěného prostoru do 1,5 m3 z prefabrikovaných skruží | m3 | 23.4 |  | 0 | CS ÚRS 2020 01 |  | základní |  | 0 | 0 | 0 | 1.92 | 44.928 | 4 | K | 2 |  |  |  | ROZPOCET | [5 empty] | 0 | 0 | 0 | 0 | 0 | 1 | 0 | 4 | 766518569
| PSC |  | Poznámka k souboru cen: 1. Ceny jsou určeny pro vodovodní a kanalizačné šachty. 2. Šachty velikosti nad 5 m3 obestavěného prostoru se oceňují cenami katalogu 801-3 Budov a haly - bourání konstrukcí. | [14 empty] | PSC | 2
| VV |  | "Stávající UV - zkrácené - uvažováno s paženou šachou" 51,00*0,50*0,50*1,30 |  | 16.575 | [12 empty] | VV | 2 | 2 | True | 0 | ROZPOCET
| VV |  | "Stávající UV - zkrácené - uvažováno s paženou rýhou" 9,00*0,50*0,50*1,30 |  | 2.925 | [12 empty] | VV | 2 | 2 | True | 0 | ROZPOCET
| VV |  | "Stávající UV - nezkrácené" 12,00*0,50*0,50*1,30 |  | 3.9 | [12 empty] | VV | 2 | 2 | True | 0 | ROZPOCET
| VV |  | Součet |  | 23.4 | [12 empty] | VV | 2 | 4 | True | 1 | ROZPOCET
59 | K | 892312121 | Tlakové zkoušky vzduchem těsnícími vaky ucpávkovými DN 150 | úsek | 21 |  | 0 | CS ÚRS 2020 01 |  | základní |  | 0 | 0.0001 | 0.0021 | 0 | 0 | 4 | K | 2 |  |  |  | ROZPOCET | [5 empty] | 0 | 0 | 0 | 0 | 0 | 1 | 0 | 4 | 85571222
| PSC |  | Poznámka k souboru cen: 1. Ceny zkoušek jsou vztaženy na úsek stoky mezi dvěma šachtami bez ohledu na druh potrubí. 2. V cenách jsou započteny i náklady na: a) montáž a demontáž těsnících vaků pro zabezpečení konců zkoušeného úseku potrubí, naplnění a vypuštění vzduchu zkoušeného úseku stoky, b) vystavení zkušebního protokolu. 3. V cenách nejsou započteny náklady na: a) utěsnění kanalizačních přípojek. b) zkoušky vstupních a revizních šachet. | [14 empty] | PSC | 2
| VV |  | "Stávající UV - zkrácené - uvažováno s paženou šachou" 18,00 |  | 18 | [12 empty] | VV | 2 | 2 | True | 0 | ROZPOCET
| VV |  | "Stávající UV - zkrácené - uvažováno s paženou rýhou" 3,00 |  | 3 | [12 empty] | VV | 2 | 2 | True | 0 | ROZPOCET
| VV |  | "Stávající UV - nezkrácené" 0,00 |  | 0 | [12 empty] | VV | 2 | 2 | True | 0 | ROZPOCET
| VV |  | Součet |  | 21 | [12 empty] | VV | 2 | 4 | True | 1 | ROZPOCET
60 | K | 892352121 | Tlakové zkoušky vzduchem těsnícími vaky ucpávkovými DN 200 | úsek | 51 |  | 0 | CS ÚRS 2020 01 |  | základní |  | 0 | 0.00018 | 0.00918 | 0 | 0 | 4 | K | 2 |  |  |  | ROZPOCET | [5 empty] | 0 | 0 | 0 | 0 | 0 | 1 | 0 | 4 | 1947420784
| PSC |  | Poznámka k souboru cen: 1. Ceny zkoušek jsou vztaženy na úsek stoky mezi dvěma šachtami bez ohledu na druh potrubí. 2. V cenách jsou započteny i náklady na: a) montáž a demontáž těsnících vaků pro zabezpečení konců zkoušeného úseku potrubí, naplnění a vypuštění vzduchu zkoušeného úseku stoky, b) vystavení zkušebního protokolu. 3. V cenách nejsou započteny náklady na: a) utěsnění kanalizačních přípojek. b) zkoušky vstupních a revizních šachet. | [14 empty] | PSC | 2
| VV |  | "Stávající UV - zkrácené - uvažováno s paženou šachou" 31,00 |  | 31 | [12 empty] | VV | 2 | 2 | True | 0 | ROZPOCET
| VV |  | "Stávající UV - zkrácené - uvažováno s paženou rýhou" 8,00 |  | 8 | [12 empty] | VV | 2 | 2 | True | 0 | ROZPOCET
| VV |  | "Stávající UV - nezkrácené" 12,00 |  | 12 | [12 empty] | VV | 2 | 2 | True | 0 | ROZPOCET
| VV |  | Součet |  | 51 | [12 empty] | VV | 2 | 4 | True | 1 | ROZPOCET
61 | K | 895941311 | Zřízení vpusti kanalizační uliční z betonových dílců typ UVB-50 | kus | 72 |  | 0 | CS ÚRS 2020 01 |  | základní |  | 0 | 0.14494 | 10.4357 | 0 | 0 | 4 | K | 2 |  |  |  | ROZPOCET | [5 empty] | 0 | 0 | 0 | 0 | 0 | 1 | 0 | 4 | -1860035333
| PSC |  | Poznámka k souboru cen: 1. V cenách jsou započteny i náklady na zřízení lože ze štěrkopísku. 2. V cenách nejsou započteny náklady na: a) dodání betonových dílců; betonové dílce se oceňují ve specifikaci, b) dodání kameninových dílců; kameninové dílce se oceňují ve specifikaci, c) litinové mříže; osazení mříží se oceňuje cenami souboru cen 899 20- . 1 Osazení mříží litinových včetně rámů a košů na bahno části A 01 tohoto katalogu; dodání mříží se oceňuje ve specifikaci, d) podkladní prstence; tyto se oceňují cenami souboru cen 452 38-6 . Podkladní a a vyrovnávací prstence části A 01 tohoto katalogu. | [14 empty] | PSC | 2
| VV |  | "Stávající UV - zkrácené - uvažováno s paženou šachou" 49,00 |  | 49 | [12 empty] | VV | 2 | 2 | True | 0 | ROZPOCET
| VV |  | "Stávající UV - zkrácené - uvažováno s paženou rýhou" 11,00 |  | 11 | [12 empty] | VV | 2 | 2 | True | 0 | ROZPOCET
| VV |  | "Stávající UV - nezkrácené" 12,00 |  | 12 | [12 empty] | VV | 2 | 2 | True | 0 | ROZPOCET
| VV |  | Součet |  | 72 | [12 empty] | VV | 2 | 4 | True | 1 | ROZPOCET
62 | M | 59223355R | dno betonové TBV-Q 450/330/1a PVC DN 200 | kus | 72 |  | 0 |  |  | základní |  | 0 | 0.095 | 6.84 | 0 | 0 | 8 | M | 2 |  |  |  | ROZPOCET | [5 empty] | 0 | 0 | 0 | 0 | 0 | 1 | 0 | 4 | 1390556741
63 | M | 59223358R | středová skruž betonová TBV-Q 450/295/6a | kus | 72 |  | 0 |  |  | základní |  | 0 | 0.057 | 4.104 | 0 | 0 | 8 | M | 2 |  |  |  | ROZPOCET | [5 empty] | 0 | 0 | 0 | 0 | 0 | 1 | 0 | 4 | -679495935
64 | M | 59223359R | horní skruž betonová TBV-Q 450/295/5b | kus | 72 |  | 0 |  |  | základní |  | 0 | 0.058 | 4.176 | 0 | 0 | 8 | M | 2 |  |  |  | ROZPOCET | [5 empty] | 0 | 0 | 0 | 0 | 0 | 1 | 0 | 4 | -1742735590
65 | M | 59223360R | vyrovnávací prstenec betonový TBV-Q 390/60/10a | kus | 72 |  | 0 |  |  | základní |  | 0 | 0.027 | 1.944 | 0 | 0 | 8 | M | 2 |  |  |  | ROZPOCET | [5 empty] | 0 | 0 | 0 | 0 | 0 | 1 | 0 | 4 | 892246679
66 | M | 59223361R | prstenec betonový pro uchycení koše TBV 450-500/170 Praha | kus | 72 |  | 0 |  |  | základní |  | 0 | 0.055 | 3.96 | 0 | 0 | 8 | M | 2 |  |  |  | ROZPOCET | [5 empty] | 0 | 0 | 0 | 0 | 0 | 1 | 0 | 4 | -1850668780
67 | M | 59223362R | roznášecí betonová skruž TBV 620/290 Praha | kus | 72 |  | 0 |  |  | základní |  | 0 | 0.114 | 8.208 | 0 | 0 | 8 | M | 2 |  |  |  | ROZPOCET | [5 empty] | 0 | 0 | 0 | 0 | 0 | 1 | 0 | 4 | -322962505
68 | M | 59223363R | kalový koš DIN 4052, tvar A4 výšky 600mm | kus | 72 |  | 0 |  |  | základní |  | 0 | 0.004 | 0.288 | 0 | 0 | 8 | M | 2 |  |  |  | ROZPOCET | [5 empty] | 0 | 0 | 0 | 0 | 0 | 1 | 0 | 4 | 1417192206
69 | M | 59223401R | rám zabetonovaný DIN 19583-9 530/406 mm | kus | 72 |  | 0 |  |  | základní |  | 0 | 0.079 | 5.688 | 0 | 0 | 8 | M | 2 |  |  |  | ROZPOCET | [5 empty] | 0 | 0 | 0 | 0 | 0 | 1 | 0 | 4 | -1344717441
70 | K | 898160500R | Frézování kanalizačního potrubí přípojek uličních vpustí do DN 200 | hod | 92 |  | 0 |  |  | základní |  | 0 | 0.03 | 2.76 | 0 | 0 | 4 | K | 2 |  |  |  | ROZPOCET | [5 empty] | 0 | 0 | 0 | 0 | 0 | 1 | 0 | 4 | 1821246499
| VV |  | Frézování 2hod/přípojka | [14 empty] | VV | 2 | 1 | True | 0 | ROZPOCET
| VV |  | Krátký rukávec délky 0,50m - 26 přípojek | [14 empty] | VV | 2 | 1 | True | 0 | ROZPOCET
| VV |  | 26*2 |  | 52 | [12 empty] | VV | 2 | 2 | True | 0 | ROZPOCET
| VV |  | Krátký rukávec délky 1,00m - 3 přípojka | [14 empty] | VV | 2 | 1 | True | 0 | ROZPOCET
| VV |  | 3*2 |  | 6 | [12 empty] | VV | 2 | 2 | True | 0 | ROZPOCET
| VV |  | Sanace celého úseku - 17 přípojek | [14 empty] | VV | 2 | 1 | True | 0 | ROZPOCET
| VV |  | 17*2 |  | 34 | [12 empty] | VV | 2 | 2 | True | 0 | ROZPOCET
| VV |  | Součet |  | 92 | [12 empty] | VV | 2 | 4 | True | 1 | ROZPOCET
71 | K | 898160501R | Sanace kanalizačního potrubí uličních vpustí vložkováním - krátký rukávec do DN 200 | kus | 32 |  | 0 |  |  | základní |  | 0 | 0.03 | 0.96 | 0 | 0 | 4 | K | 2 |  |  |  | ROZPOCET | [5 empty] | 0 | 0 | 0 | 0 | 0 | 1 | 0 | 4 | 368605676
| VV |  | Krátký rukávec délky 0,50m | [14 empty] | VV | 2 | 1 | True | 0 | ROZPOCET
| VV |  | "UV596" 1 |  | 1 | [12 empty] | VV | 2 | 2 | True | 0 | ROZPOCET
| VV |  | "UV927" 2 |  | 2 | [12 empty] | VV | 2 | 2 | True | 0 | ROZPOCET
| VV |  | "UV924" 1 |  | 1 | [12 empty] | VV | 2 | 2 | True | 0 | ROZPOCET
| VV |  | "UV1077" 1 |  | 1 | [12 empty] | VV | 2 | 2 | True | 0 | ROZPOCET
| VV |  | "UV1099" 1 |  | 1 | [12 empty] | VV | 2 | 2 | True | 0 | ROZPOCET
| VV |  | "UV1100" 1 |  | 1 | [12 empty] | VV | 2 | 2 | True | 0 | ROZPOCET
| VV |  | "UV1106" 1 |  | 1 | [12 empty] | VV | 2 | 2 | True | 0 | ROZPOCET
| VV |  | "UV1112" 1 |  | 1 | [12 empty] | VV | 2 | 2 | True | 0 | ROZPOCET
| VV |  | "UV1157" 1 |  | 1 | [12 empty] | VV | 2 | 2 | True | 0 | ROZPOCET
| VV |  | "UV1184" 1 |  | 1 | [12 empty] | VV | 2 | 2 | True | 0 | ROZPOCET
| VV |  | "UV1215" 1 |  | 1 | [12 empty] | VV | 2 | 2 | True | 0 | ROZPOCET
| VV |  | "UV1214" 1 |  | 1 | [12 empty] | VV | 2 | 2 | True | 0 | ROZPOCET
| VV |  | "UV1212" 2 |  | 2 | [12 empty] | VV | 2 | 2 | True | 0 | ROZPOCET
| VV |  | "UV1210" 1 |  | 1 | [12 empty] | VV | 2 | 2 | True | 0 | ROZPOCET
| VV |  | "UV1209" 1 |  | 1 | [12 empty] | VV | 2 | 2 | True | 0 | ROZPOCET
| VV |  | "UV1207" 1 |  | 1 | [12 empty] | VV | 2 | 2 | True | 0 | ROZPOCET
| VV |  | "UV1204" 2 |  | 2 | [12 empty] | VV | 2 | 2 | True | 0 | ROZPOCET
| VV |  | "UV1201" 1 |  | 1 | [12 empty] | VV | 2 | 2 | True | 0 | ROZPOCET
| VV |  | "UV1200" 1 |  | 1 | [12 empty] | VV | 2 | 2 | True | 0 | ROZPOCET
| VV |  | "UV1326" 1 |  | 1 | [12 empty] | VV | 2 | 2 | True | 0 | ROZPOCET
| VV |  | "UV1325" 1 |  | 1 | [12 empty] | VV | 2 | 2 | True | 0 | ROZPOCET
| VV |  | "UV1324" 1 |  | 1 | [12 empty] | VV | 2 | 2 | True | 0 | ROZPOCET
| VV |  | "UV1323" 1 |  | 1 | [12 empty] | VV | 2 | 2 | True | 0 | ROZPOCET
| VV |  | "UV1322" 1 |  | 1 | [12 empty] | VV | 2 | 2 | True | 0 | ROZPOCET
| VV |  | "UV1524" 1 |  | 1 | [12 empty] | VV | 2 | 2 | True | 0 | ROZPOCET
| VV |  | "UV1529" 1 |  | 1 | [12 empty] | VV | 2 | 2 | True | 0 | ROZPOCET
| VV |  | Krátký rukávec délky 1,00m | [14 empty] | VV | 2 | 1 | True | 0 | ROZPOCET
| VV |  | "UV1187" 1 |  | 1 | [12 empty] | VV | 2 | 2 | True | 0 | ROZPOCET
| VV |  | "UV1213" 1 |  | 1 | [12 empty] | VV | 2 | 2 | True | 0 | ROZPOCET
| VV |  | "UV1203" 1 |  | 1 | [12 empty] | VV | 2 | 2 | True | 0 | ROZPOCET
| VV |  | Součet |  | 32 | [12 empty] | VV | 2 | 4 | True | 1 | ROZPOCET
72 | K | 898160502R | Sanace kanalizačního potrubí uličních vpustí vložkováním - dlouhý rukávec do DN 200 | m | 47.6 |  | 0 |  |  | základní |  | 0 | 0.03 | 1.428 | 0 | 0 | 4 | K | 2 |  |  |  | ROZPOCET | [5 empty] | 0 | 0 | 0 | 0 | 0 | 1 | 0 | 4 | -144127335
| VV |  | Sanace celého úseku | [14 empty] | VV | 2 | 1 | True | 0 | ROZPOCET
| VV |  | "UV122" 2,80 |  | 2.8 | [12 empty] | VV | 2 | 2 | True | 0 | ROZPOCET
| VV |  | "UV133" 2,10 |  | 2.1 | [12 empty] | VV | 2 | 2 | True | 0 | ROZPOCET
| VV |  | "UV151" 1,30 |  | 1.3 | [12 empty] | VV | 2 | 2 | True | 0 | ROZPOCET
| VV |  | "UV926" 7,30 |  | 7.3 | [12 empty] | VV | 2 | 2 | True | 0 | ROZPOCET
| VV |  | "UV925" 3,70 |  | 3.7 | [12 empty] | VV | 2 | 2 | True | 0 | ROZPOCET
| VV |  | "UV928" 2,30 |  | 2.3 | [12 empty] | VV | 2 | 2 | True | 0 | ROZPOCET
| VV |  | "UV951" 2,70 |  | 2.7 | [12 empty] | VV | 2 | 2 | True | 0 | ROZPOCET
| VV |  | "UV952" 4,50 |  | 4.5 | [12 empty] | VV | 2 | 2 | True | 0 | ROZPOCET
| VV |  | "UV973" 2,00 |  | 2 | [12 empty] | VV | 2 | 2 | True | 0 | ROZPOCET
| VV |  | "UV1009" 1,70 |  | 1.7 | [12 empty] | VV | 2 | 2 | True | 0 | ROZPOCET
| VV |  | "UV1015" 2,10 |  | 2.1 | [12 empty] | VV | 2 | 2 | True | 0 | ROZPOCET
| VV |  | "UV1053" 2,10 |  | 2.1 | [12 empty] | VV | 2 | 2 | True | 0 | ROZPOCET
| VV |  | "UV1078" 3,00 |  | 3 | [12 empty] | VV | 2 | 2 | True | 0 | ROZPOCET
| VV |  | "UV1158" 2,00 |  | 2 | [12 empty] | VV | 2 | 2 | True | 0 | ROZPOCET
| VV |  | "UV1208" 2,40 |  | 2.4 | [12 empty] | VV | 2 | 2 | True | 0 | ROZPOCET
| VV |  | "UV1205" 2,30 |  | 2.3 | [12 empty] | VV | 2 | 2 | True | 0 | ROZPOCET
| VV |  | "UV1321" 3,30 |  | 3.3 | [12 empty] | VV | 2 | 2 | True | 0 | ROZPOCET
| VV | Sanace_celého_úseku | Součet |  | 47.6 | [12 empty] | VV | 2 | 4 | True | 1 | ROZPOCET
73 | K | 899102211 | Demontáž poklopů litinových a ocelových včetně rámů, hmotnosti jednotlivě přes 50 do 100 Kg | kus | 72 |  | 0 | CS ÚRS 2020 01 |  | základní |  | 0 | 0 | 0 | 0.1 | 7.2 | 4 | K | 2 |  |  |  | ROZPOCET | [5 empty] | 0 | 0 | 0 | 0 | 0 | 1 | 0 | 4 | -2093352544
| VV |  | "Stávající UV - zkrácené - uvažováno s paženou šachou" 49,00 |  | 49 | [12 empty] | VV | 2 | 2 | True | 0 | ROZPOCET
| VV |  | "Stávající UV - zkrácené - uvažováno s paženou rýhou" 11,00 |  | 11 | [12 empty] | VV | 2 | 2 | True | 0 | ROZPOCET
| VV |  | "Stávající UV - nezkrácené" 12,00 |  | 12 | [12 empty] | VV | 2 | 2 | True | 0 | ROZPOCET
| VV |  | Součet |  | 72 | [12 empty] | VV | 2 | 4 | True | 1 | ROZPOCET
74 | K | 899623141 | Obetonování potrubí nebo zdiva stok betonem prostým v otevřeném výkopu, beton tř. C 12/15 | m3 | 31.138 |  | 0 | CS ÚRS 2020 01 |  | základní |  | 0 | 0 | 0 | 0 | 0 | 4 | K | 2 |  |  |  | ROZPOCET | [5 empty] | 0 | 0 | 0 | 0 | 0 | 1 | 0 | 4 | 789728904
| PSC |  | Poznámka k souboru cen: 1. Obetonování zdiva stok ve štole se oceňuje cenami souboru cen 359 31-02 Výplň za rubem cihelného zdiva stok části A 03 tohoto katalogu. | [14 empty] | PSC | 2
| VV |  | "UV1054" 1,80*Rýha_200*(0,200+0,300)-3,14*0,075*0,075*1,80 |  | 1.138 | [12 empty] | VV | 2 | 2 | True | 0 | ROZPOCET
| VV |  | Obetonování těles UV a svislých části potrubí UV | [14 empty] | VV | 2 | 1 | True | 0 | ROZPOCET
| VV |  | (51+9)*0,50 |  | 30 | [12 empty] | VV | 2 | 2 | True | 0 | ROZPOCET
| VV | Obetonování_potrubí | Součet |  | 31.138 | [12 empty] | VV | 2 | 4 | True | 1 | ROZPOCET
75 | K | 899643111 | Bednění pro obetonování potrubí v otevřeném výkopu | m2 | 78.5 |  | 0 | CS ÚRS 2020 01 |  | základní |  | 0 | 0.00402 | 0.31557 | 0 | 0 | 4 | K | 2 |  |  |  | ROZPOCET | [5 empty] | 0 | 0 | 0 | 0 | 0 | 1 | 0 | 4 | 570419247
| VV |  | Obetonování těles UV a svislých části potrubí UV | [14 empty] | VV | 2 | 1 | True | 0 | ROZPOCET
| VV |  | 78,50 |  | 78.5 | [12 empty] | VV | 2 | 2 | True | 0 | ROZPOCET
| VV |  | Součet |  | 78.5 | [12 empty] | VV | 2 | 4 | True | 1 | ROZPOCET
| D | 997 | Přesun sutě |  |  |  | 0 |  |  |  |  | 0 |  | 0 |  | 0 | 1 | D | 1 |  |  |  | ROZPOCET | [11 empty] | 0
76 | K | 997002511 | Vodorovné přemístění suti a vybouraných hmot bez naložení, se složením a hrubým urovnáním na vzdálenost do 1 km | t | 69.982 |  | 0 | CS ÚRS 2020 01 |  | základní |  | 0 | 0 | 0 | 0 | 0 | 4 | K | 2 |  |  |  | ROZPOCET | [5 empty] | 0 | 0 | 0 | 0 | 0 | 1 | 0 | 4 | -1897556627
| PSC |  | Poznámka k souboru cen: 1. Cenu nelze použít pro přemístění po železnici, po vodě nebo ručně. 2. V ceně jsou započteny i náklady na terénní přirážky i na jízdu v nepříznivých poměrech (sklon silnice nebo terénu, povrch dopravní plochy, použití přívěsů apod.). 3. Je-li na dopravní dráze nějaká překážka, pro kterou je nutné překládat suť z jednoho dopravního prostředku na jiný, oceňuje se tato lomená doprava suti v každém úseku samostatně. | [14 empty] | PSC | 2
| VV |  | "Doprava vybourané sutě" Suť_celkem |  | 69.982 | [12 empty] | VV | 2 | 2 | True | 0 | ROZPOCET
| VV |  | Součet |  | 69.982 | [12 empty] | VV | 2 | 4 | True | 1 | ROZPOCET
77 | K | 997002519 | Vodorovné přemístění suti a vybouraných hmot bez naložení, se složením a hrubým urovnáním Příplatek k ceně za každý další i započatý 1 km přes 1 km | t | 979.748 |  | 0 | CS ÚRS 2020 01 |  | základní |  | 0 | 0 | 0 | 0 | 0 | 4 | K | 2 |  |  |  | ROZPOCET | [5 empty] | 0 | 0 | 0 | 0 | 0 | 1 | 0 | 4 | 1497592253
| PSC |  | Poznámka k souboru cen: 1. Cenu nelze použít pro přemístění po železnici, po vodě nebo ručně. 2. V ceně jsou započteny i náklady na terénní přirážky i na jízdu v nepříznivých poměrech (sklon silnice nebo terénu, povrch dopravní plochy, použití přívěsů apod.). 3. Je-li na dopravní dráze nějaká překážka, pro kterou je nutné překládat suť z jednoho dopravního prostředku na jiný, oceňuje se tato lomená doprava suti v každém úseku samostatně. | [14 empty] | PSC | 2
| VV |  | "Skládka ve vzdálenosti 15km" Suť_celkem*14 |  | 979.748 | [12 empty] | VV | 2 | 2 | True | 0 | ROZPOCET
| VV |  | Součet |  | 979.748 | [12 empty] | VV | 2 | 4 | True | 1 | ROZPOCET
78 | K | 997013601 | Poplatek za uložení stavebního odpadu na skládce (skládkovné) z prostého betonu zatříděného do Katalogu odpadů pod kódem 17 01 01 | t | 200.172 |  | 0 | CS ÚRS 2020 01 |  | základní |  | 0 | 0 | 0 | 0 | 0 | 4 | K | 2 |  |  |  | ROZPOCET | [5 empty] | 0 | 0 | 0 | 0 | 0 | 1 | 0 | 4 | -7699314
| PSC |  | Poznámka k souboru cen: 1. Ceny uvedené v souboru cen je doporučeno upravit podle aktuálních cen místně příslušné skládky odpadů. 2. Uložení odpadů neuvedených v souboru cen se oceňuje individuálně. 3. V cenách je započítán poplatek za ukládaní odpadu dle zákona 185/2001 Sb. 4. Případné drcení stavebního odpadu lze ocenit souborem cen 997 00-60 Drcení stavebního odpadu z katalogu 800-6 Demolice objektů. | [14 empty] | PSC | 2
| VV |  | Bourání_beton*2,30 |  | 138 | [12 empty] | VV | 2 | 2 | True | 0 | ROZPOCET
| VV |  | Suť_beton |  | 62.172 | [12 empty] | VV | 2 | 2 | True | 0 | ROZPOCET
| VV |  | Součet |  | 200.172 | [12 empty] | VV | 2 | 4 | True | 1 | ROZPOCET
79 | K | 997013631 | Poplatek za uložení stavebního odpadu na skládce (skládkovné) směsného stavebního a demoličního zatříděného do Katalogu odpadů pod kódem 17 09 04 | t | 7.729 |  | 0 | CS ÚRS 2020 01 |  | základní |  | 0 | 0 | 0 | 0 | 0 | 4 | K | 2 |  |  |  | ROZPOCET | [5 empty] | 0 | 0 | 0 | 0 | 0 | 1 | 0 | 4 | -1030678516
| PSC |  | Poznámka k souboru cen: 1. Ceny uvedené v souboru cen je doporučeno upravit podle aktuálních cen místně příslušné skládky odpadů. 2. Uložení odpadů neuvedených v souboru cen se oceňuje individuálně. 3. V cenách je započítán poplatek za ukládaní odpadu dle zákona 185/2001 Sb. 4. Případné drcení stavebního odpadu lze ocenit souborem cen 997 00-60 Drcení stavebního odpadu z katalogu 800-6 Demolice objektů. | [14 empty] | PSC | 2
| VV |  | Suť_kamenina_potrubí |  | 7.729 | [12 empty] | VV | 2 | 2 | True | 0 | ROZPOCET
| VV |  | Součet |  | 7.729 | [12 empty] | VV | 2 | 4 | True | 1 | ROZPOCET
80 | K | 997013813 | Poplatek za uložení stavebního odpadu na skládce (skládkovné) z plastických hmot zatříděného do Katalogu odpadů pod kódem 17 02 03 | t | 0.081 |  | 0 | CS ÚRS 2020 01 |  | základní |  | 0 | 0 | 0 | 0 | 0 | 4 | K | 2 |  |  |  | ROZPOCET | [5 empty] | 0 | 0 | 0 | 0 | 0 | 1 | 0 | 4 | -752142992
| PSC |  | Poznámka k souboru cen: 1. Ceny uvedené v souboru cen je doporučeno upravit podle aktuálních cen místně příslušné skládky odpadů. 2. Uložení odpadů neuvedených v souboru cen se oceňuje individuálně. 3. V cenách je započítán poplatek za ukládaní odpadu dle zákona 185/2001 Sb. 4. Případné drcení stavebního odpadu lze ocenit souborem cen 997 00-60 Drcení stavebního odpadu z katalogu 800-6 Demolice objektů. | [14 empty] | PSC | 2
| VV |  | Suť_plast_potrubí |  | 0.081 | [12 empty] | VV | 2 | 2 | True | 0 | ROZPOCET
| VV |  | Součet |  | 0.081 | [12 empty] | VV | 2 | 4 | True | 1 | ROZPOCET
81 | K | 997221611 | Nakládání na dopravní prostředky pro vodorovnou dopravu suti | t | 69.982 |  | 0 | CS ÚRS 2020 01 |  | základní |  | 0 | 0 | 0 | 0 | 0 | 4 | K | 2 |  |  |  | ROZPOCET | [5 empty] | 0 | 0 | 0 | 0 | 0 | 1 | 0 | 4 | 1958306322
| PSC |  | Poznámka k souboru cen: 1. Ceny lze použít i pro překládání při lomené dopravě. 2. Ceny nelze použít při dopravě po železnici, po vodě nebo neobvyklými dopravními prostředky. | [14 empty] | PSC | 2
| VV | Suť_živice | "Živice" 0 |  | 0 | [12 empty] | VV | 2 | 2 | True | 0 | ROZPOCET
| VV | Suť_beton | "Beton" 44,928+17,244 |  | 62.172 | [12 empty] | VV | 2 | 2 | True | 0 | ROZPOCET
| VV | Suť_kamenivo | "Kamenivo" 0,000 |  | 0 | [12 empty] | VV | 2 | 2 | True | 0 | ROZPOCET
| VV | Suť_plast_potrubí | "Suť z bouraného potrubí plastového" 0,068+0,013 |  | 0.081 | [12 empty] | VV | 2 | 2 | True | 0 | ROZPOCET
| VV | Suť_kamenina_potrubí | "Suť z bouraného potrubí kameninového a litinového" 0,139+0,390+7,200 |  | 7.729 | [12 empty] | VV | 2 | 2 | True | 0 | ROZPOCET
| VV | Suť_celkem | Součet |  | 69.982 | [12 empty] | VV | 2 | 4 | True | 1 | ROZPOCET
| D | 998 | Přesun hmot |  |  |  | 0 |  |  |  |  | 0 |  | 0 |  | 0 | 1 | D | 1 |  |  |  | ROZPOCET | [11 empty] | 0
82 | K | 998276101 | Přesun hmot pro trubní vedení hloubené z trub z plastických hmot nebo sklolaminátových pro vodovody nebo kanalizace v otevřeném výkopu dopravní vzdálenost do 15 m | t | 73.349 |  | 0 | CS ÚRS 2020 01 |  | základní |  | 0 | 0 | 0 | 0 | 0 | 4 | K | 2 |  |  |  | ROZPOCET | [5 empty] | 0 | 0 | 0 | 0 | 0 | 1 | 0 | 4 | -90090050
| PSC |  | Poznámka k souboru cen: 1. Položky přesunu hmot nelze užít pro zeminu, sypaniny, štěrkopísek, kamenivo ap. Případná manipulace s tímto materiálem se oceňuje souborem cen 162 2.-.... Vodorovné přemístění výkopku nebo sypaniny katalogu 800-1 Zemní práce. | [14 empty] | PSC | 2
83 | K | 998276125 | Přesun hmot pro trubní vedení hloubené z trub z plastických hmot nebo sklolaminátových Příplatek k cenám za zvětšený přesun přes vymezenou největší dopravní vzdálenost přes 500 do 1000 m | t | 73.349 |  | 0 | CS ÚRS 2020 01 |  | základní |  | 0 | 0 | 0 | 0 | 0 | 4 | K | 2 |  |  |  | ROZPOCET | [5 empty] | 0 | 0 | 0 | 0 | 0 | 1 | 0 | 4 | -834421077
| PSC |  | Poznámka k souboru cen: 1. Položky přesunu hmot nelze užít pro zeminu, sypaniny, štěrkopísek, kamenivo ap. Případná manipulace s tímto materiálem se oceňuje souborem cen 162 2.-.... Vodorovné přemístění výkopku nebo sypaniny katalogu 800-1 Zemní práce. | [14 empty] | PSC | 2
| D | HZS | Hodinové zúčtovací sazby |  |  |  | 0 |  |  |  |  | 0 |  | 0 |  | 0 | 4 | D | 0 |  |  |  | ROZPOCET | [11 empty] | 0
84 | K | HZS2222 | Hodinové zúčtovací sazby profesí PSV provádění stavebních instalací elektrikář odborný | hod | 480 |  | 0 | CS ÚRS 2020 01 |  | základní |  | 0 | 0 | 0 | 0 | 0 | 512 | K | 1 |  |  |  | ROZPOCET | [5 empty] | 0 | 0 | 0 | 0 | 0 | 1 | 0 | 512 | -1972999111
| VV |  | Čerpání vod při realizace Potrubí DN 200 - 1 čerpadlo po dobu výstavby - předpoklad | [14 empty] | VV | 1 | 1 | True | 0 | ROZPOCET
| VV |  | (49+11)*2*4 |  | 480 | [12 empty] | VV | 1 | 2 | True | 0 | ROZPOCET
| VV |  | Součet |  | 480 | [12 empty] | VV | 1 | 4 | True | 1 | ROZPOCET

## SO 410 - Přeložky PRE
{9f168748-13ba-4f50-a039-43b48ed49ff0}
2
| KRYCÍ LIST SOUPISU PRACÍ | [7 empty] | v --- níže se nacházejí doplnkové a pomocné údaje k sestavám --- v | [8 empty] | False
Stavba:
Strakonická - rozšíření, č. akce 999 170, Praha 5
Objekt:
SO 410 - Přeložky PRE
| KSO: |  |  |  |  | CC-CZ:
| Místo: |  | ulice Strakonická |  |  | Datum: | 10. 1. 2020
| Zadavatel: |  |  |  |  | IČ: | 03447286
|  | Technická správa komunikací hl. m. Prahy a.s. |  |  |  | DIČ: | CZ03447286
| Uchazeč: |  |  |  |  | IČ: | Vyplň údaj
|  | Vyplň údaj |  |  |  | DIČ: | Vyplň údaj
| Projektant: |  |  |  |  | IČ: | 48592722
|  | DIPRO, spol s r.o. |  |  |  | DIČ: | CZ48592722
| Zpracovatel: |  |  |  |  | IČ: | 05733171
|  | TMI Building s.r.o. |  |  |  | DIČ: | CZ05733171
Poznámka:
| Cena bez DPH | [5 empty] | 0
|  |  | Základ daně |  |  | Sazba daně | Výše daně
| DPH | základní | 0 |  |  | 21% | 0
|  | snížená | 0 |  |  | 15% | 0
|  | zákl. přenesená | 0 |  |  | 21% | 0
|  | sníž. přenesená | 0 |  |  | 15% | 0
|  | nulová | 0 |  |  | 0% | 0
| Cena s DPH |  |  | v | CZK |  | 0
| Projektant |  |  | Zpracovatel
| Datum a podpis: |  | Razítko | Datum a podpis: |  |  | Razítko
| Objednavatel |  |  | Uchazeč
| Datum a podpis: |  | Razítko | Datum a podpis: |  |  | Razítko
REKAPITULACE ČLENĚNÍ SOUPISU PRACÍ
Stavba:
Strakonická - rozšíření, č. akce 999 170, Praha 5
Objekt:
SO 410 - Přeložky PRE
Místo: |  |  | ulice Strakonická |  |  | Datum: | 10. 1. 2020
Zadavatel: |  |  | Technická správa komunikací hl. m. Prahy a.s. |  |  | Projektant: | DIPRO, spol s r.o.
Uchazeč: |  |  | Vyplň údaj |  |  | Zpracovatel: | TMI Building s.r.o.
Kód dílu - Popis | [6 empty] | Cena celkem [CZK]
Náklady ze soupisu prací | [6 empty] | 0 | [11 empty] | -1
| M - Práce a dodávky M | [5 empty] | 0
| 21-M - Elektromontáže | [5 empty] | 0
| 46-M - Zemní práce při extr.mont.pracích | [5 empty] | 0
| N00 - Práce v síti P - N00 - Práce v síti PREdi | [5 empty] | 0
| OST - Projekční prác - OST - Projekční práce | [5 empty] | 0
| VRN - Vedlejší rozpočtové náklady | [5 empty] | 0
| VRN1 - Průzkumné, geodetické a projektové práce | [5 empty] | 0
| VRN4 - Inženýrská činnost | [5 empty] | 0
SOUPIS PRACÍ
Stavba:
Strakonická - rozšíření, č. akce 999 170, Praha 5
Objekt:
SO 410 - Přeložky PRE
Místo: |  |  | ulice Strakonická |  |  | Datum: | 10. 1. 2020
Zadavatel: |  |  | Technická správa komunikací hl. m. Prahy a.s. |  |  | Projektant: | DIPRO, spol s r.o.
Uchazeč: |  |  | Vyplň údaj |  |  | Zpracovatel: | TMI Building s.r.o.
PČ | Typ | Kód | Popis | MJ | Množství | J.cena [CZK] | Cena celkem [CZK] | Cenová soustava |  | DPH | J. Nh [h] | Nh celkem [h] | J. hmotnost [t] | Hmotnost celkem [t] | J. suť [t] | Suť Celkem [t]
Náklady soupisu celkem | [6 empty] | 0 |  |  |  |  | 0 |  | 83.05 |  | 0 |  | D | -1 | [7 empty] | 0
| D | M | Práce a dodávky M |  |  |  | 0 |  |  |  |  | 0 |  | 83.05 |  | 0 | 3 | D | 0 | ROZPOCET | [6 empty] | 0
| D | 21-M | Elektromontáže |  |  |  | 0 |  |  |  |  | 0 |  | 0 |  | 0 | 3 | D | 1 | ROZPOCET | [6 empty] | 0
1 | K | 210100193.P | Ukončení kabelů smršťovací záklopkou nebo páskou se zapojením žíly do 3x240+120 mm2 | kus | 4 |  | 0 |  |  | základní |  | 0 | 0 | 0 | 0 | 0 | 64 | K | 2 | ROZPOCET | 0 | 0 | 0 | 0 | 0 | 1 | 0 | 64 | 1722598679
2 | M | 000103614 | oko kabel. Al lis.plné 240x12 ALU-F | ks | 16 |  | 0 |  |  | základní |  | 0 | 0 | 0 | 0 | 0 | 256 | M | 2 | ROZPOCET | 0 | 0 | 0 | 0 | 0 | 1 | 0 | 64 | 361969682
3 | M | 000103210 | koncovka rozděl.SEH4 78-36/95-240/CELLPACK | ks | 4 |  | 0 |  |  | základní |  | 0 | 0 | 0 | 0 | 0 | 256 | M | 2 | ROZPOCET | 0 | 0 | 0 | 0 | 0 | 1 | 0 | 64 | 1985303097
4 | M | 000105279 | hadice smršť. středněstěn. SR2 34-7/1000 CELLPACK | ks | 4 |  | 0 |  |  | základní |  | 0 | 0 | 0 | 0 | 0 | 256 | M | 2 | ROZPOCET | 0 | 0 | 0 | 0 | 0 | 1 | 0 | 64 | 1841569960
5 | K | 210100193.V1 | Ukončení kabelů smršťovací záklopkou nebo páskou | kus | 4 |  | 0 |  |  | základní |  | 0 | 0 | 0 | 0 | 0 | 64 | K | 2 | ROZPOCET | 0 | 0 | 0 | 0 | 0 | 1 | 0 | 64 | 1996580527
6 | M | 000118507 | čepička smršťovací 102L-044 pro AXE 120, 240 - TE Connect | ks | 4 |  | 0 |  |  | základní |  | 0 | 0 | 0 | 0 | 0 | 256 | M | 2 | ROZPOCET | 0 | 0 | 0 | 0 | 0 | 1 | 0 | 64 | 716009208
7 | K | 210100291.P | Ukončení vodičů izolovaných nalisováním kabelového oka s páskou průřezu žíly do 240 mm2 | kus | 4 |  | 0 |  |  | základní |  | 0 | 0 | 0 | 0 | 0 | 64 | K | 2 | ROZPOCET | 0 | 0 | 0 | 0 | 0 | 1 | 0 | 64 | 608471372
8 | M | 000112519 | oko kabel. Cu lis.240x12 KU-V | ks | 2 |  | 0 |  |  | základní |  | 0 | 0 | 0 | 0 | 0 | 256 | M | 2 | ROZPOCET | 0 | 0 | 0 | 0 | 0 | 1 | 0 | 64 | -694880443
9 | M | 000108325 | oko kabel. Cu lis. 25x10 KU-L | ks | 2 |  | 0 |  |  | základní |  | 0 | 0 | 0 | 0 | 0 | 256 | M | 2 | ROZPOCET | 0 | 0 | 0 | 0 | 0 | 1 | 0 | 64 | 1435751858
10 | K | 210100301.P | Příplatek k ukončení kabelů za ukončení a připojení stínění v plášti kabelu | kus | 4 |  | 0 |  |  | základní |  | 0 | 0 | 0 | 0 | 0 | 64 | K | 2 | ROZPOCET | 0 | 0 | 0 | 0 | 0 | 1 | 0 | 64 | 389172758
11 | K | 210101237.P | Propojení kabelů celoplastových spojkou do 1 kV venkovní smršťovací do 3x185+90až240+120 | kus | 2 |  | 0 |  |  | základní |  | 0 | 0 | 0 | 0 | 0 | 64 | K | 2 | ROZPOCET | 0 | 0 | 0 | 0 | 0 | 1 | 0 | 64 | 526274136
12 | M | 000114103 | spojka smršťovací 1SSU-4L 95-240 | ks | 2 |  | 0 |  |  | základní |  | 0 | 0 | 0 | 0 | 0 | 256 | M | 2 | ROZPOCET | 0 | 0 | 0 | 0 | 0 | 1 | 0 | 64 | -1747303562
13 | K | 210101237.P.1 | Propojení kabelů celoplastových spojkou do 22 kV venkovní Hybridní (150-240) EPJMt-1C/3C-F-T3-V1.2 | kus | 1 |  | 0 |  |  | základní |  | 0 | 0 | 0 | 0 | 0 | 64 | K | 2 | ROZPOCET | 0 | 0 | 0 | 0 | 0 | 1 | 0 | 64 | -1976921968
14 | K | 460720001.P | Připojení do sítě NN 1x spojkou včetně mareriálu a inženýrské činnosti | sada | 2 |  | 0 |  |  | základní |  | 0 | 0 | 0 | 0 | 0 | 64 | K | 2 | ROZPOCET | 0 | 0 | 0 | 0 | 0 | 1 | 0 | 64 | 588399956
15 | K | 210102023.P | Ukončení kabelů smršťovací rozdělovací hlavou sezapojením žíly do 3x240+120 mm2 a ukončení v TS | kus | 8 |  | 0 |  |  | základní |  | 0 | 0 | 0 | 0 | 0 | 64 | K | 2 | ROZPOCET | 0 | 0 | 0 | 0 | 0 | 1 | 0 | 64 | 1820143678
16 | K | 000117957 | Vypnutí vedení se zajištěním proti nedovolenému zapnutí, vyzkoušením a s opětovným zapnutím | kus | 2 |  | 0 |  |  | základní |  | 0 | 0 | 0 | 0 | 0 | 64 | K | 2 | ROZPOCET | 0 | 0 | 0 | 0 | 0 | 1 | 0 | 64 | 741274317
17 | K | 210102023.P.1 | Propojení vodičů celoplastových spojkou do 22 kV venkovní žíly do 240 mm2 | sada | 1 |  | 0 |  |  | základní |  | 0 | 0 | 0 | 0 | 0 | 64 | K | 2 | ROZPOCET | 0 | 0 | 0 | 0 | 0 | 1 | 0 | 64 | 813351020
18 | M | 000117710 | spojka přechodová hybridní (95-150) EPJMt-1C/3C-F-T3-V1.2 | sada | 1 |  | 0 |  |  | základní |  | 0 | 0 | 0 | 0 | 0 | 256 | M | 2 | ROZPOCET | 0 | 0 | 0 | 0 | 0 | 1 | 0 | 64 | 446888607
19 | K | 210020133.V | Pomocná konstrukce pro držení spojek VN vč. montáže | ks | 3 |  | 0 |  |  | základní |  | 0 | 0 | 0 | 0 | 0 | 64 | K | 2 | ROZPOCET | 0 | 0 | 0 | 0 | 0 | 1 | 0 | 64 | 982123317
20 | K | 210292022.P | Vypnutí vedení se zajištěním proti nedovolenému zapnutí, vyzkoušením a s opětovným zapnutím | kus | 4 |  | 0 |  |  | základní |  | 0 | 0 | 0 | 0 | 0 | 64 | K | 2 | ROZPOCET | 0 | 0 | 0 | 0 | 0 | 1 | 0 | 64 | -936277173
21 | K | 210901078.P | Montáž hliníkových kabelů AYKY 1kV 3x240+120 mm2 volně uložených | m | 396 |  | 0 |  |  | základní |  | 0 | 0 | 0 | 0 | 0 | 64 | K | 2 | ROZPOCET | 0 | 0 | 0 | 0 | 0 | 1 | 0 | 64 | 591832271
22 | M | 108157 | kabel AYKY 3x240+120 1kV | m | 396 |  | 0 |  |  | základní |  | 0 | 0 | 0 | 0 | 0 | 256 | M | 2 | ROZPOCET | 0 | 0 | 0 | 0 | 0 | 1 | 0 | 64 | 443906341
23 | K | 210930023.D | Demontáž hliníkových kabelů do AYKY 3x240+120 mm2 volně uložených | m | 380 |  | 0 |  |  | základní |  | 0 | 0 | 0 | 0 | 0 | 64 | K | 2 | ROZPOCET | 0 | 0 | 0 | 0 | 0 | 1 | 0 | 64 | 1378688214
24 | K | 210930023.D.1 | Demontáž hliníkových kabelů do AYKY 3x240+120 mm2 - odpojení a vytažení z TS, RS | kpl | 2 |  | 0 |  |  | základní |  | 0 | 0 | 0 | 0 | 0 | 64 | K | 2 | ROZPOCET | 0 | 0 | 0 | 0 | 0 | 1 | 0 | 64 | 756064251
25 | M | 000105031 | štítek kabelový s tiskem | ks | 8 |  | 0 |  |  | základní |  | 0 | 0 | 0 | 0 | 0 | 256 | M | 2 | ROZPOCET | 0 | 0 | 0 | 0 | 0 | 1 | 0 | 64 | -1433595199
26 | M | 000106265 | řemínek upevňovací | ks | 8 |  | 0 |  |  | základní |  | 0 | 0 | 0 | 0 | 0 | 256 | M | 2 | ROZPOCET | 0 | 0 | 0 | 0 | 0 | 1 | 0 | 64 | 1484778748
27 | K | 210930023.D.2 | Demontáž hliníkových kabelů ANKTOYP 22 kV 3x240 mm2 volně uložených | m | 260 |  | 0 |  |  | základní |  | 0 | 0 | 0 | 0 | 0 | 64 | K | 2 | ROZPOCET | 0 | 0 | 0 | 0 | 0 | 1 | 0 | 64 | 801568391
28 | K | 210930102.P | Montáž hliníkových kabelů AXEKCY, AXEKVCEY 22 kV 1x240 mm2 volně uložených | m | 268 |  | 0 |  |  | základní |  | 0 | 0 | 0 | 0 | 0 | 64 | K | 2 | ROZPOCET | 0 | 0 | 0 | 0 | 0 | 1 | 0 | 64 | 1984668265
29 | M | 000108183 | kabel AXEKVCEY 1x240/25 22kV+OT 22kv | m | 268 |  | 0 |  |  | základní |  | 0 | 0 | 0 | 0 | 0 | 256 | M | 2 | ROZPOCET | 0 | 0 | 0 | 0 | 0 | 1 | 0 | 64 | 825711250
30 | K | 210950101.P | Další štítek označovací na kabel | kus | 3 |  | 0 |  |  | základní |  | 0 | 0 | 0 | 0 | 0 | 64 | K | 2 | ROZPOCET | 0 | 0 | 0 | 0 | 0 | 1 | 0 | 64 | 1475265635
31 | M | 000105031 | štítek kabelový s tiskem | ks | 3 |  | 0 |  |  | základní |  | 0 | 0 | 0 | 0 | 0 | 256 | M | 2 | ROZPOCET | 0 | 0 | 0 | 0 | 0 | 1 | 0 | 64 | 50834804
32 | M | 000106265 | řemínek upevňovací | ks | 3 |  | 0 |  |  | základní |  | 0 | 0 | 0 | 0 | 0 | 256 | M | 2 | ROZPOCET | 0 | 0 | 0 | 0 | 0 | 1 | 0 | 64 | 191410180
33 | K | 210950111.P | Svazkování jednožilových kabelů vn | kus | 100 |  | 0 |  |  | základní |  | 0 | 0 | 0 | 0 | 0 | 64 | K | 2 | ROZPOCET | 0 | 0 | 0 | 0 | 0 | 1 | 0 | 64 | -43408630
34 | M | 000106265 | řemínek upevňovací | ks | 100 |  | 0 |  |  | základní |  | 0 | 0 | 0 | 0 | 0 | 256 | M | 2 | ROZPOCET | 0 | 0 | 0 | 0 | 0 | 1 | 0 | 64 | -1164236851
35 | K | 741136201 | Propojení kabel nebo vodič celoplast odbočnice do 1 kV litinová do 4x25 mm2 | kus | 1 |  | 0 |  |  | základní |  | 0 | 0 | 0 | 0 | 0 | 64 | K | 2 | ROZPOCET | 0 | 0 | 0 | 0 | 0 | 1 | 0 | 64 | -1038168959
36 | M | R0024 | T- odbočka s pojistkou 35A, typu ASM390, výrobce Tyco Electronics. | kus | 1 |  | 0 |  |  | základní |  | 0 | 0 | 0 | 0 | 0 | 256 | M | 2 | ROZPOCET | 0 | 0 | 0 | 0 | 0 | 1 | 0 | 64 | -680136927
37 | K | 210320002 | Práce na sdělovacím kabelovém vedení PRE | kpl | 16400 |  | 0 |  |  | základní |  | 0 | 0 | 0 | 0 | 0 | 64 | K | 2 | ROZPOCET | 0 | 0 | 0 | 0 | 0 | 1 | 0 | 64 | -1902246351
| D | 46-M | Zemní práce při extr.mont.pracích |  |  |  | 0 |  |  |  |  | 0 |  | 83.05 |  | 0 | 3 | D | 1 | ROZPOCET | [6 empty] | 0
38 | K | 460030011.P | Sejmutí drnu jakékoliv tloušťky | m2 | 258 |  | 0 |  |  | základní |  | 0 | 0 | 0 | 0 | 0 | 64 | K | 2 | ROZPOCET | 0 | 0 | 0 | 0 | 0 | 1 | 0 | 64 | 369887564
39 | K | 460030162.P | Odstranění krytu komunikace ze živice a betonu prostého tloušťky do 30 cm | m2 | 258 |  | 0 |  |  | základní |  | 0 | 0 | 0 | 0 | 0 | 64 | K | 2 | ROZPOCET | 0 | 0 | 0 | 0 | 0 | 1 | 0 | 64 | -1925356991
40 | K | 460150134 | Hloubení kabelových zapažených i nezapažených rýh ručně š 35 cm, hl 50 cm, v hornině tř 4 | m | 166 |  | 0 |  |  | základní |  | 0 | 0 | 0 | 0 | 0 | 64 | K | 2 | ROZPOCET | 0 | 0 | 0 | 0 | 0 | 1 | 0 | 64 | -463442219
41 | K | 460150134.1 | Hloubení kabelových zapažených i nezapažených rýh ručně do š 50 cm, do hl 100 cm, v hornině tř 4 - odkopání stávající kabelové trasy | m | 400 |  | 0 |  |  | základní |  | 0 | 0 | 0 | 0 | 0 | 64 | K | 2 | ROZPOCET | 0 | 0 | 0 | 0 | 0 | 1 | 0 | 64 | -125965983
42 | K | 460150134.2 | Manipulace se stávajícími kabely ve výkopu do 5xAYKY 3x240 | m | 25 |  | 0 |  |  | základní |  | 0 | 0 | 0 | 0 | 0 | 64 | K | 2 | ROZPOCET | 0 | 0 | 0 | 0 | 0 | 1 | 0 | 64 | 983503079
43 | K | 460150134.2.1 | Manipulace se stávajícími kabely ve výkopu do AXEKVCEY 1x240 | m | 50 |  | 0 |  |  | základní |  | 0 | 0 | 0 | 0 | 0 | 64 | K | 2 | ROZPOCET | 0 | 0 | 0 | 0 | 0 | 1 | 0 | 64 | -971926123
44 | K | 460150304 | Hloubení kabelových zapažených i nezapažených rýh ručně š 50 cm, hl 120 cm, v hornině tř 4 | m | 276 |  | 0 |  |  | základní |  | 0 | 0 | 0 | 0 | 0 | 64 | K | 2 | ROZPOCET | 0 | 0 | 0 | 0 | 0 | 1 | 0 | 64 | 22865902
45 | K | 460310103 | Řízený zemní protlak strojně v hornině tř 1až4 hloubky do 6 m vnějšího průměru do 110 mm | m | 78 |  | 0 |  |  | základní |  | 0 | 0 | 0 | 0 | 0 | 64 | K | 2 | ROZPOCET | 0 | 0 | 0 | 0 | 0 | 1 | 0 | 64 | -1748614428
46 | K | 460230301.P | Hloubení jam (sondy startovací jámy) ručně v hornině tř. 3 | m3 | 20 |  | 0 |  |  | základní |  | 0 | 0 | 0 | 0 | 0 | 64 | K | 2 | ROZPOCET | 0 | 0 | 0 | 0 | 0 | 1 | 0 | 64 | 1927323972
47 | K | 460561601.P | Zásyp jam (sondy startovací jámy) ručně, z horniny třídy 3 | m3 | 20 |  | 0 |  |  | základní |  | 0 | 0 | 0 | 0 | 0 | 64 | K | 2 | ROZPOCET | 0 | 0 | 0 | 0 | 0 | 1 | 0 | 64 | -1067290245
48 | M | 3455713710 | HDPE chránička, PE 100, SDR11, 110 | m | 32 |  | 0 |  |  | základní |  | 0 | 0 | 0 | 0 | 0 | 256 | M | 2 | ROZPOCET | 0 | 0 | 0 | 0 | 0 | 1 | 0 | 64 | 160895641
49 | K | 460421023 | Lože kabelů z písku a štěrkopísku tl 5 cm nad kabel, kryté beton deskou 50x15 cm, š lože do 45 cm | m | 370 |  | 0 |  |  | základní |  | 0 | 0.141 | 52.17 | 0 | 0 | 64 | K | 2 | ROZPOCET | 0 | 0 | 0 | 0 | 0 | 1 | 0 | 64 | 1101989523
50 | M | 592131030 | deska krycí DK1 50 x 17/10 x 3,5 cm | kus | 740 |  | 0 |  |  | základní |  | 0 | 0.0088 | 6.512 | 0 | 0 | 256 | M | 2 | ROZPOCET | 0 | 0 | 0 | 0 | 0 | 1 | 0 | 64 | 742190887
51 | K | 460510075 | Kabelové prostupy z trub plastových do rýhy s obetonováním, průměru do 15 cm | m | 108 |  | 0 |  |  | základní |  | 0 | 0.22563 | 24.368 | 0 | 0 | 64 | K | 2 | ROZPOCET | 0 | 0 | 0 | 0 | 0 | 1 | 0 | 64 | -1770211024
52 | M | 3455713700 | chránička kabelů KOPOHALF 160/110 mm | m | 108 |  | 0 |  |  | základní |  | 0 | 0 | 0 | 0 | 0 | 256 | M | 2 | ROZPOCET | 0 | 0 | 0 | 0 | 0 | 1 | 0 | 64 | 1376622546
53 | M | 3455713700.1 | chránička kabelů KOPOHALF 200/160 mm | m | 108 |  | 0 |  |  | základní |  | 0 | 0 | 0 | 0 | 0 | 256 | M | 2 | ROZPOCET | 0 | 0 | 0 | 0 | 0 | 1 | 0 | 64 | 724680753
54 | K | 460560134 | Zásyp rýh ručně šířky 35 cm, hloubky 50 cm, z horniny třídy 4 | m | 166 |  | 0 |  |  | základní |  | 0 | 0 | 0 | 0 | 0 | 64 | K | 2 | ROZPOCET | 0 | 0 | 0 | 0 | 0 | 1 | 0 | 64 | -185892069
55 | K | 460560304 | Zásyp rýh ručně šířky 50 cm, hloubky 120 cm, z horniny třídy 4 | m | 276 |  | 0 |  |  | základní |  | 0 | 0 | 0 | 0 | 0 | 64 | K | 2 | ROZPOCET | 0 | 0 | 0 | 0 | 0 | 1 | 0 | 64 | -284338139
56 | K | 460561701.P | Zkoušky hutnění zasypaných rýh | kus | 40 |  | 0 |  |  | základní |  | 0 | 0 | 0 | 0 | 0 | 64 | K | 2 | ROZPOCET | 0 | 0 | 0 | 0 | 0 | 1 | 0 | 64 | 938207152
57 | K | 460600023 | Vodorovné přemístění horniny jakékoliv třídy do 1000 m | m3 | 188.2 |  | 0 |  |  | základní |  | 0 | 0 | 0 | 0 | 0 | 64 | K | 2 | ROZPOCET | 0 | 0 | 0 | 0 | 0 | 1 | 0 | 64 | 21531854
58 | K | 460600031 | Příplatek k vodorovnému přemístění horniny za každých dalších 1000 m | m3 | 188.2 |  | 0 |  |  | základní |  | 0 | 0 | 0 | 0 | 0 | 64 | K | 2 | ROZPOCET | 0 | 0 | 0 | 0 | 0 | 1 | 0 | 64 | -1915088273
| D | N00 - Práce v síti P | N00 - Práce v síti PREdi |  |  |  | 0 |  |  |  |  | 0 |  | 0 |  | 0 | 1 | D | 2 | ROZPOCET | [6 empty] | 0
59 | K | N01 | Zapnutí kabelu VN vč. kontroly fázování (barvy) | kpl | 2 |  | 0 |  |  | základní |  | 0 | 0 | 0 | 0 | 0 | 4 | K | 3 | ROZPOCET | 0 | 0 | 0 | 0 | 0 | 1 | 0 | 4 | -1617186444
60 | K | M01 | Vypnutí a zajištění pracoviště v TS nebo RS včetně vystavení příkazu "B" | kpl | 4 |  | 0 |  |  | základní |  | 0 | 0 | 0 | 0 | 0 | 4 | K | 3 | ROZPOCET | 0 | 0 | 0 | 0 | 0 | 1 | 0 | 4 | 764883039
61 | K | N02b | VN diagnostika kabelu (AXEK) | kpl | 2 |  | 0 |  |  | základní |  | 0 | 0 | 0 | 0 | 0 | 4 | K | 3 | ROZPOCET | 0 | 0 | 0 | 0 | 0 | 1 | 0 | 4 | -2095148473
62 | K | N03 | Plášťová zkouška vysoknapěťového kabelu po pokládce | kpl | 2 |  | 0 |  |  | základní |  | 0 | 0 | 0 | 0 | 0 | 4 | K | 3 | ROZPOCET | 0 | 0 | 0 | 0 | 0 | 1 | 0 | 4 | -772314413
63 | K | M04 | Identifikace kabelu VN v síti PREdi | kpl | 4 |  | 0 |  |  | základní |  | 0 | 0 | 0 | 0 | 0 | 4 | K | 3 | ROZPOCET | 0 | 0 | 0 | 0 | 0 | 1 | 0 | 4 | -1426804495
64 | K | M05 | Bezpečné zajištění vypnutého kabelu - "střelení" kabelu | kpl | 2 |  | 0 |  |  | základní |  | 0 | 0 | 0 | 0 | 0 | 4 | K | 3 | ROZPOCET | 0 | 0 | 0 | 0 | 0 | 1 | 0 | 4 | -1803477111
65 | K | 460010023.V | Vytyčení trati vedení kabelového VN podzemního v terénu volném | km | 1.3 |  | 0 |  |  | základní |  | 0 | 0 | 0 | 0 | 0 | 4 | K | 3 | ROZPOCET | 0 | 0 | 0 | 0 | 0 | 1 | 0 | 4 | 457777047
66 | K | M05.1 | Zajištění pracoviště v TS nebo RS pro manipulace NN včetně vystavení příkazu "B", výměny FAB a zpětné výměny FAB | kpl | 2 |  | 0 |  |  | základní |  | 0 | 0 | 0 | 0 | 0 | 4 | K | 3 | ROZPOCET | 0 | 0 | 0 | 0 | 0 | 1 | 0 | 4 | -1370692962
| D | OST - Projekční prác | OST - Projekční práce |  |  |  | 0 |  |  |  |  | 0 |  | 0 |  | 0 | 1 | D | 2 | ROZPOCET | [6 empty] | 0
67 | K | 000010901.P | Inženýrská činnost při realizaci stavby | kpl | 4 |  | 0 |  |  | základní |  | 0 | 0 | 0 | 0 | 0 | 4 | K | 3 | ROZPOCET | 0 | 0 | 0 | 0 | 0 | 1 | 0 | 4 | 1315964631
68 | K | 000010031.P | Vypracování dokumentace skutečného provedení stavby - podklad pro revizní zprávu | kpl | 4 |  | 0 |  |  | základní |  | 0 | 0 | 0 | 0 | 0 | 4 | K | 3 | ROZPOCET | 0 | 0 | 0 | 0 | 0 | 1 | 0 | 4 | -1292337549
69 | K | 000010902.P | Dozor při montáži kabelů | hod | 180 |  | 0 |  |  | základní |  | 0 | 0 | 0 | 0 | 0 | 4 | K | 3 | ROZPOCET | 0 | 0 | 0 | 0 | 0 | 1 | 0 | 4 | 756084675
70 | K | 210280003.P | Zkoušky a prohlídky el rozvodů a zařízení celková prohlídka pro objem mtž prací do 1 000 000 Kč | kus | 4 |  | 0 |  |  | základní |  | 0 | 0 | 0 | 0 | 0 | 4 | K | 3 | ROZPOCET | 0 | 0 | 0 | 0 | 0 | 1 | 0 | 4 | -435436678
| D | VRN | Vedlejší rozpočtové náklady |  |  |  | 0 |  |  |  |  | 0 |  | 0 |  | 0 | 5 | D | 0 | ROZPOCET | [6 empty] | 0
| D | VRN1 | Průzkumné, geodetické a projektové práce |  |  |  | 0 |  |  |  |  | 0 |  | 0 |  | 0 | 5 | D | 1 | ROZPOCET | [6 empty] | 0
71 | K | 012103000 | Geodetické práce před výstavbou | m | 500 |  | 0 |  |  | základní |  | 0 | 0 | 0 | 0 | 0 | 4 | K | 2 | ROZPOCET | 0 | 0 | 0 | 0 | 0 | 1 | 0 | 4 | -1049710150
72 | K | 012303000.0 | Geodetické prácekm 0,000-0,400 NN | kpl | 1 |  | 0 |  |  | základní |  | 0 | 0 | 0 | 0 | 0 | 4 | K | 2 | ROZPOCET | 0 | 0 | 0 | 0 | 0 | 1 | 0 | 4 | -377882890
73 | K | 012303000.1 | Geodetické prácekm 1,200-1,400 NN | kpl | 1 |  | 0 |  |  | základní |  | 0 | 0 | 0 | 0 | 0 | 4 | K | 2 | ROZPOCET | 0 | 0 | 0 | 0 | 0 | 1 | 0 | 4 | 1475603522
74 | K | 012303000.2 | Geodetické prácekm 0,000-0,400 VN | kpl | 1 |  | 0 |  |  | základní |  | 0 | 0 | 0 | 0 | 0 | 4 | K | 2 | ROZPOCET | 0 | 0 | 0 | 0 | 0 | 1 | 0 | 4 | 1188157916
75 | K | 012303000.3 | Geodetické prácekm 1,200-1,400 VN | kpl | 1 |  | 0 |  |  | základní |  | 0 | 0 | 0 | 0 | 0 | 4 | K | 2 | ROZPOCET | 0 | 0 | 0 | 0 | 0 | 1 | 0 | 4 | -637213152
76 | K | 000020014.P | doměření spojek | kpl | 5 |  | 0 |  |  | základní |  | 0 | 0 | 0 | 0 | 0 | 4 | K | 2 | ROZPOCET | 0 | 0 | 0 | 0 | 0 | 1 | 0 | 4 | 269104064
| D | VRN4 | Inženýrská činnost |  |  |  | 0 |  |  |  |  | 0 |  | 0 |  | 0 | 5 | D | 1 | ROZPOCET | [6 empty] | 0
77 | K | 041103000 | Autorský dozor projektanta | hod | 40 |  | 0 |  |  | základní |  | 0 | 0 | 0 | 0 | 0 | 4 | K | 2 | ROZPOCET | 0 | 0 | 0 | 0 | 0 | 1 | 0 | 4 | -310456383
78 | K | 041203000 | Technický dozor investora | hod | 32 |  | 0 |  |  | základní |  | 0 | 0 | 0 | 0 | 0 | 4 | K | 2 | ROZPOCET | 0 | 0 | 0 | 0 | 0 | 1 | 0 | 4 | 253231122
79 | K | 044002000 | Revize | hod | 12 |  | 0 |  |  | základní |  | 0 | 0 | 0 | 0 | 0 | 4 | K | 2 | ROZPOCET | 0 | 0 | 0 | 0 | 0 | 1 | 0 | 4 | 1627796195

## SO 420 - Přeložky VO
{dba8463c-f2b9-4190-89f3-7eae54a4ab88}
2
| KRYCÍ LIST SOUPISU PRACÍ | [7 empty] | v --- níže se nacházejí doplnkové a pomocné údaje k sestavám --- v | [8 empty] | False
Stavba:
Strakonická - rozšíření, č. akce 999 170, Praha 5
Objekt:
SO 420 - Přeložky VO
| KSO: |  |  |  |  | CC-CZ:
| Místo: |  | ulice Strakonická |  |  | Datum: | 10. 1. 2020
| Zadavatel: |  |  |  |  | IČ: | 03447286
|  | Technická správa komunikací hl. m. Prahy a.s. |  |  |  | DIČ: | CZ03447286
| Uchazeč: |  |  |  |  | IČ: | Vyplň údaj
|  | Vyplň údaj |  |  |  | DIČ: | Vyplň údaj
| Projektant: |  |  |  |  | IČ: | 48592722
|  | DIPRO, spol s r.o. |  |  |  | DIČ: | CZ48592722
| Zpracovatel: |  |  |  |  | IČ: | 05733171
|  | TMI Building s.r.o. |  |  |  | DIČ: | CZ05733171
Poznámka:
| Cena bez DPH | [5 empty] | 0
|  |  | Základ daně |  |  | Sazba daně | Výše daně
| DPH | základní | 0 |  |  | 21% | 0
|  | snížená | 0 |  |  | 15% | 0
|  | zákl. přenesená | 0 |  |  | 21% | 0
|  | sníž. přenesená | 0 |  |  | 15% | 0
|  | nulová | 0 |  |  | 0% | 0
| Cena s DPH |  |  | v | CZK |  | 0
| Projektant |  |  | Zpracovatel
| Datum a podpis: |  | Razítko | Datum a podpis: |  |  | Razítko
| Objednavatel |  |  | Uchazeč
| Datum a podpis: |  | Razítko | Datum a podpis: |  |  | Razítko
REKAPITULACE ČLENĚNÍ SOUPISU PRACÍ
Stavba:
Strakonická - rozšíření, č. akce 999 170, Praha 5
Objekt:
SO 420 - Přeložky VO
Místo: |  |  | ulice Strakonická |  |  | Datum: | 10. 1. 2020
Zadavatel: |  |  | Technická správa komunikací hl. m. Prahy a.s. |  |  | Projektant: | DIPRO, spol s r.o.
Uchazeč: |  |  | Vyplň údaj |  |  | Zpracovatel: | TMI Building s.r.o.
Kód dílu - Popis | [6 empty] | Cena celkem [CZK]
Náklady ze soupisu prací | [6 empty] | 0 | [11 empty] | -1
| PSV - Práce a dodávky PSV | [5 empty] | 0
| 741 - Elektroinstalace - silnoproud | [5 empty] | 0
| M - Práce a dodávky M | [5 empty] | 0
| 21-M - Elektromontáže | [5 empty] | 0
| 22-M - Montáže technologických zařízení pro dopravní stavby | [5 empty] | 0
| 46-M - Zemní práce při extr.mont.pracích | [5 empty] | 0
| VRN - Vedlejší rozpočtové náklady | [5 empty] | 0
| VRN1 - Průzkumné, geodetické a projektové práce | [5 empty] | 0
| VRN4 - Inženýrská činnost | [5 empty] | 0
SOUPIS PRACÍ
Stavba:
Strakonická - rozšíření, č. akce 999 170, Praha 5
Objekt:
SO 420 - Přeložky VO
Místo: |  |  | ulice Strakonická |  |  | Datum: | 10. 1. 2020
Zadavatel: |  |  | Technická správa komunikací hl. m. Prahy a.s. |  |  | Projektant: | DIPRO, spol s r.o.
Uchazeč: |  |  | Vyplň údaj |  |  | Zpracovatel: | TMI Building s.r.o.
PČ | Typ | Kód | Popis | MJ | Množství | J.cena [CZK] | Cena celkem [CZK] | Cenová soustava |  | DPH | J. Nh [h] | Nh celkem [h] | J. hmotnost [t] | Hmotnost celkem [t] | J. suť [t] | Suť Celkem [t]
Náklady soupisu celkem | [6 empty] | 0 |  |  |  |  | 0 |  | 0 |  | 0 |  | D | -1 | [7 empty] | 0
| D | PSV | Práce a dodávky PSV |  |  |  | 0 |  |  |  |  | 0 |  | 0 |  | 0 | 2 | D | 0 | ROZPOCET | [6 empty] | 0
| D | 741 | Elektroinstalace - silnoproud |  |  |  | 0 |  |  |  |  | 0 |  | 0 |  | 0 | 2 | D | 1 | ROZPOCET | [6 empty] | 0
1 | K | 741122211 | Montáž kabel Cu plný kulatý žíla 3x1,5 až 6 mm2 uložený volně (CYKY) | m | 650 |  | 0 |  |  | základní |  | 0 | 0 | 0 | 0 | 0 | 16 | K | 2 | ROZPOCET | 0 | 0 | 0 | 0 | 0 | 1 | 0 | 16 | -443258598
2 | M | 341110300 | kabel silový s Cu jádrem CYKY-J 3x1,5 mm2 | m | 650 |  | 0 |  |  | základní |  | 0 | 0 | 0 | 0 | 0 | 32 | M | 2 | ROZPOCET | 0 | 0 | 0 | 0 | 0 | 1 | 0 | 16 | -981803886
3 | K | 741132134 | Ukončení kabelů do 3x2,5 mm2 smršťovací záklopkou nebo páskem bez letování | kus | 108 |  | 0 |  |  | základní |  | 0 | 0 | 0 | 0 | 0 | 16 | K | 2 | ROZPOCET | 0 | 0 | 0 | 0 | 0 | 1 | 0 | 16 | -752352846
4 | K | 741132135 | Zatažení stávajícího/nového kabelu do stožáru pro připojení svítidla včetně zapojení | kus | 54 |  | 0 |  |  | základní |  | 0 | 0 | 0 | 0 | 0 | 16 | K | 2 | ROZPOCET | 0 | 0 | 0 | 0 | 0 | 1 | 0 | 16 | -1346338197
5 | K | 741372161.V | Montáž svítidlo na VO vč. zajištění mechanizace | ks | 108 |  | 0 |  |  | základní |  | 0 | 0 | 0 | 0 | 0 | 16 | K | 2 | ROZPOCET | 0 | 0 | 0 | 0 | 0 | 1 | 0 | 16 | -783141190
6 | M | 34852020 | Svítidlo AMPERA MIDI LED 64 / 700mA / 3000K / 5138 / IP 66 | ks | 108 |  | 0 |  |  | základní |  | 0 | 0 | 0 | 0 | 0 | 32 | M | 2 | ROZPOCET | 0 | 0 | 0 | 0 | 0 | 1 | 0 | 16 | -733207621
| D | M | Práce a dodávky M |  |  |  | 0 |  |  |  |  | 0 |  | 0 |  | 0 | 3 | D | 0 | ROZPOCET | [6 empty] | 0
| D | 21-M | Elektromontáže |  |  |  | 0 |  |  |  |  | 0 |  | 0 |  | 0 | 3 | D | 1 | ROZPOCET | [6 empty] | 0
7 | K | 210204202 | Montáž/demontáž elektrovýzbroje stožárů osvětlení 2 okruhy | kus | 54 |  | 0 |  |  | základní |  | 0 | 0 | 0 | 0 | 0 | 64 | K | 2 | ROZPOCET | 0 | 0 | 0 | 0 | 0 | 1 | 0 | 64 | -1073662609
8 | M | 345100010 | Elektrovýzbroj SCHM 1,5-35, vč. skleněné pojistky 10A a zapojení | kus | 54 |  | 0 |  |  | základní |  | 0 | 0 | 0 | 0 | 0 | 256 | M | 2 | ROZPOCET | 0 | 0 | 0 | 0 | 0 | 1 | 0 | 64 | 229187867
9 | M | 345100000 | Ostatní el. instal. materiál (spojovací materiál, drobný elektroinstalační materiál) | kpl | 1 |  | 0 |  |  | základní |  | 0 | 0 | 0 | 0 | 0 | 256 | M | 2 | ROZPOCET | 0 | 0 | 0 | 0 | 0 | 1 | 0 | 64 | 1789874429
10 | K | 748721220 | Demontáž svítidla ze stávajícího výložníku včetně zajištění mechanizace | kus | 108 |  | 0 |  |  | základní |  | 0 | 0 | 0 | 0 | 0 | 64 | K | 2 | ROZPOCET | 0 | 0 | 0 | 0 | 0 | 1 | 0 | 64 | -2060377756
| D | 22-M | Montáže technologických zařízení pro dopravní stavby |  |  |  | 0 |  |  |  |  | 0 |  | 0 |  | 0 | 3 | D | 1 | ROZPOCET | [6 empty] | 0
11 | K | 220110346 | Montáž štítku kabelového průběžného | kus | 54 |  | 0 |  |  | základní |  | 0 | 0 | 0 | 0 | 0 | 64 | K | 2 | ROZPOCET | 0 | 0 | 0 | 0 | 0 | 1 | 0 | 64 | 1488673652
12 | M | 35442110 | štítek kabelový s tiskem | ks | 54 |  | 0 |  |  | základní |  | 0 | 0 | 0 | 0 | 0 | 256 | M | 2 | ROZPOCET | 0 | 0 | 0 | 0 | 0 | 1 | 0 | 64 | -717913639
| D | 46-M | Zemní práce při extr.mont.pracích |  |  |  | 0 |  |  |  |  | 0 |  | 0 |  | 0 | 3 | D | 1 | ROZPOCET | [6 empty] | 0
13 | K | 460150134 | Hloubení kabelových zapažených i nezapažených rýh ručně š 35 cm, hl 50 cm, v hornině tř 4 | m | 40 |  | 0 |  |  | základní |  | 0 | 0 | 0 | 0 | 0 | 64 | K | 2 | ROZPOCET | 0 | 0 | 0 | 0 | 0 | 1 | 0 | 64 | -1072033694
14 | K | 460421023 | Lože kabelů z písku a štěrkopísku tl 5 cm nad kabel, kryté beton deskou 50x15 cm, š lože do 45 cm | m | 40 |  | 0 |  |  | základní |  | 0 | 0 | 0 | 0 | 0 | 64 | K | 2 | ROZPOCET | 0 | 0 | 0 | 0 | 0 | 1 | 0 | 64 | -1536729173
15 | M | 592131030 | deska krycí DK1 50 x 17/10 x 3,5 cm | kus | 80 |  | 0 |  |  | základní |  | 0 | 0 | 0 | 0 | 0 | 256 | M | 2 | ROZPOCET | 0 | 0 | 0 | 0 | 0 | 1 | 0 | 64 | -1614736527
16 | K | 460510064 | Kabelové prostupy z trub plastových do rýhy s obsypem, průměru do 10 cm | m | 40 |  | 0 |  |  | základní |  | 0 | 0 | 0 | 0 | 0 | 64 | K | 2 | ROZPOCET | 0 | 0 | 0 | 0 | 0 | 1 | 0 | 64 | 1828806699
17 | M | 345713520 | trubka elektroinstalační ohebná Kopoflex, HDPE+LDPE KF 09063 | m | 40 |  | 0 |  |  | základní |  | 0 | 0 | 0 | 0 | 0 | 256 | M | 2 | ROZPOCET | 0 | 0 | 0 | 0 | 0 | 1 | 0 | 64 | 403901529
18 | K | 460510076 | Prodloužení stávající kabelové chráničky pod komunikací | m | 8 |  | 0 |  |  | základní |  | 0 | 0 | 0 | 0 | 0 | 64 | K | 2 | ROZPOCET | 0 | 0 | 0 | 0 | 0 | 1 | 0 | 64 | -1584735399
19 | M | 3455713700 | chránička kabelů KOPOHALF 160/110 mm | m | 8 |  | 0 |  |  | základní |  | 0 | 0 | 0 | 0 | 0 | 256 | M | 2 | ROZPOCET | 0 | 0 | 0 | 0 | 0 | 1 | 0 | 64 | 1969220234
20 | K | 460560134 | Zásyp rýh ručně šířky 35 cm, hloubky 50 cm, z horniny třídy 4 | m | 40 |  | 0 |  |  | základní |  | 0 | 0 | 0 | 0 | 0 | 64 | K | 2 | ROZPOCET | 0 | 0 | 0 | 0 | 0 | 1 | 0 | 64 | -1106697321
21 | K | 460561701.P | Zkoušky hutnění zasypaných rýh | kus | 6 |  | 0 |  |  | základní |  | 0 | 0 | 0 | 0 | 0 | 64 | K | 2 | ROZPOCET | 0 | 0 | 0 | 0 | 0 | 1 | 0 | 64 | 1286531820
22 | K | 460600023 | Vodorovné přemístění horniny jakékoliv třídy do 1000 m | m3 | 3.2 |  | 0 |  |  | základní |  | 0 | 0 | 0 | 0 | 0 | 64 | K | 2 | ROZPOCET | 0 | 0 | 0 | 0 | 0 | 1 | 0 | 64 | -267139216
23 | K | 460600031 | Příplatek k vodorovnému přemístění horniny za každých dalších 1000 m | m3 | 3.2 |  | 0 |  |  | základní |  | 0 | 0 | 0 | 0 | 0 | 64 | K | 2 | ROZPOCET | 0 | 0 | 0 | 0 | 0 | 1 | 0 | 64 | 523218329
| D | VRN | Vedlejší rozpočtové náklady |  |  |  | 0 |  |  |  |  | 0 |  | 0 |  | 0 | 5 | D | 0 | ROZPOCET | [6 empty] | 0
| D | VRN1 | Průzkumné, geodetické a projektové práce |  |  |  | 0 |  |  |  |  | 0 |  | 0 |  | 0 | 5 | D | 1 | ROZPOCET | [6 empty] | 0
24 | K | 012103000 | Geodetické práce před výstavbou | m | 100 |  | 0 |  |  | základní |  | 0 | 0 | 0 | 0 | 0 | 4 | K | 2 | ROZPOCET | 0 | 0 | 0 | 0 | 0 | 1 | 0 | 4 | -237150991
25 | K | 012303000 | Geodetické práce po výstavbě | m | 100 |  | 0 |  |  | základní |  | 0 | 0 | 0 | 0 | 0 | 4 | K | 2 | ROZPOCET | 0 | 0 | 0 | 0 | 0 | 1 | 0 | 4 | 686280829
| D | VRN4 | Inženýrská činnost |  |  |  | 0 |  |  |  |  | 0 |  | 0 |  | 0 | 5 | D | 1 | ROZPOCET | [6 empty] | 0
26 | K | 041103000 | Autorský dozor projektanta | hod | 24 |  | 0 |  |  | základní |  | 0 | 0 | 0 | 0 | 0 | 4 | K | 2 | ROZPOCET | 0 | 0 | 0 | 0 | 0 | 1 | 0 | 4 | -1853061834
27 | K | 041203000 | Technický dozor investora | hod | 24 |  | 0 |  |  | základní |  | 0 | 0 | 0 | 0 | 0 | 4 | K | 2 | ROZPOCET | 0 | 0 | 0 | 0 | 0 | 1 | 0 | 4 | -1031669095
28 | K | 044002000 | Revize | hod | 12 |  | 0 |  |  | základní |  | 0 | 0 | 0 | 0 | 0 | 4 | K | 2 | ROZPOCET | 0 | 0 | 0 | 0 | 0 | 1 | 0 | 4 | 2027881536

## SO 430 - Přeložky CETIN
{105de55a-ae82-43f7-8a26-6e7bb2a8c33f}
2
| KRYCÍ LIST SOUPISU PRACÍ | [7 empty] | v --- níže se nacházejí doplnkové a pomocné údaje k sestavám --- v | [8 empty] | False
Stavba:
Strakonická - rozšíření, č. akce 999 170, Praha 5
Objekt:
SO 430 - Přeložky CETIN
| KSO: |  |  |  |  | CC-CZ:
| Místo: |  | ulice Strakonická |  |  | Datum: | 10. 1. 2020
| Zadavatel: |  |  |  |  | IČ: | 03447286
|  | Technická správa komunikací hl. m. Prahy a.s. |  |  |  | DIČ: | CZ03447286
| Uchazeč: |  |  |  |  | IČ: | Vyplň údaj
|  | Vyplň údaj |  |  |  | DIČ: | Vyplň údaj
| Projektant: |  |  |  |  | IČ: | 48592722
|  | DIPRO, spol s r.o. |  |  |  | DIČ: | CZ48592722
| Zpracovatel: |  |  |  |  | IČ: | 05733171
|  | TMI Building s.r.o. |  |  |  | DIČ: | CZ05733171
Poznámka:
| Cena bez DPH | [5 empty] | 0
|  |  | Základ daně |  |  | Sazba daně | Výše daně
| DPH | základní | 0 |  |  | 21% | 0
|  | snížená | 0 |  |  | 15% | 0
|  | zákl. přenesená | 0 |  |  | 21% | 0
|  | sníž. přenesená | 0 |  |  | 15% | 0
|  | nulová | 0 |  |  | 0% | 0
| Cena s DPH |  |  | v | CZK |  | 0
| Projektant |  |  | Zpracovatel
| Datum a podpis: |  | Razítko | Datum a podpis: |  |  | Razítko
| Objednavatel |  |  | Uchazeč
| Datum a podpis: |  | Razítko | Datum a podpis: |  |  | Razítko
REKAPITULACE ČLENĚNÍ SOUPISU PRACÍ
Stavba:
Strakonická - rozšíření, č. akce 999 170, Praha 5
Objekt:
SO 430 - Přeložky CETIN
Místo: |  |  | ulice Strakonická |  |  | Datum: | 10. 1. 2020
Zadavatel: |  |  | Technická správa komunikací hl. m. Prahy a.s. |  |  | Projektant: | DIPRO, spol s r.o.
Uchazeč: |  |  | Vyplň údaj |  |  | Zpracovatel: | TMI Building s.r.o.
Kód dílu - Popis | [6 empty] | Cena celkem [CZK]
Náklady ze soupisu prací | [6 empty] | 0 | [11 empty] | -1
| M - Práce a dodávky M | [5 empty] | 0
| 21-M - Elektromontáže | [5 empty] | 0
| 46-M - Zemní práce při extr.mont.pracích | [5 empty] | 0
| VRN - Vedlejší rozpočtové náklady | [5 empty] | 0
| VRN1 - Průzkumné, geodetické a projektové práce | [5 empty] | 0
| VRN4 - Inženýrská činnost | [5 empty] | 0
SOUPIS PRACÍ
Stavba:
Strakonická - rozšíření, č. akce 999 170, Praha 5
Objekt:
SO 430 - Přeložky CETIN
Místo: |  |  | ulice Strakonická |  |  | Datum: | 10. 1. 2020
Zadavatel: |  |  | Technická správa komunikací hl. m. Prahy a.s. |  |  | Projektant: | DIPRO, spol s r.o.
Uchazeč: |  |  | Vyplň údaj |  |  | Zpracovatel: | TMI Building s.r.o.
PČ | Typ | Kód | Popis | MJ | Množství | J.cena [CZK] | Cena celkem [CZK] | Cenová soustava |  | DPH | J. Nh [h] | Nh celkem [h] | J. hmotnost [t] | Hmotnost celkem [t] | J. suť [t] | Suť Celkem [t]
Náklady soupisu celkem | [6 empty] | 0 |  |  |  |  | 0 |  | 0 |  | 0 |  | D | -1 | [7 empty] | 0
| D | M | Práce a dodávky M |  |  |  | 0 |  |  |  |  | 0 |  | 0 |  | 0 | 3 | D | 0 | ROZPOCET | [6 empty] | 0
| D | 21-M | Elektromontáže |  |  |  | 0 |  |  |  |  | 0 |  | 0 |  | 0 | 3 | D | 1 | ROZPOCET | [6 empty] | 0
1 | K | 210101137.P | Propojení kabelů celoplastových sdělovacích spojkou do 100XN0,8 venkovní | kus | 8 |  | 0 |  |  | základní |  | 0 | 0 | 0 | 0 | 0 | 64 | K | 2 | ROZPOCET | 0 | 0 | 0 | 0 | 0 | 1 | 0 | 64 | -762990165
2 | M | 117215 | Kabelová spojka pro vícežilové ovládací kabely typu Raychem XAGA 500 55/12-300/Z-RF | sada | 8 |  | 0 |  |  | základní |  | 0 | 0 | 0 | 0 | 0 | 256 | M | 2 | ROZPOCET | 0 | 0 | 0 | 0 | 0 | 1 | 0 | 64 | 252825145
3 | K | 210930022.D | Demontáž sdělovacích kabelů TCEPKPFLEZE do 100XN0,8 volně uložených | m | 1920 |  | 0 |  |  | základní |  | 0 | 0 | 0 | 0 | 0 | 64 | K | 2 | ROZPOCET | 0 | 0 | 0 | 0 | 0 | 1 | 0 | 64 | 2079065657
4 | K | 210930122.P | Montáž sdělovacích kabelů do 100xN0,8 volně uložených | m | 1918 |  | 0 |  |  | základní |  | 0 | 0 | 0 | 0 | 0 | 64 | K | 2 | ROZPOCET | 0 | 0 | 0 | 0 | 0 | 1 | 0 | 64 | 1505734252
5 | M | 108165 | sdělovací kabel TCEPKPFLE 3xN0,8 | m | 225 |  | 0 |  |  | základní |  | 0 | 0 | 0 | 0 | 0 | 256 | M | 2 | ROZPOCET | 0 | 0 | 0 | 0 | 0 | 1 | 0 | 64 | -490176962
6 | M | 108165.1 | sdělovací kabel TCEPKPFLE 100xN0,8 | m | 1274 |  | 0 |  |  | základní |  | 0 | 0 | 0 | 0 | 0 | 256 | M | 2 | ROZPOCET | 0 | 0 | 0 | 0 | 0 | 1 | 0 | 64 | 2124144509
7 | M | 108165.2 | sdělovací kabel TCEPKPFLE 50xN0,8 | m | 389 |  | 0 |  |  | základní |  | 0 | 0 | 0 | 0 | 0 | 256 | M | 2 | ROZPOCET | 0 | 0 | 0 | 0 | 0 | 1 | 0 | 64 | 1582609967
8 | K | 210930122.P.1 | Montáž označovacích markerů | ks | 16 |  | 0 |  |  | základní |  | 0 | 0 | 0 | 0 | 0 | 64 | K | 2 | ROZPOCET | 0 | 0 | 0 | 0 | 0 | 1 | 0 | 64 | 1977549656
9 | M | 3455713710 | Ball Mini Marker 1255 80-6102-2191-5 | ks | 16 |  | 0 |  |  | základní |  | 0 | 0 | 0 | 0 | 0 | 256 | M | 2 | ROZPOCET | 0 | 0 | 0 | 0 | 0 | 1 | 0 | 64 | -1454626474
10 | K | 210950101.P | štítek označovací na kabel | kus | 12 |  | 0 |  |  | základní |  | 0 | 0 | 0 | 0 | 0 | 64 | K | 2 | ROZPOCET | 0 | 0 | 0 | 0 | 0 | 1 | 0 | 64 | 772331395
11 | M | 000105031 | štítek kabelový s tiskem | ks | 12 |  | 0 |  |  | základní |  | 0 | 0 | 0 | 0 | 0 | 256 | M | 2 | ROZPOCET | 0 | 0 | 0 | 0 | 0 | 1 | 0 | 64 | -1864405456
12 | M | 000106265 | řemínek upevňovací | ks | 2 |  | 0 |  |  | základní |  | 0 | 0 | 0 | 0 | 0 | 256 | M | 2 | ROZPOCET | 0 | 0 | 0 | 0 | 0 | 1 | 0 | 64 | 520210905
13 | M | 106284 | Ostatní el. instal. Materiál | kpl | 1 |  | 0 |  |  | základní |  | 0 | 0 | 0 | 0 | 0 | 256 | M | 2 | ROZPOCET | 0 | 0 | 0 | 0 | 0 | 1 | 0 | 64 | 944340610
| D | 46-M | Zemní práce při extr.mont.pracích |  |  |  | 0 |  |  |  |  | 0 |  | 0 |  | 0 | 3 | D | 1 | ROZPOCET | [6 empty] | 0
14 | K | 460150134.1 | Hloubení kabelových zapažených i nezapažených rýh ručně do š 50 cm, do hl 80 cm, v hornině tř 4 - odkopání stávající kabelové trasy | m | 1252 |  | 0 |  |  | základní |  | 0 | 0 | 0 | 0 | 0 | 64 | K | 2 | ROZPOCET | 0 | 0 | 0 | 0 | 0 | 1 | 0 | 64 | 1470306937
15 | K | 460150134.2 | Manipulace se stávajícími kabely ve výkopu | m | 425 |  | 0 |  |  | základní |  | 0 | 0 | 0 | 0 | 0 | 64 | K | 2 | ROZPOCET | 0 | 0 | 0 | 0 | 0 | 1 | 0 | 64 | 1341488525
16 | K | 460150304 | Hloubení kabelových zapažených i nezapažených rýh ručně š 50 cm, hl 90 cm, v hornině tř 4 | m | 1173 |  | 0 |  |  | základní |  | 0 | 0 | 0 | 0 | 0 | 64 | K | 2 | ROZPOCET | 0 | 0 | 0 | 0 | 0 | 1 | 0 | 64 | -1919252050
17 | K | 460150304.1 | Hloubení kabelových zapažených i nezapažených rýh ručně š 100 cm, hl 120 cm, v hornině tř 4 | m | 152 |  | 0 |  |  | základní |  | 0 | 0 | 0 | 0 | 0 | 64 | K | 2 | ROZPOCET | 0 | 0 | 0 | 0 | 0 | 1 | 0 | 64 | -945396539
18 | K | 460421023 | Lože kabelů z písku a štěrkopísku tl 5 cm nad kabel, kryté beton deskou 50x15 cm, š lože do 45 cm | m | 1173 |  | 0 |  |  | základní |  | 0 | 0 | 0 | 0 | 0 | 64 | K | 2 | ROZPOCET | 0 | 0 | 0 | 0 | 0 | 1 | 0 | 64 | 565700261
19 | M | 592131032 | výstažná folie PE s potiskem, š. 330mm | m | 1260 |  | 0 |  |  | základní |  | 0 | 0 | 0 | 0 | 0 | 256 | M | 2 | ROZPOCET | 0 | 0 | 0 | 0 | 0 | 1 | 0 | 64 | 352542967
20 | M | 3455713710.1 | HDPE chránička, PE 100, SDR11, 110 | m | 150 |  | 0 |  |  | základní |  | 0 | 0 | 0 | 0 | 0 | 256 | M | 2 | ROZPOCET | 0 | 0 | 0 | 0 | 0 | 1 | 0 | 64 | -378222255
21 | K | 460510076 | Prodloužení stávající kabelové chráničky pod komunikací | m | 42 |  | 0 |  |  | základní |  | 0 | 0 | 0 | 0 | 0 | 64 | K | 2 | ROZPOCET | 0 | 0 | 0 | 0 | 0 | 1 | 0 | 64 | 1622155091
22 | M | 3455713700 | dělená chránička kabelů KOPOHALF 200mm | m | 42 |  | 0 |  |  | základní |  | 0 | 0 | 0 | 0 | 0 | 256 | M | 2 | ROZPOCET | 0 | 0 | 0 | 0 | 0 | 1 | 0 | 64 | 1129876553
23 | K | 460560304 | Zásyp rýh ručně šířky 50 cm, hloubky 90 cm, z horniny třídy 4 | m | 1173 |  | 0 |  |  | základní |  | 0 | 0 | 0 | 0 | 0 | 64 | K | 2 | ROZPOCET | 0 | 0 | 0 | 0 | 0 | 1 | 0 | 64 | 753961066
24 | K | 460560304.1 | Zásyp rýh ručně šířky 50 cm, hloubky 120 cm, z horniny třídy 4 | m | 152 |  | 0 |  |  | základní |  | 0 | 0 | 0 | 0 | 0 | 64 | K | 2 | ROZPOCET | 0 | 0 | 0 | 0 | 0 | 1 | 0 | 64 | -1023702859
25 | K | 460561701.P | Zkoušky hutnění zasypaných rýh | kus | 64 |  | 0 |  |  | základní |  | 0 | 0 | 0 | 0 | 0 | 64 | K | 2 | ROZPOCET | 0 | 0 | 0 | 0 | 0 | 1 | 0 | 64 | -622891648
26 | K | 460600023 | Vodorovné přemístění horniny jakékoliv třídy do 1000 m | m3 | 117.6 |  | 0 |  |  | základní |  | 0 | 0 | 0 | 0 | 0 | 64 | K | 2 | ROZPOCET | 0 | 0 | 0 | 0 | 0 | 1 | 0 | 64 | -1333090183
27 | K | 460600031 | Příplatek k vodorovnému přemístění horniny za každých dalších 1000 m | m3 | 117.6 |  | 0 |  |  | základní |  | 0 | 0 | 0 | 0 | 0 | 64 | K | 2 | ROZPOCET | 0 | 0 | 0 | 0 | 0 | 1 | 0 | 64 | 1998542974
| D | VRN | Vedlejší rozpočtové náklady |  |  |  | 0 |  |  |  |  | 0 |  | 0 |  | 0 | 5 | D | 0 | ROZPOCET | [6 empty] | 0
| D | VRN1 | Průzkumné, geodetické a projektové práce |  |  |  | 0 |  |  |  |  | 0 |  | 0 |  | 0 | 5 | D | 1 | ROZPOCET | [6 empty] | 0
28 | K | 012103000 | Geodetické práce před výstavbou | m | 1350 |  | 0 |  |  | základní |  | 0 | 0 | 0 | 0 | 0 | 4 | K | 2 | ROZPOCET | 0 | 0 | 0 | 0 | 0 | 1 | 0 | 4 | 1530604382
29 | K | 012303000 | Geodetické práce po výstavbě | m | 1350 |  | 0 |  |  | základní |  | 0 | 0 | 0 | 0 | 0 | 4 | K | 2 | ROZPOCET | 0 | 0 | 0 | 0 | 0 | 1 | 0 | 4 | -375884622
| D | VRN4 | Inženýrská činnost |  |  |  | 0 |  |  |  |  | 0 |  | 0 |  | 0 | 5 | D | 1 | ROZPOCET | [6 empty] | 0
30 | K | 041103000 | Autorský dozor projektanta | hod | 40 |  | 0 |  |  | základní |  | 0 | 0 | 0 | 0 | 0 | 4 | K | 2 | ROZPOCET | 0 | 0 | 0 | 0 | 0 | 1 | 0 | 4 | -751847416
31 | K | 041203000 | Technický dozor investora | hod | 36 |  | 0 |  |  | základní |  | 0 | 0 | 0 | 0 | 0 | 4 | K | 2 | ROZPOCET | 0 | 0 | 0 | 0 | 0 | 1 | 0 | 4 | 31885617
32 | K | 44002001 | Měření na telekomunikačních kabelech | kpl | 4 |  | 0 |  |  | základní |  | 0 | 0 | 0 | 0 | 0 | 4 | K | 2 | ROZPOCET | 0 | 0 | 0 | 0 | 0 | 1 | 0 | 4 | 1732239155

## SO 432 - Přeložky SŽDC
{80dc9f64-5547-4f26-a0c0-21545d8714a6}
2
| KRYCÍ LIST SOUPISU PRACÍ | [7 empty] | v --- níže se nacházejí doplnkové a pomocné údaje k sestavám --- v | [8 empty] | False
Stavba:
Strakonická - rozšíření, č. akce 999 170, Praha 5
Objekt:
SO 432 - Přeložky SŽDC
| KSO: |  |  |  |  | CC-CZ:
| Místo: |  | ulice Strakonická |  |  | Datum: | 10. 1. 2020
| Zadavatel: |  |  |  |  | IČ: | 03447286
|  | Technická správa komunikací hl. m. Prahy a.s. |  |  |  | DIČ: | CZ03447286
| Uchazeč: |  |  |  |  | IČ: | Vyplň údaj
|  | Vyplň údaj |  |  |  | DIČ: | Vyplň údaj
| Projektant: |  |  |  |  | IČ: | 48592722
|  | DIPRO, spol s r.o. |  |  |  | DIČ: | CZ48592722
| Zpracovatel: |  |  |  |  | IČ: | 05733171
|  | TMI Building s.r.o. |  |  |  | DIČ: | CZ05733171
Poznámka:
| Cena bez DPH | [5 empty] | 0
|  |  | Základ daně |  |  | Sazba daně | Výše daně
| DPH | základní | 0 |  |  | 21% | 0
|  | snížená | 0 |  |  | 15% | 0
|  | zákl. přenesená | 0 |  |  | 21% | 0
|  | sníž. přenesená | 0 |  |  | 15% | 0
|  | nulová | 0 |  |  | 0% | 0
| Cena s DPH |  |  | v | CZK |  | 0
| Projektant |  |  | Zpracovatel
| Datum a podpis: |  | Razítko | Datum a podpis: |  |  | Razítko
| Objednavatel |  |  | Uchazeč
| Datum a podpis: |  | Razítko | Datum a podpis: |  |  | Razítko
REKAPITULACE ČLENĚNÍ SOUPISU PRACÍ
Stavba:
Strakonická - rozšíření, č. akce 999 170, Praha 5
Objekt:
SO 432 - Přeložky SŽDC
Místo: |  |  | ulice Strakonická |  |  | Datum: | 10. 1. 2020
Zadavatel: |  |  | Technická správa komunikací hl. m. Prahy a.s. |  |  | Projektant: | DIPRO, spol s r.o.
Uchazeč: |  |  | Vyplň údaj |  |  | Zpracovatel: | TMI Building s.r.o.
Kód dílu - Popis | [6 empty] | Cena celkem [CZK]
Náklady ze soupisu prací | [6 empty] | 0 | [11 empty] | -1
| M - Práce a dodávky M | [5 empty] | 0
| 21-M - Elektromontáže | [5 empty] | 0
| 46-M - Zemní práce při extr.mont.pracích | [5 empty] | 0
| VRN - Vedlejší rozpočtové náklady | [5 empty] | 0
| VRN1 - Průzkumné, geodetické a projektové práce | [5 empty] | 0
| VRN4 - Inženýrská činnost | [5 empty] | 0
SOUPIS PRACÍ
Stavba:
Strakonická - rozšíření, č. akce 999 170, Praha 5
Objekt:
SO 432 - Přeložky SŽDC
Místo: |  |  | ulice Strakonická |  |  | Datum: | 10. 1. 2020
Zadavatel: |  |  | Technická správa komunikací hl. m. Prahy a.s. |  |  | Projektant: | DIPRO, spol s r.o.
Uchazeč: |  |  | Vyplň údaj |  |  | Zpracovatel: | TMI Building s.r.o.
PČ | Typ | Kód | Popis | MJ | Množství | J.cena [CZK] | Cena celkem [CZK] | Cenová soustava |  | DPH | J. Nh [h] | Nh celkem [h] | J. hmotnost [t] | Hmotnost celkem [t] | J. suť [t] | Suť Celkem [t]
Náklady soupisu celkem | [6 empty] | 0 |  |  |  |  | 0 |  | 0 |  | 0 |  | D | -1 | [7 empty] | 0
| D | M | Práce a dodávky M |  |  |  | 0 |  |  |  |  | 0 |  | 0 |  | 0 | 3 | D | 0 | ROZPOCET | [6 empty] | 0
| D | 21-M | Elektromontáže |  |  |  | 0 |  |  |  |  | 0 |  | 0 |  | 0 | 3 | D | 1 | ROZPOCET | [6 empty] | 0
1 | K | 210101137.P | Propojení kabelů celoplastových sdělovacích spojkou do 50XN0,8 venkovní | kus | 2 |  | 0 |  |  | základní |  | 0 | 0 | 0 | 0 | 0 | 64 | K | 2 | ROZPOCET | 0 | 0 | 0 | 0 | 0 | 1 | 0 | 64 | 680194782
2 | M | 117215 | Kabelová spojka pro vícežilové ovládací kabely typu Raychem XAGA 500 55/12-300/Z-RF | sada | 2 |  | 0 |  |  | základní |  | 0 | 0 | 0 | 0 | 0 | 256 | M | 2 | ROZPOCET | 0 | 0 | 0 | 0 | 0 | 1 | 0 | 64 | -556390465
3 | K | 210930022.D | Demontáž sdělovacích kabelů TCEPKPFLEZE do 50XN0,8 volně uložených | m | 685 |  | 0 |  |  | základní |  | 0 | 0 | 0 | 0 | 0 | 64 | K | 2 | ROZPOCET | 0 | 0 | 0 | 0 | 0 | 1 | 0 | 64 | -171410093
4 | K | 210930122.P | Montáž sdělovacích kabelů DK41 = 2XV 1,3 + 5DM 1,3 + 4xPi 1,0 + 12DM 0,9 volně uložených | m | 710 |  | 0 |  |  | základní |  | 0 | 0 | 0 | 0 | 0 | 64 | K | 2 | ROZPOCET | 0 | 0 | 0 | 0 | 0 | 1 | 0 | 64 | -1094055425
5 | M | 108165 | sdělovací kabel DK41 = 2XV 1,3 + 5DM 1,3 + 4xPi 1,0 + 12DM 0,9 | m | 710 |  | 0 |  |  | základní |  | 0 | 0 | 0 | 0 | 0 | 256 | M | 2 | ROZPOCET | 0 | 0 | 0 | 0 | 0 | 1 | 0 | 64 | 1986040433
6 | K | 210930122.P.1 | Montáž označovacích markerů | ks | 4 |  | 0 |  |  | základní |  | 0 | 0 | 0 | 0 | 0 | 64 | K | 2 | ROZPOCET | 0 | 0 | 0 | 0 | 0 | 1 | 0 | 64 | 1395303499
7 | M | 3455713710 | Ball Mini Marker 1255 80-6102-2191-5 | ks | 4 |  | 0 |  |  | základní |  | 0 | 0 | 0 | 0 | 0 | 256 | M | 2 | ROZPOCET | 0 | 0 | 0 | 0 | 0 | 1 | 0 | 64 | 49281566
8 | K | 210950101.P | štítek označovací na kabel | kus | 6 |  | 0 |  |  | základní |  | 0 | 0 | 0 | 0 | 0 | 64 | K | 2 | ROZPOCET | 0 | 0 | 0 | 0 | 0 | 1 | 0 | 64 | -668350973
9 | M | 000105031 | štítek kabelový s tiskem | ks | 6 |  | 0 |  |  | základní |  | 0 | 0 | 0 | 0 | 0 | 256 | M | 2 | ROZPOCET | 0 | 0 | 0 | 0 | 0 | 1 | 0 | 64 | 37940555
10 | M | 000106265 | řemínek upevňovací | ks | 6 |  | 0 |  |  | základní |  | 0 | 0 | 0 | 0 | 0 | 256 | M | 2 | ROZPOCET | 0 | 0 | 0 | 0 | 0 | 1 | 0 | 64 | -1457189606
11 | M | 106284 | Ostatní el. instal. Materiál | kpl | 1 |  | 0 |  |  | základní |  | 0 | 0 | 0 | 0 | 0 | 256 | M | 2 | ROZPOCET | 0 | 0 | 0 | 0 | 0 | 1 | 0 | 64 | 825009740
| D | 46-M | Zemní práce při extr.mont.pracích |  |  |  | 0 |  |  |  |  | 0 |  | 0 |  | 0 | 3 | D | 1 | ROZPOCET | [6 empty] | 0
12 | K | 460150134.1 | Hloubení kabelových zapažených i nezapažených rýh ručně do š 50 cm, do hl 80 cm, v hornině tř 4 - odkopání stávající kabelové trasy | m | 680 |  | 0 |  |  | základní |  | 0 | 0 | 0 | 0 | 0 | 64 | K | 2 | ROZPOCET | 0 | 0 | 0 | 0 | 0 | 1 | 0 | 64 | 1023222538
13 | K | 460150134.2 | Manipulace se stávajícími kabely ve výkopu | m | 40 |  | 0 |  |  | základní |  | 0 | 0 | 0 | 0 | 0 | 64 | K | 2 | ROZPOCET | 0 | 0 | 0 | 0 | 0 | 1 | 0 | 64 | 1761108230
14 | K | 460150304 | Hloubení kabelových zapažených i nezapažených rýh ručně š 50 cm, hl 90 cm, v hornině tř 4 | m | 680 |  | 0 |  |  | základní |  | 0 | 0 | 0 | 0 | 0 | 64 | K | 2 | ROZPOCET | 0 | 0 | 0 | 0 | 0 | 1 | 0 | 64 | -984834035
15 | K | 460150304.1 | Hloubení kabelových zapažených i nezapažených rýh ručně š 100 cm, hl 120 cm, v hornině tř 4 | m | 40 |  | 0 |  |  | základní |  | 0 | 0 | 0 | 0 | 0 | 64 | K | 2 | ROZPOCET | 0 | 0 | 0 | 0 | 0 | 1 | 0 | 64 | -86639716
16 | K | 460421023 | Lože kabelů z písku a štěrkopísku tl 5 cm nad kabel, kryté beton deskou 50x15 cm, š lože do 45 cm | m | 680 |  | 0 |  |  | základní |  | 0 | 0 | 0 | 0 | 0 | 64 | K | 2 | ROZPOCET | 0 | 0 | 0 | 0 | 0 | 1 | 0 | 64 | -616874992
17 | M | 592131032 | výstažná folie PE s potiskem, š. 330mm | m | 700 |  | 0 |  |  | základní |  | 0 | 0 | 0 | 0 | 0 | 256 | M | 2 | ROZPOCET | 0 | 0 | 0 | 0 | 0 | 1 | 0 | 64 | -151559361
18 | M | 3455713710.1 | HDPE chránička, PE 100, SDR11, 110 | m | 40 |  | 0 |  |  | základní |  | 0 | 0 | 0 | 0 | 0 | 256 | M | 2 | ROZPOCET | 0 | 0 | 0 | 0 | 0 | 1 | 0 | 64 | 479408509
19 | K | 460510076 | Prodloužení stávající kabelové chráničky pod komunikací | m | 22 |  | 0 |  |  | základní |  | 0 | 0 | 0 | 0 | 0 | 64 | K | 2 | ROZPOCET | 0 | 0 | 0 | 0 | 0 | 1 | 0 | 64 | -534264829
20 | M | 3455713700 | dělená chránička kabelů KOPOHALF 200mm | m | 22 |  | 0 |  |  | základní |  | 0 | 0 | 0 | 0 | 0 | 256 | M | 2 | ROZPOCET | 0 | 0 | 0 | 0 | 0 | 1 | 0 | 64 | -1477530300
21 | K | 460560304 | Zásyp rýh ručně šířky 50 cm, hloubky 90 cm, z horniny třídy 4 | m | 680 |  | 0 |  |  | základní |  | 0 | 0 | 0 | 0 | 0 | 64 | K | 2 | ROZPOCET | 0 | 0 | 0 | 0 | 0 | 1 | 0 | 64 | 564001190
22 | K | 460560304.1 | Zásyp rýh ručně šířky 50 cm, hloubky 120 cm, z horniny třídy 4 | m | 40 |  | 0 |  |  | základní |  | 0 | 0 | 0 | 0 | 0 | 64 | K | 2 | ROZPOCET | 0 | 0 | 0 | 0 | 0 | 1 | 0 | 64 | -344740750
23 | K | 460561701.P | Zkoušky hutnění zasypaných rýh | kus | 25 |  | 0 |  |  | základní |  | 0 | 0 | 0 | 0 | 0 | 64 | K | 2 | ROZPOCET | 0 | 0 | 0 | 0 | 0 | 1 | 0 | 64 | -1342989475
24 | K | 460600023 | Vodorovné přemístění horniny jakékoliv třídy do 1000 m | m3 | 54.4 |  | 0 |  |  | základní |  | 0 | 0 | 0 | 0 | 0 | 64 | K | 2 | ROZPOCET | 0 | 0 | 0 | 0 | 0 | 1 | 0 | 64 | -819320768
25 | K | 460600031 | Příplatek k vodorovnému přemístění horniny za každých dalších 1000 m | m3 | 54.4 |  | 0 |  |  | základní |  | 0 | 0 | 0 | 0 | 0 | 64 | K | 2 | ROZPOCET | 0 | 0 | 0 | 0 | 0 | 1 | 0 | 64 | 1599415119
| D | VRN | Vedlejší rozpočtové náklady |  |  |  | 0 |  |  |  |  | 0 |  | 0 |  | 0 | 5 | D | 0 | ROZPOCET | [6 empty] | 0
| D | VRN1 | Průzkumné, geodetické a projektové práce |  |  |  | 0 |  |  |  |  | 0 |  | 0 |  | 0 | 5 | D | 1 | ROZPOCET | [6 empty] | 0
26 | K | 012103000 | Geodetické práce před výstavbou | m | 700 |  | 0 |  |  | základní |  | 0 | 0 | 0 | 0 | 0 | 4 | K | 2 | ROZPOCET | 0 | 0 | 0 | 0 | 0 | 1 | 0 | 4 | -132781934
27 | K | 012303000 | Geodetické práce po výstavbě | m | 700 |  | 0 |  |  | základní |  | 0 | 0 | 0 | 0 | 0 | 4 | K | 2 | ROZPOCET | 0 | 0 | 0 | 0 | 0 | 1 | 0 | 4 | 1862290009
| D | VRN4 | Inženýrská činnost |  |  |  | 0 |  |  |  |  | 0 |  | 0 |  | 0 | 5 | D | 1 | ROZPOCET | [6 empty] | 0
28 | K | 041103000 | Autorský dozor projektanta | hod | 24 |  | 0 |  |  | základní |  | 0 | 0 | 0 | 0 | 0 | 4 | K | 2 | ROZPOCET | 0 | 0 | 0 | 0 | 0 | 1 | 0 | 4 | -581620103
29 | K | 041203000 | Technický dozor investora | hod | 20 |  | 0 |  |  | základní |  | 0 | 0 | 0 | 0 | 0 | 4 | K | 2 | ROZPOCET | 0 | 0 | 0 | 0 | 0 | 1 | 0 | 4 | -206553615
30 | K | 44002001 | Měření na telekomunikačních kabelech | kpl | 1 |  | 0 |  |  | základní |  | 0 | 0 | 0 | 0 | 0 | 4 | K | 2 | ROZPOCET | 0 | 0 | 0 | 0 | 0 | 1 | 0 | 4 | -103033477

## SO 440 - Přeložky TSK
{723c2e48-c49d-426c-be02-110cf23337ff}
2
| KRYCÍ LIST SOUPISU PRACÍ | [7 empty] | v --- níže se nacházejí doplnkové a pomocné údaje k sestavám --- v | [8 empty] | False
Stavba:
Strakonická - rozšíření, č. akce 999 170, Praha 5
Objekt:
SO 440 - Přeložky TSK
| KSO: |  |  |  |  | CC-CZ:
| Místo: |  | ulice Strakonická |  |  | Datum: | 10. 1. 2020
| Zadavatel: |  |  |  |  | IČ: | 03447286
|  | Technická správa komunikací hl. m. Prahy a.s. |  |  |  | DIČ: | CZ03447286
| Uchazeč: |  |  |  |  | IČ: | Vyplň údaj
|  | Vyplň údaj |  |  |  | DIČ: | Vyplň údaj
| Projektant: |  |  |  |  | IČ: | 48592722
|  | DIPRO, spol s r.o. |  |  |  | DIČ: | CZ48592722
| Zpracovatel: |  |  |  |  | IČ: | 05733171
|  | TMI Building s.r.o. |  |  |  | DIČ: | CZ05733171
Poznámka:
| Cena bez DPH | [5 empty] | 0
|  |  | Základ daně |  |  | Sazba daně | Výše daně
| DPH | základní | 0 |  |  | 21% | 0
|  | snížená | 0 |  |  | 15% | 0
|  | zákl. přenesená | 0 |  |  | 21% | 0
|  | sníž. přenesená | 0 |  |  | 15% | 0
|  | nulová | 0 |  |  | 0% | 0
| Cena s DPH |  |  | v | CZK |  | 0
| Projektant |  |  | Zpracovatel
| Datum a podpis: |  | Razítko | Datum a podpis: |  |  | Razítko
| Objednavatel |  |  | Uchazeč
| Datum a podpis: |  | Razítko | Datum a podpis: |  |  | Razítko
REKAPITULACE ČLENĚNÍ SOUPISU PRACÍ
Stavba:
Strakonická - rozšíření, č. akce 999 170, Praha 5
Objekt:
SO 440 - Přeložky TSK
Místo: |  |  | ulice Strakonická |  |  | Datum: | 10. 1. 2020
Zadavatel: |  |  | Technická správa komunikací hl. m. Prahy a.s. |  |  | Projektant: | DIPRO, spol s r.o.
Uchazeč: |  |  | Vyplň údaj |  |  | Zpracovatel: | TMI Building s.r.o.
Kód dílu - Popis | [6 empty] | Cena celkem [CZK]
Náklady ze soupisu prací | [6 empty] | 0 | [11 empty] | -1
| M - Práce a dodávky M | [5 empty] | 0
| 46-M - Zemní práce při extr.mont.pracích | [5 empty] | 0
| VRN - Vedlejší rozpočtové náklady | [5 empty] | 0
| VRN1 - Průzkumné, geodetické a projektové práce | [5 empty] | 0
| VRN4 - Inženýrská činnost | [5 empty] | 0
SOUPIS PRACÍ
Stavba:
Strakonická - rozšíření, č. akce 999 170, Praha 5
Objekt:
SO 440 - Přeložky TSK
Místo: |  |  | ulice Strakonická |  |  | Datum: | 10. 1. 2020
Zadavatel: |  |  | Technická správa komunikací hl. m. Prahy a.s. |  |  | Projektant: | DIPRO, spol s r.o.
Uchazeč: |  |  | Vyplň údaj |  |  | Zpracovatel: | TMI Building s.r.o.
PČ | Typ | Kód | Popis | MJ | Množství | J.cena [CZK] | Cena celkem [CZK] | Cenová soustava |  | DPH | J. Nh [h] | Nh celkem [h] | J. hmotnost [t] | Hmotnost celkem [t] | J. suť [t] | Suť Celkem [t]
Náklady soupisu celkem | [6 empty] | 0 |  |  |  |  | 0 |  | 0 |  | 0 |  | D | -1 | [7 empty] | 0
| D | M | Práce a dodávky M |  |  |  | 0 |  |  |  |  | 0 |  | 0 |  | 0 | 3 | D | 0 | ROZPOCET | [6 empty] | 0
| D | 46-M | Zemní práce při extr.mont.pracích |  |  |  | 0 |  |  |  |  | 0 |  | 0 |  | 0 | 3 | D | 1 | ROZPOCET | [6 empty] | 0
1 | K | 460150134 | Hloubení kabelových zapažených i nezapažených rýh ručně š 60 cm, hl 80 cm, v hornině tř 4 - odkopání stáv. kabelů | m | 126 |  | 0 |  |  | základní |  | 0 | 0 | 0 | 0 | 0 | 64 | K | 2 | ROZPOCET | 0 | 0 | 0 | 0 | 0 | 1 | 0 | 64 | -1839541491
2 | K | 460150134.2 | Manipulace se stávajícími kabely ve výkopu do TCEPKPFLE 150x4x0,8 | m | 130 |  | 0 |  |  | základní |  | 0 | 0 | 0 | 0 | 0 | 64 | K | 2 | ROZPOCET | 0 | 0 | 0 | 0 | 0 | 1 | 0 | 64 | -203285403
3 | K | 460150134.3 | Manipulace se stávajícími chráničkami HDPE 40 ve výkopu včetně optickýcj kabelů | m | 130 |  | 0 |  |  | základní |  | 0 | 0 | 0 | 0 | 0 | 64 | K | 2 | ROZPOCET | 0 | 0 | 0 | 0 | 0 | 1 | 0 | 64 | -579424847
4 | K | 460150304 | Hloubení kabelových zapažených i nezapažených rýh ručně š 50 cm, hl 90 cm, v hornině tř 4 | m | 126 |  | 0 |  |  | základní |  | 0 | 0 | 0 | 0 | 0 | 64 | K | 2 | ROZPOCET | 0 | 0 | 0 | 0 | 0 | 1 | 0 | 64 | -626290213
5 | K | 460150304.1 | Hloubení kabelových zapažených i nezapažených rýh ručně š 100 cm, hl 120 cm, v hornině tř 4 | m | 16 |  | 0 |  |  | základní |  | 0 | 0 | 0 | 0 | 0 | 64 | K | 2 | ROZPOCET | 0 | 0 | 0 | 0 | 0 | 1 | 0 | 64 | 897274353
6 | K | 460421023 | Lože kabelů z písku a štěrkopísku tl 5 cm nad kabel, kryté beton deskou 50x15 cm, š lože do 45 cm | m | 126 |  | 0 |  |  | základní |  | 0 | 0 | 0 | 0 | 0 | 64 | K | 2 | ROZPOCET | 0 | 0 | 0 | 0 | 0 | 1 | 0 | 64 | -1041512210
7 | M | 592131032 | výstažná folie PE s potiskem, š. 330mm | m | 130 |  | 0 |  |  | základní |  | 0 | 0 | 0 | 0 | 0 | 256 | M | 2 | ROZPOCET | 0 | 0 | 0 | 0 | 0 | 1 | 0 | 64 | 1700411508
8 | K | 460510075 | Kabelové prostupy z trub plastových do rýhy s obetonováním, průměru do 20 cm | m | 16 |  | 0 |  |  | základní |  | 0 | 0 | 0 | 0 | 0 | 64 | K | 2 | ROZPOCET | 0 | 0 | 0 | 0 | 0 | 1 | 0 | 64 | -435431749
9 | M | 3455713700 | dělená chránička kabelů KOPOHALF 200mm | m | 16 |  | 0 |  |  | základní |  | 0 | 0 | 0 | 0 | 0 | 256 | M | 2 | ROZPOCET | 0 | 0 | 0 | 0 | 0 | 1 | 0 | 64 | 1152865069
10 | K | 460560304 | Zásyp rýh ručně šířky 50 cm, hloubky 90 cm, z horniny třídy 4 | m | 126 |  | 0 |  |  | základní |  | 0 | 0 | 0 | 0 | 0 | 64 | K | 2 | ROZPOCET | 0 | 0 | 0 | 0 | 0 | 1 | 0 | 64 | -1321522293
11 | K | 460560304.1 | Zásyp rýh ručně šířky 50 cm, hloubky 120 cm, z horniny třídy 4 | m | 126 |  | 0 |  |  | základní |  | 0 | 0 | 0 | 0 | 0 | 64 | K | 2 | ROZPOCET | 0 | 0 | 0 | 0 | 0 | 1 | 0 | 64 | 485942207
12 | K | 460561701.P | Zkoušky hutnění zasypaných rýh | kus | 18 |  | 0 |  |  | základní |  | 0 | 0 | 0 | 0 | 0 | 64 | K | 2 | ROZPOCET | 0 | 0 | 0 | 0 | 0 | 1 | 0 | 64 | -2073003516
13 | K | 460600023 | Vodorovné přemístění horniny jakékoliv třídy do 1000 m | m3 | 10.24 |  | 0 |  |  | základní |  | 0 | 0 | 0 | 0 | 0 | 64 | K | 2 | ROZPOCET | 0 | 0 | 0 | 0 | 0 | 1 | 0 | 64 | 650796574
14 | K | 460600031 | Příplatek k vodorovnému přemístění horniny za každých dalších 1000 m | m3 | 10.24 |  | 0 |  |  | základní |  | 0 | 0 | 0 | 0 | 0 | 64 | K | 2 | ROZPOCET | 0 | 0 | 0 | 0 | 0 | 1 | 0 | 64 | -462198073
| D | VRN | Vedlejší rozpočtové náklady |  |  |  | 0 |  |  |  |  | 0 |  | 0 |  | 0 | 5 | D | 0 | ROZPOCET | [6 empty] | 0
| D | VRN1 | Průzkumné, geodetické a projektové práce |  |  |  | 0 |  |  |  |  | 0 |  | 0 |  | 0 | 5 | D | 1 | ROZPOCET | [6 empty] | 0
15 | K | 012103000 | Geodetické práce před výstavbou | m | 150 |  | 0 |  |  | základní |  | 0 | 0 | 0 | 0 | 0 | 4 | K | 2 | ROZPOCET | 0 | 0 | 0 | 0 | 0 | 1 | 0 | 4 | 2028320270
16 | K | 012303000 | Geodetické práce po výstavbě | m | 150 |  | 0 |  |  | základní |  | 0 | 0 | 0 | 0 | 0 | 4 | K | 2 | ROZPOCET | 0 | 0 | 0 | 0 | 0 | 1 | 0 | 4 | 1125265278
| D | VRN4 | Inženýrská činnost |  |  |  | 0 |  |  |  |  | 0 |  | 0 |  | 0 | 5 | D | 1 | ROZPOCET | [6 empty] | 0
17 | K | 041103000 | Autorský dozor projektanta | hod | 24 |  | 0 |  |  | základní |  | 0 | 0 | 0 | 0 | 0 | 4 | K | 2 | ROZPOCET | 0 | 0 | 0 | 0 | 0 | 1 | 0 | 4 | 1682613154
18 | K | 041203000 | Technický dozor investora | hod | 18 |  | 0 |  |  | základní |  | 0 | 0 | 0 | 0 | 0 | 4 | K | 2 | ROZPOCET | 0 | 0 | 0 | 0 | 0 | 1 | 0 | 4 | 621480622
19 | K | 44002001 | Měření na telekomunikačních kabelech | kpl | 6 |  | 0 |  |  | základní |  | 0 | 0 | 0 | 0 | 0 | 4 | K | 2 | ROZPOCET | 0 | 0 | 0 | 0 | 0 | 1 | 0 | 4 | 68448243

## SO 500 - Přeložka plynovo...
{18ea7d64-db90-4a87-920f-0205b1db6c69}
2
| KRYCÍ LIST SOUPISU PRACÍ | [7 empty] | v --- níže se nacházejí doplnkové a pomocné údaje k sestavám --- v | [8 empty] | False
Stavba:
Strakonická - rozšíření, č. akce 999 170, Praha 5
Objekt:
SO 500 - Přeložka plynovodu STL
| KSO: |  |  |  |  | CC-CZ:
| Místo: |  | ulice Strakonická |  |  | Datum: | 10. 1. 2020
| Zadavatel: |  |  |  |  | IČ: | 03447286
|  | Technická správa komunikací hl. m. Prahy a.s. |  |  |  | DIČ: | CZ03447286
| Uchazeč: |  |  |  |  | IČ: | Vyplň údaj
|  | Vyplň údaj |  |  |  | DIČ: | Vyplň údaj
| Projektant: |  |  |  |  | IČ: | 48592722
|  | DIPRO, spol s r.o. |  |  |  | DIČ: | CZ48592722
| Zpracovatel: |  |  |  |  | IČ: | 05733171
|  | TMI Building s.r.o. |  |  |  | DIČ: | CZ05733171
Poznámka:
| Cena bez DPH | [5 empty] | 0
|  |  | Základ daně |  |  | Sazba daně | Výše daně
| DPH | základní | 0 |  |  | 21% | 0
|  | snížená | 0 |  |  | 15% | 0
|  | zákl. přenesená | 0 |  |  | 21% | 0
|  | sníž. přenesená | 0 |  |  | 15% | 0
|  | nulová | 0 |  |  | 0% | 0
| Cena s DPH |  |  | v | CZK |  | 0
| Projektant |  |  | Zpracovatel
| Datum a podpis: |  | Razítko | Datum a podpis: |  |  | Razítko
| Objednavatel |  |  | Uchazeč
| Datum a podpis: |  | Razítko | Datum a podpis: |  |  | Razítko
REKAPITULACE ČLENĚNÍ SOUPISU PRACÍ
Stavba:
Strakonická - rozšíření, č. akce 999 170, Praha 5
Objekt:
SO 500 - Přeložka plynovodu STL
Místo: |  |  | ulice Strakonická |  |  | Datum: | 10. 1. 2020
Zadavatel: |  |  | Technická správa komunikací hl. m. Prahy a.s. |  |  | Projektant: | DIPRO, spol s r.o.
Uchazeč: |  |  | Vyplň údaj |  |  | Zpracovatel: | TMI Building s.r.o.
Kód dílu - Popis | [6 empty] | Cena celkem [CZK]
Náklady ze soupisu prací | [6 empty] | 0 | [11 empty] | -1
| HSV - Práce a dodávky HSV | [5 empty] | 0
| 1 - Zemní práce | [5 empty] | 0
| 4 - Vodorovné konstrukce | [5 empty] | 0
| 997 - Přesun sutě | [5 empty] | 0
| M - M | [5 empty] | 0
| 23-M - PLYNOVODY | [5 empty] | 0
| 23-M1 - MIMOCHODY | [5 empty] | 0
| 23-M2 - ODPOJE, PROPOJE - STL OC100 a PE 110 | [5 empty] | 0
| VRN - Vedlejší rozpočtové náklady | [5 empty] | 0
SOUPIS PRACÍ
Stavba:
Strakonická - rozšíření, č. akce 999 170, Praha 5
Objekt:
SO 500 - Přeložka plynovodu STL
Místo: |  |  | ulice Strakonická |  |  | Datum: | 10. 1. 2020
Zadavatel: |  |  | Technická správa komunikací hl. m. Prahy a.s. |  |  | Projektant: | DIPRO, spol s r.o.
Uchazeč: |  |  | Vyplň údaj |  |  | Zpracovatel: | TMI Building s.r.o.
PČ | Typ | Kód | Popis | MJ | Množství | J.cena [CZK] | Cena celkem [CZK] | Cenová soustava |  | DPH | J. Nh [h] | Nh celkem [h] | J. hmotnost [t] | Hmotnost celkem [t] | J. suť [t] | Suť Celkem [t]
Náklady soupisu celkem | [6 empty] | 0 |  |  |  |  | 0 |  | 0 |  | 0 |  | D | -1 | [7 empty] | 0
| D | HSV | Práce a dodávky HSV |  |  |  | 0 |  |  |  |  | 0 |  | 0 |  | 0 | 1 | D | 0 | ROZPOCET | [6 empty] | 0
| D | 1 | Zemní práce |  |  |  | 0 |  |  |  |  | 0 |  | 0 |  | 0 | 1 | D | 1 | ROZPOCET | [6 empty] | 0
1 | K | 162351103 | Vodorovné přemístění do 500 m výkopku/sypaniny z horniny třídy těžitelnosti I, skupiny 1 až 3 | m3 | 240.745 |  | 0 |  |  | základní |  | 0 | 0 | 0 | 0 | 0 | 4 | K | 2 | ROZPOCET | 0 | 0 | 0 | 0 | 0 | 1 | 0 | 4 | -1067537236
2 | K | 167151101 | Nakládání výkopku z hornin třídy těžitelnosti I, skupiny 1 až 3 do 100 m3 | m3 | 240.745 |  | 0 |  |  | základní |  | 0 | 0 | 0 | 0 | 0 | 4 | K | 2 | ROZPOCET | 0 | 0 | 0 | 0 | 0 | 1 | 0 | 4 | -383754485
3 | K | 174151101 | Zásyp jam, šachet rýh nebo kolem objektů sypaninou se zhutněním | m3 | 119.52 |  | 0 |  |  | základní |  | 0 | 0 | 0 | 0 | 0 | 4 | K | 2 | ROZPOCET | 0 | 0 | 0 | 0 | 0 | 1 | 0 | 4 | 1529952633
4 | M | 58344171 | štěrkodrť frakce 0/32 | t | 245.506 |  | 0 |  |  | základní |  | 0 | 0 | 0 | 0 | 0 | 8 | M | 2 | ROZPOCET | 0 | 0 | 0 | 0 | 0 | 1 | 0 | 4 | 1262391461
5 | K | 175111101 | Obsypání potrubí ručně sypaninou bez prohození, uloženou do 3 m | m3 | 96.925 |  | 0 |  |  | základní |  | 0 | 0 | 0 | 0 | 0 | 4 | K | 2 | ROZPOCET | 0 | 0 | 0 | 0 | 0 | 1 | 0 | 4 | -1245776904
6 | M | 58337303 | štěrkopísek frakce 0/8 | t | 199.094 |  | 0 |  |  | základní |  | 0 | 0 | 0 | 0 | 0 | 8 | M | 2 | ROZPOCET | 0 | 0 | 0 | 0 | 0 | 1 | 0 | 4 | 1137093486
| D | 4 | Vodorovné konstrukce |  |  |  | 0 |  |  |  |  | 0 |  | 0 |  | 0 | 1 | D | 1 | ROZPOCET | [6 empty] | 0
7 | K | 451573111 | Lože pod potrubí otevřený výkop ze štěrkopísku | m3 | 24.3 |  | 0 |  |  | základní |  | 0 | 0 | 0 | 0 | 0 | 4 | K | 2 | ROZPOCET | 0 | 0 | 0 | 0 | 0 | 1 | 0 | 4 | -2131366200
| D | 997 | Přesun sutě |  |  |  | 0 |  |  |  |  | 0 |  | 0 |  | 0 | 1 | D | 1 | ROZPOCET | [6 empty] | 0
8 | K | 997006512 | Vodorovné doprava suti s naložením a složením na skládku do 1 km | t | 2.401 |  | 0 |  |  | základní |  | 0 | 0 | 0 | 0 | 0 | 4 | K | 2 | ROZPOCET | 0 | 0 | 0 | 0 | 0 | 1 | 0 | 4 | -1089253745
9 | K | 997006519 | Příplatek k vodorovnému přemístění suti na skládku ZKD 1 km přes 1 km | t | 21.609 |  | 0 |  |  | základní |  | 0 | 0 | 0 | 0 | 0 | 4 | K | 2 | ROZPOCET | 0 | 0 | 0 | 0 | 0 | 1 | 0 | 4 | -909394322
| D | M | M |  |  |  | 0 |  |  |  |  | 0 |  | 0 |  | 0 | 3 | D | 0 | ROZPOCET | [6 empty] | 0
| D | 23-M | PLYNOVODY |  |  |  | 0 |  |  |  |  | 0 |  | 0 |  | 0 | 3 | D | 1 | ROZPOCET | [6 empty] | 0
10 | K | 012105000R | Napuštění potrubí plynem, odvzdušnění | m | 234 |  | 0 |  |  | základní |  | 0 | 0 | 0 | 0 | 0 | 64 | K | 2 | ROZPOCET | 0 | 0 | 0 | 0 | 0 | 1 | 0 | 64 | 794193513
11 | K | 1563280000 | Vývod signálního vodiče VSV, včetně poklopu | kus | 2 |  | 0 |  |  | základní |  | 0 | 0 | 0 | 0 | 0 | 64 | K | 2 | ROZPOCET | 0 | 0 | 0 | 0 | 0 | 1 | 0 | 64 | -1267422694
12 | K | 230082066 | Demontáž potrubí do šrotu do 50 kg D 108 mm, tl 4,0 mm | kus | 78 |  | 0 |  |  | základní |  | 0 | 0 | 0 | 0 | 0 | 64 | K | 2 | ROZPOCET | 0 | 0 | 0 | 0 | 0 | 1 | 0 | 64 | 899001629
13 | K | 230120050R | Odplynění stávajícího potrubí do DN 150 | m | 234 |  | 0 |  |  | základní |  | 0 | 0 | 0 | 0 | 0 | 64 | K | 2 | ROZPOCET | 0 | 0 | 0 | 0 | 0 | 1 | 0 | 64 | 1469099529
14 | K | 230205056 | Montáž potrubí plastového svařované na tupo nebo elektrospojkou dn 110 mm en 10,0 mm | m | 234 |  | 0 |  |  | základní |  | 0 | 0 | 0 | 0 | 0 | 64 | K | 2 | ROZPOCET | 0 | 0 | 0 | 0 | 0 | 1 | 0 | 64 | 1078483035
15 | M | 28613902 | potrubí plynovodní PE 100RC SDR 17,6 PN 0,1MPa tyče 12m 110x6,3mm | m | 234 |  | 0 |  |  | základní |  | 0 | 0 | 0 | 0 | 0 | 256 | M | 2 | ROZPOCET | 0 | 0 | 0 | 0 | 0 | 1 | 0 | 64 | 73259508
16 | K | 2302052211 | Vysazení odbočky na PE potrubí do d 110 | kus | 2 |  | 0 |  |  | základní |  | 0 | 0 | 0 | 0 | 0 | 64 | K | 2 | ROZPOCET | 0 | 0 | 0 | 0 | 0 | 1 | 0 | 64 | -870069758
17 | M | 286152259 | navrtávací T-kus PE dn 110/32 | kus | 1 |  | 0 |  |  | základní |  | 0 | 0 | 0 | 0 | 0 | 256 | M | 2 | ROZPOCET | 0 | 0 | 0 | 0 | 0 | 1 | 0 | 64 | -2009084353
18 | M | 286KIT315111 | spojka PE dn 32 - elektrotvarovka | kus | 1 |  | 0 |  |  | základní |  | 0 | 0 | 0 | 0 | 0 | 256 | M | 2 | ROZPOCET | 0 | 0 | 0 | 0 | 0 | 1 | 0 | 64 | -135301397
19 | M | 28613911 | potrubí plynovodní PE 100RC SDR 11 PN 0,4MPa D 32x3,0mm | m | 0.5 |  | 0 |  |  | základní |  | 0 | 0 | 0 | 0 | 0 | 256 | M | 2 | ROZPOCET | 0 | 0 | 0 | 0 | 0 | 1 | 0 | 64 | 531593676
20 | K | 230205256 | Montáž trubního dílu PE elektrotvarovky nebo svařovaného na tupo dn 110 mm en 10,0 mm | kus | 42 |  | 0 |  |  | základní |  | 0 | 0 | 0 | 0 | 0 | 64 | K | 2 | ROZPOCET | 0 | 0 | 0 | 0 | 0 | 1 | 0 | 64 | 1482021907
21 | M | 28615224 | elektrotvarovka PE 100 SDR17 objímka dn 110 | kus | 40 |  | 0 |  |  | základní |  | 0 | 0 | 0 | 0 | 0 | 256 | M | 2 | ROZPOCET | 0 | 0 | 0 | 0 | 0 | 1 | 0 | 64 | -1589814322
22 | M | 286KIT315110 | záslepka PE 100, dn 110 - elektrotvarovka | kus | 2 |  | 0 |  |  | základní |  | 0 | 0 | 0 | 0 | 0 | 256 | M | 2 | ROZPOCET | 0 | 0 | 0 | 0 | 0 | 1 | 0 | 64 | -1910324337
23 | K | 230210013 | Oprava opláštění ruční ovinem páskou za studena 2vrstvy | m2 | 2 |  | 0 |  |  | základní |  | 0 | 0 | 0 | 0 | 0 | 64 | K | 2 | ROZPOCET | 0 | 0 | 0 | 0 | 0 | 1 | 0 | 64 | -975713504
24 | M | 2861605 | izolace SERVIWRAP | m2 | 2 |  | 0 |  |  | základní |  | 0 | 0 | 0 | 0 | 0 | 256 | M | 2 | ROZPOCET | 0 | 0 | 0 | 0 | 0 | 1 | 0 | 64 | -804086680
25 | K | 230230018 | Hlavní tlaková zkouška vzduchem 0,6 MPa DN 100 | m | 234 |  | 0 |  |  | základní |  | 0 | 0 | 0 | 0 | 0 | 64 | K | 2 | ROZPOCET | 0 | 0 | 0 | 0 | 0 | 1 | 0 | 64 | -821779050
26 | K | 230250013 | Montáž uzemnění galvanickou anodou | kus | 2 |  | 0 |  |  | základní |  | 0 | 0 | 0 | 0 | 0 | 64 | K | 2 | ROZPOCET | 0 | 0 | 0 | 0 | 0 | 1 | 0 | 64 | -1306510515
27 | M | 345626900R05 | ferosilitová anoda Fe-Si | kus | 2 |  | 0 |  |  | základní |  | 0 | 0 | 0 | 0 | 0 | 256 | M | 2 | ROZPOCET | 0 | 0 | 0 | 0 | 0 | 1 | 0 | 64 | -602161849
28 | K | 899721111 | Signalizační vodič DN do 150 mm na potrubí | m | 234 |  | 0 |  |  | základní |  | 0 | 0 | 0 | 0 | 0 | 64 | K | 2 | ROZPOCET | 0 | 0 | 0 | 0 | 0 | 1 | 0 | 64 | 118283179
29 | K | 899722114 | Krytí potrubí z plastů výstražnou fólií z PVC 40 cm | m | 234 |  | 0 |  |  | základní |  | 0 | 0 | 0 | 0 | 0 | 64 | K | 2 | ROZPOCET | 0 | 0 | 0 | 0 | 0 | 1 | 0 | 64 | -226139579
30 | K | R | Přepojení přípojky na stávajcí vedení | kus | 1 |  | 0 |  |  | základní |  | 0 | 0 | 0 | 0 | 0 | 64 | K | 2 | ROZPOCET | 0 | 0 | 0 | 0 | 0 | 1 | 0 | 64 | 386569845
| D | 23-M1 | MIMOCHODY |  |  |  | 0 |  |  |  |  | 0 |  | 0 |  | 0 | 1 | D | 1 | ROZPOCET | [6 empty] | 0
31 | K | 230205042 | Montáž potrubí plastového svařované na tupo nebo elektrospojkou dn 63 mm en 5,8 mm | m | 10 |  | 0 |  |  | základní |  | 0 | 0 | 0 | 0 | 0 | 4 | K | 2 | ROZPOCET | 0 | 0 | 0 | 0 | 0 | 1 | 0 | 4 | 1834977776
32 | M | 28613914 | potrubí plynovodní PE 100RC SDR 17 PN 0,4MPa D 63x5,8mm | m | 10 |  | 0 |  |  | základní |  | 0 | 0 | 0 | 0 | 0 | 8 | M | 2 | ROZPOCET | 0 | 0 | 0 | 0 | 0 | 1 | 0 | 4 | -832490191
33 | K | 2302052211 | Vysazení odbočky na PE potrubí do d 110 | kus | 2 |  | 0 |  |  | základní |  | 0 | 0 | 0 | 0 | 0 | 4 | K | 2 | ROZPOCET | 0 | 0 | 0 | 0 | 0 | 1 | 0 | 4 | 84727175
34 | M | 28614031 | tvarovka T-kus navrtávací bez vrtáku D 110-63mm | kus | 2 |  | 0 |  |  | základní |  | 0 | 0 | 0 | 0 | 0 | 8 | M | 2 | ROZPOCET | 0 | 0 | 0 | 0 | 0 | 1 | 0 | 4 | -667106936
35 | K | 230205242 | Montáž trubního dílu PE elektrotvarovky nebo svařovaného na tupo dn 63 mm en 5,7 mm | kus | 6 |  | 0 |  |  | základní |  | 0 | 0 | 0 | 0 | 0 | 4 | K | 2 | ROZPOCET | 0 | 0 | 0 | 0 | 0 | 1 | 0 | 4 | -1648859023
36 | M | 28614813 | koleno 90° SDR17 PE 100 PN16 D 63mm | kus | 4 |  | 0 |  |  | základní |  | 0 | 0 | 0 | 0 | 0 | 8 | M | 2 | ROZPOCET | 0 | 0 | 0 | 0 | 0 | 1 | 0 | 4 | -1093752916
37 | M | 28615023 | elektrozáslepka SDR17 PE 100 PN16 D 63mm | kus | 2 |  | 0 |  |  | základní |  | 0 | 0 | 0 | 0 | 0 | 8 | M | 2 | ROZPOCET | 0 | 0 | 0 | 0 | 0 | 1 | 0 | 4 | 1973772357
38 | K | DEM02 | Demontáž bypassu dn 63 | kpl | 1 |  | 0 |  |  | základní |  | 0 | 0 | 0 | 0 | 0 | 4 | K | 2 | ROZPOCET | 0 | 0 | 0 | 0 | 0 | 1 | 0 | 4 | -560808497
| D | 23-M2 | ODPOJE, PROPOJE - STL OC100 a PE 110 |  |  |  | 0 |  |  |  |  | 0 |  | 0 |  | 0 | 1 | D | 1 | ROZPOCET | [6 empty] | 0
39 | K | 230082300 | Demontáž potrubí další použití do 250 kg D 108 mm, tl 6,3 mm | kus | 1 |  | 0 |  |  | základní |  | 0 | 0 | 0 | 0 | 0 | 4 | K | 2 | ROZPOCET | 0 | 0 | 0 | 0 | 0 | 1 | 0 | 4 | -1090816966
40 | K | 230200311 | Jednostranné přerušení průtoku plynu 2 balony vloženými pomocí zaváděcích komor v ocelovém potrubí DN do 125 mm | kus | 1 |  | 0 |  |  | základní |  | 0 | 0 | 0 | 0 | 0 | 4 | K | 2 | ROZPOCET | 0 | 0 | 0 | 0 | 0 | 1 | 0 | 4 | 657195019
41 | K | 230200321 | Jednostranné přerušení průtoku plynu 2 balony vloženými pomocí zaváděcích komor v plastovém potrubí dn do 125 mm | kus | 1 |  | 0 |  |  | základní |  | 0 | 0 | 0 | 0 | 0 | 4 | K | 2 | ROZPOCET | 0 | 0 | 0 | 0 | 0 | 1 | 0 | 4 | 1649147561
42 | M | 2865101116030 | hrdlo balonovací FHS 65-150 PN40 G21/2" | kus | 2 |  | 0 |  |  | základní |  | 0 | 0 | 0 | 0 | 0 | 8 | M | 2 | ROZPOCET | 0 | 0 | 0 | 0 | 0 | 1 | 0 | 4 | 804029039
43 | K | 230201120 | Montáž trubních dílů přivařovacích D 114,3 mm tl stěny 6,3 mm | kus | 2 |  | 0 |  |  | základní |  | 0 | 0 | 0 | 0 | 0 | 4 | K | 2 | ROZPOCET | 0 | 0 | 0 | 0 | 0 | 1 | 0 | 4 | -2139481064
44 | M | 2861593102 | přesuvka ukončovací SCHUCK SMU-K PN 16 DN 100 | kus | 1 |  | 0 |  |  | základní |  | 0 | 0 | 0 | 0 | 0 | 8 | M | 2 | ROZPOCET | 0 | 0 | 0 | 0 | 0 | 1 | 0 | 4 | -1292699424
45 | M | 2865101116a | integrovaná zemní přechodka OC 100/ PE dn 110 | kus | 1 |  | 0 |  |  | základní |  | 0 | 0 | 0 | 0 | 0 | 8 | M | 2 | ROZPOCET | 0 | 0 | 0 | 0 | 0 | 1 | 0 | 4 | 1523691644
46 | M | 28651011189 | tvarovka balonovací PE dn 100/63 | kus | 4 |  | 0 |  |  | základní |  | 0 | 0 | 0 | 0 | 0 | 8 | M | 2 | ROZPOCET | 0 | 0 | 0 | 0 | 0 | 1 | 0 | 4 | -734061116
47 | K | 2302052564 | Montáž propojení na elektrotvarovku | kus | 1 |  | 0 |  |  | základní |  | 0 | 0 | 0 | 0 | 0 | 4 | K | 2 | ROZPOCET | 0 | 0 | 0 | 0 | 0 | 1 | 0 | 4 | -68111613
48 | M | 28615224 | elektrotvarovka PE 100 SDR17 objímka dn 110 | kus | 1 |  | 0 |  |  | základní |  | 0 | 0 | 0 | 0 | 0 | 8 | M | 2 | ROZPOCET | 0 | 0 | 0 | 0 | 0 | 1 | 0 | 4 | -1995352310
| D | VRN | Vedlejší rozpočtové náklady |  |  |  | 0 |  |  |  |  | 0 |  | 0 |  | 0 | 5 | D | 0 | ROZPOCET | [6 empty] | 0
49 | K | 012002000 | Geodetické práce | kpl | 1 |  | 0 |  |  | základní |  | 0 | 0 | 0 | 0 | 0 | 4 | K | 1 | ROZPOCET | 0 | 0 | 0 | 0 | 0 | 1 | 0 | 4 | 1026603137
50 | K | 030001000 | Zařízení staveniště | kpl | 1 |  | 0 |  |  | základní |  | 0 | 0 | 0 | 0 | 0 | 4 | K | 1 | ROZPOCET | 0 | 0 | 0 | 0 | 0 | 1 | 0 | 4 | -38198334
51 | K | 044002000 | Revize plynovodu | kpl | 1 |  | 0 |  |  | základní |  | 0 | 0 | 0 | 0 | 0 | 4 | K | 1 | ROZPOCET | 0 | 0 | 0 | 0 | 0 | 1 | 0 | 4 | 1495381601
52 | K | 044002020 | Zajištění dokladů pro přejímku s PPD,a.s. | kpl | 1 |  | 0 |  |  | základní |  | 0 | 0 | 0 | 0 | 0 | 4 | K | 1 | ROZPOCET | 0 | 0 | 0 | 0 | 0 | 1 | 0 | 4 | 1684501

## VRN - Vedlejší rozpočtové...
{066fecf4-29bf-4e6c-933b-dcce7f1f519e}
2
| KRYCÍ LIST SOUPISU PRACÍ | [7 empty] | v --- níže se nacházejí doplnkové a pomocné údaje k sestavám --- v | [8 empty] | False
Stavba:
Strakonická - rozšíření, č. akce 999 170, Praha 5
Objekt:
VRN - Vedlejší rozpočtové náklady
| KSO: |  |  |  |  | CC-CZ:
| Místo: |  | ulice Strakonická |  |  | Datum: | 10. 1. 2020
| Zadavatel: |  |  |  |  | IČ: | 03447286
|  | Technická správa komunikací hl. m. Prahy a.s. |  |  |  | DIČ: | CZ03447286
| Uchazeč: |  |  |  |  | IČ: | Vyplň údaj
|  | Vyplň údaj |  |  |  | DIČ: | Vyplň údaj
| Projektant: |  |  |  |  | IČ: | 48592722
|  | DIPRO, spol s r.o. |  |  |  | DIČ: | CZ48592722
| Zpracovatel: |  |  |  |  | IČ: | 05733171
|  | TMI Building s.r.o. |  |  |  | DIČ: | CZ05733171
Poznámka:
| Cena bez DPH | [5 empty] | 0
|  |  | Základ daně |  |  | Sazba daně | Výše daně
| DPH | základní | 0 |  |  | 21% | 0
|  | snížená | 0 |  |  | 15% | 0
|  | zákl. přenesená | 0 |  |  | 21% | 0
|  | sníž. přenesená | 0 |  |  | 15% | 0
|  | nulová | 0 |  |  | 0% | 0
| Cena s DPH |  |  | v | CZK |  | 0
| Projektant |  |  | Zpracovatel
| Datum a podpis: |  | Razítko | Datum a podpis: |  |  | Razítko
| Objednavatel |  |  | Uchazeč
| Datum a podpis: |  | Razítko | Datum a podpis: |  |  | Razítko
REKAPITULACE ČLENĚNÍ SOUPISU PRACÍ
Stavba:
Strakonická - rozšíření, č. akce 999 170, Praha 5
Objekt:
VRN - Vedlejší rozpočtové náklady
Místo: |  |  | ulice Strakonická |  |  | Datum: | 10. 1. 2020
Zadavatel: |  |  | Technická správa komunikací hl. m. Prahy a.s. |  |  | Projektant: | DIPRO, spol s r.o.
Uchazeč: |  |  | Vyplň údaj |  |  | Zpracovatel: | TMI Building s.r.o.
Kód dílu - Popis | [6 empty] | Cena celkem [CZK]
Náklady ze soupisu prací | [6 empty] | 0 | [11 empty] | -1
| VRN - Vedlejší rozpočtové náklady | [5 empty] | 0
| VRN3 - Zařízení staveniště | [5 empty] | 0
| VRN6 - Územní vlivy | [5 empty] | 0
| VRN7 - Provozní vlivy | [5 empty] | 0
SOUPIS PRACÍ
Stavba:
Strakonická - rozšíření, č. akce 999 170, Praha 5
Objekt:
VRN - Vedlejší rozpočtové náklady
Místo: |  |  | ulice Strakonická |  |  | Datum: | 10. 1. 2020
Zadavatel: |  |  | Technická správa komunikací hl. m. Prahy a.s. |  |  | Projektant: | DIPRO, spol s r.o.
Uchazeč: |  |  | Vyplň údaj |  |  | Zpracovatel: | TMI Building s.r.o.
PČ | Typ | Kód | Popis | MJ | Množství | J.cena [CZK] | Cena celkem [CZK] | Cenová soustava |  | DPH | J. Nh [h] | Nh celkem [h] | J. hmotnost [t] | Hmotnost celkem [t] | J. suť [t] | Suť Celkem [t]
Náklady soupisu celkem | [6 empty] | 0 |  |  |  |  | 0 |  | 0 |  | 0 |  | D | -1 | [7 empty] | 0
| D | VRN | Vedlejší rozpočtové náklady |  |  |  | 0 |  |  |  |  | 0 |  | 0 |  | 0 | 5 | D | 0 | ROZPOCET | [6 empty] | 0
| D | VRN3 | Zařízení staveniště |  |  |  | 0 |  |  |  |  | 0 |  | 0 |  | 0 | 5 | D | 1 | ROZPOCET | [6 empty] | 0
1 | K | 030001000 | Zařízení staveniště | kpl | 1 |  | 0 | CS ÚRS 2020 01 |  | základní |  | 0 | 0 | 0 | 0 | 0 | 1024 | K | 2 | ROZPOCET | 0 | 0 | 0 | 0 | 0 | 1 | 0 | 1024 | 1089448454
| P |  | Poznámka k položce: Rozsah zařízení staveniště odpovídá rozsahu (velikosti) stavby, druhu stavby a povate. Na míru vybavenosti zařízení staveniště může mít vliv i požadavek na rychlost provedení stavebních prací (zajištění dostatečného zázemí, technologické temperování prostorů apod). Součástí zařízení staveniště jsou i různé dočasné stavby a zařízení. Náklady na zařízení staveniště zahrnují: související (přípravné práce), vybavení staveniště, připojení na inženýrské sítě včetně nákladů na energie, zabezpečení staveniště, zrušení zařízení staveniště. | [14 empty] | P | 2
| D | VRN6 | Územní vlivy |  |  |  | 0 |  |  |  |  | 0 |  | 0 |  | 0 | 5 | D | 1 | ROZPOCET | [6 empty] | 0
2 | K | 060001000 | Územní vlivy | kpl | 1 |  | 0 | CS ÚRS 2020 01 |  | základní |  | 0 | 0 | 0 | 0 | 0 | 1024 | K | 2 | ROZPOCET | 0 | 0 | 0 | 0 | 0 | 1 | 0 | 1024 | 28757263
| P |  | Poznámka k položce: Jedná se o náklady ovlivněné umístěním staveniště. Jsou to: vlivy klimatických podmínek, ztížené dopravní podmínky, práce na těžce přístupných místech, práce ve zdraví škodlivé prostředí, mimostaveništní doprava materiálů a výrobků. | [14 empty] | P | 2
| D | VRN7 | Provozní vlivy |  |  |  | 0 |  |  |  |  | 0 |  | 0 |  | 0 | 5 | D | 1 | ROZPOCET | [6 empty] | 0
3 | K | 070001000 | Provozní vlivy | kpl | 1 |  | 0 | CS ÚRS 2020 01 |  | základní |  | 0 | 0 | 0 | 0 | 0 | 1024 | K | 2 | ROZPOCET | 0 | 0 | 0 | 0 | 0 | 1 | 0 | 1024 | 491885962
| P |  | Poznámka k položce: Náklady zahrnují: provoz investora, případně třetích osob, silniční provoz, ztížený pohyb vozidel v centrech velkoměst, železniční provoz, městský kolejový provoz, ochranná pásma, ostatní provozní vlivy (sem náleží náklady, které vznikají z jiných provozních vlivů než výše uvedených. Například při umístění staveniště v místě, kde prokazatelně působí prostorové omezení skládky - skládky mimo stavbu, jiná než obvyklá organizace zásobování staveniště apod.) | [14 empty] | P | 2

## ON - Ostatní náklady
{70f76d20-170c-48fb-b4a9-070b8cf9591e}
2
| KRYCÍ LIST SOUPISU PRACÍ | [7 empty] | v --- níže se nacházejí doplnkové a pomocné údaje k sestavám --- v | [8 empty] | False
Stavba:
Strakonická - rozšíření, č. akce 999 170, Praha 5
Objekt:
ON - Ostatní náklady
| KSO: |  |  |  |  | CC-CZ:
| Místo: |  | ulice Strakonická |  |  | Datum: | 10. 1. 2020
| Zadavatel: |  |  |  |  | IČ: | 03447286
|  | Technická správa komunikací hl. m. Prahy a.s. |  |  |  | DIČ: | CZ03447286
| Uchazeč: |  |  |  |  | IČ: | Vyplň údaj
|  | Vyplň údaj |  |  |  | DIČ: | Vyplň údaj
| Projektant: |  |  |  |  | IČ: | 48592722
|  | DIPRO, spol s r.o. |  |  |  | DIČ: | CZ48592722
| Zpracovatel: |  |  |  |  | IČ: | 05733171
|  | TMI Building s.r.o. |  |  |  | DIČ: | CZ05733171
Poznámka:
| Cena bez DPH | [5 empty] | 0
|  |  | Základ daně |  |  | Sazba daně | Výše daně
| DPH | základní | 0 |  |  | 21% | 0
|  | snížená | 0 |  |  | 15% | 0
|  | zákl. přenesená | 0 |  |  | 21% | 0
|  | sníž. přenesená | 0 |  |  | 15% | 0
|  | nulová | 0 |  |  | 0% | 0
| Cena s DPH |  |  | v | CZK |  | 0
| Projektant |  |  | Zpracovatel
| Datum a podpis: |  | Razítko | Datum a podpis: |  |  | Razítko
| Objednavatel |  |  | Uchazeč
| Datum a podpis: |  | Razítko | Datum a podpis: |  |  | Razítko
REKAPITULACE ČLENĚNÍ SOUPISU PRACÍ
Stavba:
Strakonická - rozšíření, č. akce 999 170, Praha 5
Objekt:
ON - Ostatní náklady
Místo: |  |  | ulice Strakonická |  |  | Datum: | 10. 1. 2020
Zadavatel: |  |  | Technická správa komunikací hl. m. Prahy a.s. |  |  | Projektant: | DIPRO, spol s r.o.
Uchazeč: |  |  | Vyplň údaj |  |  | Zpracovatel: | TMI Building s.r.o.
Kód dílu - Popis | [6 empty] | Cena celkem [CZK]
Náklady ze soupisu prací | [6 empty] | 0 | [11 empty] | -1
| VRN - Vedlejší rozpočtové náklady | [5 empty] | 0
| VRN1 - Průzkumné, geodetické a projektové práce | [5 empty] | 0
| VRN4 - Inženýrská činnost | [5 empty] | 0
| VRN5 - Finanční náklady | [5 empty] | 0
| VRN7 - Provozní vlivy | [5 empty] | 0
SOUPIS PRACÍ
Stavba:
Strakonická - rozšíření, č. akce 999 170, Praha 5
Objekt:
ON - Ostatní náklady
Místo: |  |  | ulice Strakonická |  |  | Datum: | 10. 1. 2020
Zadavatel: |  |  | Technická správa komunikací hl. m. Prahy a.s. |  |  | Projektant: | DIPRO, spol s r.o.
Uchazeč: |  |  | Vyplň údaj |  |  | Zpracovatel: | TMI Building s.r.o.
PČ | Typ | Kód | Popis | MJ | Množství | J.cena [CZK] | Cena celkem [CZK] | Cenová soustava |  | DPH | J. Nh [h] | Nh celkem [h] | J. hmotnost [t] | Hmotnost celkem [t] | J. suť [t] | Suť Celkem [t]
Náklady soupisu celkem | [6 empty] | 0 |  |  |  |  | 0 |  | 0 |  | 0 |  | D | -1 | [7 empty] | 0
| D | VRN | Vedlejší rozpočtové náklady |  |  |  | 0 |  |  |  |  | 0 |  | 0 |  | 0 | 5 | D | 0 | ROZPOCET | [6 empty] | 0
| D | VRN1 | Průzkumné, geodetické a projektové práce |  |  |  | 0 |  |  |  |  | 0 |  | 0 |  | 0 | 5 | D | 1 | ROZPOCET | [6 empty] | 0
1 | K | 011434000R | Měření hluku před a po dokončení stavby včetně vyhodnocení | kpl | 1 |  | 0 |  |  | základní |  | 0 | 0 | 0 | 0 | 0 | 1024 | K | 2 | ROZPOCET | 0 | 0 | 0 | 0 | 0 | 1 | 0 | 1024 | -78067498
2 | K | 012103000 | Geodetické práce před výstavbou | kpl | 1 |  | 0 | CS ÚRS 2020 01 |  | základní |  | 0 | 0 | 0 | 0 | 0 | 1024 | K | 2 | ROZPOCET | 0 | 0 | 0 | 0 | 0 | 1 | 0 | 1024 | -339892406
3 | K | 012203000 | Geodetické práce při provádění stavby | kpl | 1 |  | 0 | CS ÚRS 2020 01 |  | základní |  | 0 | 0 | 0 | 0 | 0 | 1024 | K | 2 | ROZPOCET | 0 | 0 | 0 | 0 | 0 | 1 | 0 | 1024 | 1478914129
4 | K | 012303000 | Geodetické práce po výstavbě | kpl | 1 |  | 0 | CS ÚRS 2020 01 |  | základní |  | 0 | 0 | 0 | 0 | 0 | 1024 | K | 2 | ROZPOCET | 0 | 0 | 0 | 0 | 0 | 1 | 0 | 1024 | 1533284197
5 | K | 013244000 | Dokumentace pro provádění stavby - dopracování | kpl | 1 |  | 0 | CS ÚRS 2020 01 |  | základní |  | 0 | 0 | 0 | 0 | 0 | 1024 | K | 2 | ROZPOCET | 0 | 0 | 0 | 0 | 0 | 1 | 0 | 1024 | -209780691
6 | K | 013254000 | Dokumentace skutečného provedení stavby | kpl | 1 |  | 0 | CS ÚRS 2020 01 |  | základní |  | 0 | 0 | 0 | 0 | 0 | 1024 | K | 2 | ROZPOCET | 0 | 0 | 0 | 0 | 0 | 1 | 0 | 1024 | -349705640
7 | K | 013274000 | Pasportizace objektu před započetím prací | kpl | 1 |  | 0 | CS ÚRS 2020 01 |  | základní |  | 0 | 0 | 0 | 0 | 0 | 1024 | K | 2 | ROZPOCET | 0 | 0 | 0 | 0 | 0 | 1 | 0 | 1024 | -294752520
8 | K | 013284000 | Pasportizace objektu po provedení prací | kpl | 1 |  | 0 | CS ÚRS 2020 01 |  | základní |  | 0 | 0 | 0 | 0 | 0 | 1024 | K | 2 | ROZPOCET | 0 | 0 | 0 | 0 | 0 | 1 | 0 | 1024 | -911416295
| D | VRN4 | Inženýrská činnost |  |  |  | 0 |  |  |  |  | 0 |  | 0 |  | 0 | 5 | D | 1 | ROZPOCET | [6 empty] | 0
9 | K | 041403000 | Koordinátor BOZP na staveništi | kpl | 1 |  | 0 | CS ÚRS 2020 01 |  | základní |  | 0 | 0 | 0 | 0 | 0 | 1024 | K | 2 | ROZPOCET | 0 | 0 | 0 | 0 | 0 | 1 | 0 | 1024 | -1143632603
10 | K | 042503000 | Plán BOZP na staveništi | kpl | 1 |  | 0 | CS ÚRS 2020 01 |  | základní |  | 0 | 0 | 0 | 0 | 0 | 1024 | K | 2 | ROZPOCET | 0 | 0 | 0 | 0 | 0 | 1 | 0 | 1024 | -175517739
11 | K | 042503300R | Povodňový plán | kpl | 1 |  | 0 |  |  | základní |  | 0 | 0 | 0 | 0 | 0 | 1024 | K | 2 | ROZPOCET | 0 | 0 | 0 | 0 | 0 | 1 | 0 | 1024 | -1921409736
12 | K | 043154000 | Zkoušky hutnicí | kpl | 1 |  | 0 | CS ÚRS 2020 01 |  | základní |  | 0 | 0 | 0 | 0 | 0 | 1024 | K | 2 | ROZPOCET | 0 | 0 | 0 | 0 | 0 | 1 | 0 | 1024 | 292488515
13 | K | 045002000 | Kompletační a koordinační činnost | kpl | 1 |  | 0 | CS ÚRS 2020 01 |  | základní |  | 0 | 0 | 0 | 0 | 0 | 1024 | K | 2 | ROZPOCET | 0 | 0 | 0 | 0 | 0 | 1 | 0 | 1024 | 1636817559
| P |  | Poznámka k položce: Kompletační činnost zahrnuje: a) činnosti související se zakázkou - tj. účast všech zainteresovaných stran ve všech fázích přípravy, realizace i dokončení zakázky, komplexního vyzkoušení a měření, odstranění vad díla podlehajících záruční lhůtě. b) dodávky staveních výrobků a materiálů, lešení, bednění, montážních strojů a zařízení, případně dalších pomocných konstrukcí apod. c) poradenství (technická pomoc aj.) d) podklady (výkresů, rozpočtů, posudků, zkoušek, protokolů apod.), včetně zakreslování změn do výkresů, ke kterým došlo v průběhu stavby e) provoz potřebných zařízení (např. provoz zařízení staveniště) f) účast zástupců zainteresovaných stran na jednáních, zkouškách, odevzdávání a převírání konstrukcí, objektů a celků, účast na uvedení do zkušebního provozu g) kontroly činností na staveništi, výše uvedených činností i souvisejících správních činností (kontroly plnění náležitostí smlouvy o dílo, cenové kontroly, kontroly včasnosti i kontroly proplácení fakturace aj.), vedení stavebního deníku. Koordinační činnost zahrnuje: a) koordinace prací a dodávek mezi dodavateli b) stanoví pořadí případně souběřného provádění prací a doby realizace Týká se veškerých činností souvisejících se zakázkou (např. předávání zařízení staveniště jednotlivým subdodavatelům) | [14 empty] | P | 2
| D | VRN5 | Finanční náklady |  |  |  | 0 |  |  |  |  | 0 |  | 0 |  | 0 | 5 | D | 1 | ROZPOCET | [6 empty] | 0
14 | K | 051002000R | Pojištění stavby - stavebně montážní pojištění | kpl | 1 |  | 0 |  |  | základní |  | 0 | 0 | 0 | 0 | 0 | 1024 | K | 2 | ROZPOCET | 0 | 0 | 0 | 0 | 0 | 1 | 0 | 1024 | 1085134208
15 | K | 056002000 | Bankovní záruka | kpl | 1 |  | 0 | CS ÚRS 2020 01 |  | základní |  | 0 | 0 | 0 | 0 | 0 | 1024 | K | 2 | ROZPOCET | 0 | 0 | 0 | 0 | 0 | 1 | 0 | 1024 | 91235286
| D | VRN7 | Provozní vlivy |  |  |  | 0 |  |  |  |  | 0 |  | 0 |  | 0 | 5 | D | 1 | ROZPOCET | [6 empty] | 0
16 | K | 072103002 | Projednání DIO a zajištění DIR komunikace I. třídy | kpl | 1 |  | 0 | CS ÚRS 2020 01 |  | základní |  | 0 | 0 | 0 | 0 | 0 | 1024 | K | 2 | ROZPOCET | 0 | 0 | 0 | 0 | 0 | 1 | 0 | 1024 | 227603128
17 | K | 072103022 | Zajištění DIO komunikace I. třídy - realizace | kpl | 1 |  | 0 | CS ÚRS 2020 01 |  | základní |  | 0 | 0 | 0 | 0 | 0 | 1024 | K | 2 | ROZPOCET | 0 | 0 | 0 | 0 | 0 | 1 | 0 | 1024 | 1424500196

## Seznam figur
SEZNAM FIGUR
Kód: | 1
Stavba: | Strakonická - rozšíření, č. akce 999 170, Praha 5
Datum: | 10. 1. 2020
Kód | Popis | MJ | Výměra
SO 100 | Komunikace
Bourání_chodník | Bourání chodníku živičného | m2 | 2500
Bourání_chodník | "Bourání stávajícího živičné chodníku - odměřeno ze situace" 2500 |  | 2500
Použití figury:
113107241 | Odstranění podkladu živičného tl 50 mm strojně pl přes 200 m2 | m2 | 2250
113107130 | Odstranění podkladu z betonu prostého tl 100 mm ručně | m2 | 250
113107141 | Odstranění podkladu živičného tl 50 mm ručně | m2 | 250
113107222 | Odstranění podkladu z kameniva drceného tl 200 mm strojně pl přes 200 m2 | m2 | 2500
113107230 | Odstranění podkladu z betonu prostého tl 100 mm strojně pl přes 200 m2 | m2 | 2250
Bourání_nestmel_vrs | Bourání nestmelených vrstev | m2 | 2740
Bourání_nestmel_vrs | "Bourání stávající nestmelené vrstvy - odměřeno ze situace" 2740,000 |  | 2740
Použití figury:
113107224 | Odstranění podkladu z kameniva drceného tl 400 mm strojně pl přes 200 m2 | m2 | 2466
113107124 | Odstranění podkladu z kameniva drceného tl 400 mm ručně | m2 | 274
Bourání_přídlažba | Bourání betonové přídlažby | m2 | 1365
| "Rozebrání stávající betonové přídlažby - odměřeno ze situace" 1365,000 |  | 1365
Bourání_přídlažba | Součet |  | 1365
Použití figury:
113106242 | Rozebrání vozovek ze silničních dílců se spárami zalitými cementovou maltou strojně pl přes 200 m2 | m2 | 1365
979054442 | Očištění vybouraných z desek nebo dlaždic s původním spárováním z MC | m2 | 1365
Kusový_materiál | Kusový materiál | t | 50.269
| "Nakládání rušených betonových svodidel" 36,700 |  | 36.7
| "Nakládání rušených ocelových svodidel" 5,114 |  | 5.114
| "Nakládání demontovaných lavic na BUS zastávkách" 1,000 |  | 1
| "Nakládání demontovaných BUS zastávek" 2,200 |  | 2.2
| "Nakládání demontovaných BUS označníků" 0,150 |  | 0.15
| "Nakládání demontovaných odpadkových košů na BUS zastávkách" 0,080 |  | 0.08
| "Nakládání demontovaných nádob na posypový materiál na BUS zastávkách" 0,035 |  | 0.035
| "Nakládání demontovaného ocelového sloupku dopravní značky včetně patky" 0,574 |  | 0.574
| "Nakládání demontované dopravní značky plochy přes 2,0m2 na 2 sloupcích" 0,768 |  | 0.768
| "Nakládání demontované dopravní značky plochy přes 4,0m2 s ocelovou konstrukcí" 1,568 |  | 1.568
| "Nakládání demontované dopravní značky plochy do 1,0m2 ze sloupků" 0,048 |  | 0.048
| "Nakládání demontované dopravní značky plochy přes 2,0m2 ze sloupů VO" 0,032 |  | 0.032
| "Nakládání demontovaných billboardů" 2,000 |  | 2
Kusový_materiál | Součet |  | 50.269
Použití figury:
997221612 | Nakládání vybouraných hmot na dopravní prostředky pro vodorovnou dopravu | t | 50.269
997002511 | Vodorovné přemístění suti a vybouraných hmot bez naložení ale se složením a urovnáním do 1 km | t | 17157.002
997002519 | Příplatek ZKD 1 km přemístění suti a vybouraných hmot | t | 240449.373
Obruba_ABO | Obruba ABO | m | 465
| "Obrubník ABO - odměřeno ze situace" 465,000 |  | 465
Obruba_ABO | Součet |  | 465
Použití figury:
916231213 | Osazení chodníkového obrubníku betonového stojatého s boční opěrou do lože z betonu prostého | m | 465
916991121 | Lože pod obrubníky, krajníky nebo obruby z dlažebních kostek z betonu prostého | m3 | 134.963
Obruba_OP3 | Obrubník OP3 | m | 2085
| "Obrubník kamenný OP3 - odměřeno ze situace" 2085,000 |  | 2085
Obruba_OP3 | Součet |  | 2085
Použití figury:
916241113 | Osazení obrubníku kamenného ležatého s boční opěrou do lože z betonu prostého | m | 2085
916991121 | Lože pod obrubníky, krajníky nebo obruby z dlažebních kostek z betonu prostého | m3 | 134.963
Odkopávky | Odkopávky | m3 | 3397
| "Odkopávky - odměřeno ze situace" 7680*0,400 |  | 3072
| "Odkopávky dotčené stavbou v okolí dotčených částí - předpoklad" 325 |  | 325
Odkopávky | Součet |  | 3397
Použití figury:
129001101 | Příplatek za ztížení odkopávky nebo prokopávky v blízkosti inženýrských sítí | m3 | 1698.5
Odkopávky_3 | Odkopávky třída těžitelnosti 3 | m3 | 1019.1
Odkopávky_3 | "Odkopávky třída těžitelnosti 3 - 30%" Odkopávky*0,30 |  | 1019.1
Použití figury:
129001101 | Příplatek za ztížení odkopávky nebo prokopávky v blízkosti inženýrských sítí | m3 | 1698.5
122257204 | Odkopávky a prokopávky nezapažené pro silnice a dálnice v hornině třídy těžitelnosti I objem přes 100 m3 strojně v omezeném prostoru | m3 | 1019.1
162451106 | Vodorovné přemístění do 2000 m výkopku/sypaniny z horniny třídy těžitelnosti I, skupiny 1 až 3 | m3 | 2555.1
162751117 | Vodorovné přemístění do 10000 m výkopku/sypaniny z horniny třídy těžitelnosti I, skupiny 1 až 3 | m3 | 2555.1
167151111 | Nakládání výkopku z hornin třídy těžitelnosti I, skupiny 1 až 3 přes 100 m3 | m3 | 4091.1
Odkopávky_4 | Odkopávky třída těžitelnosti 4 | m3 | 2377.9
Odkopávky_4 | "Odkopávky třída těžitelnosti 4 - 70%" Odkopávky*0,70 |  | 2377.9
Použití figury:
129001101 | Příplatek za ztížení odkopávky nebo prokopávky v blízkosti inženýrských sítí | m3 | 1698.5
122457204 | Odkopávky a prokopávky nezapažené pro silnice a dálnice v hornině třídy těžitelnosti II objem přes 100 m3 strojně v omezeném prostoru | m3 | 2377.9
162451126 | Vodorovné přemístění do 2000 m výkopku/sypaniny z horniny třídy těžitelnosti II, skupiny 4 a 5 | m3 | 2377.9
162751137 | Vodorovné přemístění do 10000 m výkopku/sypaniny z horniny třídy těžitelnosti II, skupiny 4 a 5 | m3 | 2377.9
167151112 | Nakládání výkopku z hornin třídy těžitelnosti II, skupiny 4 a 5 přes 100 m3 | m3 | 2377.9
Písmena | Písmena | kus | 435
| Výkres Situace 1. díl |  | 0
| "BUS" 6*3 |  | 18
| "TAXI" 6*4 |  | 24
| "IZS" 6*3 |  | 18
| "MP" 6*2 |  | 12
| Výkres Situace 2. díl |  | 0
| "BUS" 7*3 |  | 21
| "TAXI" 7*4 |  | 28
| "IZS" 7*3 |  | 21
| "MP" 7*2 |  | 14
| Výkres Situace 3. díl |  | 0
| "BUS" 3*3 |  | 9
| "TAXI" 3*4 |  | 12
| "IZS" 3*3 |  | 9
| "MP" 3*2 |  | 6
| Výkres Situace 4. díl |  | 0
| "BUS" 1*3 |  | 3
| "TAXI" 1*4 |  | 4
| "IZS" 1*3 |  | 3
| "MP" 1*2 |  | 2
| Výkres Situace 5. díl |  | 0
| "BUS" 7*3 |  | 21
| "TAXI" 7*4 |  | 28
| "IZS" 7*3 |  | 21
| "MP" 7*2 |  | 14
| Výkres Situace 6. díl |  | 0
| "BUS" 7*3 |  | 21
| "TAXI" 7*4 |  | 28
| "IZS" 7*3 |  | 21
| "MP" 7*2 |  | 14
| Výkres Situace 7. díl |  | 0
| "BUS" 6*3 |  | 18
| "TAXI" 5*4 |  | 20
| "IZS" 5*3 |  | 15
| "MP" 5*2 |  | 10
Písmena | Součet |  | 435
Použití figury:
915351112 | Předformátované vodorovné dopravní značení číslice nebo písmeno délky do 2,5 m | kus | 435
915621111 | Předznačení vodorovného plošného značení | m2 | 459
Řezání | Řezání | m | 2840
| "Řezání v místech napojení na stávající vozovku" 10,000*4 |  | 40
| "Řezání v místech dle technických podmínek staničení 0,000-900,000" 900 |  | 900
| "Řezání v místech dle technických podmínek staničení 900,0-1400,00" 500 |  | 500
| "Řezání v místech dle technických podmínek staničení 1400-1800,00" 400 |  | 400
| "Řezání v místech dle technických podmínek staničení 1800-2800,00" 1000 |  | 1000
Řezání | Součet |  | 2840
Použití figury:
919735113 | Řezání stávajícího živičného krytu hl do 150 mm | m | 2840
919731123 | Zarovnání styčné plochy podkladu nebo krytu živičného tl do 200 mm | m | 2840
919735123 | Řezání stávajícího betonového krytu hl do 150 mm | m | 2840
Skládka_1_3 | Výkopek na skládku třída těžitelnosti 1-3 | m3 | 2555.1
| Odvoz ornice na mezideponii |  | 0
| "Sejmutí ornice - odměřeno ze situace" 7680,000*0,200 |  | 1536
| Odvoz odkopávek na mezideponii |  | 0
| Odkopávky_3 |  | 1019.1
Skládka_1_3 | Součet |  | 2555.1
Použití figury:
162751117 | Vodorovné přemístění do 10000 m výkopku/sypaniny z horniny třídy těžitelnosti I, skupiny 1 až 3 | m3 | 2555.1
162751119 | Příplatek k vodorovnému přemístění výkopku/sypaniny z horniny třídy těžitelnosti I, skupiny 1 až 3 ZKD 1000 m přes 10000 m | m3 | 12775.5
171201231 | Poplatek za uložení zeminy a kamení na recyklační skládce (skládkovné) kód odpadu 17 05 04 | t | 9126.05
171251201 | Uložení sypaniny na skládky nebo meziskládky | m3 | 4933
Skládka_4_5 | Výkopek na skládku třída těžitelnosti 4-5 | m3 | 2377.9
| Odvoz odkopávek na mezideponii |  | 0
| Odkopávky_4 |  | 2377.9
Skládka_4_5 | Součet |  | 2377.9
Použití figury:
162751137 | Vodorovné přemístění do 10000 m výkopku/sypaniny z horniny třídy těžitelnosti II, skupiny 4 a 5 | m3 | 2377.9
162751139 | Příplatek k vodorovnému přemístění výkopku/sypaniny z horniny třídy těžitelnosti II, skupiny 4 a 5 ZKD 1000 m přes 10000 m | m3 | 11889.5
171201231 | Poplatek za uložení zeminy a kamení na recyklační skládce (skládkovné) kód odpadu 17 05 04 | t | 9126.05
171251201 | Uložení sypaniny na skládky nebo meziskládky | m3 | 4933
Suť_beton | Suť beton | t | 2326.2
Suť_beton | "Beton" 890,500+540,000+60,000+791,700+44,000 |  | 2326.2
Použití figury:
997221611 | Nakládání suti na dopravní prostředky pro vodorovnou dopravu | t | 17106.733
997221861 | Poplatek za uložení stavebního odpadu na recyklační skládce (skládkovné) z prostého betonu pod kódem 17 01 01 | t | 2326.2
Suť_celkem | Suť celkem | t | 17106.733
Suť_živice | "Živice" 10791,936+220,500+740,072+24,500 |  | 11777.008
Suť_beton | "Beton" 890,500+540,000+60,000+791,700+44,000 |  | 2326.2
Suť_kamenivo | "Kamenivo" 1430,280+725,000+58,000+158,920+580,125+51,200 |  | 3003.525
Suť_celkem | Součet |  | 17106.733
Použití figury:
997221611 | Nakládání suti na dopravní prostředky pro vodorovnou dopravu | t | 17106.733
997002511 | Vodorovné přemístění suti a vybouraných hmot bez naložení ale se složením a urovnáním do 1 km | t | 17157.002
997002519 | Příplatek ZKD 1 km přemístění suti a vybouraných hmot | t | 240449.373
Suť_kamenivo | Suť kamenivo | t | 3003.525
Suť_kamenivo | "Kamenivo" 1430,280+725,000+58,000+158,920+580,125+51,200 |  | 3003.525
Suť_živice | Suť živice | t | 11777.008
Suť_živice | "Živice" 10791,936+220,500+740,072+24,500 |  | 11777.008
Použití figury:
997221611 | Nakládání suti na dopravní prostředky pro vodorovnou dopravu | t | 17106.733
997221875 | Poplatek za uložení stavebního odpadu na recyklační skládce (skládkovné) asfaltového bez obsahu dehtu zatříděného do Katalogu odpadů pod kódem 17 03 02 | t | 11777.008
Šipky | Šipky | kus | 24
| Výkres Situace 1. díl |  | 0
| "V9a" 0,000 |  | 0
| Výkres Situace 2. díl |  | 0
| "V9a" 0,000 |  | 0
| Výkres Situace 3. díl |  | 0
| "V9a" 15,000 |  | 15
| Výkres Situace 4. díl |  | 0
| "V9a" 3,000 |  | 3
| Výkres Situace 5. díl |  | 0
| "V9a" 0,000 |  | 0
| Výkres Situace 6. díl |  | 0
| "V9a" 0,000 |  | 0
| Výkres Situace 7. díl |  | 0
| "V9a" 6,000 |  | 6
Šipky | Součet |  | 24
Použití figury:
915341113 | Předformátované vodorovné dopravní značení šipka délky 5 m | kus | 24
915621111 | Předznačení vodorovného plošného značení | m2 | 459
Vegetační_dlažba | Vegetační dlažba | m2 | 78
| "Vegetační dlažba v okolí ORL" 78,000 |  | 78
Vegetační_dlažba | Součet |  | 78
Použití figury:
596412211 | Kladení dlažby z vegetačních tvárnic pozemních komunikací tl 80 mm do 100 m2 | m2 | 78
180405111 | Založení trávníku ve vegetačních prefabrikátech výsevem semene v rovině a ve svahu do 1:5 | m2 | 78
181152302 | Úprava pláně pro silnice a dálnice v zářezech se zhutněním | m2 | 10138
182313101 | Vyplnění otvorů tvárnic nebo panelů ornicí | m2 | 78
564851111 | Podklad ze štěrkodrtě ŠD tl 150 mm | m2 | 12012
00572410 | osivo směs travní parková | kg | 1.17
Vozovka_bourání | Vozovka bourání | m2 | 23420
Vozovka_bourání | "Bourání stávající živičné vozovky - odměřeno ze situace" 23420 |  | 23420
Použití figury:
113154465 | Frézování živičného krytu tl 200 mm pruh š 2 m pl přes 10000 m2 s překážkami v trase | m2 | 21078
113107143 | Odstranění podkladu živičného tl 150 mm ručně | m2 | 2342
919721221 | Geomříž pro vyztužení asfaltového povrchu ze skelných vláken | m2 | 9368
Vytrhání_obrub_kamen | Vytrhání obrub kamenných | m | 2730
| "Vytrhání stávajících kamenný obrub - odměřeno ze situace" 2730,000 |  | 2730
Vytrhání_obrub_kamen | Součet |  | 2730
Použití figury:
113201112 | Vytrhání obrub silničních ležatých | m | 2730
979024443 | Očištění vybouraných obrubníků a krajníků silničních | m | 2730
Vytrhání_obrub_záhon | Vytrhání záhonových obrub | m | 1100
| "Vytrhání stávajících záhonových obrub - odměřeno ze situace" 1100,000 |  | 1100
Vytrhání_obrub_záhon | Součet |  | 1100
Použití figury:
113204111 | Vytrhání obrub záhonových | m | 1100
979024441 | Očištění vybouraných obrubníků a krajníků zahradních | m | 1100
Zeleň | Zeleň | m2 | 2580
| "Zeleň - odměřeno ze situace" 2580,000 |  | 2580
Zeleň | Součet |  | 2580
Použití figury:
181311103 | Rozprostření ornice tl vrstvy do 200 mm v rovině nebo ve svahu do 1:5 ručně | m2 | 2580
181252301 | Úprava pláně pro silnice a dálnice na násypech bez zhutnění | m2 | 2580
181451131 | Založení parkového trávníku výsevem plochy přes 1000 m2 v rovině a ve svahu do 1:5 | m2 | 2580
183403153 | Obdělání půdy hrabáním v rovině a svahu do 1:5 | m2 | 2580
184802111 | Chemické odplevelení před založením kultury nad 20 m2 postřikem na široko v rovině a svahu do 1:5 | m2 | 2580
184802611 | Chemické odplevelení po založení kultury postřikem na široko v rovině a svahu do 1:5 | m2 | 2580
10364101 | zemina pro terénní úpravy - ornice | t | 954.6
SO 300/ SO 311 | Dešťová kanalizace, km 0,06882 - 0,38650
Bourání_beton | Bourání beton | m3 | 35
| "Předpoklad bourání betonu zastiženého při vykopávkách" 35,000 |  | 35
Bourání_beton | Součet |  | 35
Hloubení_jam | Hloubení jam | m3 | 193.4
| Zemní práce pro ORL - hloubení jam - svahování výkopku |  | 0
| 193,400 |  | 193.4
Hloubení_jam | Součet |  | 193.4
Hloubení_jam_3_r | Hloubení jam třída těžitelnosti 3 - ručně | m3 | 23.208
Hloubení_jam_3_r | "Hloubení jam třída těžitelnosti 3 - 30%, ručně 40%" Hloubení_jam*0,30*0,40 |  | 23.208
Hloubení_jam_3_s | Hloubení jam třída těžitelnosti 3 - strojně | m3 | 34.812
Hloubení_jam_3_s | "Hloubení jam třída těžitelnosti 3 - 30%, strojně 60%" Hloubení_jam*0,30*0,60 |  | 34.812
Hloubení_jam_4_r | Hloubení jam třída těžitelnosti 4 - ručně | m3 | 54.152
Hloubení_jam_4_r | "Hloubení jam třída těžitelnosti 4 - 70%, ručně 40%" Hloubení_jam*0,70*0,40 |  | 54.152
Hloubení_jam_4_s | Hloubení jam třída těžitelnosti 4 - strojně | m3 | 81.228
Hloubení_jam_4_s | "Hloubení jam třída těžitelnosti 4 - 70%, strojně 60%" Hloubení_jam*0,70*0,60 |  | 81.228
Hloubení_rýh | Hloubení rýh | m3 | 2159.911
| Hloubení rýh |  | 0
| "Staničení 0,0000-6,9100" (6,9100-0,0000)*Rýha_800*1,995 |  | 27.571
| "Staničení 6,9100-41,800" (41,800-6,9100)*Rýha_800*2,385 |  | 166.425
| "Staničení 41,800-70,000" (70,000-41,800)*Rýha_800*1,905 |  | 107.442
| "Staničení 80,300-96,830" (96,830-80,300)*Rýha_800*1,835 |  | 60.665
| "Staničení 96,830-105,10" (105,10-96,830)*Rýha_800*2,935 |  | 48.545
| "Staničení 105,10-112,00" (112,00-105,10)*Rýha_800*4,070 |  | 56.166
| "Staničení 112,00-157,00" (157,00-112,00)*Rýha_800*4,020 |  | 361.8
| "Staničení 157,00-292,00" (292,00-157,00)*Rýha_600*3,460 |  | 840.78
| "Staničení 292,00-337,00" (337,00-292,00)*Rýha_600*2,935 |  | 237.735
| "Staničení 337,00-427,00" (427,00-337,00)*Rýha_400*2,545 |  | 366.48
| "Rozšíření pro šachty na potrubí DN 800 - Š1.1.,Š1.2.,Š1.3.,Š1.4.,Š1.5.,Š1.6." 2,80*(2,80-Rýha_800)*(2,010+1,780+1,810+1,910+4,20+3,84) |  | 34.832
| "Rozšíření pro šachty na potrubí DN 600 - Š1.7.,Š1.8.,Š1.9.,Š1.10" 2,60*(2,60-Rýha_600)*(3,610+3,270+3,080+2,790) |  | 26.52
| "Rozšíření pro šachty na potrubí DN 400 - Š1.11.,Š1.12." 2,40*(2,40-Rýha_400)*(2,430+2,300) |  | 9.082
| "Trativod - předpoklad 0,200m3/m běžný" (Potrubí_400+Potrubí_600+Potrubí_800)*0,200 |  | 83.34
| "Jímka pro trativod - předpoklad po 20,00m" 21,00*0,50*0,50*0,50 |  | 2.625
| "Jímka pro trativod - v místě ORL" 2,00*0,50*0,50*0,50 |  | 0.25
| -Hloubení_šachet |  | -235.347
| -Bourání_beton |  | -35
Hloubení_rýh | Součet |  | 2159.911
Hloubení_rýh_3_r | Hloubení rýh třída těžitelnosti 3 - ručně | m3 | 259.189
Hloubení_rýh_3_r | "Hloubení rýh třída těžitelnosti 3 - 30%, ručně 40%" Hloubení_rýh*0,30*0,40 |  | 259.189
Hloubení_rýh_3_s | Hloubení rýh třída těžitelnosti 3 - strojně | m3 | 388.784
Hloubení_rýh_3_s | "Hloubení rýh třída těžitelnosti 3 - 30%, strojně 60%" Hloubení_rýh*0,30*0,60 |  | 388.784
Hloubení_rýh_4_r | Hloubení rýh třída těžitelnosti 4 - ručně | m3 | 604.775
Hloubení_rýh_4_r | "Hloubení rýh třída těžitelnosti 4 - 70%, ručně 40%" Hloubení_rýh*0,70*0,40 |  | 604.775
Hloubení_rýh_4_s | Hloubení rýh třída těžitelnosti 4 - strojně | m3 | 907.163
Hloubení_rýh_4_s | "Hloubení rýh třída těžitelnosti 4 - 70%, strojně 60%" Hloubení_rýh*0,70*0,60 |  | 907.163
Hloubení_šachet | Hloubení šachet | m3 | 235.347
| Hloubení šachet |  | 0
| "Šachty na potrubí DN 800- Š1.1.,Š1.2.,Š1.3.,Š1.4.,Š1.5.,Š1.6." 2,80*2,80*(2,010+1,780+1,810+1,910+4,20+3,84) |  | 121.912
| "Šachty na potrubí DN 600 - Š1.7.,Š1.8.,Š1.9.,Š1.10" 2,60*2,60*(3,610+3,270+3,080+2,790) |  | 86.19
| "Šachty na potrubí DN 400 - Š1.11.,Š1.12." 2,40*2,40*(2,430+2,300) |  | 27.245
Hloubení_šachet | Součet |  | 235.347
Hloubení_šachet_3_r | Hloubení šachet třída těžitelnosti 3 - ručně | m3 | 28.242
Hloubení_šachet_3_r | "Hloubení šachet třída těžitelnosti 3 - 30%, ručně 40%" Hloubení_šachet*0,30*0,40 |  | 28.242
Hloubení_šachet_3_s | Hloubení šachet třída těžitelnosti 3 - strojně | m3 | 42.362
Hloubení_šachet_3_s | "Hloubení šachet třída těžitelnosti 3 - 30%, strojně 60%" Hloubení_šachet*0,30*0,60 |  | 42.362
Hloubení_šachet_4_r | Hloubení šachet třída těžitelnosti 4 - ručně | m3 | 65.897
Hloubení_šachet_4_r | "Hloubení šachet třída těžitelnosti 4 - 70%, ručně 40%" Hloubení_šachet*0,70*0,40 |  | 65.897
Hloubení_šachet_4_s | Hloubení šachet třída těžitelnosti 4 - strojně | m3 | 98.846
Hloubení_šachet_4_s | "Hloubení šachet třída těžitelnosti 4 - 70%, strojně 60%" Hloubení_šachet*0,70*0,60 |  | 98.846
Koef_nakypření | Koeficient nakypření |  | 1.23
Koef_nakypření | "Koeficient nakypření" 1,23 |  | 1.23
Lože | Lože pod potrubí | m3 | 136.35
| Potrubí_400*Rýha_400*0,100 |  | 14.4
| Potrubí_600*Rýha_600*0,150 |  | 48.6
| Potrubí_800*Rýha_800*0,250 |  | 73.35
Lože | Součet |  | 136.35
Lože_ORL | Lože pod ORL | m3 | 5.973
| Lože pod ORL |  | 0
| (1,000+1,395+6,500+2,405+1,000)*(1,000+2,856+1,000)*0,100 |  | 5.973
Lože_ORL | Součet |  | 5.973
Obetonování_ORL | Obetonování ORL | m3 | 28.77
| Obetonování ORL |  | 0
| "Předpoklad obetonování" 28,770 |  | 28.77
Obetonování_ORL | Součet |  | 28.77
Obetonování_potrubí | Obetonování potrubí | m3 | 223.74
| Obetonování potrubí v úseku Výústní objekt - Š1.5 |  | 0
| (112,000-10,300)*Rýha_800*(0,800+0,300) |  | 223.74
Obetonování_potrubí | Součet |  | 223.74
Obsyp | Obsyp potrubí | m3 | 491.4
| Potrubí_400*Rýha_400*(0,400+0,300) |  | 100.8
| Potrubí_600*Rýha_600*(0,600+0,300) |  | 291.6
| Potrubí_800*Rýha_800*(0,800+0,300) |  | 322.74
| "Odpočet obetonování" -Obetonování_potrubí |  | -223.74
Obsyp | Součet |  | 491.4
Obsyp_ručně | Obsyp ručně | m3 | 147.42
Obsyp_ručně | "Obsyp ručně - 30%" Obsyp*0,30 |  | 147.42
Obsyp_strojně | Obsyp strojně | m3 | 343.98
Obsyp_strojně | "Obsyp strojně - 70%" Obsyp*0,70 |  | 343.98
Odkopávky | Odkopávky | m3 | 58.3
| Předvýkop - zřízení pracovní roviny pro ORL |  | 0
| 58,300 |  | 58.3
Odkopávky | Součet |  | 58.3
Odkopávky_3_r | Odkopávky třída těžitelnosti 3 - ručně | m3 | 6.996
Odkopávky_3_r | "Odkopávky ORL třída těžitelnosti 3 - 30%, ručně 40%" Odkopávky*0,30*0,40 |  | 6.996
Odkopávky_3_s | Odkopávky třída těžitelnosti 3 - strojně | m3 | 10.494
Odkopávky_3_s | "Odkopávky ORL třída těžitelnosti 3 - 30%, strojně 60%" Odkopávky*0,30*0,60 |  | 10.494
Odkopávky_4_r | Odkopávky třída těžitelnosti 4 - ručně | m3 | 16.324
Odkopávky_4_r | "Odkopávky ORL třída těžitelnosti 4 - 70%, ručně 40%" Odkopávky*0,70*0,40 |  | 16.324
Odkopávky_4_s | Odkopávky třída těžitelnosti 4 - strojně | m3 | 24.486
Odkopávky_4_s | "Odkopávky ORL třída těžitelnosti 4 - 70%, strojně 60%" Odkopávky*0,70*0,60 |  | 24.486
Pažení_šachet | Pažení šachet | m2 | 390.568
| Hloubení šachet |  | 0
| "Šachty na potrubí DN 800- Š1.1.,Š1.2.,Š1.3.,Š1.4.,Š1.5.,Š1.6." 2,80*4*(2,010+1,780+1,810+1,910+4,200+3,840+6*0,300) |  | 194.32
| "Šachty na potrubí DN 600 - Š1.7.,Š1.8.,Š1.9.,Š1.10" 2,60*4*(3,610+3,270+3,080+2,790+4*0,300) |  | 145.08
| "Šachty na potrubí DN 400 - Š1.11.,Š1.12." 2,40*4*(2,430+2,300+2*0,300) |  | 51.168
Pažení_šachet | Součet |  | 390.568
Pažící_box_4 | Pažící box do hloubky 4,0m | m2 | 2273.609
| Hloubení rýh |  | 0
| "Staničení 0,0000-6,9100" (6,9100-0,0000)*Rýha_800*1,995 |  | 27.571
| "Staničení 6,9100-41,800" (41,800-6,9100)*Rýha_800*2,385 |  | 166.425
| "Staničení 41,800-70,000" (70,000-41,800)*Rýha_800*1,905 |  | 107.442
| "Staničení 80,300-96,830" (96,830-80,300)*Rýha_800*1,835 |  | 60.665
| "Staničení 96,830-105,10" (105,10-96,830)*Rýha_800*2,935 |  | 48.545
| "Staničení 105,10-112,00" (112,00-105,10)*Rýha_800*4,070 |  | 56.166
| "Staničení 112,00-157,00" (157,00-112,00)*Rýha_800*4,020 |  | 361.8
| "Staničení 157,00-292,00" (292,00-157,00)*Rýha_600*3,460 |  | 840.78
| "Staničení 292,00-337,00" (337,00-292,00)*Rýha_600*2,935 |  | 237.735
| "Staničení 337,00-427,00" (427,00-337,00)*Rýha_400*2,545 |  | 366.48
Pažící_box_4 | Součet |  | 2273.609
Pažící_box_6 | Pažící box do hloubky 6,0m | m2 | 417.966
| Hloubení rýh |  | 0
| "Staničení 105,10-112,00" (112,00-105,10)*Rýha_800*4,070 |  | 56.166
| "Staničení 112,00-157,00" (157,00-112,00)*Rýha_800*4,020 |  | 361.8
Pažící_box_6 | Součet |  | 417.966
Podkladní_deska | Podkladní deska | m3 | 20.34
| Podkladní deska pod potrubí v úseku Výústní objekt - Š1.5 |  | 0
| (112,000-10,300)*Rýha_800*0,100 |  | 20.34
Podkladní_deska | Součet |  | 20.34
Podkladní_deska_ORL | Podkladní deska pod ORL | m3 | 8.959
| Podkladní deska pod ORL |  | 0
| (1,000+1,395+6,500+2,405+1,000)*(1,000+2,856+1,000)*0,150 |  | 8.959
Podkladní_deska_ORL | Součet |  | 8.959
Potrubí_400 | Potrubí DN 400 | m | 90
Potrubí_400 | "Potrubí DN 400" 90,000 |  | 90
Potrubí_600 | Potrubí DN 600 | m | 180
Potrubí_600 | "Potrubí DN 600" 180,000 |  | 180
Potrubí_800 | Potrubí DN 800 | m | 146.7
Potrubí_800 | "Potrubí DN 800" 70,00+76,70 |  | 146.7
Rýha_400 | Rýha pro potrubí DN 400 | m | 1.6
Rýha_400 | "Rýha pro potrubí DN 400" 1,600 |  | 1.6
Rýha_600 | Rýha pro potrubí DN 600 | m | 1.8
Rýha_600 | "Rýha pro potrubí DN 600" 1,800 |  | 1.8
Rýha_800 | Rýha pro potrubí DN 800 | m | 2
Rýha_800 | "Rýha pro potrubí DN 800" 2,000 |  | 2
Skládka_1_3 | Výkopek na skládku třída těžitelnosti 1-3 | m3 | 976.727
| Přesun výkopku na mezideponii |  | 0
| Hloubení_rýh_3_s*Koef_nakypření |  | 478.204
| Hloubení_rýh_3_r*Koef_nakypření |  | 318.802
| Hloubení_šachet_3_s*Koef_nakypření |  | 52.105
| Hloubení_šachet_3_R*Koef_nakypření |  | 34.738
| Hloubení_jam_3_s*Koef_nakypření |  | 42.819
| Hloubení_jam_3_r*Koef_nakypření |  | 28.546
| Odkopávky_3_s*Koef_nakypření |  | 12.908
| Odkopávky_3_r*Koef_nakypření |  | 8.605
Skládka_1_3 | Součet |  | 976.727
Skládka_4_5 | Výkopek na skládku třída těžitelnosti 4-5 | m3 | 2314.031
| Přesun výkopku na mezideponii |  | 0
| Hloubení_rýh_4_s*Koef_nakypření |  | 1115.81
| Hloubení_rýh_4_r*Koef_nakypření |  | 743.873
| Hloubení_šachet_4_s*Koef_nakypření |  | 121.581
| Hloubení_šachet_4_r*Koef_nakypření |  | 81.053
| Hloubení_jam_4_s*Koef_nakypření |  | 99.91
| Hloubení_jam_4_r*Koef_nakypření |  | 66.607
| Odkopávky_4_s*Koef_nakypření |  | 30.118
| Odkopávky_4_r*Koef_nakypření |  | 20.079
| Přesun vybourané betonu na mezideponii |  | 0
| Bourání_beton |  | 35
Skládka_4_5 | Součet |  | 2314.031
Štětovnice | Štětovnice | m2 | 292.5
| "Beraněné štětovnice V 604" 292,500 |  | 292.5
Štětovnice | Součet |  | 292.5
Zásyp | Zásyp rýh a šachet | m3 | 1551.935
| Hloubení_rýh |  | 2159.911
| Hloubení_šachet |  | 235.347
| Hloubení_jam |  | 193.4
| Odkopávky |  | 58.3
| -Lože |  | -136.35
| -Lože_ORL |  | -5.973
| -Podkladní_deska |  | -20.34
| -Podkladní_deska_ORL |  | -8.959
| -Obsyp |  | -491.4
| -Obetonování_potrubí |  | -223.74
| -Obetonování_ORL |  | -28.77
| "Odpočet potrubí DN 400" -3,14*0,200*0,200*Potrubí_400 |  | -11.304
| "Odpočet potrubí DN 600" -3,14*0,300*0,300*Potrubí_600 |  | -50.868
| "Odpočet potrubí DN 800" -3,14*0,400*0,400*Potrubí_800 |  | -73.702
| "Odpočet ORL" -3,14*1,250*1,250*8,890 |  | -43.617
Zásyp | Součet |  | 1551.935
Zásyp_ručně | Zásyp ručně | m3 | 465.581
Zásyp_ručně | "Zásyp ručně - 30%" Zásyp*0,30 |  | 465.581
Zásyp_strojně | Zásyp strojně | m3 | 1086.355
Zásyp_strojně | "Zásyp strojně - 70%" Zásyp*0,70 |  | 1086.355
SO 300/ SO 311/ SO 311.1 | Dešťová kanalizace
Bourání_beton | Bourání beton | m3 | 35
| "Předpoklad bourání betonu zastiženého při vykopávkách" 35,000 |  | 35
Bourání_beton | Součet |  | 35
Použití figury:
139951121 | Bourání kcí v hloubených vykopávkách ze zdiva z betonu prostého strojně | m3 | 35
139001101 | Příplatek za ztížení vykopávky v blízkosti podzemního vedení | m3 | 1133.718
162451126 | Vodorovné přemístění do 2000 m výkopku/sypaniny z horniny třídy těžitelnosti II, skupiny 4 a 5 | m3 | 3288.769
171201231 | Poplatek za uložení zeminy a kamení na recyklační skládce (skládkovné) kód odpadu 17 05 04 | t | 8599.246
997013601 | Poplatek za uložení na skládce (skládkovné) stavebního odpadu betonového kód odpadu 17 01 01 | t | 80.5
Hloubení_jam | Hloubení jam | m3 | 193.4
| Zemní práce pro ORL - hloubení jam - svahování výkopku |  | 0
| 193,400 |  | 193.4
Hloubení_jam | Součet |  | 193.4
Použití figury:
139001101 | Příplatek za ztížení vykopávky v blízkosti podzemního vedení | m3 | 1133.718
174151101 | Zásyp jam, šachet rýh nebo kolem objektů sypaninou se zhutněním | m3 | 1856.726
Hloubení_jam_3_r | Hloubení jam třída těžitelnosti 3 - ručně | m3 | 23.208
Hloubení_jam_3_r | "Hloubení jam třída těžitelnosti 3 - 30%, ručně 40%" Hloubení_jam*0,30*0,40 |  | 23.208
Použití figury:
139001101 | Příplatek za ztížení vykopávky v blízkosti podzemního vedení | m3 | 1133.718
131213102 | Hloubení jam v nesoudržných horninách třídy těžitelnosti I, skupiny 3 ručně | m3 | 23.208
162451106 | Vodorovné přemístění do 2000 m výkopku/sypaniny z horniny třídy těžitelnosti I, skupiny 1 až 3 | m3 | 1394.472
Hloubení_jam_3_s | Hloubení jam třída těžitelnosti 3 - strojně | m3 | 34.812
Hloubení_jam_3_s | "Hloubení jam třída těžitelnosti 3 - 30%, strojně 60%" Hloubení_jam*0,30*0,60 |  | 34.812
Použití figury:
139001101 | Příplatek za ztížení vykopávky v blízkosti podzemního vedení | m3 | 1133.718
131253202 | Hloubení jam zapažených v hornině třídy těžitelnosti I, skupiny 3 objem do 50 m3 strojně v omezeném prostoru | m3 | 34.812
162451106 | Vodorovné přemístění do 2000 m výkopku/sypaniny z horniny třídy těžitelnosti I, skupiny 1 až 3 | m3 | 1394.472
Hloubení_jam_4_r | Hloubení jam třída těžitelnosti 4 - ručně | m3 | 54.152
Hloubení_jam_4_r | "Hloubení jam třída těžitelnosti 4 - 70%, ručně 40%" Hloubení_jam*0,70*0,40 |  | 54.152
Použití figury:
139001101 | Příplatek za ztížení vykopávky v blízkosti podzemního vedení | m3 | 1133.718
131313102 | Hloubení jam v nesoudržných horninách třídy těžitelnosti II, skupiny 4 ručně | m3 | 54.152
162451126 | Vodorovné přemístění do 2000 m výkopku/sypaniny z horniny třídy těžitelnosti II, skupiny 4 a 5 | m3 | 3288.769
Hloubení_jam_4_s | Hloubení jam třída těžitelnosti 4 - strojně | m3 | 81.228
Hloubení_jam_4_s | "Hloubení jam třída těžitelnosti 4 - 70%, strojně 60%" Hloubení_jam*0,70*0,60 |  | 81.228
Použití figury:
139001101 | Příplatek za ztížení vykopávky v blízkosti podzemního vedení | m3 | 1133.718
131353203 | Hloubení jam zapažených v hornině třídy těžitelnosti II, skupiny 4 objem do 100 m3 strojně v omezeném prostoru | m3 | 81.228
162451126 | Vodorovné přemístění do 2000 m výkopku/sypaniny z horniny třídy těžitelnosti II, skupiny 4 a 5 | m3 | 3288.769
Hloubení_rýh | Hloubení rýh | m3 | 2159.911
| Hloubení rýh |  | 0
| "Staničení 0,0000-6,9100" (6,9100-0,0000)*Rýha_800*1,995 |  | 27.571
| "Staničení 6,9100-41,800" (41,800-6,9100)*Rýha_800*2,385 |  | 166.425
| "Staničení 41,800-70,000" (70,000-41,800)*Rýha_800*1,905 |  | 107.442
| "Staničení 80,300-96,830" (96,830-80,300)*Rýha_800*1,835 |  | 60.665
| "Staničení 96,830-105,10" (105,10-96,830)*Rýha_800*2,935 |  | 48.545
| "Staničení 105,10-112,00" (112,00-105,10)*Rýha_800*4,070 |  | 56.166
| "Staničení 112,00-157,00" (157,00-112,00)*Rýha_800*4,020 |  | 361.8
| "Staničení 157,00-292,00" (292,00-157,00)*Rýha_600*3,460 |  | 840.78
| "Staničení 292,00-337,00" (337,00-292,00)*Rýha_600*2,935 |  | 237.735
| "Staničení 337,00-427,00" (427,00-337,00)*Rýha_400*2,545 |  | 366.48
| "Rozšíření pro šachty na potrubí DN 800 - Š1.1.,Š1.2.,Š1.3.,Š1.4.,Š1.5.,Š1.6." 2,80*(2,80-Rýha_800)*(2,010+1,780+1,810+1,910+4,20+3,84) |  | 34.832
| "Rozšíření pro šachty na potrubí DN 600 - Š1.7.,Š1.8.,Š1.9.,Š1.10" 2,60*(2,60-Rýha_600)*(3,610+3,270+3,080+2,790) |  | 26.52
| "Rozšíření pro šachty na potrubí DN 400 - Š1.11.,Š1.12." 2,40*(2,40-Rýha_400)*(2,430+2,300) |  | 9.082
| "Trativod - předpoklad 0,200m3/m běžný" (Potrubí_400+Potrubí_600+Potrubí_800)*0,200 |  | 83.34
| "Jímka pro trativod - předpoklad po 20,00m" 21,00*0,50*0,50*0,50 |  | 2.625
| "Jímka pro trativod - v místě ORL" 2,00*0,50*0,50*0,50 |  | 0.25
| -Hloubení_šachet |  | -235.347
| -Bourání_beton |  | -35
Hloubení_rýh | Součet |  | 2159.911
Použití figury:
139001101 | Příplatek za ztížení vykopávky v blízkosti podzemního vedení | m3 | 1133.718
174151101 | Zásyp jam, šachet rýh nebo kolem objektů sypaninou se zhutněním | m3 | 1856.726
Hloubení_rýh_3_r | Hloubení rýh třída těžitelnosti 3 - ručně | m3 | 259.189
Hloubení_rýh_3_r | "Hloubení rýh třída těžitelnosti 3 - 30%, ručně 40%" Hloubení_rýh*0,30*0,40 |  | 259.189
Použití figury:
139001101 | Příplatek za ztížení vykopávky v blízkosti podzemního vedení | m3 | 1133.718
132212212 | Hloubení rýh š do 2000 mm v nesoudržných horninách třídy těžitelnosti I, skupiny 3 ručně | m3 | 259.189
162451106 | Vodorovné přemístění do 2000 m výkopku/sypaniny z horniny třídy těžitelnosti I, skupiny 1 až 3 | m3 | 1394.472
Hloubení_rýh_3_s | Hloubení rýh třída těžitelnosti 3 - strojně | m3 | 388.784
Hloubení_rýh_3_s | "Hloubení rýh třída těžitelnosti 3 - 30%, strojně 60%" Hloubení_rýh*0,30*0,60 |  | 388.784
Použití figury:
139001101 | Příplatek za ztížení vykopávky v blízkosti podzemního vedení | m3 | 1133.718
132255204 | Hloubení zapažených rýh š do 2000 mm v hornině třídy těžitelnosti I, skupiny 3 objem přes 100 m3 v omezeném prostoru | m3 | 388.784
162451106 | Vodorovné přemístění do 2000 m výkopku/sypaniny z horniny třídy těžitelnosti I, skupiny 1 až 3 | m3 | 1394.472
Hloubení_rýh_4_r | Hloubení rýh třída těžitelnosti 4 - ručně | m3 | 604.775
Hloubení_rýh_4_r | "Hloubení rýh třída těžitelnosti 4 - 70%, ručně 40%" Hloubení_rýh*0,70*0,40 |  | 604.775
Použití figury:
139001101 | Příplatek za ztížení vykopávky v blízkosti podzemního vedení | m3 | 1133.718
132312212 | Hloubení rýh š do 2000 mm v nesoudržných horninách třídy těžitelnosti II, skupiny 4 ručně | m3 | 604.775
162451126 | Vodorovné přemístění do 2000 m výkopku/sypaniny z horniny třídy těžitelnosti II, skupiny 4 a 5 | m3 | 3288.769
Hloubení_rýh_4_s | Hloubení rýh třída těžitelnosti 4 - strojně | m3 | 907.163
Hloubení_rýh_4_s | "Hloubení rýh třída těžitelnosti 4 - 70%, strojně 60%" Hloubení_rýh*0,70*0,60 |  | 907.163
Použití figury:
139001101 | Příplatek za ztížení vykopávky v blízkosti podzemního vedení | m3 | 1133.718
132355204 | Hloubení zapažených rýh š do 2000 mm v hornině třídy těžitelnosti II, skupiny 4 objem přes 100 m3 v omezeném prostoru | m3 | 907.163
162451126 | Vodorovné přemístění do 2000 m výkopku/sypaniny z horniny třídy těžitelnosti II, skupiny 4 a 5 | m3 | 3288.769
Hloubení_šachet | Hloubení šachet | m3 | 235.347
| Hloubení šachet |  | 0
| "Šachty na potrubí DN 800- Š1.1.,Š1.2.,Š1.3.,Š1.4.,Š1.5.,Š1.6." 2,80*2,80*(2,010+1,780+1,810+1,910+4,20+3,84) |  | 121.912
| "Šachty na potrubí DN 600 - Š1.7.,Š1.8.,Š1.9.,Š1.10" 2,60*2,60*(3,610+3,270+3,080+2,790) |  | 86.19
| "Šachty na potrubí DN 400 - Š1.11.,Š1.12." 2,40*2,40*(2,430+2,300) |  | 27.245
Hloubení_šachet | Součet |  | 235.347
Použití figury:
139001101 | Příplatek za ztížení vykopávky v blízkosti podzemního vedení | m3 | 1133.718
174151101 | Zásyp jam, šachet rýh nebo kolem objektů sypaninou se zhutněním | m3 | 1856.726
Hloubení_šachet_3_r | Hloubení šachet třída těžitelnosti 3 - ručně | m3 | 28.242
Hloubení_šachet_3_r | "Hloubení šachet třída těžitelnosti 3 - 30%, ručně 40%" Hloubení_šachet*0,30*0,40 |  | 28.242
Použití figury:
139001101 | Příplatek za ztížení vykopávky v blízkosti podzemního vedení | m3 | 1133.718
162451106 | Vodorovné přemístění do 2000 m výkopku/sypaniny z horniny třídy těžitelnosti I, skupiny 1 až 3 | m3 | 1394.472
Hloubení_šachet_3_s | Hloubení šachet třída těžitelnosti 3 - strojně | m3 | 42.362
Hloubení_šachet_3_s | "Hloubení šachet třída těžitelnosti 3 - 30%, strojně 60%" Hloubení_šachet*0,30*0,60 |  | 42.362
Použití figury:
139001101 | Příplatek za ztížení vykopávky v blízkosti podzemního vedení | m3 | 1133.718
162451106 | Vodorovné přemístění do 2000 m výkopku/sypaniny z horniny třídy těžitelnosti I, skupiny 1 až 3 | m3 | 1394.472
Hloubení_šachet_4_r | Hloubení šachet třída těžitelnosti 4 - ručně | m3 | 65.897
Hloubení_šachet_4_r | "Hloubení šachet třída těžitelnosti 4 - 70%, ručně 40%" Hloubení_šachet*0,70*0,40 |  | 65.897
Použití figury:
139001101 | Příplatek za ztížení vykopávky v blízkosti podzemního vedení | m3 | 1133.718
162451126 | Vodorovné přemístění do 2000 m výkopku/sypaniny z horniny třídy těžitelnosti II, skupiny 4 a 5 | m3 | 3288.769
Hloubení_šachet_4_s | Hloubení šachet třída těžitelnosti 4 - strojně | m3 | 98.846
Hloubení_šachet_4_s | "Hloubení šachet třída těžitelnosti 4 - 70%, strojně 60%" Hloubení_šachet*0,70*0,60 |  | 98.846
Použití figury:
139001101 | Příplatek za ztížení vykopávky v blízkosti podzemního vedení | m3 | 1133.718
162451126 | Vodorovné přemístění do 2000 m výkopku/sypaniny z horniny třídy těžitelnosti II, skupiny 4 a 5 | m3 | 3288.769
Koef_nakypření | Koeficient nakypření |  | 1.23
Koef_nakypření | "Koeficient nakypření" 1,23 |  | 1.23
Použití figury:
139001101 | Příplatek za ztížení vykopávky v blízkosti podzemního vedení | m3 | 1133.718
162451106 | Vodorovné přemístění do 2000 m výkopku/sypaniny z horniny třídy těžitelnosti I, skupiny 1 až 3 | m3 | 1394.472
162451126 | Vodorovné přemístění do 2000 m výkopku/sypaniny z horniny třídy těžitelnosti II, skupiny 4 a 5 | m3 | 3288.769
Lože | Lože pod potrubí | m3 | 136.35
| Potrubí_400*Rýha_400*0,100 |  | 14.4
| Potrubí_600*Rýha_600*0,150 |  | 48.6
| Potrubí_800*Rýha_800*0,250 |  | 73.35
Lože | Součet |  | 136.35
Použití figury:
451573111 | Lože pod potrubí otevřený výkop ze štěrkopísku | m3 | 136.35
162351104 | Vodorovné přemístění do 1000 m výkopku/sypaniny z horniny třídy těžitelnosti I, skupiny 1 až 3 | m3 | 3288.775
167151101 | Nakládání výkopku z hornin třídy těžitelnosti I, skupiny 1 až 3 do 100 m3 | m3 | 3288.775
174151101 | Zásyp jam, šachet rýh nebo kolem objektů sypaninou se zhutněním | m3 | 1856.726
Lože_ORL | Lože pod ORL | m3 | 5.973
| Lože pod ORL |  | 0
| (1,000+1,395+6,500+2,405+1,000)*(1,000+2,856+1,000)*0,100 |  | 5.973
Lože_ORL | Součet |  | 5.973
Použití figury:
451541111 | Lože pod potrubí otevřený výkop ze štěrkodrtě | m3 | 14.533
174151101 | Zásyp jam, šachet rýh nebo kolem objektů sypaninou se zhutněním | m3 | 1856.726
Lože_šachta | Lože pod šachtu | m3 | 8.56
| Lože pod šachty |  | 0
| "Šachty na potrubí DN 800- Š1.1.,Š1.2.,Š1.3.,Š1.4.,Š1.5.,Š1.6." 2,80*2,80*0,100*6 |  | 4.704
| "Šachty na potrubí DN 600 - Š1.7.,Š1.8.,Š1.9.,Š1.10" 2,60*2,60*0,100*4 |  | 2.704
| "Šachty na potrubí DN 400 - Š1.11.,Š1.12." 2,40*2,40*0,100*2 |  | 1.152
Lože_šachta | Součet |  | 8.56
Použití figury:
451541111 | Lože pod potrubí otevřený výkop ze štěrkodrtě | m3 | 14.533
162351104 | Vodorovné přemístění do 1000 m výkopku/sypaniny z horniny třídy těžitelnosti I, skupiny 1 až 3 | m3 | 3288.775
167151101 | Nakládání výkopku z hornin třídy těžitelnosti I, skupiny 1 až 3 do 100 m3 | m3 | 3288.775
174151101 | Zásyp jam, šachet rýh nebo kolem objektů sypaninou se zhutněním | m3 | 1856.726
Obetonování_ORL | Obetonování ORL | m3 | 28.77
| Obetonování ORL |  | 0
| "Předpoklad obetonování" 28,770 |  | 28.77
Obetonování_ORL | Součet |  | 28.77
Použití figury:
899623141 | Obetonování potrubí nebo zdiva stok betonem prostým tř. C 12/15 otevřený výkop | m3 | 252.51
174151101 | Zásyp jam, šachet rýh nebo kolem objektů sypaninou se zhutněním | m3 | 1856.726
Obetonování_potrubí | Obetonování potrubí | m3 | 223.74
| Obetonování potrubí v úseku Výústní objekt - Š1.5 |  | 0
| (112,000-10,300)*Rýha_800*(0,800+0,300) |  | 223.74
Obetonování_potrubí | Součet |  | 223.74
Použití figury:
899623141 | Obetonování potrubí nebo zdiva stok betonem prostým tř. C 12/15 otevřený výkop | m3 | 252.51
174151101 | Zásyp jam, šachet rýh nebo kolem objektů sypaninou se zhutněním | m3 | 1856.726
175151101 | Obsypání potrubí strojně sypaninou bez prohození, uloženou do 3 m | m3 | 343.98
Obsyp | Obsyp potrubí | m3 | 491.4
| Potrubí_400*Rýha_400*(0,400+0,300) |  | 100.8
| Potrubí_600*Rýha_600*(0,600+0,300) |  | 291.6
| Potrubí_800*Rýha_800*(0,800+0,300) |  | 322.74
| "Odpočet obetonování" -Obetonování_potrubí |  | -223.74
Obsyp | Součet |  | 491.4
Použití figury:
175151101 | Obsypání potrubí strojně sypaninou bez prohození, uloženou do 3 m | m3 | 343.98
162351104 | Vodorovné přemístění do 1000 m výkopku/sypaniny z horniny třídy těžitelnosti I, skupiny 1 až 3 | m3 | 3288.775
167151101 | Nakládání výkopku z hornin třídy těžitelnosti I, skupiny 1 až 3 do 100 m3 | m3 | 3288.775
174151101 | Zásyp jam, šachet rýh nebo kolem objektů sypaninou se zhutněním | m3 | 1856.726
58337302 | štěrkopísek frakce 0/16 | t | 987.714
Obsyp_ručně | Obsyp ručně | m3 | 147.42
Obsyp_ručně | "Obsyp ručně - 30%" Obsyp*0,30 |  | 147.42
Použití figury:
175151101 | Obsypání potrubí strojně sypaninou bez prohození, uloženou do 3 m | m3 | 343.98
175111101 | Obsypání potrubí ručně sypaninou bez prohození, uloženou do 3 m | m3 | 147.42
Obsyp_strojně | Obsyp strojně | m3 | 343.98
Obsyp_strojně | "Obsyp strojně - 70%" Obsyp*0,70 |  | 343.98
Odkopávky | Odkopávky | m3 | 1190.4
| Předvýkop - zřízení pracovní roviny pro ORL |  | 0
| 58,300 |  | 58.3
| Předvýkop - zřízení pracovní roviny pro VO |  | 0
| 167,400 |  | 167.4
| Zemní práce (výkop VO) včetně odstranění násypu pracovní roviny |  | 0
| 964,700 |  | 964.7
Odkopávky | Součet |  | 1190.4
Použití figury:
139001101 | Příplatek za ztížení vykopávky v blízkosti podzemního vedení | m3 | 1133.718
174151101 | Zásyp jam, šachet rýh nebo kolem objektů sypaninou se zhutněním | m3 | 1856.726
Odkopávky_3_r | Odkopávky třída těžitelnosti 3 - ručně | m3 | 142.848
Odkopávky_3_r | "Odkopávky ORL třída těžitelnosti 3 - 30%, ručně 40%" Odkopávky*0,30*0,40 |  | 142.848
Použití figury:
139001101 | Příplatek za ztížení vykopávky v blízkosti podzemního vedení | m3 | 1133.718
122211101 | Odkopávky a prokopávky v hornině třídy těžitelnosti I, skupiny 3 ručně | m3 | 142.848
162451106 | Vodorovné přemístění do 2000 m výkopku/sypaniny z horniny třídy těžitelnosti I, skupiny 1 až 3 | m3 | 1394.472
Odkopávky_3_s | Odkopávky třída těžitelnosti 3 - strojně | m3 | 214.272
Odkopávky_3_s | "Odkopávky ORL třída těžitelnosti 3 - 30%, strojně 60%" Odkopávky*0,30*0,60 |  | 214.272
Použití figury:
139001101 | Příplatek za ztížení vykopávky v blízkosti podzemního vedení | m3 | 1133.718
122251304 | Odkopávky a prokopávky nezapažené v hornině třídy těžitelnosti I, skupiny 3 objem přes 100 m3 strojně v omezeném prostoru | m3 | 214.272
162451106 | Vodorovné přemístění do 2000 m výkopku/sypaniny z horniny třídy těžitelnosti I, skupiny 1 až 3 | m3 | 1394.472
Odkopávky_4_r | Odkopávky třída těžitelnosti 4 - ručně | m3 | 333.312
Odkopávky_4_r | "Odkopávky ORL třída těžitelnosti 4 - 70%, ručně 40%" Odkopávky*0,70*0,40 |  | 333.312
Použití figury:
139001101 | Příplatek za ztížení vykopávky v blízkosti podzemního vedení | m3 | 1133.718
122311101 | Odkopávky a prokopávky v hornině třídy těžitelnosti II, skupiny 4 ručně | m3 | 333.312
162451126 | Vodorovné přemístění do 2000 m výkopku/sypaniny z horniny třídy těžitelnosti II, skupiny 4 a 5 | m3 | 3288.769
Odkopávky_4_s | Odkopávky třída těžitelnosti 4 - strojně | m3 | 499.968
Odkopávky_4_s | "Odkopávky ORL třída těžitelnosti 4 - 70%, strojně 60%" Odkopávky*0,70*0,60 |  | 499.968
Použití figury:
139001101 | Příplatek za ztížení vykopávky v blízkosti podzemního vedení | m3 | 1133.718
122351304 | Odkopávky a prokopávky nezapažené v hornině třídy těžitelnosti II, skupiny 4 objem přes 100 m3 strojně v omezeném prostoru | m3 | 499.968
162451126 | Vodorovné přemístění do 2000 m výkopku/sypaniny z horniny třídy těžitelnosti II, skupiny 4 a 5 | m3 | 3288.769
Pažení_šachet | Pažení šachet | m2 | 390.568
| Hloubení šachet |  | 0
| "Šachty na potrubí DN 800- Š1.1.,Š1.2.,Š1.3.,Š1.4.,Š1.5.,Š1.6." 2,80*4*(2,010+1,780+1,810+1,910+4,200+3,840+6*0,300) |  | 194.32
| "Šachty na potrubí DN 600 - Š1.7.,Š1.8.,Š1.9.,Š1.10" 2,60*4*(3,610+3,270+3,080+2,790+4*0,300) |  | 145.08
| "Šachty na potrubí DN 400 - Š1.11.,Š1.12." 2,40*4*(2,430+2,300+2*0,300) |  | 51.168
Pažení_šachet | Součet |  | 390.568
Použití figury:
153191111 | Zřízení variabilního pažení výkopu ocelovým ohlubňovým rámem se štětovnicemi plochy do 30 m2 | m2 | 390.568
153191221 | Odstranění variabilního pažení výkopu ocelovým ohlubňovým rámem se štětovnicemi plochy do 30 m2 | m2 | 390.568
Pažící_box_4 | Pažící box do hloubky 4,0m | m2 | 2485.064
| Hloubení rýh |  | 0
| "Staničení 0,0000-6,9100" (6,9100-0,0000)*1,995*2 |  | 27.571
| "Staničení 6,9100-41,800" (41,800-6,9100)*2,385*2 |  | 166.425
| "Staničení 41,800-70,000" (70,000-41,800)*1,905*2 |  | 107.442
| "Staničení 80,300-96,830" (96,830-80,300)*1,835*2 |  | 60.665
| "Staničení 96,830-105,10" (105,10-96,830)*2,935*2 |  | 48.545
| "Staničení 105,10-112,00" (112,00-105,10)*4,070*2 |  | 56.166
| "Staničení 112,00-157,00" (157,00-112,00)*4,020*2 |  | 361.8
| "Staničení 157,00-292,00" (292,00-157,00)*3,460*2 |  | 934.2
| "Staničení 292,00-337,00" (337,00-292,00)*2,935*2 |  | 264.15
| "Staničení 337,00-427,00" (427,00-337,00)*2,545*2 |  | 458.1
Pažící_box_4 | Součet |  | 2485.064
Použití figury:
151811132 | Osazení pažicího boxu hl výkopu do 4 m š do 2,5 m | m2 | 2485.064
151811232 | Odstranění pažicího boxu hl výkopu do 4 m š do 2,5 m | m2 | 2485.064
Pažící_box_6 | Pažící box do hloubky 6,0m | m2 | 417.966
| Hloubení rýh |  | 0
| "Staničení 105,10-112,00" (112,00-105,10)*4,070*2 |  | 56.166
| "Staničení 112,00-157,00" (157,00-112,00)*4,020*2 |  | 361.8
Pažící_box_6 | Součet |  | 417.966
Použití figury:
151811142 | Osazení pažicího boxu hl výkopu do 6 m š do 2,5 m | m2 | 417.966
151811242 | Odstranění pažicího boxu hl výkopu do 6 m š do 2,5 m | m2 | 417.966
Podkladní_deska | Podkladní deska | m3 | 43.35
| Podkladní deska pod potrubí v úseku Výústní objekt - Š1.5 |  | 0
| (112,000-10,300)*Rýha_800*0,150 |  | 30.51
| Podkladní deska pod šachtu |  | 0
| "Šachty na potrubí DN 800- Š1.1.,Š1.2.,Š1.3.,Š1.4.,Š1.5.,Š1.6." 2,80*2,80*0,150*6 |  | 7.056
| "Šachty na potrubí DN 600 - Š1.7.,Š1.8.,Š1.9.,Š1.10" 2,60*2,60*0,150*4 |  | 4.056
| "Šachty na potrubí DN 400 - Š1.11.,Š1.12." 2,40*2,40*0,150*2 |  | 1.728
Podkladní_deska | Součet |  | 43.35
Použití figury:
452311131 | Podkladní desky z betonu prostého tř. C 12/15 otevřený výkop | m3 | 43.35
174151101 | Zásyp jam, šachet rýh nebo kolem objektů sypaninou se zhutněním | m3 | 1856.726
Podkladní_deska_ORL | Podkladní deska pod ORL | m3 | 8.959
| Podkladní deska pod ORL |  | 0
| (1,000+1,395+6,500+2,405+1,000)*(1,000+2,856+1,000)*0,150 |  | 8.959
Podkladní_deska_ORL | Součet |  | 8.959
Použití figury:
452321151 | Podkladní desky ze ŽB tř. C 20/25 otevřený výkop | m3 | 8.959
174151101 | Zásyp jam, šachet rýh nebo kolem objektů sypaninou se zhutněním | m3 | 1856.726
452368113 | Výztuž podkladních desek nebo bloků nebo pražců otevřený výkop z betonářské oceli 10 505 | t | 1.344
Potrubí_400 | Potrubí DN 400 | m | 90
Potrubí_400 | "Potrubí DN 400" 90,000 |  | 90
Použití figury:
359901211 | Monitoring stoky jakékoli výšky na nové kanalizaci | m | 416.7
139001101 | Příplatek za ztížení vykopávky v blízkosti podzemního vedení | m3 | 1133.718
174151101 | Zásyp jam, šachet rýh nebo kolem objektů sypaninou se zhutněním | m3 | 1856.726
175151101 | Obsypání potrubí strojně sypaninou bez prohození, uloženou do 3 m | m3 | 343.98
212751136 | Trativod z drenážních trubek flexibilních PVC-U SN 4 neperforovaná včetně lože otevřený výkop DN 160 pro meliorace | m | 416.7
451573111 | Lože pod potrubí otevřený výkop ze štěrkopísku | m3 | 136.35
871390430 | Montáž kanalizačního potrubí korugovaného SN 16 z polypropylenu DN 400 | m | 90
87570430R | Příplatek za montáž potrubí přes DN 400 při pažení boxy | m | 416.7
899722114 | Krytí potrubí z plastů výstražnou fólií z PVC 40 cm | m | 416.7
28617279R | trubka kanalizační PP korugovaná DN 400x6000mm SN16 | m | 91.35
Potrubí_600 | Potrubí DN 600 | m | 180
Potrubí_600 | "Potrubí DN 600" 180,000 |  | 180
Použití figury:
359901211 | Monitoring stoky jakékoli výšky na nové kanalizaci | m | 416.7
139001101 | Příplatek za ztížení vykopávky v blízkosti podzemního vedení | m3 | 1133.718
174151101 | Zásyp jam, šachet rýh nebo kolem objektů sypaninou se zhutněním | m3 | 1856.726
175151101 | Obsypání potrubí strojně sypaninou bez prohození, uloženou do 3 m | m3 | 343.98
212751136 | Trativod z drenážních trubek flexibilních PVC-U SN 4 neperforovaná včetně lože otevřený výkop DN 160 pro meliorace | m | 416.7
451573111 | Lože pod potrubí otevřený výkop ze štěrkopísku | m3 | 136.35
871440430 | Montáž kanalizačního potrubí korugovaného SN 16 z polypropylenu DN 600 | m | 180
87570430R | Příplatek za montáž potrubí přes DN 400 při pažení boxy | m | 416.7
899722114 | Krytí potrubí z plastů výstražnou fólií z PVC 40 cm | m | 416.7
28617281R | trubka kanalizační PP korugovaná DN 600x6000mm SN16 | m | 182.7
Potrubí_800 | Potrubí DN 800 | m | 146.7
Potrubí_800 | "Potrubí DN 800" 70,00+76,70 |  | 146.7
Použití figury:
359901211 | Monitoring stoky jakékoli výšky na nové kanalizaci | m | 416.7
139001101 | Příplatek za ztížení vykopávky v blízkosti podzemního vedení | m3 | 1133.718
174151101 | Zásyp jam, šachet rýh nebo kolem objektů sypaninou se zhutněním | m3 | 1856.726
175151101 | Obsypání potrubí strojně sypaninou bez prohození, uloženou do 3 m | m3 | 343.98
212751136 | Trativod z drenážních trubek flexibilních PVC-U SN 4 neperforovaná včetně lože otevřený výkop DN 160 pro meliorace | m | 416.7
451573111 | Lože pod potrubí otevřený výkop ze štěrkopísku | m3 | 136.35
871470430 | Montáž kanalizačního potrubí korugovaného SN 16 z polypropylenu DN 800 | m | 146.7
87570430R | Příplatek za montáž potrubí přes DN 400 při pažení boxy | m | 416.7
899722114 | Krytí potrubí z plastů výstražnou fólií z PVC 40 cm | m | 416.7
28617282R | trubka kanalizační PP korugovaná DN 800x6000mm SN16 | m | 148.901
Rýha_400 | Rýha pro potrubí DN 400 | m | 1.6
Rýha_400 | "Rýha pro potrubí DN 400" 1,600 |  | 1.6
Použití figury:
139001101 | Příplatek za ztížení vykopávky v blízkosti podzemního vedení | m3 | 1133.718
175151101 | Obsypání potrubí strojně sypaninou bez prohození, uloženou do 3 m | m3 | 343.98
181951112 | Úprava pláně v hornině třídy těžitelnosti I, skupiny 1 až 3 se zhutněním | m2 | 787
451573111 | Lože pod potrubí otevřený výkop ze štěrkopísku | m3 | 136.35
Rýha_600 | Rýha pro potrubí DN 600 | m | 1.8
Rýha_600 | "Rýha pro potrubí DN 600" 1,800 |  | 1.8
Použití figury:
139001101 | Příplatek za ztížení vykopávky v blízkosti podzemního vedení | m3 | 1133.718
175151101 | Obsypání potrubí strojně sypaninou bez prohození, uloženou do 3 m | m3 | 343.98
181951112 | Úprava pláně v hornině třídy těžitelnosti I, skupiny 1 až 3 se zhutněním | m2 | 787
451573111 | Lože pod potrubí otevřený výkop ze štěrkopísku | m3 | 136.35
Rýha_800 | Rýha pro potrubí DN 800 | m | 2
Rýha_800 | "Rýha pro potrubí DN 800" 2,000 |  | 2
Použití figury:
139001101 | Příplatek za ztížení vykopávky v blízkosti podzemního vedení | m3 | 1133.718
175151101 | Obsypání potrubí strojně sypaninou bez prohození, uloženou do 3 m | m3 | 343.98
181951112 | Úprava pláně v hornině třídy těžitelnosti I, skupiny 1 až 3 se zhutněním | m2 | 787
451573111 | Lože pod potrubí otevřený výkop ze štěrkopísku | m3 | 136.35
452311131 | Podkladní desky z betonu prostého tř. C 12/15 otevřený výkop | m3 | 43.35
899623141 | Obetonování potrubí nebo zdiva stok betonem prostým tř. C 12/15 otevřený výkop | m3 | 252.51
Skládka_1_3 | Výkopek na skládku třída těžitelnosti 1-3 | m3 | 1394.472
| Přesun výkopku na mezideponii |  | 0
| Hloubení_rýh_3_s*Koef_nakypření |  | 478.204
| Hloubení_rýh_3_r*Koef_nakypření |  | 318.802
| Hloubení_šachet_3_s*Koef_nakypření |  | 52.105
| Hloubení_šachet_3_r*Koef_nakypření |  | 34.738
| Hloubení_jam_3_s*Koef_nakypření |  | 42.819
| Hloubení_jam_3_r*Koef_nakypření |  | 28.546
| Odkopávky_3_s*Koef_nakypření |  | 263.555
| Odkopávky_3_r*Koef_nakypření |  | 175.703
Skládka_1_3 | Součet |  | 1394.472
Použití figury:
162451106 | Vodorovné přemístění do 2000 m výkopku/sypaniny z horniny třídy těžitelnosti I, skupiny 1 až 3 | m3 | 1394.472
162751117 | Vodorovné přemístění do 10000 m výkopku/sypaniny z horniny třídy těžitelnosti I, skupiny 1 až 3 | m3 | 1394.472
162751119 | Příplatek k vodorovnému přemístění výkopku/sypaniny z horniny třídy těžitelnosti I, skupiny 1 až 3 ZKD 1000 m přes 10000 m | m3 | 6972.36
167151111 | Nakládání výkopku z hornin třídy těžitelnosti I, skupiny 1 až 3 přes 100 m3 | m3 | 1394.472
171201231 | Poplatek za uložení zeminy a kamení na recyklační skládce (skládkovné) kód odpadu 17 05 04 | t | 8599.246
171251201 | Uložení sypaniny na skládky nebo meziskládky | m3 | 4683.241
Skládka_4_5 | Výkopek na skládku třída těžitelnosti 4-5 | m3 | 3288.769
| Přesun výkopku na mezideponii |  | 0
| Hloubení_rýh_4_s*Koef_nakypření |  | 1115.81
| Hloubení_rýh_4_r*Koef_nakypření |  | 743.873
| Hloubení_šachet_4_s*Koef_nakypření |  | 121.581
| Hloubení_šachet_4_r*Koef_nakypření |  | 81.053
| Hloubení_jam_4_s*Koef_nakypření |  | 99.91
| Hloubení_jam_4_r*Koef_nakypření |  | 66.607
| Odkopávky_4_s*Koef_nakypření |  | 614.961
| Odkopávky_4_r*Koef_nakypření |  | 409.974
| Přesun vybourané betonu na mezideponii |  | 0
| Bourání_beton |  | 35
Skládka_4_5 | Součet |  | 3288.769
Použití figury:
162451126 | Vodorovné přemístění do 2000 m výkopku/sypaniny z horniny třídy těžitelnosti II, skupiny 4 a 5 | m3 | 3288.769
162751137 | Vodorovné přemístění do 10000 m výkopku/sypaniny z horniny třídy těžitelnosti II, skupiny 4 a 5 | m3 | 3288.769
162751139 | Příplatek k vodorovnému přemístění výkopku/sypaniny z horniny třídy těžitelnosti II, skupiny 4 a 5 ZKD 1000 m přes 10000 m | m3 | 16443.845
167151112 | Nakládání výkopku z hornin třídy těžitelnosti II, skupiny 4 a 5 přes 100 m3 | m3 | 3288.769
171201231 | Poplatek za uložení zeminy a kamení na recyklační skládce (skládkovné) kód odpadu 17 05 04 | t | 8599.246
171251201 | Uložení sypaniny na skládky nebo meziskládky | m3 | 4683.241
Štětovnice | Štětovnice | m2 | 1023.3
| ORL |  | 0
| "Beraněné Štětovnice V 604" 292,500 |  | 292.5
| VO |  | 0
| "Beraněné Štětovnice V 604" 730,800 |  | 730.8
Štětovnice | Součet |  | 1023.3
Použití figury:
153112131 | Zaberanění ocelových štětovnic na dl do 4 m ve stísněných podmínkách z terénu | m2 | 1023.3
153113131R | Příplatek za ztížené geologické podmínky při zaberanění ocelových štětovnic na dl do 4 m ve stísněných podmínkách z terénu | m2 | 1023.3
Zásyp | Zásyp rýh a šachet | m3 | 2652.465
| Hloubení_rýh |  | 2159.911
| Hloubení_šachet |  | 235.347
| Hloubení_jam |  | 193.4
| Odkopávky |  | 1190.4
| -Lože |  | -136.35
| -Lože_šachta |  | -8.56
| -Lože_ORL |  | -5.973
| -Podkladní_deska |  | -43.35
| -Podkladní_deska_ORL |  | -8.959
| -Obsyp |  | -491.4
| -Obetonování_potrubí |  | -223.74
| -Obetonování_ORL |  | -28.77
| "Odpočet potrubí DN 400" -3,14*0,200*0,200*Potrubí_400 |  | -11.304
| "Odpočet potrubí DN 600" -3,14*0,300*0,300*Potrubí_600 |  | -50.868
| "Odpočet potrubí DN 800" -3,14*0,400*0,400*Potrubí_800 |  | -73.702
| "Odpočet ORL" -3,14*1,250*1,250*8,890 |  | -43.617
Zásyp | Součet |  | 2652.465
Použití figury:
174151101 | Zásyp jam, šachet rýh nebo kolem objektů sypaninou se zhutněním | m3 | 1856.726
162351104 | Vodorovné přemístění do 1000 m výkopku/sypaniny z horniny třídy těžitelnosti I, skupiny 1 až 3 | m3 | 3288.775
167151101 | Nakládání výkopku z hornin třídy těžitelnosti I, skupiny 1 až 3 do 100 m3 | m3 | 3288.775
58344197 | štěrkodrť frakce 0/63 | t | 5331.455
Zásyp_ručně | Zásyp ručně | m3 | 795.74
Zásyp_ručně | "Zásyp ručně - 30%" Zásyp*0,30 |  | 795.74
Použití figury:
174151101 | Zásyp jam, šachet rýh nebo kolem objektů sypaninou se zhutněním | m3 | 1856.726
174111101 | Zásyp jam, šachet rýh nebo kolem objektů sypaninou se zhutněním ručně | m3 | 795.74
Zásyp_strojně | Zásyp strojně | m3 | 1856.726
Zásyp_strojně | "Zásyp strojně - 70%" Zásyp*0,70 |  | 1856.726
SO 300/ SO 311/ SO 311.2 | Nové přípojky UV napojené do DK1 včetně rušení stávajících
Bourání_beton | Bourání beton | m3 | 15
| "Předpoklad bourání betonu zastiženého při vykopávkách" 15,000 |  | 15
Bourání_beton | Součet |  | 15
Použití figury:
139951121 | Bourání kcí v hloubených vykopávkách ze zdiva z betonu prostého strojně | m3 | 15
139001101 | Příplatek za ztížení vykopávky v blízkosti podzemního vedení | m3 | 194.235
162451126 | Vodorovné přemístění do 2000 m výkopku/sypaniny z horniny třídy těžitelnosti II, skupiny 4 a 5 | m3 | 572.453
171201231 | Poplatek za uložení zeminy a kamení na recyklační skládce (skládkovné) kód odpadu 17 05 04 | t | 1473.272
997013601 | Poplatek za uložení na skládce (skládkovné) stavebního odpadu betonového kód odpadu 17 01 01 | t | 39.492
Hloubení_jam | Hloubení jam | m3 | 193.4
Hloubení_jam_3_r | Hloubení jam třída těžitelnosti 3 - ručně | m3 | 23.208
Hloubení_jam_3_s | Hloubení jam třída těžitelnosti 3 - strojně | m3 | 34.812
Hloubení_jam_4_r | Hloubení jam třída těžitelnosti 4 - ručně | m3 | 54.152
Hloubení_jam_4_s | Hloubení jam třída těžitelnosti 4 - strojně | m3 | 81.228
Hloubení_rýh | Hloubení rýh | m3 | 544.559
| Hloubení rýh pro rušené UV |  | 0
| "UV338" 20,300*Rýha_200*2,300-3,14*0,100*0,100*20,300 |  | 60.06
| "UV332" 20,300*Rýha_200*2,410-3,14*0,100*0,100*20,300 |  | 62.962
| "UV318" 23,500*Rýha_200*2,670-3,14*0,100*0,100*23,500 |  | 80.831
| "UV305" 18,200*Rýha_200*2,950-3,14*0,100*0,100*18,200 |  | 69.226
| "UV294" 18,200*Rýha_200*3,160-3,14*0,100*0,100*18,200 |  | 74.194
| "UV283" 13,100*Rýha_200*3,380-3,14*0,100*0,100*13,100 |  | 57.15
| "UV277" 13,100*Rýha_200*3,660-3,14*0,100*0,100*13,100 |  | 61.918
| "UV21" 13,000*Rýha_200*3,890-3,14*0,100*0,100*13,000 |  | 65.333
| Hloubení rýh pro nové UV |  | 0
| "UV338" 4,000*Rýha_200*2,300 |  | 11.96
| "Trativod - předpoklad 0,200m3/m běžný" 4,000*0,200 |  | 0.8
| "Jímka pro trativod - předpoklad 1 přípojka/1 jímka" 1,00*0,50*0,50*0,50 |  | 0.125
Hloubení_rýh | Součet |  | 544.559
Použití figury:
139001101 | Příplatek za ztížení vykopávky v blízkosti podzemního vedení | m3 | 194.235
174151101 | Zásyp jam, šachet rýh nebo kolem objektů sypaninou se zhutněním | m3 | 438.081
Hloubení_rýh_3_r | Hloubení rýh třída těžitelnosti 3 - ručně | m3 | 65.347
Hloubení_rýh_3_r | "Hloubení rýh třída těžitelnosti 3 - 30%, ručně 40%" Hloubení_rýh*0,30*0,40 |  | 65.347
Použití figury:
139001101 | Příplatek za ztížení vykopávky v blízkosti podzemního vedení | m3 | 194.235
132212212 | Hloubení rýh š do 2000 mm v nesoudržných horninách třídy těžitelnosti I, skupiny 3 ručně | m3 | 65.347
162451106 | Vodorovné přemístění do 2000 m výkopku/sypaniny z horniny třídy těžitelnosti I, skupiny 1 až 3 | m3 | 238.91
Hloubení_rýh_3_s | Hloubení rýh třída těžitelnosti 3 - strojně | m3 | 98.021
Hloubení_rýh_3_s | "Hloubení rýh třída těžitelnosti 3 - 30%, strojně 60%" Hloubení_rýh*0,30*0,60 |  | 98.021
Použití figury:
139001101 | Příplatek za ztížení vykopávky v blízkosti podzemního vedení | m3 | 194.235
132255203 | Hloubení zapažených rýh š do 2000 mm v hornině třídy těžitelnosti I, skupiny 3 objem do 100 m3 v omezeném prostoru | m3 | 98.021
162451106 | Vodorovné přemístění do 2000 m výkopku/sypaniny z horniny třídy těžitelnosti I, skupiny 1 až 3 | m3 | 238.91
Hloubení_rýh_4_r | Hloubení rýh třída těžitelnosti 4 - ručně | m3 | 152.477
Hloubení_rýh_4_r | "Hloubení rýh třída těžitelnosti 4 - 70%, ručně 40%" Hloubení_rýh*0,70*0,40 |  | 152.477
Použití figury:
139001101 | Příplatek za ztížení vykopávky v blízkosti podzemního vedení | m3 | 194.235
132312212 | Hloubení rýh š do 2000 mm v nesoudržných horninách třídy těžitelnosti II, skupiny 4 ručně | m3 | 152.477
162451126 | Vodorovné přemístění do 2000 m výkopku/sypaniny z horniny třídy těžitelnosti II, skupiny 4 a 5 | m3 | 572.453
Hloubení_rýh_4_s | Hloubení rýh třída těžitelnosti 4 - strojně | m3 | 228.715
Hloubení_rýh_4_s | "Hloubení rýh třída těžitelnosti 4 - 70%, strojně 60%" Hloubení_rýh*0,70*0,60 |  | 228.715
Použití figury:
139001101 | Příplatek za ztížení vykopávky v blízkosti podzemního vedení | m3 | 194.235
132355204 | Hloubení zapažených rýh š do 2000 mm v hornině třídy těžitelnosti II, skupiny 4 objem přes 100 m3 v omezeném prostoru | m3 | 228.715
162451126 | Vodorovné přemístění do 2000 m výkopku/sypaniny z horniny třídy těžitelnosti II, skupiny 4 a 5 | m3 | 572.453
Hloubení_šachet | Hloubení šachet | m3 | 102.889
| Hloubení šachet pro nové UV |  | 0
| "UV332" 2,300*2,300*2,410 |  | 12.749
| "UV318" 2,300*2,300*2,670 |  | 14.124
| "UV305" 2,300*2,300*2,950 |  | 15.606
| "UV294" 2,300*2,300*3,160 |  | 16.716
| "UV283" 2,300*2,300*3,380 |  | 17.88
| "UV277" 2,300*2,300*3,660 |  | 19.361
| "UV21" 2,300*2,300*3,890 |  | 20.578
| "Jímka pro trativod - předpoklad 1 přípojka/1 jímka" 7,00*0,50*0,50*0,50 |  | 0.875
| -Bourání_beton |  | -15
Hloubení_šachet | Součet |  | 102.889
Použití figury:
139001101 | Příplatek za ztížení vykopávky v blízkosti podzemního vedení | m3 | 194.235
174151101 | Zásyp jam, šachet rýh nebo kolem objektů sypaninou se zhutněním | m3 | 438.081
Hloubení_šachet_3_r | Hloubení šachet třída těžitelnosti 3 - ručně | m3 | 12.347
Hloubení_šachet_3_r | "Hloubení šachet třída těžitelnosti 3 - 30%, ručně 40%" Hloubení_šachet*0,30*0,40 |  | 12.347
Použití figury:
139001101 | Příplatek za ztížení vykopávky v blízkosti podzemního vedení | m3 | 194.235
133212012 | Hloubení šachet v hornině třídy těžitelnosti I, skupiny 3, plocha výkopu do 20 m2 ručně | m3 | 12.347
162451106 | Vodorovné přemístění do 2000 m výkopku/sypaniny z horniny třídy těžitelnosti I, skupiny 1 až 3 | m3 | 238.91
Hloubení_šachet_3_s | Hloubení šachet třída těžitelnosti 3 - strojně | m3 | 18.52
Hloubení_šachet_3_s | "Hloubení šachet třída těžitelnosti 3 - 30%, strojně 60%" Hloubení_šachet*0,30*0,60 |  | 18.52
Použití figury:
139001101 | Příplatek za ztížení vykopávky v blízkosti podzemního vedení | m3 | 194.235
133254101 | Hloubení šachet zapažených v hornině třídy těžitelnosti I, skupiny 3 objem do 20 m3 | m3 | 18.52
162451106 | Vodorovné přemístění do 2000 m výkopku/sypaniny z horniny třídy těžitelnosti I, skupiny 1 až 3 | m3 | 238.91
Hloubení_šachet_4_r | Hloubení šachet třída těžitelnosti 4 - ručně | m3 | 28.809
Hloubení_šachet_4_r | "Hloubení šachet třída těžitelnosti 4 - 70%, ručně 40%" Hloubení_šachet*0,70*0,40 |  | 28.809
Použití figury:
139001101 | Příplatek za ztížení vykopávky v blízkosti podzemního vedení | m3 | 194.235
133312012 | Hloubení šachet v hornině třídy těžitelnosti II, skupiny 4, plocha výkopu do 20 m2 ručně | m3 | 28.809
162451126 | Vodorovné přemístění do 2000 m výkopku/sypaniny z horniny třídy těžitelnosti II, skupiny 4 a 5 | m3 | 572.453
Hloubení_šachet_4_s | Hloubení šachet třída těžitelnosti 4 - strojně | m3 | 43.213
Hloubení_šachet_4_s | "Hloubení šachet třída těžitelnosti 4 - 70%, strojně 60%" Hloubení_šachet*0,70*0,60 |  | 43.213
Použití figury:
139001101 | Příplatek za ztížení vykopávky v blízkosti podzemního vedení | m3 | 194.235
133354102 | Hloubení šachet zapažených v hornině třídy těžitelnosti II, skupiny 4 objem do 50 m3 | m3 | 43.213
162451126 | Vodorovné přemístění do 2000 m výkopku/sypaniny z horniny třídy těžitelnosti II, skupiny 4 a 5 | m3 | 572.453
Koef_nakypření | Koeficient nakypření |  | 1.23
Koef_nakypření | "Koeficient nakypření" 1,23 |  | 1.23
Použití figury:
139001101 | Příplatek za ztížení vykopávky v blízkosti podzemního vedení | m3 | 194.235
162451106 | Vodorovné přemístění do 2000 m výkopku/sypaniny z horniny třídy těžitelnosti I, skupiny 1 až 3 | m3 | 238.91
162451126 | Vodorovné přemístění do 2000 m výkopku/sypaniny z horniny třídy těžitelnosti II, skupiny 4 a 5 | m3 | 572.453
Kusový_materiál | Kusový materiál | t | 50.269
Lože | Lože pod potrubí | m3 | 2.262
| Potrubí_200*Rýha_200*0,100 |  | 2.262
Lože | Součet |  | 2.262
Použití figury:
451573111 | Lože pod potrubí otevřený výkop ze štěrkopísku | m3 | 2.262
162351104 | Vodorovné přemístění do 1000 m výkopku/sypaniny z horniny třídy těžitelnosti I, skupiny 1 až 3 | m3 | 639.402
167151101 | Nakládání výkopku z hornin třídy těžitelnosti I, skupiny 1 až 3 do 100 m3 | m3 | 639.402
174151101 | Zásyp jam, šachet rýh nebo kolem objektů sypaninou se zhutněním | m3 | 438.081
Lože_ORL | Lože pod ORL | m3 | 5.973
| Lože pod ORL |  | 0
| (1,000+1,395+6,500+2,405+1,000)*(1,000+2,856+1,000)*0,100 |  | 5.973
Lože_ORL | Součet |  | 5.973
Lože_šachta | Lože pod šachtu | m3 | 8.56
| Lože pod šachty |  | 0
| "Šachty na potrubí DN 800- Š1.1.,Š1.2.,Š1.3.,Š1.4.,Š1.5.,Š1.6." 2,80*2,80*0,100*6 |  | 4.704
| "Šachty na potrubí DN 600 - Š1.7.,Š1.8.,Š1.9.,Š1.10" 2,60*2,60*0,100*4 |  | 2.704
| "Šachty na potrubí DN 400 - Š1.11.,Š1.12." 2,40*2,40*0,100*2 |  | 1.152
Lože_šachta | Součet |  | 8.56
Obetonování_ORL | Obetonování ORL | m3 | 0
Obetonování_potrubí | Obetonování potrubí | m3 | 7.5
| Obetonování těles UV a svislých části potrubí UV |  | 0
| 7,50 |  | 7.5
Obetonování_potrubí | Součet |  | 7.5
Použití figury:
899623141 | Obetonování potrubí nebo zdiva stok betonem prostým tř. C 12/15 otevřený výkop | m3 | 7.5
174151101 | Zásyp jam, šachet rýh nebo kolem objektů sypaninou se zhutněním | m3 | 438.081
Obsyp | Obsyp potrubí | m3 | 11.31
| Potrubí_200*Rýha_200*(0,200+0,300) |  | 11.31
Obsyp | Součet |  | 11.31
Použití figury:
175151101 | Obsypání potrubí strojně sypaninou bez prohození, uloženou do 3 m | m3 | 7.917
162351104 | Vodorovné přemístění do 1000 m výkopku/sypaniny z horniny třídy těžitelnosti I, skupiny 1 až 3 | m3 | 639.402
167151101 | Nakládání výkopku z hornin třídy těžitelnosti I, skupiny 1 až 3 do 100 m3 | m3 | 639.402
174151101 | Zásyp jam, šachet rýh nebo kolem objektů sypaninou se zhutněním | m3 | 438.081
58337302 | štěrkopísek frakce 0/16 | t | 22.733
Obsyp_ručně | Obsyp ručně | m3 | 3.393
Obsyp_ručně | "Obsyp ručně - 30%" Obsyp*0,30 |  | 3.393
Použití figury:
175151101 | Obsypání potrubí strojně sypaninou bez prohození, uloženou do 3 m | m3 | 7.917
175111101 | Obsypání potrubí ručně sypaninou bez prohození, uloženou do 3 m | m3 | 3.393
Obsyp_strojně | Obsyp strojně | m3 | 7.917
Obsyp_strojně | "Obsyp strojně - 70%" Obsyp*0,70 |  | 7.917
Odkopávky | Odkopávky | m3 | 58.3
Odkopávky_3_r | Odkopávky třída těžitelnosti 3 - ručně | m3 | 6.996
Odkopávky_3_s | Odkopávky třída těžitelnosti 3 - strojně | m3 | 10.494
Odkopávky_4_r | Odkopávky třída těžitelnosti 4 - ručně | m3 | 16.324
Odkopávky_4_s | Odkopávky třída těžitelnosti 4 - strojně | m3 | 24.486
Pažení_šachet | Pažení šachet | m2 | 222.824
| "UV332" 2,300*(2,410+0,300)*4 |  | 24.932
| "UV318" 2,300*(2,670+0,300)*4 |  | 27.324
| "UV305" 2,300*(2,950+0,300)*4 |  | 29.9
| "UV294" 2,300*(3,160+0,300)*4 |  | 31.832
| "UV283" 2,300*(3,380+0,300)*4 |  | 33.856
| "UV277" 2,300*(3,660+0,300)*4 |  | 36.432
| "UV21" 2,300*(3,890+0,300)*4 |  | 38.548
Pažení_šachet | Součet |  | 222.824
Použití figury:
153191111 | Zřízení variabilního pažení výkopu ocelovým ohlubňovým rámem se štětovnicemi plochy do 30 m2 | m2 | 222.824
153191221 | Odstranění variabilního pažení výkopu ocelovým ohlubňovým rámem se štětovnicemi plochy do 30 m2 | m2 | 222.824
Pažící_box_4 | Pažící box do hloubky 4,0m | m2 | 843.108
| Hloubení rýh pro rušené UV |  | 0
| "UV338" 20,300*2,300*2 |  | 93.38
| "UV332" 20,300*2,410*2 |  | 97.846
| "UV318" 23,500*2,670*2 |  | 125.49
| "UV305" 18,200*2,950*2 |  | 107.38
| "UV294" 18,200*3,160*2 |  | 115.024
| "UV283" 13,100*3,380*2 |  | 88.556
| "UV277" 13,100*3,660*2 |  | 95.892
| "UV21" 13,000*3,890*2 |  | 101.14
| Hloubení rýh pro nové UV |  | 0
| "UV338" 4,000*2,300*2 |  | 18.4
Pažící_box_4 | Součet |  | 843.108
Použití figury:
151811132 | Osazení pažicího boxu hl výkopu do 4 m š do 2,5 m | m2 | 843.108
151811232 | Odstranění pažicího boxu hl výkopu do 4 m š do 2,5 m | m2 | 843.108
Pažící_box_6 | Pažící box do hloubky 6,0m | m2 | 417.966
| Hloubení rýh |  | 0
| "Staničení 105,10-112,00" (112,00-105,10)*4,070*2 |  | 56.166
| "Staničení 112,00-157,00" (157,00-112,00)*4,020*2 |  | 361.8
Pažící_box_6 | Součet |  | 417.966
Podkladní_deska | Podkladní deska | m3 | 43.35
| Podkladní deska pod potrubí v úseku Výústní objekt - Š1.5 |  | 0
| (112,000-10,300)*Rýha_800*0,150 |  | 30.51
| Podkladní deska pod šachtu |  | 0
| "Šachty na potrubí DN 800- Š1.1.,Š1.2.,Š1.3.,Š1.4.,Š1.5.,Š1.6." 2,80*2,80*0,150*6 |  | 7.056
| "Šachty na potrubí DN 600 - Š1.7.,Š1.8.,Š1.9.,Š1.10" 2,60*2,60*0,150*4 |  | 4.056
| "Šachty na potrubí DN 400 - Š1.11.,Š1.12." 2,40*2,40*0,150*2 |  | 1.728
Podkladní_deska | Součet |  | 43.35
Podkladní_deska_ORL | Podkladní deska pod ORL | m3 | 8.959
| Podkladní deska pod ORL |  | 0
| (1,000+1,395+6,500+2,405+1,000)*(1,000+2,856+1,000)*0,150 |  | 8.959
Podkladní_deska_ORL | Součet |  | 8.959
Potrubí_200 | Potrubí DN 200 | m | 17.4
Potrubí_200 | "Potrubí DN 200" 17,400 |  | 17.4
Použití figury:
359901211 | Monitoring stoky jakékoli výšky na nové kanalizaci | m | 17.4
174151101 | Zásyp jam, šachet rýh nebo kolem objektů sypaninou se zhutněním | m3 | 438.081
175151101 | Obsypání potrubí strojně sypaninou bez prohození, uloženou do 3 m | m3 | 7.917
212751136 | Trativod z drenážních trubek flexibilních PVC-U SN 4 neperforovaná včetně lože otevřený výkop DN 160 pro meliorace | m | 17.4
451573111 | Lože pod potrubí otevřený výkop ze štěrkopísku | m3 | 2.262
871350430 | Montáž kanalizačního potrubí korugovaného SN 16 z polypropylenu DN 200 | m | 17.4
899722114 | Krytí potrubí z plastů výstražnou fólií z PVC 40 cm | m | 17.4
Potrubí_600 | Potrubí DN 600 | m | 0
Potrubí_600 | "Potrubí DN 600" 0 |  | 0
Potrubí_800 | Potrubí DN 800 | m | 0
Potrubí_800 | "Potrubí DN 800" 0 |  | 0
Rýha_200 | Rýha pro potrubí DN 200 | m | 1.3
Rýha_200 | "Rýha pro potrubí DN 200" 1,300 |  | 1.3
Použití figury:
139001101 | Příplatek za ztížení vykopávky v blízkosti podzemního vedení | m3 | 194.235
175151101 | Obsypání potrubí strojně sypaninou bez prohození, uloženou do 3 m | m3 | 7.917
181951112 | Úprava pláně v hornině třídy těžitelnosti I, skupiny 1 až 3 se zhutněním | m2 | 223.84
451573111 | Lože pod potrubí otevřený výkop ze štěrkopísku | m3 | 2.262
Rýha_600 | Rýha pro potrubí DN 600 | m | 1.8
Rýha_600 | "Rýha pro potrubí DN 600" 1,800 |  | 1.8
Rýha_800 | Rýha pro potrubí DN 800 | m | 2
Rýha_800 | "Rýha pro potrubí DN 800" 2,000 |  | 2
Skládka_1_3 | Výkopek na skládku třída těžitelnosti 1-3 | m3 | 238.91
| Přesun výkopku na mezideponii |  | 0
| Hloubení_rýh_3_s*Koef_nakypření |  | 120.566
| Hloubení_rýh_3_r*Koef_nakypření |  | 80.377
| Hloubení_šachet_3_s*Koef_nakypření |  | 22.78
| Hloubení_šachet_3_r*Koef_nakypření |  | 15.187
Skládka_1_3 | Součet |  | 238.91
Použití figury:
162451106 | Vodorovné přemístění do 2000 m výkopku/sypaniny z horniny třídy těžitelnosti I, skupiny 1 až 3 | m3 | 238.91
162751117 | Vodorovné přemístění do 10000 m výkopku/sypaniny z horniny třídy těžitelnosti I, skupiny 1 až 3 | m3 | 238.91
162751119 | Příplatek k vodorovnému přemístění výkopku/sypaniny z horniny třídy těžitelnosti I, skupiny 1 až 3 ZKD 1000 m přes 10000 m | m3 | 1194.55
167151111 | Nakládání výkopku z hornin třídy těžitelnosti I, skupiny 1 až 3 přes 100 m3 | m3 | 238.91
171201231 | Poplatek za uložení zeminy a kamení na recyklační skládce (skládkovné) kód odpadu 17 05 04 | t | 1473.272
171251201 | Uložení sypaniny na skládky nebo meziskládky | m3 | 811.363
Skládka_4_5 | Výkopek na skládku třída těžitelnosti 4-5 | m3 | 572.453
| Přesun výkopku na mezideponii |  | 0
| Hloubení_rýh_4_s*Koef_nakypření |  | 281.319
| Hloubení_rýh_4_r*Koef_nakypření |  | 187.547
| Hloubení_šachet_4_s*Koef_nakypření |  | 53.152
| Hloubení_šachet_4_r*Koef_nakypření |  | 35.435
| Přesun vybourané betonu na mezideponii |  | 0
| Bourání_beton |  | 15
Skládka_4_5 | Součet |  | 572.453
Použití figury:
162451126 | Vodorovné přemístění do 2000 m výkopku/sypaniny z horniny třídy těžitelnosti II, skupiny 4 a 5 | m3 | 572.453
162751137 | Vodorovné přemístění do 10000 m výkopku/sypaniny z horniny třídy těžitelnosti II, skupiny 4 a 5 | m3 | 572.453
162751139 | Příplatek k vodorovnému přemístění výkopku/sypaniny z horniny třídy těžitelnosti II, skupiny 4 a 5 ZKD 1000 m přes 10000 m | m3 | 2862.265
167151112 | Nakládání výkopku z hornin třídy těžitelnosti II, skupiny 4 a 5 přes 100 m3 | m3 | 572.453
171201231 | Poplatek za uložení zeminy a kamení na recyklační skládce (skládkovné) kód odpadu 17 05 04 | t | 1473.272
171251201 | Uložení sypaniny na skládky nebo meziskládky | m3 | 811.363
Suť_beton | Suť beton | t | 4.992
Suť_beton | "Beton" 4,992 |  | 4.992
Použití figury:
997221611 | Nakládání suti na dopravní prostředky pro vodorovnou dopravu | t | 7.088
997013601 | Poplatek za uložení na skládce (skládkovné) stavebního odpadu betonového kód odpadu 17 01 01 | t | 39.492
Suť_celkem | Suť celkem | t | 7.088
Suť_živice | "Živice" 0 |  | 0
Suť_beton | "Beton" 4,992 |  | 4.992
Suť_kamenivo | "Kamenivo" 0,000 |  | 0
Suť_plast_potrubí | "Suť z bouraného potrubí plastového" 2,096 |  | 2.096
Suť_celkem | Součet |  | 7.088
Použití figury:
997221611 | Nakládání suti na dopravní prostředky pro vodorovnou dopravu | t | 7.088
997002511 | Vodorovné přemístění suti a vybouraných hmot bez naložení ale se složením a urovnáním do 1 km | t | 7.088
997002519 | Příplatek ZKD 1 km přemístění suti a vybouraných hmot | t | 99.232
Suť_kamenivo | Suť kamenivo | t | 0
Suť_kamenivo | "Kamenivo" 0,000 |  | 0
Suť_plast_potrubí | Suť z plastového potrubí | t | 2.096
Suť_plast_potrubí | "Suť z bouraného potrubí plastového" 2,096 |  | 2.096
Použití figury:
997221611 | Nakládání suti na dopravní prostředky pro vodorovnou dopravu | t | 7.088
997013813 | Poplatek za uložení na skládce (skládkovné) stavebního odpadu z plastických hmot kód odpadu 17 02 03 | t | 2.096
Suť_živice | Suť živice | t | 0
Suť_živice | "Živice" 0 |  | 0
Štětovnice | Štětovnice | m2 | 292.5
| "Beraněné Štětovnice V 604" 292,500 |  | 292.5
Štětovnice | Součet |  | 292.5
Zásyp | Zásyp rýh a šachet | m3 | 625.83
| Hloubení_rýh |  | 544.559
| Hloubení_šachet |  | 102.889
| -Lože |  | -2.262
| -Obsyp |  | -11.31
| -Obetonování_potrubí |  | -7.5
| "Odpočet potrubí DN 200" -3,14*0,100*0,100*Potrubí_200 |  | -0.546
Zásyp | Součet |  | 625.83
Použití figury:
174151101 | Zásyp jam, šachet rýh nebo kolem objektů sypaninou se zhutněním | m3 | 438.081
162351104 | Vodorovné přemístění do 1000 m výkopku/sypaniny z horniny třídy těžitelnosti I, skupiny 1 až 3 | m3 | 639.402
167151101 | Nakládání výkopku z hornin třídy těžitelnosti I, skupiny 1 až 3 do 100 m3 | m3 | 639.402
58344197 | štěrkodrť frakce 0/63 | t | 1257.918
Zásyp_ručně | Zásyp ručně | m3 | 187.749
Zásyp_ručně | "Zásyp ručně - 30%" Zásyp*0,30 |  | 187.749
Použití figury:
174151101 | Zásyp jam, šachet rýh nebo kolem objektů sypaninou se zhutněním | m3 | 438.081
174111101 | Zásyp jam, šachet rýh nebo kolem objektů sypaninou se zhutněním ručně | m3 | 187.749
Zásyp_strojně | Zásyp strojně | m3 | 438.081
Zásyp_strojně | "Zásyp strojně - 70%" Zásyp*0,70 |  | 438.081
SO 300/ SO 312 | Dešťová kanalizace, km 0,36850 - 0,78970
Bourání_beton | Bourání beton | m3 | 35
| "Předpoklad bourání betonu zastiženého při vykopávkách" 35,000 |  | 35
Bourání_beton | Součet |  | 35
Hloubení_jam | Hloubení jam | m3 | 193.4
| Zemní práce pro ORL - hloubení jam - svahování výkopku |  | 0
| 193,400 |  | 193.4
Hloubení_jam | Součet |  | 193.4
Hloubení_jam_3_r | Hloubení jam třída těžitelnosti 3 - ručně | m3 | 23.208
Hloubení_jam_3_r | "Hloubení jam třída těžitelnosti 3 - 30%, ručně 40%" Hloubení_jam*0,30*0,40 |  | 23.208
Hloubení_jam_3_s | Hloubení jam třída těžitelnosti 3 - strojně | m3 | 34.812
Hloubení_jam_3_s | "Hloubení jam třída těžitelnosti 3 - 30%, strojně 60%" Hloubení_jam*0,30*0,60 |  | 34.812
Hloubení_jam_4_r | Hloubení jam třída těžitelnosti 4 - ručně | m3 | 54.152
Hloubení_jam_4_r | "Hloubení jam třída těžitelnosti 4 - 70%, ručně 40%" Hloubení_jam*0,70*0,40 |  | 54.152
Hloubení_jam_4_s | Hloubení jam třída těžitelnosti 4 - strojně | m3 | 81.228
Hloubení_jam_4_s | "Hloubení jam třída těžitelnosti 4 - 70%, strojně 60%" Hloubení_jam*0,70*0,60 |  | 81.228
Hloubení_rýh | Hloubení rýh | m3 | 2159.911
| Hloubení rýh |  | 0
| "Staničení 0,0000-6,9100" (6,9100-0,0000)*Rýha_800*1,995 |  | 27.571
| "Staničení 6,9100-41,800" (41,800-6,9100)*Rýha_800*2,385 |  | 166.425
| "Staničení 41,800-70,000" (70,000-41,800)*Rýha_800*1,905 |  | 107.442
| "Staničení 80,300-96,830" (96,830-80,300)*Rýha_800*1,835 |  | 60.665
| "Staničení 96,830-105,10" (105,10-96,830)*Rýha_800*2,935 |  | 48.545
| "Staničení 105,10-112,00" (112,00-105,10)*Rýha_800*4,070 |  | 56.166
| "Staničení 112,00-157,00" (157,00-112,00)*Rýha_800*4,020 |  | 361.8
| "Staničení 157,00-292,00" (292,00-157,00)*Rýha_600*3,460 |  | 840.78
| "Staničení 292,00-337,00" (337,00-292,00)*Rýha_600*2,935 |  | 237.735
| "Staničení 337,00-427,00" (427,00-337,00)*Rýha_400*2,545 |  | 366.48
| "Rozšíření pro šachty na potrubí DN 800 - Š1.1.,Š1.2.,Š1.3.,Š1.4.,Š1.5.,Š1.6." 2,80*(2,80-Rýha_800)*(2,010+1,780+1,810+1,910+4,20+3,84) |  | 34.832
| "Rozšíření pro šachty na potrubí DN 600 - Š1.7.,Š1.8.,Š1.9.,Š1.10" 2,60*(2,60-Rýha_600)*(3,610+3,270+3,080+2,790) |  | 26.52
| "Rozšíření pro šachty na potrubí DN 400 - Š1.11.,Š1.12." 2,40*(2,40-Rýha_400)*(2,430+2,300) |  | 9.082
| "Trativod - předpoklad 0,200m3/m běžný" (Potrubí_400+Potrubí_600+Potrubí_800)*0,200 |  | 83.34
| "Jímka pro trativod - předpoklad po 20,00m" 21,00*0,50*0,50*0,50 |  | 2.625
| "Jímka pro trativod - v místě ORL" 2,00*0,50*0,50*0,50 |  | 0.25
| -Hloubení_šachet |  | -235.347
| -Bourání_beton |  | -35
Hloubení_rýh | Součet |  | 2159.911
Hloubení_rýh_3_r | Hloubení rýh třída těžitelnosti 3 - ručně | m3 | 259.189
Hloubení_rýh_3_r | "Hloubení rýh třída těžitelnosti 3 - 30%, ručně 40%" Hloubení_rýh*0,30*0,40 |  | 259.189
Hloubení_rýh_3_s | Hloubení rýh třída těžitelnosti 3 - strojně | m3 | 388.784
Hloubení_rýh_3_s | "Hloubení rýh třída těžitelnosti 3 - 30%, strojně 60%" Hloubení_rýh*0,30*0,60 |  | 388.784
Hloubení_rýh_4_r | Hloubení rýh třída těžitelnosti 4 - ručně | m3 | 604.775
Hloubení_rýh_4_r | "Hloubení rýh třída těžitelnosti 4 - 70%, ručně 40%" Hloubení_rýh*0,70*0,40 |  | 604.775
Hloubení_rýh_4_s | Hloubení rýh třída těžitelnosti 4 - strojně | m3 | 907.163
Hloubení_rýh_4_s | "Hloubení rýh třída těžitelnosti 4 - 70%, strojně 60%" Hloubení_rýh*0,70*0,60 |  | 907.163
Hloubení_šachet | Hloubení šachet | m3 | 235.347
| Hloubení šachet |  | 0
| "Šachty na potrubí DN 800- Š1.1.,Š1.2.,Š1.3.,Š1.4.,Š1.5.,Š1.6." 2,80*2,80*(2,010+1,780+1,810+1,910+4,20+3,84) |  | 121.912
| "Šachty na potrubí DN 600 - Š1.7.,Š1.8.,Š1.9.,Š1.10" 2,60*2,60*(3,610+3,270+3,080+2,790) |  | 86.19
| "Šachty na potrubí DN 400 - Š1.11.,Š1.12." 2,40*2,40*(2,430+2,300) |  | 27.245
Hloubení_šachet | Součet |  | 235.347
Hloubení_šachet_3_r | Hloubení šachet třída těžitelnosti 3 - ručně | m3 | 28.242
Hloubení_šachet_3_r | "Hloubení šachet třída těžitelnosti 3 - 30%, ručně 40%" Hloubení_šachet*0,30*0,40 |  | 28.242
Hloubení_šachet_3_s | Hloubení šachet třída těžitelnosti 3 - strojně | m3 | 42.362
Hloubení_šachet_3_s | "Hloubení šachet třída těžitelnosti 3 - 30%, strojně 60%" Hloubení_šachet*0,30*0,60 |  | 42.362
Hloubení_šachet_4_r | Hloubení šachet třída těžitelnosti 4 - ručně | m3 | 65.897
Hloubení_šachet_4_r | "Hloubení šachet třída těžitelnosti 4 - 70%, ručně 40%" Hloubení_šachet*0,70*0,40 |  | 65.897
Hloubení_šachet_4_s | Hloubení šachet třída těžitelnosti 4 - strojně | m3 | 98.846
Hloubení_šachet_4_s | "Hloubení šachet třída těžitelnosti 4 - 70%, strojně 60%" Hloubení_šachet*0,70*0,60 |  | 98.846
Koef_nakypření | Koeficient nakypření |  | 1.23
Koef_nakypření | "Koeficient nakypření" 1,23 |  | 1.23
Lože | Lože pod potrubí | m3 | 136.35
| Potrubí_400*Rýha_400*0,100 |  | 14.4
| Potrubí_600*Rýha_600*0,150 |  | 48.6
| Potrubí_800*Rýha_800*0,250 |  | 73.35
Lože | Součet |  | 136.35
Lože_ORL | Lože pod ORL | m3 | 5.973
| Lože pod ORL |  | 0
| (1,000+1,395+6,500+2,405+1,000)*(1,000+2,856+1,000)*0,100 |  | 5.973
Lože_ORL | Součet |  | 5.973
Obetonování_ORL | Obetonování ORL | m3 | 28.77
| Obetonování ORL |  | 0
| "Předpoklad obetonování" 28,770 |  | 28.77
Obetonování_ORL | Součet |  | 28.77
Obetonování_potrubí | Obetonování potrubí | m3 | 223.74
| Obetonování potrubí v úseku Výústní objekt - Š1.5 |  | 0
| (112,000-10,300)*Rýha_800*(0,800+0,300) |  | 223.74
Obetonování_potrubí | Součet |  | 223.74
Obsyp | Obsyp potrubí | m3 | 491.4
| Potrubí_400*Rýha_400*(0,400+0,300) |  | 100.8
| Potrubí_600*Rýha_600*(0,600+0,300) |  | 291.6
| Potrubí_800*Rýha_800*(0,800+0,300) |  | 322.74
| "Odpočet obetonování" -Obetonování_potrubí |  | -223.74
Obsyp | Součet |  | 491.4
Obsyp_ručně | Obsyp ručně | m3 | 147.42
Obsyp_ručně | "Obsyp ručně - 30%" Obsyp*0,30 |  | 147.42
Obsyp_strojně | Obsyp strojně | m3 | 343.98
Obsyp_strojně | "Obsyp strojně - 70%" Obsyp*0,70 |  | 343.98
Odkopávky | Odkopávky | m3 | 58.3
| Předvýkop - zřízení pracovní roviny pro ORL |  | 0
| 58,300 |  | 58.3
Odkopávky | Součet |  | 58.3
Odkopávky_3_r | Odkopávky třída těžitelnosti 3 - ručně | m3 | 6.996
Odkopávky_3_r | "Odkopávky ORL třída těžitelnosti 3 - 30%, ručně 40%" Odkopávky*0,30*0,40 |  | 6.996
Odkopávky_3_s | Odkopávky třída těžitelnosti 3 - strojně | m3 | 10.494
Odkopávky_3_s | "Odkopávky ORL třída těžitelnosti 3 - 30%, strojně 60%" Odkopávky*0,30*0,60 |  | 10.494
Odkopávky_4_r | Odkopávky třída těžitelnosti 4 - ručně | m3 | 16.324
Odkopávky_4_r | "Odkopávky ORL třída těžitelnosti 4 - 70%, ručně 40%" Odkopávky*0,70*0,40 |  | 16.324
Odkopávky_4_s | Odkopávky třída těžitelnosti 4 - strojně | m3 | 24.486
Odkopávky_4_s | "Odkopávky ORL třída těžitelnosti 4 - 70%, strojně 60%" Odkopávky*0,70*0,60 |  | 24.486
Pažení_šachet | Pažení šachet | m2 | 390.568
| Hloubení šachet |  | 0
| "Šachty na potrubí DN 800- Š1.1.,Š1.2.,Š1.3.,Š1.4.,Š1.5.,Š1.6." 2,80*4*(2,010+1,780+1,810+1,910+4,200+3,840+6*0,300) |  | 194.32
| "Šachty na potrubí DN 600 - Š1.7.,Š1.8.,Š1.9.,Š1.10" 2,60*4*(3,610+3,270+3,080+2,790+4*0,300) |  | 145.08
| "Šachty na potrubí DN 400 - Š1.11.,Š1.12." 2,40*4*(2,430+2,300+2*0,300) |  | 51.168
Pažení_šachet | Součet |  | 390.568
Pažící_box_4 | Pažící box do hloubky 4,0m | m2 | 2273.609
| Hloubení rýh |  | 0
| "Staničení 0,0000-6,9100" (6,9100-0,0000)*Rýha_800*1,995 |  | 27.571
| "Staničení 6,9100-41,800" (41,800-6,9100)*Rýha_800*2,385 |  | 166.425
| "Staničení 41,800-70,000" (70,000-41,800)*Rýha_800*1,905 |  | 107.442
| "Staničení 80,300-96,830" (96,830-80,300)*Rýha_800*1,835 |  | 60.665
| "Staničení 96,830-105,10" (105,10-96,830)*Rýha_800*2,935 |  | 48.545
| "Staničení 105,10-112,00" (112,00-105,10)*Rýha_800*4,070 |  | 56.166
| "Staničení 112,00-157,00" (157,00-112,00)*Rýha_800*4,020 |  | 361.8
| "Staničení 157,00-292,00" (292,00-157,00)*Rýha_600*3,460 |  | 840.78
| "Staničení 292,00-337,00" (337,00-292,00)*Rýha_600*2,935 |  | 237.735
| "Staničení 337,00-427,00" (427,00-337,00)*Rýha_400*2,545 |  | 366.48
Pažící_box_4 | Součet |  | 2273.609
Pažící_box_6 | Pažící box do hloubky 6,0m | m2 | 417.966
| Hloubení rýh |  | 0
| "Staničení 105,10-112,00" (112,00-105,10)*Rýha_800*4,070 |  | 56.166
| "Staničení 112,00-157,00" (157,00-112,00)*Rýha_800*4,020 |  | 361.8
Pažící_box_6 | Součet |  | 417.966
Podkladní_deska | Podkladní deska | m3 | 20.34
| Podkladní deska pod potrubí v úseku Výústní objekt - Š1.5 |  | 0
| (112,000-10,300)*Rýha_800*0,100 |  | 20.34
Podkladní_deska | Součet |  | 20.34
Podkladní_deska_ORL | Podkladní deska pod ORL | m3 | 8.959
| Podkladní deska pod ORL |  | 0
| (1,000+1,395+6,500+2,405+1,000)*(1,000+2,856+1,000)*0,150 |  | 8.959
Podkladní_deska_ORL | Součet |  | 8.959
Potrubí_400 | Potrubí DN 400 | m | 90
Potrubí_400 | "Potrubí DN 400" 90,000 |  | 90
Potrubí_600 | Potrubí DN 600 | m | 180
Potrubí_600 | "Potrubí DN 600" 180,000 |  | 180
Potrubí_800 | Potrubí DN 800 | m | 146.7
Potrubí_800 | "Potrubí DN 800" 70,00+76,70 |  | 146.7
Rýha_400 | Rýha pro potrubí DN 400 | m | 1.6
Rýha_400 | "Rýha pro potrubí DN 400" 1,600 |  | 1.6
Rýha_600 | Rýha pro potrubí DN 600 | m | 1.8
Rýha_600 | "Rýha pro potrubí DN 600" 1,800 |  | 1.8
Rýha_800 | Rýha pro potrubí DN 800 | m | 2
Rýha_800 | "Rýha pro potrubí DN 800" 2,000 |  | 2
Skládka_1_3 | Výkopek na skládku třída těžitelnosti 1-3 | m3 | 976.727
| Přesun výkopku na mezideponii |  | 0
| Hloubení_rýh_3_s*Koef_nakypření |  | 478.204
| Hloubení_rýh_3_r*Koef_nakypření |  | 318.802
| Hloubení_šachet_3_s*Koef_nakypření |  | 52.105
| Hloubení_šachet_3_R*Koef_nakypření |  | 34.738
| Hloubení_jam_3_s*Koef_nakypření |  | 42.819
| Hloubení_jam_3_r*Koef_nakypření |  | 28.546
| Odkopávky_3_s*Koef_nakypření |  | 12.908
| Odkopávky_3_r*Koef_nakypření |  | 8.605
Skládka_1_3 | Součet |  | 976.727
Skládka_4_5 | Výkopek na skládku třída těžitelnosti 4-5 | m3 | 2314.031
| Přesun výkopku na mezideponii |  | 0
| Hloubení_rýh_4_s*Koef_nakypření |  | 1115.81
| Hloubení_rýh_4_r*Koef_nakypření |  | 743.873
| Hloubení_šachet_4_s*Koef_nakypření |  | 121.581
| Hloubení_šachet_4_r*Koef_nakypření |  | 81.053
| Hloubení_jam_4_s*Koef_nakypření |  | 99.91
| Hloubení_jam_4_r*Koef_nakypření |  | 66.607
| Odkopávky_4_s*Koef_nakypření |  | 30.118
| Odkopávky_4_r*Koef_nakypření |  | 20.079
| Přesun vybourané betonu na mezideponii |  | 0
| Bourání_beton |  | 35
Skládka_4_5 | Součet |  | 2314.031
Štětovnice | Štětovnice | m2 | 292.5
| "Beraněné štětovnice V 604" 292,500 |  | 292.5
Štětovnice | Součet |  | 292.5
Zásyp | Zásyp rýh a šachet | m3 | 1551.935
| Hloubení_rýh |  | 2159.911
| Hloubení_šachet |  | 235.347
| Hloubení_jam |  | 193.4
| Odkopávky |  | 58.3
| -Lože |  | -136.35
| -Lože_ORL |  | -5.973
| -Podkladní_deska |  | -20.34
| -Podkladní_deska_ORL |  | -8.959
| -Obsyp |  | -491.4
| -Obetonování_potrubí |  | -223.74
| -Obetonování_ORL |  | -28.77
| "Odpočet potrubí DN 400" -3,14*0,200*0,200*Potrubí_400 |  | -11.304
| "Odpočet potrubí DN 600" -3,14*0,300*0,300*Potrubí_600 |  | -50.868
| "Odpočet potrubí DN 800" -3,14*0,400*0,400*Potrubí_800 |  | -73.702
| "Odpočet ORL" -3,14*1,250*1,250*8,890 |  | -43.617
Zásyp | Součet |  | 1551.935
Zásyp_ručně | Zásyp ručně | m3 | 465.581
Zásyp_ručně | "Zásyp ručně - 30%" Zásyp*0,30 |  | 465.581
Zásyp_strojně | Zásyp strojně | m3 | 1086.355
Zásyp_strojně | "Zásyp strojně - 70%" Zásyp*0,70 |  | 1086.355
SO 300/ SO 312/ SO 312.1 | Dešťová kanalizace
Bourání_beton | Bourání beton | m3 | 30
| "Předpoklad bourání betonu zastiženého při vykopávkách" 30,000 |  | 30
Bourání_beton | Součet |  | 30
Použití figury:
139951121 | Bourání kcí v hloubených vykopávkách ze zdiva z betonu prostého strojně | m3 | 30
139001101 | Příplatek za ztížení vykopávky v blízkosti podzemního vedení | m3 | 668.575
162451126 | Vodorovné přemístění do 2000 m výkopku/sypaniny z horniny třídy těžitelnosti II, skupiny 4 a 5 | m3 | 1948.811
171201231 | Poplatek za uložení zeminy a kamení na recyklační skládce (skládkovné) kód odpadu 17 05 04 | t | 5071.142
997013601 | Poplatek za uložení na skládce (skládkovné) stavebního odpadu betonového kód odpadu 17 01 01 | t | 69
Hloubení_jam | Hloubení jam | m3 | 0
| Zemní práce - hloubení jam |  | 0
| 0,000 |  | 0
Hloubení_jam | Součet |  | 0
Použití figury:
139001101 | Příplatek za ztížení vykopávky v blízkosti podzemního vedení | m3 | 668.575
174151101 | Zásyp jam, šachet rýh nebo kolem objektů sypaninou se zhutněním | m3 | 1047.224
Hloubení_jam_3_r | Hloubení jam třída těžitelnosti 3 - ručně | m3 | 0
Hloubení_jam_3_r | "Hloubení jam třída těžitelnosti 3 - 30%, ručně 40%" Hloubení_jam*0,30*0,40 |  | 0
Použití figury:
139001101 | Příplatek za ztížení vykopávky v blízkosti podzemního vedení | m3 | 668.575
162451106 | Vodorovné přemístění do 2000 m výkopku/sypaniny z horniny třídy těžitelnosti I, skupiny 1 až 3 | m3 | 822.347
Hloubení_jam_3_s | Hloubení jam třída těžitelnosti 3 - strojně | m3 | 0
Hloubení_jam_3_s | "Hloubení jam třída těžitelnosti 3 - 30%, strojně 60%" Hloubení_jam*0,30*0,60 |  | 0
Použití figury:
139001101 | Příplatek za ztížení vykopávky v blízkosti podzemního vedení | m3 | 668.575
162451106 | Vodorovné přemístění do 2000 m výkopku/sypaniny z horniny třídy těžitelnosti I, skupiny 1 až 3 | m3 | 822.347
Hloubení_jam_4_r | Hloubení jam třída těžitelnosti 4 - ručně | m3 | 0
Hloubení_jam_4_r | "Hloubení jam třída těžitelnosti 4 - 70%, ručně 40%" Hloubení_jam*0,70*0,40 |  | 0
Použití figury:
139001101 | Příplatek za ztížení vykopávky v blízkosti podzemního vedení | m3 | 668.575
162451126 | Vodorovné přemístění do 2000 m výkopku/sypaniny z horniny třídy těžitelnosti II, skupiny 4 a 5 | m3 | 1948.811
Hloubení_jam_4_s | Hloubení jam třída těžitelnosti 4 - strojně | m3 | 0
Hloubení_jam_4_s | "Hloubení jam třída těžitelnosti 4 - 70%, strojně 60%" Hloubení_jam*0,70*0,60 |  | 0
Použití figury:
139001101 | Příplatek za ztížení vykopávky v blízkosti podzemního vedení | m3 | 668.575
162451126 | Vodorovné přemístění do 2000 m výkopku/sypaniny z horniny třídy těžitelnosti II, skupiny 4 a 5 | m3 | 1948.811
Hloubení_rýh | Hloubení rýh | m3 | 2068.706
| Hloubení rýh |  | 0
| "Staničení 0,0000-221,00" (221,00-0,0000)*Rýha_500*3,560 |  | 1337.492
| "Staničení 221,00-421,00" (421,00-221,00)*Rýha_400*2,445 |  | 782.4
| "Rozšíření pro šachty na potrubí DN 500 - Š2.1.,Š2.2.,Š2.3.,Š2.4.,Š2.5." 2,50*(2,50-Rýha_500)*(3,860+3,690+3,440+3,210+2,920) |  | 34.24
| "Rozšíření pro šachty na potrubí DN 400 - Š2.6.,Š2.7.,Š2.8.,Š2.9." 2,40*(2,40-Rýha_400)*(2,580+2,400+2,230+1,970) |  | 17.626
| "Trativod - předpoklad 0,200m3/m běžný" (Potrubí_400+Potrubí_500)*0,200 |  | 84.2
| "Jímka pro trativod - předpoklad po 20,00m" 21,00*0,50*0,50*0,50 |  | 2.625
| -Hloubení_šachet |  | -159.877
| -Bourání_beton |  | -30
Hloubení_rýh | Součet |  | 2068.706
Použití figury:
139001101 | Příplatek za ztížení vykopávky v blízkosti podzemního vedení | m3 | 668.575
174151101 | Zásyp jam, šachet rýh nebo kolem objektů sypaninou se zhutněním | m3 | 1047.224
Hloubení_rýh_3_r | Hloubení rýh třída těžitelnosti 3 - ručně | m3 | 248.245
Hloubení_rýh_3_r | "Hloubení rýh třída těžitelnosti 3 - 30%, ručně 40%" Hloubení_rýh*0,30*0,40 |  | 248.245
Použití figury:
139001101 | Příplatek za ztížení vykopávky v blízkosti podzemního vedení | m3 | 668.575
132212212 | Hloubení rýh š do 2000 mm v nesoudržných horninách třídy těžitelnosti I, skupiny 3 ručně | m3 | 248.245
162451106 | Vodorovné přemístění do 2000 m výkopku/sypaniny z horniny třídy těžitelnosti I, skupiny 1 až 3 | m3 | 822.347
Hloubení_rýh_3_s | Hloubení rýh třída těžitelnosti 3 - strojně | m3 | 372.367
Hloubení_rýh_3_s | "Hloubení rýh třída těžitelnosti 3 - 30%, strojně 60%" Hloubení_rýh*0,30*0,60 |  | 372.367
Použití figury:
139001101 | Příplatek za ztížení vykopávky v blízkosti podzemního vedení | m3 | 668.575
132255204 | Hloubení zapažených rýh š do 2000 mm v hornině třídy těžitelnosti I, skupiny 3 objem přes 100 m3 v omezeném prostoru | m3 | 372.367
162451106 | Vodorovné přemístění do 2000 m výkopku/sypaniny z horniny třídy těžitelnosti I, skupiny 1 až 3 | m3 | 822.347
Hloubení_rýh_4_r | Hloubení rýh třída těžitelnosti 4 - ručně | m3 | 579.238
Hloubení_rýh_4_r | "Hloubení rýh třída těžitelnosti 4 - 70%, ručně 40%" Hloubení_rýh*0,70*0,40 |  | 579.238
Použití figury:
139001101 | Příplatek za ztížení vykopávky v blízkosti podzemního vedení | m3 | 668.575
132312212 | Hloubení rýh š do 2000 mm v nesoudržných horninách třídy těžitelnosti II, skupiny 4 ručně | m3 | 579.238
162451126 | Vodorovné přemístění do 2000 m výkopku/sypaniny z horniny třídy těžitelnosti II, skupiny 4 a 5 | m3 | 1948.811
Hloubení_rýh_4_s | Hloubení rýh třída těžitelnosti 4 - strojně | m3 | 868.857
Hloubení_rýh_4_s | "Hloubení rýh třída těžitelnosti 4 - 70%, strojně 60%" Hloubení_rýh*0,70*0,60 |  | 868.857
Použití figury:
139001101 | Příplatek za ztížení vykopávky v blízkosti podzemního vedení | m3 | 668.575
132355204 | Hloubení zapažených rýh š do 2000 mm v hornině třídy těžitelnosti II, skupiny 4 objem přes 100 m3 v omezeném prostoru | m3 | 868.857
162451126 | Vodorovné přemístění do 2000 m výkopku/sypaniny z horniny třídy těžitelnosti II, skupiny 4 a 5 | m3 | 1948.811
Hloubení_šachet | Hloubení šachet | m3 | 159.877
| Hloubení šachet |  | 0
| "Šachty na potrubí DN 500 - Š2.1.,Š2.2.,Š2.3.,Š2.4.,Š2.5."2,50*2,50*(3,860+3,690+3,440+3,210+2,920) |  | 107
| "Šachty na potrubí DN 400 - Š2.6.,Š2.7.,Š2.8.,Š2.9." 2,40*2,40*(2,580+2,400+2,230+1,970) |  | 52.877
Hloubení_šachet | Součet |  | 159.877
Použití figury:
139001101 | Příplatek za ztížení vykopávky v blízkosti podzemního vedení | m3 | 668.575
174151101 | Zásyp jam, šachet rýh nebo kolem objektů sypaninou se zhutněním | m3 | 1047.224
Hloubení_šachet_3_r | Hloubení šachet třída těžitelnosti 3 - ručně | m3 | 19.185
Hloubení_šachet_3_r | "Hloubení šachet třída těžitelnosti 3 - 30%, ručně 40%" Hloubení_šachet*0,30*0,40 |  | 19.185
Použití figury:
139001101 | Příplatek za ztížení vykopávky v blízkosti podzemního vedení | m3 | 668.575
162451106 | Vodorovné přemístění do 2000 m výkopku/sypaniny z horniny třídy těžitelnosti I, skupiny 1 až 3 | m3 | 822.347
Hloubení_šachet_3_s | Hloubení šachet třída těžitelnosti 3 - strojně | m3 | 28.778
Hloubení_šachet_3_s | "Hloubení šachet třída těžitelnosti 3 - 30%, strojně 60%" Hloubení_šachet*0,30*0,60 |  | 28.778
Použití figury:
139001101 | Příplatek za ztížení vykopávky v blízkosti podzemního vedení | m3 | 668.575
162451106 | Vodorovné přemístění do 2000 m výkopku/sypaniny z horniny třídy těžitelnosti I, skupiny 1 až 3 | m3 | 822.347
Hloubení_šachet_4_r | Hloubení šachet třída těžitelnosti 4 - ručně | m3 | 44.766
Hloubení_šachet_4_r | "Hloubení šachet třída těžitelnosti 4 - 70%, ručně 40%" Hloubení_šachet*0,70*0,40 |  | 44.766
Použití figury:
139001101 | Příplatek za ztížení vykopávky v blízkosti podzemního vedení | m3 | 668.575
162451126 | Vodorovné přemístění do 2000 m výkopku/sypaniny z horniny třídy těžitelnosti II, skupiny 4 a 5 | m3 | 1948.811
Hloubení_šachet_4_s | Hloubení šachet třída těžitelnosti 4 - strojně | m3 | 67.148
Hloubení_šachet_4_s | "Hloubení šachet třída těžitelnosti 4 - 70%, strojně 60%" Hloubení_šachet*0,70*0,60 |  | 67.148
Použití figury:
139001101 | Příplatek za ztížení vykopávky v blízkosti podzemního vedení | m3 | 668.575
162451126 | Vodorovné přemístění do 2000 m výkopku/sypaniny z horniny třídy těžitelnosti II, skupiny 4 a 5 | m3 | 1948.811
Koef_nakypření | Koeficient nakypření |  | 1.23
Koef_nakypření | "Koeficient nakypření" 1,23 |  | 1.23
Použití figury:
139001101 | Příplatek za ztížení vykopávky v blízkosti podzemního vedení | m3 | 668.575
162451106 | Vodorovné přemístění do 2000 m výkopku/sypaniny z horniny třídy těžitelnosti I, skupiny 1 až 3 | m3 | 822.347
162451126 | Vodorovné přemístění do 2000 m výkopku/sypaniny z horniny třídy těžitelnosti II, skupiny 4 a 5 | m3 | 1948.811
Lože | Lože pod potrubí | m3 | 88.355
| Potrubí_400*Rýha_400*0,100 |  | 32
| Potrubí_500*Rýha_500*0,150 |  | 56.355
Lože | Součet |  | 88.355
Použití figury:
451573111 | Lože pod potrubí otevřený výkop ze štěrkopísku | m3 | 88.355
162351104 | Vodorovné přemístění do 1000 m výkopku/sypaniny z horniny třídy těžitelnosti I, skupiny 1 až 3 | m3 | 2151.948
167151101 | Nakládání výkopku z hornin třídy těžitelnosti I, skupiny 1 až 3 do 100 m3 | m3 | 2151.948
174151101 | Zásyp jam, šachet rýh nebo kolem objektů sypaninou se zhutněním | m3 | 1047.224
Lože_šachta | Lože pod šachtu | m3 | 5.429
| Lože po šachty |  | 0
| "Šachty na potrubí DN 500 - Š2.1.,Š2.2.,Š2.3.,Š2.4.,Š2.5."2,50*2,50*0,100*5 |  | 3.125
| "Šachty na potrubí DN 400 - Š2.6.,Š2.7.,Š2.8.,Š2.9." 2,40*2,40*0,100*4 |  | 2.304
Lože_šachta | Součet |  | 5.429
Použití figury:
451541111 | Lože pod potrubí otevřený výkop ze štěrkodrtě | m3 | 5.429
162351104 | Vodorovné přemístění do 1000 m výkopku/sypaniny z horniny třídy těžitelnosti I, skupiny 1 až 3 | m3 | 2151.948
167151101 | Nakládání výkopku z hornin třídy těžitelnosti I, skupiny 1 až 3 do 100 m3 | m3 | 2151.948
174151101 | Zásyp jam, šachet rýh nebo kolem objektů sypaninou se zhutněním | m3 | 1047.224
Obetonování_ORL | Obetonování ORL | m3 | 28.77
| Obetonování ORL |  | 0
| "Předpoklad obetonování" 28,770 |  | 28.77
Obetonování_ORL | Součet |  | 28.77
Obetonování_potrubí | Obetonování potrubí | m3 | 223.74
| Obetonování potrubí v úseku Výústní objekt - Š1.5 |  | 0
| (112,000-10,300)*Rýha_800*(0,800+0,300) |  | 223.74
Obetonování_potrubí | Součet |  | 223.74
Obsyp | Obsyp potrubí | m3 | 562.13
| Potrubí_400*Rýha_400*(0,400+0,300) |  | 224
| Potrubí_500*Rýha_500*(0,600+0,300) |  | 338.13
Obsyp | Součet |  | 562.13
Použití figury:
175151101 | Obsypání potrubí strojně sypaninou bez prohození, uloženou do 3 m | m3 | 393.491
162351104 | Vodorovné přemístění do 1000 m výkopku/sypaniny z horniny třídy těžitelnosti I, skupiny 1 až 3 | m3 | 2151.948
167151101 | Nakládání výkopku z hornin třídy těžitelnosti I, skupiny 1 až 3 do 100 m3 | m3 | 2151.948
174151101 | Zásyp jam, šachet rýh nebo kolem objektů sypaninou se zhutněním | m3 | 1047.224
58337302 | štěrkopísek frakce 0/16 | t | 1129.881
Obsyp_ručně | Obsyp ručně | m3 | 168.639
Obsyp_ručně | "Obsyp ručně - 30%" Obsyp*0,30 |  | 168.639
Použití figury:
175151101 | Obsypání potrubí strojně sypaninou bez prohození, uloženou do 3 m | m3 | 393.491
175111101 | Obsypání potrubí ručně sypaninou bez prohození, uloženou do 3 m | m3 | 168.639
Obsyp_strojně | Obsyp strojně | m3 | 393.491
Obsyp_strojně | "Obsyp strojně - 70%" Obsyp*0,70 |  | 393.491
Odkopávky | Odkopávky | m3 | 0
| Předvýkop - zřízení pracovní roviny |  | 0
| 0,000 |  | 0
Odkopávky | Součet |  | 0
Použití figury:
139001101 | Příplatek za ztížení vykopávky v blízkosti podzemního vedení | m3 | 668.575
174151101 | Zásyp jam, šachet rýh nebo kolem objektů sypaninou se zhutněním | m3 | 1047.224
Odkopávky_3_r | Odkopávky třída těžitelnosti 3 - ručně | m3 | 0
Odkopávky_3_r | "Odkopávky ORL třída těžitelnosti 3 - 30%, ručně 40%" Odkopávky*0,30*0,40 |  | 0
Použití figury:
139001101 | Příplatek za ztížení vykopávky v blízkosti podzemního vedení | m3 | 668.575
162451106 | Vodorovné přemístění do 2000 m výkopku/sypaniny z horniny třídy těžitelnosti I, skupiny 1 až 3 | m3 | 822.347
Odkopávky_3_s | Odkopávky třída těžitelnosti 3 - strojně | m3 | 0
| Potrubí_200*Rýha_200*0,100 |  | 2.262
Lože | Součet |  | 2.262
Lože_potrubí_KT | Lože pod potrubí z kameniny | m3 | 0.546
| "UV1054" 1,80*Rýha_200*0,100 |  | 0.234
| "UV1164" 2,40*Rýha_200*0,100 |  | 0.312
Lože_potrubí_KT | Součet |  | 0.546
Použití figury:
451541111 | Lože pod potrubí otevřený výkop ze štěrkodrtě | m3 | 0.546
174151101 | Zásyp jam, šachet rýh nebo kolem objektů sypaninou se zhutněním | m3 | 603.562
Obetonování_potrubí | Obetonování potrubí | m3 | 31.138
| "UV1054" 1,80*Rýha_200*(0,200+0,300)-3,14*0,075*0,075*1,80 |  | 1.138
| Obetonování těles UV a svislých části potrubí UV |  | 0
| (51+9)*0,50 |  | 30
Obetonování_potrubí | Součet |  | 31.138
Použití figury:
899623141 | Obetonování potrubí nebo zdiva stok betonem prostým tř. C 12/15 otevřený výkop | m3 | 31.138
174151101 | Zásyp jam, šachet rýh nebo kolem objektů sypaninou se zhutněním | m3 | 603.562
Obsyp | Obsyp potrubí | m3 | 11.31
| Potrubí_200*Rýha_200*(0,200+0,300) |  | 11.31
Obsyp | Součet |  | 11.31
Obsyp_ručně | Obsyp ručně | m3 | 3.393
Obsyp_ručně | "Obsyp ručně - 30%" Obsyp*0,30 |  | 3.393
Obsyp_strojně | Obsyp strojně | m3 | 7.917
Obsyp_strojně | "Obsyp strojně - 70%" Obsyp*0,70 |  | 7.917
Pažení_šachet | Pažení šachet | m2 | 1352.4
| Zkrácení stávajících přípojek UV - šachta (49 kusů) |  | 0
| 2,300*3,000*4*49 |  | 1352.4
Pažení_šachet | Součet |  | 1352.4
Použití figury:
153191111 | Zřízení variabilního pažení výkopu ocelovým ohlubňovým rámem se štětovnicemi plochy do 30 m2 | m2 | 1352.4
153191221 | Odstranění variabilního pažení výkopu ocelovým ohlubňovým rámem se štětovnicemi plochy do 30 m2 | m2 | 1352.4
Pažící_box_4 | Pažící box do hloubky 4,0m | m2 | 189.6
| Zkrácení stávajících přípojek UV - rýha |  | 0
| "UV930" 2,60*3,000*2 |  | 15.6
| "UV1054" 3,60*3,000*2 |  | 21.6
| "UV1164" 4,00*3,000*2 |  | 24
| "UV1208" 2,40*3,000*2 |  | 14.4
| "UV1207" 2,40*3,000*2 |  | 14.4
| "UV1206" 2,40*3,000*2 |  | 14.4
| "UV1205" 2,40*3,000*2 |  | 14.4
| "UV1204" 2,40*3,000*2 |  | 14.4
| "UV1203" 2,40*3,000*2 |  | 14.4
| "UV1524" 3,00*3,000*2 |  | 18
| "UV1529" 4,00*3,000*2 |  | 24
Pažící_box_4 | Součet |  | 189.6
Použití figury:
151811132 | Osazení pažicího boxu hl výkopu do 4 m š do 2,5 m | m2 | 189.6
151811232 | Odstranění pažicího boxu hl výkopu do 4 m š do 2,5 m | m2 | 189.6
Podkladní_deska_KT | Podkladní deska pod KT potrubí | m3 | 0.546
| "UV1054" 1,80*Rýha_200*0,100 |  | 0.234
| "UV1164" 2,40*Rýha_200*0,100 |  | 0.312
Podkladní_deska_KT | Součet |  | 0.546
Použití figury:
452311131 | Podkladní desky z betonu prostého tř. C 12/15 otevřený výkop | m3 | 0.546
174151101 | Zásyp jam, šachet rýh nebo kolem objektů sypaninou se zhutněním | m3 | 603.562
Potrubí_150 | Potrubí DN 150 | m | 65
Potrubí_150 | "Potrubí DN 150" 65,000 |  | 65
Potrubí_200 | Potrubí DN 200 | m | 140.6
Potrubí_200 | "Potrubí DN 200" 140,600 |  | 140.6
Potrubí_800 | Potrubí DN 800 | m | 0
Potrubí_DN150 | Potrubí DN150 | m | 65
Potrubí_DN150 | "Potrubí DN 150" 65,000 |  | 65
Použití figury:
359901212 | Monitoring stoky jakékoli výšky na stávající kanalizaci | m | 411.2
359901111 | Vyčištění stok | m | 411.2
Potrubí_DN200 | Potrubí DN 200 | m | 140.6
Potrubí_DN200 | "Potrubí DN 200" 140,600 |  | 140.6
Použití figury:
359901212 | Monitoring stoky jakékoli výšky na stávající kanalizaci | m | 411.2
359901111 | Vyčištění stok | m | 411.2
Rýha_200 | Rýha pro potrubí DN 200 | m | 1.3
Rýha_200 | "Rýha pro potrubí DN 200" 1,300 |  | 1.3
Použití figury:
139001101 | Příplatek za ztížení vykopávky v blízkosti podzemního vedení | m3 | 268.339
181951112 | Úprava pláně v hornině třídy těžitelnosti I, skupiny 1 až 3 se zhutněním | m2 | 300.99
451541111 | Lože pod potrubí otevřený výkop ze štěrkodrtě | m3 | 0.546
452311131 | Podkladní desky z betonu prostého tř. C 12/15 otevřený výkop | m3 | 0.546
899623141 | Obetonování potrubí nebo zdiva stok betonem prostým tř. C 12/15 otevřený výkop | m3 | 31.138
Rýha_600 | Rýha pro potrubí DN 600 | m | 1.8
Rýha_600 | "Rýha pro potrubí DN 600" 1,800 |  | 1.8
Rýha_800 | Rýha pro potrubí DN 800 | m | 2
Rýha_800 | "Rýha pro potrubí DN 800" 2,000 |  | 2
Sanace_celého_úseku | Sanace celého úseku | m | 47.6
| Sanace celého úseku |  | 0
| "UV122" 2,80 |  | 2.8
| "UV133" 2,10 |  | 2.1
| "UV151" 1,30 |  | 1.3
| "UV926" 7,30 |  | 7.3
| "UV925" 3,70 |  | 3.7
| "UV928" 2,30 |  | 2.3
| "UV951" 2,70 |  | 2.7
| "UV952" 4,50 |  | 4.5
| "UV973" 2,00 |  | 2
| "UV1009" 1,70 |  | 1.7
| "UV1015" 2,10 |  | 2.1
| "UV1053" 2,10 |  | 2.1
| "UV1078" 3,00 |  | 3
| "UV1158" 2,00 |  | 2
| "UV1208" 2,40 |  | 2.4
| "UV1205" 2,30 |  | 2.3
| "UV1321" 3,30 |  | 3.3
Sanace_celého_úseku | Součet |  | 47.6
Skládka_1_3 | Výkopek na skládku třída těžitelnosti 1-3 | m3 | 330.057
| Přesun výkopku na mezideponii |  | 0
| Hloubení_rýh_3_s*Koef_nakypření |  | 38.232
| Hloubení_rýh_3_r*Koef_nakypření |  | 25.488
| Hloubení_šachet_3_s*Koef_nakypření |  | 159.802
| Hloubení_šachet_3_r*Koef_nakypření |  | 106.535
Skládka_1_3 | Součet |  | 330.057
Použití figury:
162451106 | Vodorovné přemístění do 2000 m výkopku/sypaniny z horniny třídy těžitelnosti I, skupiny 1 až 3 | m3 | 330.057
162751117 | Vodorovné přemístění do 10000 m výkopku/sypaniny z horniny třídy těžitelnosti I, skupiny 1 až 3 | m3 | 330.057
162751119 | Příplatek k vodorovnému přemístění výkopku/sypaniny z horniny třídy těžitelnosti I, skupiny 1 až 3 ZKD 1000 m přes 10000 m | m3 | 1650.285
167151111 | Nakládání výkopku z hornin třídy těžitelnosti I, skupiny 1 až 3 přes 100 m3 | m3 | 330.057
171201231 | Poplatek za uložení zeminy a kamení na recyklační skládce (skládkovné) kód odpadu 17 05 04 | t | 2035.349
171251201 | Uložení sypaniny na skládky nebo meziskládky | m3 | 1160.189
Skládka_4_5 | Výkopek na skládku třída těžitelnosti 4-5 | m3 | 830.132
| Přesun výkopku na mezideponii |  | 0
| Hloubení_rýh_4_s*Koef_nakypření |  | 89.207
| Hloubení_rýh_4_r*Koef_nakypření |  | 59.472
| Hloubení_šachet_4_s*Koef_nakypření |  | 372.872
| Hloubení_šachet_4_r*Koef_nakypření |  | 248.581
| Přesun vybourané betonu na mezideponii |  | 0
| Bourání_beton |  | 60
Skládka_4_5 | Součet |  | 830.132
Použití figury:
162451126 | Vodorovné přemístění do 2000 m výkopku/sypaniny z horniny třídy těžitelnosti II, skupiny 4 a 5 | m3 | 830.132
162751137 | Vodorovné přemístění do 10000 m výkopku/sypaniny z horniny třídy těžitelnosti II, skupiny 4 a 5 | m3 | 830.132
162751139 | Příplatek k vodorovnému přemístění výkopku/sypaniny z horniny třídy těžitelnosti II, skupiny 4 a 5 ZKD 1000 m přes 10000 m | m3 | 4150.66
167151112 | Nakládání výkopku z hornin třídy těžitelnosti II, skupiny 4 a 5 přes 100 m3 | m3 | 830.132
171201231 | Poplatek za uložení zeminy a kamení na recyklační skládce (skládkovné) kód odpadu 17 05 04 | t | 2035.349
171251201 | Uložení sypaniny na skládky nebo meziskládky | m3 | 1160.189
Suť_beton | Suť beton | t | 62.172
Suť_beton | "Beton" 44,928+17,244 |  | 62.172
Použití figury:
997221611 | Nakládání suti na dopravní prostředky pro vodorovnou dopravu | t | 69.982
997013601 | Poplatek za uložení na skládce (skládkovné) stavebního odpadu betonového kód odpadu 17 01 01 | t | 200.172
Suť_celkem | Suť celkem | t | 69.982
Suť_živice | "Živice" 0 |  | 0
Suť_beton | "Beton" 44,928+17,244 |  | 62.172
Suť_kamenivo | "Kamenivo" 0,000 |  | 0
Suť_plast_potrubí | "Suť z bouraného potrubí plastového" 0,068+0,013 |  | 0.081
Suť_kamenina_potrubí | "Suť z bouraného potrubí kameninového a litinového" 0,139+0,390+7,200 |  | 7.729
Suť_celkem | Součet |  | 69.982
Použití figury:
997221611 | Nakládání suti na dopravní prostředky pro vodorovnou dopravu | t | 69.982
997002511 | Vodorovné přemístění suti a vybouraných hmot bez naložení ale se složením a urovnáním do 1 km | t | 69.982
997002519 | Příplatek ZKD 1 km přemístění suti a vybouraných hmot | t | 979.748
Odkopávky_3_s | "Odkopávky ORL třída těžitelnosti 3 - 30%, strojně 60%" Odkopávky*0,30*0,60 |  | 0
Použití figury:
139001101 | Příplatek za ztížení vykopávky v blízkosti podzemního vedení | m3 | 668.575
162451106 | Vodorovné přemístění do 2000 m výkopku/sypaniny z horniny třídy těžitelnosti I, skupiny 1 až 3 | m3 | 822.347
Odkopávky_4_r | Odkopávky třída těžitelnosti 4 - ručně | m3 | 0
Odkopávky_4_r | "Odkopávky ORL třída těžitelnosti 4 - 70%, ručně 40%" Odkopávky*0,70*0,40 |  | 0
Použití figury:
139001101 | Příplatek za ztížení vykopávky v blízkosti podzemního vedení | m3 | 668.575
162451126 | Vodorovné přemístění do 2000 m výkopku/sypaniny z horniny třídy těžitelnosti II, skupiny 4 a 5 | m3 | 1948.811
Odkopávky_4_s | Odkopávky třída těžitelnosti 4 - strojně | m3 | 0
Odkopávky_4_s | "Odkopávky ORL třída těžitelnosti 4 - 70%, strojně 60%" Odkopávky*0,70*0,60 |  | 0
Použití figury:
139001101 | Příplatek za ztížení vykopávky v blízkosti podzemního vedení | m3 | 668.575
162451126 | Vodorovné přemístění do 2000 m výkopku/sypaniny z horniny třídy těžitelnosti II, skupiny 4 a 5 | m3 | 1948.811
Pažení_šachet | Pažení šachet | m2 | 285.848
| Hloubení šachet |  | 0
| "Šachty na potrubí DN 500 - Š2.1.,Š2.2.,Š2.3.,Š2.4.,Š2.5."2,50*4*(3,860+3,690+3,440+3,210+2,920+5*0,300) |  | 186.2
| "Šachty na potrubí DN 400 - Š2.6.,Š2.7.,Š2.8.,Š2.9." 2,40*4*(2,580+2,400+2,230+1,970+4*0,300) |  | 99.648
Pažení_šachet | Součet |  | 285.848
Použití figury:
153191111 | Zřízení variabilního pažení výkopu ocelovým ohlubňovým rámem se štětovnicemi plochy do 30 m2 | m2 | 285.848
153191221 | Odstranění variabilního pažení výkopu ocelovým ohlubňovým rámem se štětovnicemi plochy do 30 m2 | m2 | 285.848
Pažící_box_4 | Pažící box do hloubky 4,0m | m2 | 2551.52
| Hloubení rýh |  | 0
| "Staničení 0,0000-221,00" (221,00-0,0000)*3,560*2 |  | 1573.52
| "Staničení 221,00-421,00" (421,00-221,00)*2,445*2 |  | 978
Pažící_box_4 | Součet |  | 2551.52
Použití figury:
151811132 | Osazení pažicího boxu hl výkopu do 4 m š do 2,5 m | m2 | 2551.52
151811232 | Odstranění pažicího boxu hl výkopu do 4 m š do 2,5 m | m2 | 2551.52
Pažící_box_6 | Pažící box do hloubky 6,0m | m2 | 417.966
| Hloubení rýh |  | 0
| "Staničení 105,10-112,00" (112,00-105,10)*Rýha_800*4,070 |  | 56.166
| "Staničení 112,00-157,00" (157,00-112,00)*Rýha_800*4,020 |  | 361.8
Pažící_box_6 | Součet |  | 417.966
Podkladní_deska | Podkladní deska | m3 | 20.34
| Podkladní deska pod potrubí v úseku Výústní objekt - Š1.5 |  | 0
| (112,000-10,300)*Rýha_800*0,100 |  | 20.34
Podkladní_deska | Součet |  | 20.34
Podkladní_deska_ORL | Podkladní deska pod ORL | m3 | 8.959
| Podkladní deska pod ORL |  | 0
| (1,000+1,395+6,500+2,405+1,000)*(1,000+2,856+1,000)*0,150 |  | 8.959
Podkladní_deska_ORL | Součet |  | 8.959
Podkladní_deska_šach | Podkladní deska pod šachtu | m3 | 8.144
| Betonová deska po šachty |  | 0
| "Šachty na potrubí DN 500 - Š2.1.,Š2.2.,Š2.3.,Š2.4.,Š2.5."2,50*2,50*0,150*5 |  | 4.688
| "Šachty na potrubí DN 400 - Š2.6.,Š2.7.,Š2.8.,Š2.9." 2,40*2,40*0,150*4 |  | 3.456
Podkladní_deska_šach | Součet |  | 8.144
Použití figury:
452311131 | Podkladní desky z betonu prostého tř. C 12/15 otevřený výkop | m3 | 8.144
174151101 | Zásyp jam, šachet rýh nebo kolem objektů sypaninou se zhutněním | m3 | 1047.224
Potrubí_400 | Potrubí DN 400 | m | 200
Potrubí_400 | "Potrubí DN 400" 200,000 |  | 200
Použití figury:
359901211 | Monitoring stoky jakékoli výšky na nové kanalizaci | m | 421
139001101 | Příplatek za ztížení vykopávky v blízkosti podzemního vedení | m3 | 668.575
174151101 | Zásyp jam, šachet rýh nebo kolem objektů sypaninou se zhutněním | m3 | 1047.224
175151101 | Obsypání potrubí strojně sypaninou bez prohození, uloženou do 3 m | m3 | 393.491
212751136 | Trativod z drenážních trubek flexibilních PVC-U SN 4 neperforovaná včetně lože otevřený výkop DN 160 pro meliorace | m | 421
451573111 | Lože pod potrubí otevřený výkop ze štěrkopísku | m3 | 88.355
871390430 | Montáž kanalizačního potrubí korugovaného SN 16 z polypropylenu DN 400 | m | 200
87570430R | Příplatek za montáž potrubí přes DN 400 při pažení boxy | m | 421
899722114 | Krytí potrubí z plastů výstražnou fólií z PVC 40 cm | m | 421
28617279R | trubka kanalizační PP korugovaná DN 400x6000mm SN16 | m | 203
Potrubí_500 | Potrubí DN 500 | m | 221
Potrubí_500 | "Potrubí DN 500" 221,000 |  | 221
Použití figury:
359901211 | Monitoring stoky jakékoli výšky na nové kanalizaci | m | 421
139001101 | Příplatek za ztížení vykopávky v blízkosti podzemního vedení | m3 | 668.575
174151101 | Zásyp jam, šachet rýh nebo kolem objektů sypaninou se zhutněním | m3 | 1047.224
175151101 | Obsypání potrubí strojně sypaninou bez prohození, uloženou do 3 m | m3 | 393.491
212751136 | Trativod z drenážních trubek flexibilních PVC-U SN 4 neperforovaná včetně lože otevřený výkop DN 160 pro meliorace | m | 421
451573111 | Lože pod potrubí otevřený výkop ze štěrkopísku | m3 | 88.355
871420430 | Montáž kanalizačního potrubí korugovaného SN 16 z polypropylenu DN 500 | m | 221
87570430R | Příplatek za montáž potrubí přes DN 400 při pažení boxy | m | 421
899722114 | Krytí potrubí z plastů výstražnou fólií z PVC 40 cm | m | 421
28617280 | trubka kanalizační PP korugovaná DN 500x6000mm SN16 | m | 224.315
Potrubí_800 | Potrubí DN 800 | m | 0
Potrubí_800 | "Potrubí DN 800" 0,000 |  | 0
Rýha_400 | Rýha pro potrubí DN 400 | m | 1.6
Rýha_400 | "Rýha pro potrubí DN 400" 1,600 |  | 1.6
Použití figury:
139001101 | Příplatek za ztížení vykopávky v blízkosti podzemního vedení | m3 | 668.575
175151101 | Obsypání potrubí strojně sypaninou bez prohození, uloženou do 3 m | m3 | 393.491
181951112 | Úprava pláně v hornině třídy těžitelnosti I, skupiny 1 až 3 se zhutněním | m2 | 713.38
451573111 | Lože pod potrubí otevřený výkop ze štěrkopísku | m3 | 88.355
Rýha_500 | Rýha pro potrubí DN 500 | m | 1.7
Rýha_500 | "Rýha pro potrubí DN 500" 1,700 |  | 1.7
Použití figury:
139001101 | Příplatek za ztížení vykopávky v blízkosti podzemního vedení | m3 | 668.575
175151101 | Obsypání potrubí strojně sypaninou bez prohození, uloženou do 3 m | m3 | 393.491
181951112 | Úprava pláně v hornině třídy těžitelnosti I, skupiny 1 až 3 se zhutněním | m2 | 713.38
451573111 | Lože pod potrubí otevřený výkop ze štěrkopísku | m3 | 88.355
Rýha_800 | Rýha pro potrubí DN 800 | m | 2
Rýha_800 | "Rýha pro potrubí DN 800" 2,000 |  | 2
Skládka_1_3 | Výkopek na skládku třída těžitelnosti 1-3 | m3 | 822.347
| Přesun výkopku na mezideponii |  | 0
| Hloubení_rýh_3_s*Koef_nakypření |  | 458.011
| Hloubení_rýh_3_r*Koef_nakypření |  | 305.341
| Hloubení_šachet_3_s*Koef_nakypření |  | 35.397
| Hloubení_šachet_3_r*Koef_nakypření |  | 23.598
| Hloubení_jam_3_s*Koef_nakypření |  | 0
| Hloubení_jam_3_r*Koef_nakypření |  | 0
| Odkopávky_3_s*Koef_nakypření |  | 0
| Odkopávky_3_r*Koef_nakypření |  | 0
Skládka_1_3 | Součet |  | 822.347
Použití figury:
162451106 | Vodorovné přemístění do 2000 m výkopku/sypaniny z horniny třídy těžitelnosti I, skupiny 1 až 3 | m3 | 822.347
162751117 | Vodorovné přemístění do 10000 m výkopku/sypaniny z horniny třídy těžitelnosti I, skupiny 1 až 3 | m3 | 822.347
162751119 | Příplatek k vodorovnému přemístění výkopku/sypaniny z horniny třídy těžitelnosti I, skupiny 1 až 3 ZKD 1000 m přes 10000 m | m3 | 4111.735
167151111 | Nakládání výkopku z hornin třídy těžitelnosti I, skupiny 1 až 3 přes 100 m3 | m3 | 822.347
171201231 | Poplatek za uložení zeminy a kamení na recyklační skládce (skládkovné) kód odpadu 17 05 04 | t | 5071.142
171251201 | Uložení sypaniny na skládky nebo meziskládky | m3 | 2771.158
Skládka_4_5 | Výkopek na skládku třída těžitelnosti 4-5 | m3 | 1948.811
| Přesun výkopku na mezideponii |  | 0
| Hloubení_rýh_4_s*Koef_nakypření |  | 1068.694
| Hloubení_rýh_4_r*Koef_nakypření |  | 712.463
| Hloubení_šachet_4_s*Koef_nakypření |  | 82.592
| Hloubení_šachet_4_r*Koef_nakypření |  | 55.062
| Hloubení_jam_4_s*Koef_nakypření |  | 0
| Hloubení_jam_4_r*Koef_nakypření |  | 0
| Odkopávky_4_s*Koef_nakypření |  | 0
| Odkopávky_4_r*Koef_nakypření |  | 0
| Přesun vybourané betonu na mezideponii |  | 0
| Bourání_beton |  | 30
Skládka_4_5 | Součet |  | 1948.811
Použití figury:
162451126 | Vodorovné přemístění do 2000 m výkopku/sypaniny z horniny třídy těžitelnosti II, skupiny 4 a 5 | m3 | 1948.811
162751137 | Vodorovné přemístění do 10000 m výkopku/sypaniny z horniny třídy těžitelnosti II, skupiny 4 a 5 | m3 | 1948.811
162751139 | Příplatek k vodorovnému přemístění výkopku/sypaniny z horniny třídy těžitelnosti II, skupiny 4 a 5 ZKD 1000 m přes 10000 m | m3 | 9744.055
167151112 | Nakládání výkopku z hornin třídy těžitelnosti II, skupiny 4 a 5 přes 100 m3 | m3 | 1948.811
171201231 | Poplatek za uložení zeminy a kamení na recyklační skládce (skládkovné) kód odpadu 17 05 04 | t | 5071.142
171251201 | Uložení sypaniny na skládky nebo meziskládky | m3 | 2771.158
Štětovnice | Štětovnice | m2 | 292.5
| "Beraněné Štětovnice V 604" 292,500 |  | 292.5
Štětovnice | Součet |  | 292.5
Zásyp | Zásyp rýh a šachet | m3 | 1496.034
| Hloubení_rýh |  | 2068.706
| Hloubení_šachet |  | 159.877
| Hloubení_jam |  | 0
| Odkopávky |  | 0
| -Lože |  | -88.355
| -Lože_šachta |  | -5.429
| -Podkladní_deska_šach |  | -8.144
| -Obsyp |  | -562.13
| "Odpočet potrubí DN 400" -3,14*0,200*0,200*Potrubí_400 |  | -25.12
| "Odpočet potrubí DN 500" -3,14*0,250*0,250*Potrubí_500 |  | -43.371
Zásyp | Součet |  | 1496.034
Použití figury:
174151101 | Zásyp jam, šachet rýh nebo kolem objektů sypaninou se zhutněním | m3 | 1047.224
162351104 | Vodorovné přemístění do 1000 m výkopku/sypaniny z horniny třídy těžitelnosti I, skupiny 1 až 3 | m3 | 2151.948
167151101 | Nakládání výkopku z hornin třídy těžitelnosti I, skupiny 1 až 3 do 100 m3 | m3 | 2151.948
58344197 | štěrkodrť frakce 0/63 | t | 3007.028
Zásyp_ručně | Zásyp ručně | m3 | 448.81
Zásyp_ručně | "Zásyp ručně - 30%" Zásyp*0,30 |  | 448.81
Použití figury:
174151101 | Zásyp jam, šachet rýh nebo kolem objektů sypaninou se zhutněním | m3 | 1047.224
174111101 | Zásyp jam, šachet rýh nebo kolem objektů sypaninou se zhutněním ručně | m3 | 448.81
Zásyp_strojně | Zásyp strojně | m3 | 1047.224
Zásyp_strojně | "Zásyp strojně - 70%" Zásyp*0,70 |  | 1047.224
SO 300/ SO 312/ SO 312.2 | Nové přípojky UV napojené do DK2 včetně rušení stávajících
Bourání_beton | Bourání beton | m3 | 15
| "Předpoklad bourání betonu zastiženého při vykopávkách" 15,000 |  | 15
Bourání_beton | Součet |  | 15
Použití figury:
139951121 | Bourání kcí v hloubených vykopávkách ze zdiva z betonu prostého strojně | m3 | 15
139001101 | Příplatek za ztížení vykopávky v blízkosti podzemního vedení | m3 | 149.066
162451126 | Vodorovné přemístění do 2000 m výkopku/sypaniny z horniny třídy těžitelnosti II, skupiny 4 a 5 | m3 | 442.818
171201231 | Poplatek za uložení zeminy a kamení na recyklační skládce (skládkovné) kód odpadu 17 05 04 | t | 1130.661
997013601 | Poplatek za uložení na skládce (skládkovné) stavebního odpadu betonového kód odpadu 17 01 01 | t | 52.956
Hloubení_rýh | Hloubení rýh | m3 | 334.245
| Hloubení rýh pro rušené UV |  | 0
| "UV258" 13,100*Rýha_200*4,00-3,14*0,100*0,100*13,100 |  | 67.709
| "UV235" 11,200*Rýha_200*3,820-3,14*0,100*0,100*11,200 |  | 55.268
| "UV216" 8,600*Rýha_200*3,650-3,14*0,100*0,100*8,600 |  | 40.537
| "UV201" 7,000*Rýha_200*3,450-3,14*0,100*0,100*7,000 |  | 31.175
| "UV20" 7,000*Rýha_200*3,270-3,14*0,100*0,100*7,000 |  | 29.537
| "UV19" 5,600*Rýha_200*3,050-3,14*0,100*0,100*5,600 |  | 22.028
| "UV38" 6,700*Rýha_200*2,800-3,14*0,100*0,100*6,700 |  | 24.178
| "UV46" 5,100*Rýha_200*2,550-3,14*0,100*0,100*5,100 |  | 16.746
| "UV65" 5,500*Rýha_200*2,400-3,14*0,100*0,100*5,500 |  | 16.987
| "UV82" 5,500*Rýha_200*2,250-3,14*0,100*0,100*5,500 |  | 15.915
| "UV101" 5,300*Rýha_200*2,080-3,14*0,100*0,100*5,300 |  | 14.165
Hloubení_rýh | Součet |  | 334.245
Použití figury:
139001101 | Příplatek za ztížení vykopávky v blízkosti podzemního vedení | m3 | 149.066
174151101 | Zásyp jam, šachet rýh nebo kolem objektů sypaninou se zhutněním | m3 | 331.173
Hloubení_rýh_3_r | Hloubení rýh třída těžitelnosti 3 - ručně | m3 | 40.109
Hloubení_rýh_3_r | "Hloubení rýh třída těžitelnosti 3 - 30%, ručně 40%" Hloubení_rýh*0,30*0,40 |  | 40.109
Použití figury:
139001101 | Příplatek za ztížení vykopávky v blízkosti podzemního vedení | m3 | 149.066
132212212 | Hloubení rýh š do 2000 mm v nesoudržných horninách třídy těžitelnosti I, skupiny 3 ručně | m3 | 40.109
162451106 | Vodorovné přemístění do 2000 m výkopku/sypaniny z horniny třídy těžitelnosti I, skupiny 1 až 3 | m3 | 183.35
Hloubení_rýh_3_s | Hloubení rýh třída těžitelnosti 3 - strojně | m3 | 60.164
Hloubení_rýh_3_s | "Hloubení rýh třída těžitelnosti 3 - 30%, strojně 60%" Hloubení_rýh*0,30*0,60 |  | 60.164
Použití figury:
139001101 | Příplatek za ztížení vykopávky v blízkosti podzemního vedení | m3 | 149.066
132255203 | Hloubení zapažených rýh š do 2000 mm v hornině třídy těžitelnosti I, skupiny 3 objem do 100 m3 v omezeném prostoru | m3 | 60.164
162451106 | Vodorovné přemístění do 2000 m výkopku/sypaniny z horniny třídy těžitelnosti I, skupiny 1 až 3 | m3 | 183.35
Hloubení_rýh_4_r | Hloubení rýh třída těžitelnosti 4 - ručně | m3 | 93.589
Hloubení_rýh_4_r | "Hloubení rýh třída těžitelnosti 4 - 70%, ručně 40%" Hloubení_rýh*0,70*0,40 |  | 93.589
Použití figury:
139001101 | Příplatek za ztížení vykopávky v blízkosti podzemního vedení | m3 | 149.066
132312212 | Hloubení rýh š do 2000 mm v nesoudržných horninách třídy těžitelnosti II, skupiny 4 ručně | m3 | 93.589
162451126 | Vodorovné přemístění do 2000 m výkopku/sypaniny z horniny třídy těžitelnosti II, skupiny 4 a 5 | m3 | 442.818
Hloubení_rýh_4_s | Hloubení rýh třída těžitelnosti 4 - strojně | m3 | 140.383
Hloubení_rýh_4_s | "Hloubení rýh třída těžitelnosti 4 - 70%, strojně 60%" Hloubení_rýh*0,70*0,60 |  | 140.383
Použití figury:
139001101 | Příplatek za ztížení vykopávky v blízkosti podzemního vedení | m3 | 149.066
132355204 | Hloubení zapažených rýh š do 2000 mm v hornině třídy těžitelnosti II, skupiny 4 objem přes 100 m3 v omezeném prostoru | m3 | 140.383
162451126 | Vodorovné přemístění do 2000 m výkopku/sypaniny z horniny třídy těžitelnosti II, skupiny 4 a 5 | m3 | 442.818
Hloubení_šachet | Hloubení šachet | m3 | 162.64
| Hloubení šachet pro nové UV |  | 0
| "UV258" 2,300*2,300*4,00 |  | 21.16
| "UV235" 2,300*2,300*3,820 |  | 20.208
| "UV216" 2,300*2,300*3,650 |  | 19.309
| "UV201" 2,300*2,300*3,450 |  | 18.251
| "UV20" 2,300*2,300*3,270 |  | 17.298
| "UV19" 2,300*2,300*3,050 |  | 16.135
| "UV38" 2,300*2,300*2,800 |  | 14.812
| "UV46" 2,300*2,300*2,550 |  | 13.49
| "UV65" 2,300*2,300*2,400 |  | 12.696
| "UV82" 2,300*2,300*2,250 |  | 11.903
| "UV101" 2,300*2,300*2,080 |  | 11.003
| "Jímka pro trativod - předpoklad 1 přípojka/1 jímka" 11,00*0,50*0,50*0,50 |  | 1.375
| -Bourání_beton |  | -15
Hloubení_šachet | Součet |  | 162.64
Použití figury:
139001101 | Příplatek za ztížení vykopávky v blízkosti podzemního vedení | m3 | 149.066
174151101 | Zásyp jam, šachet rýh nebo kolem objektů sypaninou se zhutněním | m3 | 331.173
Hloubení_šachet_3_r | Hloubení šachet třída těžitelnosti 3 - ručně | m3 | 19.517
Hloubení_šachet_3_r | "Hloubení šachet třída těžitelnosti 3 - 30%, ručně 40%" Hloubení_šachet*0,30*0,40 |  | 19.517
Použití figury:
139001101 | Příplatek za ztížení vykopávky v blízkosti podzemního vedení | m3 | 149.066
133212012 | Hloubení šachet v hornině třídy těžitelnosti I, skupiny 3, plocha výkopu do 20 m2 ručně | m3 | 19.517
162451106 | Vodorovné přemístění do 2000 m výkopku/sypaniny z horniny třídy těžitelnosti I, skupiny 1 až 3 | m3 | 183.35
Hloubení_šachet_3_s | Hloubení šachet třída těžitelnosti 3 - strojně | m3 | 29.275
Hloubení_šachet_3_s | "Hloubení šachet třída těžitelnosti 3 - 30%, strojně 60%" Hloubení_šachet*0,30*0,60 |  | 29.275
Použití figury:
139001101 | Příplatek za ztížení vykopávky v blízkosti podzemního vedení | m3 | 149.066
133254102 | Hloubení šachet zapažených v hornině třídy těžitelnosti I, skupiny 3 objem do 50 m3 | m3 | 29.275
162451106 | Vodorovné přemístění do 2000 m výkopku/sypaniny z horniny třídy těžitelnosti I, skupiny 1 až 3 | m3 | 183.35
Hloubení_šachet_4_r | Hloubení šachet třída těžitelnosti 4 - ručně | m3 | 45.539
Hloubení_šachet_4_r | "Hloubení šachet třída těžitelnosti 4 - 70%, ručně 40%" Hloubení_šachet*0,70*0,40 |  | 45.539
Použití figury:
139001101 | Příplatek za ztížení vykopávky v blízkosti podzemního vedení | m3 | 149.066
133312012 | Hloubení šachet v hornině třídy těžitelnosti II, skupiny 4, plocha výkopu do 20 m2 ručně | m3 | 45.539
162451126 | Vodorovné přemístění do 2000 m výkopku/sypaniny z horniny třídy těžitelnosti II, skupiny 4 a 5 | m3 | 442.818
Hloubení_šachet_4_s | Hloubení šachet třída těžitelnosti 4 - strojně | m3 | 68.309
Hloubení_šachet_4_s | "Hloubení šachet třída těžitelnosti 4 - 70%, strojně 60%" Hloubení_šachet*0,70*0,60 |  | 68.309
Použití figury:
139001101 | Příplatek za ztížení vykopávky v blízkosti podzemního vedení | m3 | 149.066
133354103 | Hloubení šachet zapažených v hornině třídy těžitelnosti II, skupiny 4 objem do 100 m3 | m3 | 68.309
162451126 | Vodorovné přemístění do 2000 m výkopku/sypaniny z horniny třídy těžitelnosti II, skupiny 4 a 5 | m3 | 442.818
Koef_nakypření | Koeficient nakypření |  | 1.23
Koef_nakypření | "Koeficient nakypření" 1,23 |  | 1.23
Použití figury:
139001101 | Příplatek za ztížení vykopávky v blízkosti podzemního vedení | m3 | 149.066
162451106 | Vodorovné přemístění do 2000 m výkopku/sypaniny z horniny třídy těžitelnosti I, skupiny 1 až 3 | m3 | 183.35
162451126 | Vodorovné přemístění do 2000 m výkopku/sypaniny z horniny třídy těžitelnosti II, skupiny 4 a 5 | m3 | 442.818
Lože | Lože pod potrubí | m3 | 2.288
| Potrubí_200*Rýha_200*0,100 |  | 2.288
Lože | Součet |  | 2.288
Použití figury:
451573111 | Lože pod potrubí otevřený výkop ze štěrkopísku | m3 | 2.288
162351104 | Vodorovné přemístění do 1000 m výkopku/sypaniny z horniny třídy těžitelnosti I, skupiny 1 až 3 | m3 | 486.832
167151101 | Nakládání výkopku z hornin třídy těžitelnosti I, skupiny 1 až 3 do 100 m3 | m3 | 486.832
174151101 | Zásyp jam, šachet rýh nebo kolem objektů sypaninou se zhutněním | m3 | 331.173
Obetonování_potrubí | Obetonování potrubí | m3 | 9.5
| Obetonování těles UV a svislých části potrubí UV |  | 0
| 9,50 |  | 9.5
Obetonování_potrubí | Součet |  | 9.5
Použití figury:
899623141 | Obetonování potrubí nebo zdiva stok betonem prostým tř. C 12/15 otevřený výkop | m3 | 9.5
174151101 | Zásyp jam, šachet rýh nebo kolem objektů sypaninou se zhutněním | m3 | 331.173
Obsyp | Obsyp potrubí | m3 | 11.44
| Potrubí_200*Rýha_200*(0,200+0,300) |  | 11.44
Obsyp | Součet |  | 11.44
Použití figury:
175151101 | Obsypání potrubí strojně sypaninou bez prohození, uloženou do 3 m | m3 | 8.008
162351104 | Vodorovné přemístění do 1000 m výkopku/sypaniny z horniny třídy těžitelnosti I, skupiny 1 až 3 | m3 | 486.832
167151101 | Nakládání výkopku z hornin třídy těžitelnosti I, skupiny 1 až 3 do 100 m3 | m3 | 486.832
174151101 | Zásyp jam, šachet rýh nebo kolem objektů sypaninou se zhutněním | m3 | 331.173
58337302 | štěrkopísek frakce 0/16 | t | 22.994
Obsyp_ručně | Obsyp ručně | m3 | 3.432
Obsyp_ručně | "Obsyp ručně - 30%" Obsyp*0,30 |  | 3.432
Použití figury:
175151101 | Obsypání potrubí strojně sypaninou bez prohození, uloženou do 3 m | m3 | 8.008
175111101 | Obsypání potrubí ručně sypaninou bez prohození, uloženou do 3 m | m3 | 3.432
Obsyp_strojně | Obsyp strojně | m3 | 8.008
Obsyp_strojně | "Obsyp strojně - 70%" Obsyp*0,70 |  | 8.008
Pažení_šachet | Pažení šachet | m2 | 306.544
| Hloubení šachet pro nové UV |  | 0
| "UV258" 2,300*4,00*4 |  | 36.8
| "UV235" 2,300*3,820*4 |  | 35.144
| "UV216" 2,300*3,650*4 |  | 33.58
| "UV201" 2,300*3,450*4 |  | 31.74
| "UV20" 2,300*3,270*4 |  | 30.084
| "UV19" 2,300*3,050*4 |  | 28.06
| "UV38" 2,300*2,800*4 |  | 25.76
| "UV46" 2,300*2,550*4 |  | 23.46
| "UV65" 2,300*2,400*4 |  | 22.08
| "UV82" 2,300*2,250*4 |  | 20.7
| "UV101" 2,300*2,080*4 |  | 19.136
Pažení_šachet | Součet |  | 306.544
Použití figury:
153191111 | Zřízení variabilního pažení výkopu ocelovým ohlubňovým rámem se štětovnicemi plochy do 30 m2 | m2 | 306.544
153191221 | Odstranění variabilního pažení výkopu ocelovým ohlubňovým rámem se štětovnicemi plochy do 30 m2 | m2 | 306.544
Pažící_box_4 | Pažící box do hloubky 4,0m | m2 | 518.116
| Hloubení rýh pro rušené UV |  | 0
| "UV258" 13,100*4,000*2 |  | 104.8
| "UV235" 11,200*3,820*2 |  | 85.568
| "UV216" 8,600*3,650*2 |  | 62.78
| "UV201" 7,000*3,450*2 |  | 48.3
| "UV20" 7,000*3,270*2 |  | 45.78
| "UV19" 5,600*3,050*2 |  | 34.16
| "UV38" 6,700*2,800*2 |  | 37.52
| "UV46" 5,100*2,550*2 |  | 26.01
| "UV65" 5,500*2,400*2 |  | 26.4
| "UV82" 5,500*2,250*2 |  | 24.75
| "UV101" 5,300*2,080*2 |  | 22.048
Pažící_box_4 | Součet |  | 518.116
Použití figury:
151811132 | Osazení pažicího boxu hl výkopu do 4 m š do 2,5 m | m2 | 518.116
151811232 | Odstranění pažicího boxu hl výkopu do 4 m š do 2,5 m | m2 | 518.116
Potrubí_200 | Potrubí DN 200 | m | 17.6
Potrubí_200 | "Potrubí DN 200" 17,600 |  | 17.6
Použití figury:
359901211 | Monitoring stoky jakékoli výšky na nové kanalizaci | m | 17.6
174151101 | Zásyp jam, šachet rýh nebo kolem objektů sypaninou se zhutněním | m3 | 331.173
175151101 | Obsypání potrubí strojně sypaninou bez prohození, uloženou do 3 m | m3 | 8.008
451573111 | Lože pod potrubí otevřený výkop ze štěrkopísku | m3 | 2.288
871350430 | Montáž kanalizačního potrubí korugovaného SN 16 z polypropylenu DN 200 | m | 17.6
899722114 | Krytí potrubí z plastů výstražnou fólií z PVC 40 cm | m | 17.6
Potrubí_600 | Potrubí DN 600 | m | 0
Potrubí_600 | "Potrubí DN 600" 0 |  | 0
Potrubí_800 | Potrubí DN 800 | m | 0
Potrubí_800 | "Potrubí DN 800" 0 |  | 0
Rýha_200 | Rýha pro potrubí DN 200 | m | 1.3
Rýha_200 | "Rýha pro potrubí DN 200" 1,300 |  | 1.3
Použití figury:
139001101 | Příplatek za ztížení vykopávky v blízkosti podzemního vedení | m3 | 149.066
175151101 | Obsypání potrubí strojně sypaninou bez prohození, uloženou do 3 m | m3 | 8.008
181951112 | Úprava pláně v hornině třídy těžitelnosti I, skupiny 1 až 3 se zhutněním | m2 | 162.97
451573111 | Lože pod potrubí otevřený výkop ze štěrkopísku | m3 | 2.288
Rýha_600 | Rýha pro potrubí DN 600 | m | 1.8
Rýha_600 | "Rýha pro potrubí DN 600" 1,800 |  | 1.8
Rýha_800 | Rýha pro potrubí DN 800 | m | 2
Rýha_800 | "Rýha pro potrubí DN 800" 2,000 |  | 2
Skládka_1_3 | Výkopek na skládku třída těžitelnosti 1-3 | m3 | 183.35
| Přesun výkopku na mezideponii |  | 0
| Hloubení_rýh_3_s*Koef_nakypření |  | 74.002
| Hloubení_rýh_3_r*Koef_nakypření |  | 49.334
| Hloubení_šachet_3_s*Koef_nakypření |  | 36.008
| Hloubení_šachet_3_r*Koef_nakypření |  | 24.006
Skládka_1_3 | Součet |  | 183.35
Použití figury:
162451106 | Vodorovné přemístění do 2000 m výkopku/sypaniny z horniny třídy těžitelnosti I, skupiny 1 až 3 | m3 | 183.35
162751117 | Vodorovné přemístění do 10000 m výkopku/sypaniny z horniny třídy těžitelnosti I, skupiny 1 až 3 | m3 | 183.35
162751119 | Příplatek k vodorovnému přemístění výkopku/sypaniny z horniny třídy těžitelnosti I, skupiny 1 až 3 ZKD 1000 m přes 10000 m | m3 | 916.75
167151111 | Nakládání výkopku z hornin třídy těžitelnosti I, skupiny 1 až 3 přes 100 m3 | m3 | 183.35
171201231 | Poplatek za uložení zeminy a kamení na recyklační skládce (skládkovné) kód odpadu 17 05 04 | t | 1130.661
171251201 | Uložení sypaniny na skládky nebo meziskládky | m3 | 626.168
Skládka_4_5 | Výkopek na skládku třída těžitelnosti 4-5 | m3 | 442.818
| Přesun výkopku na mezideponii |  | 0
| Hloubení_rýh_4_s*Koef_nakypření |  | 172.671
| Hloubení_rýh_4_r*Koef_nakypření |  | 115.114
| Hloubení_šachet_4_s*Koef_nakypření |  | 84.02
| Hloubení_šachet_4_r*Koef_nakypření |  | 56.013
| Přesun vybourané betonu na mezideponii |  | 0
| Bourání_beton |  | 15
Skládka_4_5 | Součet |  | 442.818
Použití figury:
162451126 | Vodorovné přemístění do 2000 m výkopku/sypaniny z horniny třídy těžitelnosti II, skupiny 4 a 5 | m3 | 442.818
162751137 | Vodorovné přemístění do 10000 m výkopku/sypaniny z horniny třídy těžitelnosti II, skupiny 4 a 5 | m3 | 442.818
162751139 | Příplatek k vodorovnému přemístění výkopku/sypaniny z horniny třídy těžitelnosti II, skupiny 4 a 5 ZKD 1000 m přes 10000 m | m3 | 2214.09
167151112 | Nakládání výkopku z hornin třídy těžitelnosti II, skupiny 4 a 5 přes 100 m3 | m3 | 442.818
171201231 | Poplatek za uložení zeminy a kamení na recyklační skládce (skládkovné) kód odpadu 17 05 04 | t | 1130.661
171251201 | Uložení sypaniny na skládky nebo meziskládky | m3 | 626.168
Suť_beton | Suť beton | t | 18.456
Suť_beton | "Beton" 6,864+11,592 |  | 18.456
Použití figury:
997221611 | Nakládání suti na dopravní prostředky pro vodorovnou dopravu | t | 18.699
997013601 | Poplatek za uložení na skládce (skládkovné) stavebního odpadu betonového kód odpadu 17 01 01 | t | 52.956
Suť_celkem | Suť celkem | t | 18.699
Suť_živice | "Živice" 0 |  | 0
Suť_beton | "Beton" 6,864+11,592 |  | 18.456
Suť_kamenivo | "Kamenivo" 0,000 |  | 0
Suť_plast_potrubí | "Suť z bouraného potrubí plastového" 0,243 |  | 0.243
Suť_celkem | Součet |  | 18.699
Použití figury:
997221611 | Nakládání suti na dopravní prostředky pro vodorovnou dopravu | t | 18.699
997002511 | Vodorovné přemístění suti a vybouraných hmot bez naložení ale se složením a urovnáním do 1 km | t | 18.699
997002519 | Příplatek ZKD 1 km přemístění suti a vybouraných hmot | t | 261.786
Suť_kamenivo | Suť kamenivo | t | 0
Suť_kamenivo | "Kamenivo" 0,000 |  | 0
Suť_plast_potrubí | Suť z plastového potrubí | t | 0.243
Suť_plast_potrubí | "Suť z bouraného potrubí plastového" 0,243 |  | 0.243
Použití figury:
997221611 | Nakládání suti na dopravní prostředky pro vodorovnou dopravu | t | 18.699
997013813 | Poplatek za uložení na skládce (skládkovné) stavebního odpadu z plastických hmot kód odpadu 17 02 03 | t | 0.243
Suť_živice | Suť živice | t | 0
Suť_živice | "Živice" 0 |  | 0
Zásyp | Zásyp rýh a šachet | m3 | 473.104
| Hloubení_rýh |  | 334.245
| Hloubení_šachet |  | 162.64
| -Lože |  | -2.288
| -Obsyp |  | -11.44
| -Obetonování_potrubí |  | -9.5
| "Odpočet potrubí DN 200" -3,14*0,100*0,100*Potrubí_200 |  | -0.553
Zásyp | Součet |  | 473.104
Použití figury:
174151101 | Zásyp jam, šachet rýh nebo kolem objektů sypaninou se zhutněním | m3 | 331.173
162351104 | Vodorovné přemístění do 1000 m výkopku/sypaniny z horniny třídy těžitelnosti I, skupiny 1 až 3 | m3 | 486.832
167151101 | Nakládání výkopku z hornin třídy těžitelnosti I, skupiny 1 až 3 do 100 m3 | m3 | 486.832
58344197 | štěrkodrť frakce 0/63 | t | 950.939
Zásyp_ručně | Zásyp ručně | m3 | 141.931
Zásyp_ručně | "Zásyp ručně - 30%" Zásyp*0,30 |  | 141.931
Použití figury:
174151101 | Zásyp jam, šachet rýh nebo kolem objektů sypaninou se zhutněním | m3 | 331.173
174111101 | Zásyp jam, šachet rýh nebo kolem objektů sypaninou se zhutněním ručně | m3 | 141.931
Zásyp_strojně | Zásyp strojně | m3 | 331.173
Zásyp_strojně | "Zásyp strojně - 70%" Zásyp*0,70 |  | 331.173
SO 300/ SO 313 | Ostatní přípojky UV
Bourání_beton | Bourání beton | m3 | 60
| "Předpoklad bourání betonu zastiženého při vykopávkách v šachtách" 51*1,000 |  | 51
| "Předpoklad bourání betonu zastiženého při vykopávkách v rýhách" 9*1,000 |  | 9
Bourání_beton | Součet |  | 60
Použití figury:
139951121 | Bourání kcí v hloubených vykopávkách ze zdiva z betonu prostého strojně | m3 | 60
139001101 | Příplatek za ztížení vykopávky v blízkosti podzemního vedení | m3 | 268.339
162451126 | Vodorovné přemístění do 2000 m výkopku/sypaniny z horniny třídy těžitelnosti II, skupiny 4 a 5 | m3 | 830.132
171201231 | Poplatek za uložení zeminy a kamení na recyklační skládce (skládkovné) kód odpadu 17 05 04 | t | 2035.349
997013601 | Poplatek za uložení na skládce (skládkovné) stavebního odpadu betonového kód odpadu 17 01 01 | t | 200.172
Hloubení_rýh | Hloubení rýh | m3 | 172.681
| Zkrácení stávajících přípojek UV - rýha |  | 0
| "UV930" 2,60*Rýha_200*3,000-3,14*0,075*0,075*2,60 |  | 10.094
| "UV1054" 3,60*Rýha_200*3,000-3,14*0,075*0,075*3,60 |  | 13.976
| "UV1164"4,00*Rýha_200*3,000-3,14*0,075*0,075*4,00 |  | 15.529
| "UV1208" 2,40*Rýha_200*3,000-3,14*0,075*0,075*2,40 |  | 9.318
| "UV1207" 2,40*Rýha_200*3,000-3,14*0,075*0,075*2,50 |  | 9.316
| "UV1206" 2,40*Rýha_200*3,000-3,14*0,075*0,075*2,40 |  | 9.318
| "UV1205" 2,40*Rýha_200*3,000-3,14*0,075*0,075*2,40 |  | 9.318
| "UV1204" 2,40*Rýha_200*3,000-3,14*0,075*0,075*2,40 |  | 9.318
| "UV1203" 2,40*Rýha_200*3,000-3,14*0,075*0,075*2,40 |  | 9.318
| "UV1524" 3,00*Rýha_200*3,000-3,14*0,075*0,075*3,00 |  | 11.647
| "UV1529" 4,00*Rýha_200*3,000-3,14*0,075*0,075*4,00 |  | 15.529
| "Rozšíření hloubení na koncích některých přípojek - odhad" 50,00 |  | 50
Hloubení_rýh | Součet |  | 172.681
Použití figury:
139001101 | Příplatek za ztížení vykopávky v blízkosti podzemního vedení | m3 | 268.339
174151101 | Zásyp jam, šachet rýh nebo kolem objektů sypaninou se zhutněním | m3 | 603.562
Hloubení_rýh_3_r | Hloubení rýh třída těžitelnosti 3 - ručně | m3 | 20.722
Hloubení_rýh_3_r | "Hloubení rýh třída těžitelnosti 3 - 30%, ručně 40%" Hloubení_rýh*0,30*0,40 |  | 20.722
Použití figury:
139001101 | Příplatek za ztížení vykopávky v blízkosti podzemního vedení | m3 | 268.339
132212212 | Hloubení rýh š do 2000 mm v nesoudržných horninách třídy těžitelnosti I, skupiny 3 ručně | m3 | 20.722
162451106 | Vodorovné přemístění do 2000 m výkopku/sypaniny z horniny třídy těžitelnosti I, skupiny 1 až 3 | m3 | 330.057
Hloubení_rýh_3_s | Hloubení rýh třída těžitelnosti 3 - strojně | m3 | 31.083
Hloubení_rýh_3_s | "Hloubení rýh třída těžitelnosti 3 - 30%, strojně 60%" Hloubení_rýh*0,30*0,60 |  | 31.083
Použití figury:
139001101 | Příplatek za ztížení vykopávky v blízkosti podzemního vedení | m3 | 268.339
132255201 | Hloubení zapažených rýh š do 2000 mm v hornině třídy těžitelnosti I, skupiny 3 objem do 20 m3 v omezeném prostoru | m3 | 31.083
162451106 | Vodorovné přemístění do 2000 m výkopku/sypaniny z horniny třídy těžitelnosti I, skupiny 1 až 3 | m3 | 330.057
Hloubení_rýh_4_r | Hloubení rýh třída těžitelnosti 4 - ručně | m3 | 48.351
Hloubení_rýh_4_r | "Hloubení rýh třída těžitelnosti 4 - 70%, ručně 40%" Hloubení_rýh*0,70*0,40 |  | 48.351
Použití figury:
139001101 | Příplatek za ztížení vykopávky v blízkosti podzemního vedení | m3 | 268.339
132312212 | Hloubení rýh š do 2000 mm v nesoudržných horninách třídy těžitelnosti II, skupiny 4 ručně | m3 | 48.351
162451126 | Vodorovné přemístění do 2000 m výkopku/sypaniny z horniny třídy těžitelnosti II, skupiny 4 a 5 | m3 | 830.132
Hloubení_rýh_4_s | Hloubení rýh třída těžitelnosti 4 - strojně | m3 | 72.526
Hloubení_rýh_4_s | "Hloubení rýh třída těžitelnosti 4 - 70%, strojně 60%" Hloubení_rýh*0,70*0,60 |  | 72.526
Použití figury:
139001101 | Příplatek za ztížení vykopávky v blízkosti podzemního vedení | m3 | 268.339
132355201 | Hloubení zapažených rýh š do 2000 mm v hornině třídy těžitelnosti II, skupiny 4 objem do 20 m3 v omezeném prostoru | m3 | 72.526
162451126 | Vodorovné přemístění do 2000 m výkopku/sypaniny z horniny třídy těžitelnosti II, skupiny 4 a 5 | m3 | 830.132
Hloubení_šachet | Hloubení šachet | m3 | 721.78
| Zkrácení stávajících přípojek UV - šachta |  | 0
| "UV388" 2,30*2,30*3,000-3,14*0,100*0,100*1,60 |  | 15.82
| "UV122" 2,30*2,30*3,000-3,14*0,100*0,100*1,80 |  | 15.813
| "UV133" 2,30*2,30*3,000-3,14*0,100*0,100*1,90 |  | 15.81
| "UV151" 2,30*2,30*3,000-3,14*0,100*0,100*1,70 |  | 15.817
| "UV796" 2,30*2,30*3,000-3,14*0,100*0,100*0,30 |  | 15.861
| "UV855" 2,30*2,30*3,000-3,14*0,100*0,100*1,50 |  | 15.823
| "UV847" 2,30*2,30*3,000-3,14*0,100*0,100*1,20 |  | 15.832
| "UV871" 2,30*2,30*3,000-3,14*0,100*0,100*1,10 |  | 15.835
| "UV927" 2,30*2,30*3,000-3,14*0,100*0,100*1,90 |  | 15.81
| "UV926" 2,30*2,30*3,000-3,14*0,075*0,075*1,40 |  | 15.845
| "UV925" 2,30*2,30*3,000-3,14*0,075*0,075*1,60 |  | 15.842
| "UV924" 2,30*2,30*3,000-3,14*0,075*0,075*1,70 |  | 15.84
| "UV928" 2,30*2,30*3,000-3,14*0,100*0,100*2,20 |  | 15.801
| "UV951" 2,30*2,30*3,000-3,14*0,075*0,075*1,40 |  | 15.845
| "UV952" 2,30*2,30*3,000-3,14*0,075*0,075*1,70 |  | 15.84
| "UV973" 2,30*2,30*3,000-3,14*0,075*0,075*1,80 |  | 15.838
| "UV1009" 2,30*2,30*3,000-3,14*0,075*0,075*2,00 |  | 15.835
| "UV1015" 2,30*2,30*3,000-3,14*0,075*0,075*1,90 |  | 15.836
| "UV1053" 2,30*2,30*3,000-3,14*0,075*0,075*2,00 |  | 15.835
| "UV1055" 2,30*2,30*3,000-3,14*0,075*0,075*1,90 |  | 15.836
| "UV1076" 2,30*2,30*3,000-3,14*0,075*0,075*1,80 |  | 15.838
| "UV1077" 2,30*2,30*3,000-3,14*0,075*0,075*1,80 |  | 15.838
| "UV1078" 2,30*2,30*3,000-3,14*0,100*0,100*1,90 |  | 15.81
| "UV1099" 2,30*2,30*3,000-3,14*0,075*0,075*1,80 |  | 15.838
| "UV1100" 2,30*2,30*3,000-3,14*0,075*0,075*1,80 |  | 15.838
| "UV1106" 2,30*2,30*3,000-3,14*0,075*0,075*1,90 |  | 15.836
| "UV1112" 2,30*2,30*3,000-3,14*0,075*0,075*2,00 |  | 15.835
| "UV1157" 2,30*2,30*3,000-3,14*0,075*0,075*1,80 |  | 15.838
| "UV1158" 2,30*2,30*3,000-3,14*0,075*0,075*1,80 |  | 15.838
| "UV1186" 2,30*2,30*3,000-3,14*0,100*0,100*1,70 |  | 15.817
| "UV1184" 2,30*2,30*3,000-3,14*0,100*0,100*1,60 |  | 15.82
| "UV1187" 2,30*2,30*3,000-3,14*0,100*0,100*1,60 |  | 15.82
| "UV1215" 2,30*2,30*3,000-3,14*0,100*0,100*1,70 |  | 15.817
| "UV1214" 2,30*2,30*3,000-3,14*0,100*0,100*1,80 |  | 15.813
| "UV1213" 2,30*2,30*3,000-3,14*0,100*0,100*1,80 |  | 15.813
| "UV1212" 2,30*2,30*3,000-3,14*0,100*0,100*1,80 |  | 15.813
| "UV1211" 2,30*2,30*3,000-3,14*0,100*0,100*1,90 |  | 15.81
| "UV1210" 2,30*2,30*3,000-3,14*0,100*0,100*2,00 |  | 15.807
| "UV1209" 2,30*2,30*3,000-3,14*0,100*0,100*2,20 |  | 15.801
| "UV1202" 2,30*2,30*3,000-3,14*0,100*0,100*2,20 |  | 15.801
| "UV1201" 2,30*2,30*3,000-3,14*0,100*0,100*2,20 |  | 15.801
| "UV1200" 2,30*2,30*3,000-3,14*0,100*0,100*2,20 |  | 15.801
| "UV1326" 2,30*2,30*3,000-3,14*0,100*0,100*2,20 |  | 15.801
| "UV1325" 2,30*2,30*3,000-3,14*0,100*0,100*1,70 |  | 15.817
| "UV1324" 2,30*2,30*3,000-3,14*0,100*0,100*1,70 |  | 15.817
| "UV1323" 2,30*2,30*3,000-3,14*0,100*0,100*1,50 |  | 15.823
| "UV1322" 2,30*2,30*3,000-3,14*0,100*0,100*1,30 |  | 15.829
| "UV1321" 2,30*2,30*3,000-3,14*0,100*0,100*1,30 |  | 15.829
| "UV1320" 2,30*2,30*3,000-3,14*0,100*0,100*1,20 |  | 15.832
| "Jímka pro trativod - předpoklad 1 přípojka/1 jímka" 51,00*0,50*0,50*0,50 |  | 6.375
| -Bourání_beton |  | -60
Hloubení_šachet | Součet |  | 721.78
Použití figury:
139001101 | Příplatek za ztížení vykopávky v blízkosti podzemního vedení | m3 | 268.339
174151101 | Zásyp jam, šachet rýh nebo kolem objektů sypaninou se zhutněním | m3 | 603.562
Hloubení_šachet_3_r | Hloubení šachet třída těžitelnosti 3 - ručně | m3 | 86.614
Hloubení_šachet_3_r | "Hloubení šachet třída těžitelnosti 3 - 30%, ručně 40%" Hloubení_šachet*0,30*0,40 |  | 86.614
Použití figury:
139001101 | Příplatek za ztížení vykopávky v blízkosti podzemního vedení | m3 | 268.339
133212012 | Hloubení šachet v hornině třídy těžitelnosti I, skupiny 3, plocha výkopu do 20 m2 ručně | m3 | 86.614
162451106 | Vodorovné přemístění do 2000 m výkopku/sypaniny z horniny třídy těžitelnosti I, skupiny 1 až 3 | m3 | 330.057
Hloubení_šachet_3_s | Hloubení šachet třída těžitelnosti 3 - strojně | m3 | 129.92
Hloubení_šachet_3_s | "Hloubení šachet třída těžitelnosti 3 - 30%, strojně 60%" Hloubení_šachet*0,30*0,60 |  | 129.92
Použití figury:
139001101 | Příplatek za ztížení vykopávky v blízkosti podzemního vedení | m3 | 268.339
133254101 | Hloubení šachet zapažených v hornině třídy těžitelnosti I, skupiny 3 objem do 20 m3 | m3 | 129.92
162451106 | Vodorovné přemístění do 2000 m výkopku/sypaniny z horniny třídy těžitelnosti I, skupiny 1 až 3 | m3 | 330.057
Hloubení_šachet_4_r | Hloubení šachet třída těžitelnosti 4 - ručně | m3 | 202.098
Hloubení_šachet_4_r | "Hloubení šachet třída těžitelnosti 4 - 70%, ručně 40%" Hloubení_šachet*0,70*0,40 |  | 202.098
Použití figury:
139001101 | Příplatek za ztížení vykopávky v blízkosti podzemního vedení | m3 | 268.339
133312012 | Hloubení šachet v hornině třídy těžitelnosti II, skupiny 4, plocha výkopu do 20 m2 ručně | m3 | 202.098
162451126 | Vodorovné přemístění do 2000 m výkopku/sypaniny z horniny třídy těžitelnosti II, skupiny 4 a 5 | m3 | 830.132
Hloubení_šachet_4_s | Hloubení šachet třída těžitelnosti 4 - strojně | m3 | 303.148
Hloubení_šachet_4_s | "Hloubení šachet třída těžitelnosti 4 - 70%, strojně 60%" Hloubení_šachet*0,70*0,60 |  | 303.148
Použití figury:
139001101 | Příplatek za ztížení vykopávky v blízkosti podzemního vedení | m3 | 268.339
133354101 | Hloubení šachet zapažených v hornině třídy těžitelnosti II, skupiny 4 objem do 20 m3 | m3 | 303.148
162451126 | Vodorovné přemístění do 2000 m výkopku/sypaniny z horniny třídy těžitelnosti II, skupiny 4 a 5 | m3 | 830.132
Koef_nakypření | Koeficient nakypření |  | 1.23
Koef_nakypření | "Koeficient nakypření" 1,23 |  | 1.23
Použití figury:
139001101 | Příplatek za ztížení vykopávky v blízkosti podzemního vedení | m3 | 268.339
162451106 | Vodorovné přemístění do 2000 m výkopku/sypaniny z horniny třídy těžitelnosti I, skupiny 1 až 3 | m3 | 330.057
162451126 | Vodorovné přemístění do 2000 m výkopku/sypaniny z horniny třídy těžitelnosti II, skupiny 4 a 5 | m3 | 830.132
Lože | Lože pod potrubí | m3 | 2.262
Suť_kamenina_potrubí | Suť z kameninové potrubí | t | 7.729
Suť_kamenina_potrubí | "Suť z bouraného potrubí kameninového a litinového" 0,139+0,390+7,200 |  | 7.729
Použití figury:
997221611 | Nakládání suti na dopravní prostředky pro vodorovnou dopravu | t | 69.982
997013631 | Poplatek za uložení na skládce (skládkovné) stavebního odpadu směsného kód odpadu 17 09 04 | t | 7.729
Suť_kamenivo | Suť kamenivo | t | 0
Suť_kamenivo | "Kamenivo" 0,000 |  | 0
Suť_plast_potrubí | Suť z plastového potrubí | t | 0.081
Suť_plast_potrubí | "Suť z bouraného potrubí plastového" 0,068+0,013 |  | 0.081
Použití figury:
997221611 | Nakládání suti na dopravní prostředky pro vodorovnou dopravu | t | 69.982
997013813 | Poplatek za uložení na skládce (skládkovné) stavebního odpadu z plastických hmot kód odpadu 17 02 03 | t | 0.081
Suť_živice | Suť živice | t | 0
Suť_živice | "Živice" 0 |  | 0
Zásyp | Zásyp rýh a šachet | m3 | 862.231
| Hloubení_rýh |  | 172.681
| Hloubení_šachet |  | 721.78
| -Lože_potrubí_KT |  | -0.546
| -Podkladní_deska_KT |  | -0.546
| -Obetonování_potrubí |  | -31.138
Zásyp | Součet |  | 862.231
Použití figury:
174151101 | Zásyp jam, šachet rýh nebo kolem objektů sypaninou se zhutněním | m3 | 603.562
162351104 | Vodorovné přemístění do 1000 m výkopku/sypaniny z horniny třídy těžitelnosti I, skupiny 1 až 3 | m3 | 862.231
167151101 | Nakládání výkopku z hornin třídy těžitelnosti I, skupiny 1 až 3 do 100 m3 | m3 | 862.231
58344197 | štěrkodrť frakce 0/63 | t | 1733.084
Zásyp_ručně | Zásyp ručně | m3 | 258.669
Zásyp_ručně | "Zásyp ručně - 30%" Zásyp*0,30 |  | 258.669
Použití figury:
174151101 | Zásyp jam, šachet rýh nebo kolem objektů sypaninou se zhutněním | m3 | 603.562
174111101 | Zásyp jam, šachet rýh nebo kolem objektů sypaninou se zhutněním ručně | m3 | 258.669
Zásyp_strojně | Zásyp strojně | m3 | 603.562
Zásyp_strojně | "Zásyp strojně - 70%" Zásyp*0,70 |  | 603.562