## REKAP
TECHNICKÁ SPECIFIKACE
ZLÍCHOVSKÝ TUNEL (ZAT)
P.č. | Č.položky | Popis položky | Cena celkem
Zlíchovský tunel - ZAT
1 |  | Všeobecné práce | 0
2 |  | B.1 Osvětlení | 0
3 |  | B.2 Řízení osvětlovací soustavy | 0
4 |  | B.3 Transformátory | 0
5 |  | Náklady a práce neuvedené (nejistoty technického stavu tunelů a podkladů skutečného provedení)
| C.Ú. 2021 | CELKEM BEZ DPH | 0
| C.Ú. 2021 | DPH 21% | 0
| C.Ú. 2021 | CELKEM S DPH | 0
| Pozn.: | Uchazeč výběrového řízení je odpovědný za správné vyplnění požadovaných jednotkových cen a kontrolu všech celkových cen. Položky vyplňované uchazeči jsou označeny žlutou barvou

## ZAT - obecné
ZAT - TECHNICKÁ SPECIFIKACE
VŠEOBECNÉ PRÁCE
P.č. | Č.položky | Popis položky | M.j. | Výměra | Jedn.cena | Cena celkem
| 1 | Ostatní
1 |  | Dokumentace DIO pro práce na ZAT | kpl | 1 |  | 0
2 |  | Zajištění DIR pro práce na ZAT | kpl | 1 |  | 0
3 |  | Pomocné práce zajišťující nebo zřizující regulaci a ochranu dopravy (přechodné dopravní značení) | kpl | 1 |  | 0
4 |  | Zařízení staveniště - zřízení, provoz, demontáž | kpl | 1 |  | 0
5 |  | Komplexní zkoušky - zajištění, vyhodnocení | kpl | 1 |  | 0
6 |  | Dokumentace a protokoly pro provedení komplexních zkoušek | kpl | 1 |  | 0
7 |  | Realizační dokumentace včetně dílenské dokumentace | kpl | 1 |  | 0
8 |  | Dokumentace - světelně-technický výpočet osvětlovací soustavy | kpl | 1 |  | 0
9 |  | Dokumentace skutečného provedení | kpl | 1 |  | 0
10 |  | Vypracování návodu k obsluze nově dodané technologie | kpl | 1 |  | 0
11 |  | Výchozí revize elektro VN a NN | kpl | 1 |  | 0
12 |  | Školení operátorů a dispečerů | kpl | 1 |  | 0
13 |  | Průvodní technická dokumentace | kpl | 1 |  | 0
14 |  | Geodetické a zeměměřičské práce | kpl | 1 |  | 0
15 |  | Drobný montážní materiál | kpl | 1 |  | 0
16 |  | Stavební přípomoce | kpl | 1 |  | 0
17 |  | Úprava provozně správní dokumentace ZAT ve vazbě na instalaci nových zařízení v rámci této dodávky, úprava karet údržby, řádu údržby oprav a revizí, vč. kontrol provozuschopnosti | kpl | 1 |  | 0
|  | CELKEM |  |  |  | 0

## ZAT - B.1
ZAT - TECHNICKÁ SPECIFIKACE
ČÁST B.1 - OSVĚTLENÍ
P.č. | Č.položky | Popis položky | M.j. | Výměra | Jedn.cena | Cena celkem
| 1 | Demontáže
1 |  | Demontáž stávajícího svítidla | ks | 358 |  | 0
2 |  | Demontáž stávajícího napájecího rozvaděče | ks | 2 |  | 0
3 |  | Demontáž stávajících napájecích kabelů osvětlení včetně uchycení | kpl | 1 |  | 0
4 |  | Odvoz na skládku, včetně poplatku a ekologické likvidace demontovaného materiálu | kpl | 1 |  | 0
| 2 | Osvětlení
5 |  | Akomodační osvětlení / optika CBL / cca 4000K / včetně svítidel a předřadníků DALI (viz referenční výpočet) | kpl | 1 |  | 0
6 |  | Průjezdní osvětlení / optika symetrická / cca 4000K / včetně svítidel a předřadníků DALI (viz referenční výpočet) | kpl | 1 |  | 0
7 |  | Montážní sady pro uchycení svítidel na povrch tunelu | kpl | 1 |  | 0
8 |  | Montáž svítidla tunelového včetně zapojení | kpl | 1 |  | 0
| 3 | Kabely
9 |  | Kabel napájecí CHKE-V 5Jx4mm2 | M | 6845 |  | 0
10 |  | Kabel napájecí CHKE-V 5Jx2,5mm2 | M | 1530 |  | 0
11 |  | Kabel napájecí CHKE-V 3Jx2,5mm2 | M | 800 |  | 0
| 4 | Kabelové trasy
12 |  | Příchytka, pro elektroinstalační trubku | ks | 3000 |  | 0
13 |  | Elektroinstalační trubka, samozhášivá, bezhalogenová, průměr 32mm | m | 750 |  | 0
14 |  | Trasy NN v prostoru tunelu kabelový žebřík/lávka s požární odolností 90min 110x200x3000 včetně přepážky pro oddělení technologických tras a montážního materiálu | m | 1260 |  | 0
15 |  | Tlakové ucpávky | kpl | 1 |  | 0
16 |  | Protipožární ucpávky, požární odolnost 90 minut | kpl | 1 |  | 0
| 5 | Rozvaděče
17 |  | Rozvaděč RS-01 - část napájení osvětlení / nerez provedení / antivandal provedení - rozvaděč - jistící prvky - elektroinstalace - místní ovládání - ostatní montážní materiál | kpl | 1 |  | 0
18 |  | Rozvaděč RS-02 - část napájení osvětlení / nerez provedení / antivandal provedení - rozvaděč - jistící prvky - elektroinstalace - místní ovládání - ostatní montážní materiál | KPL | 1 |  | 0
|  | CELKEM B.1 |  |  |  | 0

## ZAT - B.2
ZAT - TECHNICKÁ SPECIFIKACE
ČÁST B.2 - ŘÍZENÍ OSVĚTLOVACÍ SOUSTAVY
P.č. | Č.položky | Popis položky | M.j. | Výměra | Jedn.cena | Cena celkem
| 1 | Řídicí stanice subsystému osvětlení
1 |  | Rozváděč RS-01 - řídicí stanice subsystému osvětlení - rozvaděč - elektroinstalace a UPS - řídicí stanice osvětlení - komunikační gateway mezi PLC a systémem ovládání osvětlení - komunikační zařízení páteřní sítě subsystému řízení osvětlení a SCADA | kpl | 1 |  | 0
2 |  | Rozváděč RS-02 řídicí stanice subsystému osvětlení - rozvaděč - elektroinstalace a UPS - řídicí stanice osvětlení - komunikační gateway mezi PLC a systémem ovládání osvětlení - komunikační zařízení páteřní sítě subsystému řízení osvětlení a SCADA | kpl | 1 |  | 0
| 2 | Měření a regulace
3 |  | Jasoměr, napájení 230V AC, vysoký rozsah pracovních teplot - venkovní provedení, měřící rozsah min. 0 až 10000cd/m2, analogový výstup proudová smyčka 4 až 20mA | ks | 2 |  | 0
4 |  | Nosná konstrukce jasoměru, včetně upevňovacího materiálu | ks | 2 |  | 0
| 3 | Kabely
5 |  | Kabel sběrnice DALI, samozhášivý | m | 3000 |  | 0
6 |  | Kabel napájecí jasoměru, samozhášivý | m | 230 |  | 0
7 |  | Kabel signálový jasoměru, samozhášivý | m | 550 |  | 0
| 4 | Kabelové trasy
8 |  | Kabelová trasa sběrnice DALI | m | 2400 |  | 0
9 |  | Elektroinstalační trubka, průměr 40mm, korugovaná, uložení do výkopu | m | 800 |  | 0
10 |  | Tlakové ucpávky | kpl | 1 |  | 0
11 |  | Protipožární ucpávky, požární odolnost 90 minut | kpl | 1 |  | 0
12 |  | Úprava terénu - likvidace keřů a stromů | m2 | 230 |  | 0
13 |  | Úprava terénu - zasetí trávníků, keřů, zalévání | m2 | 230 |  | 0
| 5 | Softwarové práce
14 |  | Integrace nových řídicích stanic osvětlení | kpl | 1 |  | 0
15 |  | Vytvoření symbol table | kpl | 1 |  | 0
16 |  | Software - průjezdné osvětlení | kpl | 1 |  | 0
17 |  | Software - akomodační osvětlení | kpl | 1 |  | 0
18 |  | Software - měření a regulace, jasoměry | kpl | 1 |  | 0
19 |  | Software - signalizace trafostanice | kpl | 1 |  | 0
20 |  | Úprava vizualizace ŘS ZAT | kpl | 1 |  | 0
21 |  | Rekonfigurace hlavní stanice ŘS ZAT | kpl | 1 |  | 0
22 |  | Úprava trenažéru ZAT | kpl | 1 |  | 0
23 |  | Software - rekonfigurace stávající technologické datové sítě | kpl | 1 |  | 0
24 |  | Software - konfigurace systému DALI | kpl | 1 |  | 0
| 6 | Všeobecné práce
25 |  | Individuální funkční zkoušky (B1+B2) | KPL | 1 |  | 0
|  | CELKEM B.2 |  |  |  | 0

## ZAT - B.3
ZAT - TECHNICKÁ SPECIFIKACE
ČÁST B.3 - TRANSFORMÁTORY
P.č. | Č.položky | Popis položky | M.j. | Výměra | Jedn.cena | Cena celkem
| 1 | Materiál
1 |  | suchý distribuční transformátor (dle EU č. 548/2014) 400/20, 400 kVA, uk=6 %, P0=675 W, Pk (120°C)=4500 W, vinutí Al zalité pryskyřicí, izolační hladiny (Um/AC,BIL) 25/50/125 kV, chlazení AN, kolečka střed 700 mm, vývody NN nahoru | ks | 2 |  | 0
2 |  | profil L 20x20x3 mm | m | 5.2 |  | 0
3 |  | epoxidová barva s vysokým obsahem zinku | kg | 0.5 |  | 0
| 2 | Montáž
4 |  | montáž transformátorů 3fázových vn/nn suchých v kobkách do 400 kVA | ks | 2 |  | 0
5 |  | úprava zarážek koleček | kpl | 2 |  | 0
6 |  | montáž kabelů od kondenzátorů a monitorování teploty | kpl | 2 |  | 0
7 |  | zhotovení nátěru epoxidovou barvou | m2 | 0.5 |  | 0
| 3 | Demontáž
8 |  | demontáž transformátorů 3fázových vn/nn suchých v kobkách do 400 kVA | ks | 2 |  | 0
9 |  | vysunutí transformátoru ze stanoviště | ks | 2 |  | 0
10 |  | odpojení kabelů od kondenzátorů a monitorování teploty | kpl | 2 |  | 0
11 |  | obroušení zinkové vrstvy | m2 | 0.1 |  | 0
12 |  | Odvoz na skládku, včetně poplatku a ekologické likvidace demontovaného materiálu | kpl | 2 |  | 0
| 4 | Ostatní práce
13 |  | jeřábové práce (vykládka a nakládka transformátoru) | kpl | 2 |  | 0
14 |  | násun transformátoru na stanoviště | ks | 2 |  | 0
15 |  | manipulační práce na el. zařízení (vypnutí, zajištění, zapnutí) | kpl | 2 |  | 0
|  | CELKEM B.3 |  |  |  | 0