## Rekapitulace stavby
Export VZ |  | List obsahuje: |  |  |  | 1) Rekapitulace stavby |  |  | 2) Rekapitulace objektů stavby a soupisů prací | [16 empty] | 3.0 |  |  |  |  | False | False | {465c0da4-998a-41b6-b752-166cba185137}
[17 empty] | >> skryté sloupce << | [12 empty] | 0,01 | 21
[30 empty] | 0,01 | 15
|  | REKAPITULACE STAVBY | [15 empty] | v --- níže se nacházejí doplnkové a pomocné údaje k sestavám --- v | [11 empty] | 0,001
|  | Kód: | [27 empty] | 0,01
|  | Stavba: |  |  |  | Obnova SSZ 6.803 Na Petřinách - Na Vetrníku - technologie | [23 empty] | 0,01
|  | KSO: | [10 empty] | CC-CZ: | [16 empty] | 0,01
|  | Místo: |  |  |  | Praha - Petřiny | [6 empty] | Datum: |  | 2020-04-30 | [14 empty] | 0,01
|  | CZ-CPV: | [10 empty] | CZ-CPA: | [16 empty] | 0,01
|  | Zadavatel: |  |  |  | TSK Praha a.s. | [6 empty] | IČ: | [16 empty] | 0,01
[13 empty] | DIČ: | [16 empty] | 0,01
0,01
|  | Uchazeč: | [10 empty] | IČ: | [16 empty] | 0,01
[13 empty] | DIČ: | [16 empty] | 0,01
False
|  | Projektant: |  |  |  | AŽD Praha.s.r.o. | [6 empty] | IČ: | [16 empty] | False
[13 empty] | DIČ: | [16 empty] | True
0,01
|  | Poznámka: | [27 empty] | 0,01
False
|  | Cena bez DPH | [10 empty] | 0
[7 empty] | Sazba daně |  | Základ daně |  |  |  | Výše daně
|  | DPH | základní |  |  |  | 21% |  | 0 |  |  |  | 0
|  |  | snížená |  |  |  | 15% |  | 0 |  |  |  | 0
|  |  | zákl. přenesená |  |  |  | 21% |  | #REF! |  |  |  | 0
|  |  | sníž. přenesená |  |  |  | 15% |  | #REF! |  |  |  | 0
|  |  | nulová |  |  |  | 0% |  | #REF! |  |  |  | 0
|  | Cena s DPH | [5 empty] | v |  | CZK |  |  | 0
REKAPITULACE OBJEKTŮ STAVBY A SOUPISŮ PRACÍ
| Kód: | [5 empty] | 0
| Stavba: | [5 empty] | Obnova SSZ 6.803 Na Petřinách - Na Vetrníku - technologie
| Místo: | [5 empty] | Praha - Petřiny |  |  |  |  | Datum: |  | 2020-04-30
| Zadavatel: | [5 empty] | TSK Praha a.s. |  |  |  |  | Projektant: |  | AŽD Praha s.r.o. |  |  |  | Informatívní údaje z listů zakázek
Uchazeč:
| Kód |  |  | Objekt, Soupis prací | [6 empty] | Cena bez DPH [CZK] |  |  |  | Cena s DPH [CZK] | Typ |  | z toho Ostat. náklady [CZK] | DPH [CZK] | Normohodiny [h] | DPH základní [CZK] | DPH snížená [CZK] | DPH základní přenesená [CZK] | DPH snížená přenesená [CZK] | Základna DPH základní | Základna DPH snížená | Základna DPH zákl. přenesená | Základna DPH sníž. přenesená | Základna DPH nulová
| Náklady stavby celkem | [9 empty] | 0 |  |  |  | 0 |  |  | 0 | #REF! | #REF! | #REF! | #REF! | #REF! | #REF! | #REF! | #REF! | #REF! | #REF! | #REF! | D | 0 | ###NOIMPORT### | IMPORT | {465c0da4-998a-41b6-b752-166cba185137} | {00000000-0000-0000-0000-000000000000} | 822 59 72
/ |  | SSZ 6.803 |  |  | Technologie SSZ | [5 empty] | 0 |  |  |  | 0 | STA |  | 0 | 0 | #REF! | 0 | 0 | 0 | 0 | 0 | 0 | 0 | 0 | 0 |  | 1 |  | IMPORT | {26bd88bb-a233-402a-bd79-43004a90ea79} | {465c0da4-998a-41b6-b752-166cba185137} | 822 59 72 | 2
/
/ | [17 empty] | 0 | #REF! | #REF! | #REF! | #REF! | #REF! | #REF! | #REF! | #REF! | #REF! | #REF! | #REF! |  | 1 |  | IMPORT | {512d491c-e61d-4093-8e35-be1233f22b6e} | {465c0da4-998a-41b6-b752-166cba185137} | 822 59 72 | 2
/ |  | VON |  |  | Vedlejší a ostatní náklady | [5 empty] | 0 |  |  |  | 0 | STA |  | 0 | 0 | 0 | 0 | 0 | 0 | 0 | 0 | 0 | 0 | 0 | 0 |  | 1 |  | IMPORT | {51fbf433-f547-4209-8c91-c65606ede303} | {465c0da4-998a-41b6-b752-166cba185137} | 822 59 72 | 2

## SSZ 6.803 - Technologie SSZ
| List obsahuje: |  | 1) Krycí list soupisu | 2) Rekapitulace |  |  | 3) Soupis prací | Zpět na list: | Rekapitulace stavby
[9 empty] | >> skryté sloupce << | [9 empty] | {26bd88bb-a233-402a-bd79-43004a90ea79}
2
| KRYCÍ LIST SOUPISU | [8 empty] | v --- níže se nacházejí doplnkové a pomocné údaje k sestavám --- v | [8 empty] | False
Stavba:
Obnova SSZ 6.803 Na Petřinách - Na Vetrníku - technologie
Objekt:
SSZ 6.803 - Technologie SSZ
| KSO: |  |  |  |  | CC-CZ:
| Místo: |  | Praha - Petřiny |  |  | Datum: | 2020-04-30
| Zadavatel: |  | TSK Praha a.s. |  |  | IČ:
DIČ:
| Uchazeč: |  |  |  |  | IČ:
DIČ:
| Projektant: |  | AŽD Praha s.r.o. |  |  | IČ:
DIČ:
Poznámka:
| Cena bez DPH | [5 empty] | 0
|  |  | Základ daně |  |  | Sazba daně | Výše daně
| DPH | základní | 0 |  |  | 21% | 0
|  | snížená | 0 |  |  | 15% | 0
|  | zákl. přenesená | 0 |  |  | 21% | 0
|  | sníž. přenesená | 0 |  |  | 15% | 0
|  | nulová | 0 |  |  | 0% | 0
| Cena s DPH |  |  | v | CZK |  | 0
REKAPITULACE ČLENĚNÍ SOUPISU PRACÍ
Stavba:
Obnova SSZ 6.803 Na Petřinách - Na Vetrníku - technologie
Objekt:
SSZ 6.803 - Technologie SSZ
Místo: |  |  | Praha - Petřiny |  |  | Datum: | 2020-04-30
Zadavatel: |  |  | TSK Praha a.s. |  |  | Projektant: | AŽD Praha s.r.o.
Uchazeč:
Kód dílu - Popis | [6 empty] | Cena celkem [CZK]
Náklady soupisu celkem | [6 empty] | 0 | [12 empty] | -1
| HSV - Práce a dodávky HSV | [5 empty] | 0
| 1 - Zemní práce | [5 empty] | 0
| 5 - Komunikace pozemní | [5 empty] | 0
| 9 - Ostatní konstrukce a práce, bourání | [5 empty] | 0
| 997 - Přesun sutě | [5 empty] | 0
| 998 - Přesun hmot | [5 empty] | 0
| M - Práce a dodávky M | [5 empty] | 0
| 21-M - Elektromontáže | [5 empty] | 0
| 22-M - Montáže technologických zařízení pro dopravní stavby | [5 empty] | 0
| 46-M - Zemní práce při extr.mont.pracích | [5 empty] | 0
SOUPIS PRACÍ
Stavba:
Obnova SSZ 6.803 Na Petřinách - Na Vetrníku - technologie
Objekt:
SSZ 6.803 - Technologie SSZ
Místo: |  |  | Praha - Petřiny |  |  | Datum: | 2020-04-30
Zadavatel: |  |  | TSK Praha a.s. |  |  | Projektant: | AŽD Praha s.r.o.
Uchazeč:
PČ | Typ | Kód | Popis | MJ | Množství | J.cena [CZK] | Cena celkem [CZK] | Cenová soustava |  | Poznámka | DPH | J. Nh [h] | Nh celkem [h] | J. hmotnost [t] | Hmotnost celkem [t] | J. suť [t] | Suť Celkem [t]
Náklady soupisu celkem | [6 empty] | 0 | [5 empty] | #REF! |  | #REF! |  | #REF! |  | D | -1 | [10 empty] | #REF!
| D | HSV | Práce a dodávky HSV |  |  |  | 0 | [5 empty] | #REF! |  | #REF! |  | #REF! | 1 | D | 0 |  |  |  | ROZPOCET | [6 empty] | #REF!
| D | 1 | Zemní práce |  |  |  | 0 | [5 empty] | 95.1305 |  | 2.004 |  | 76.935 | 1 | D | 1 |  |  |  | ROZPOCET | [6 empty] | 0
1 | K | 460030011 | Přípravné terénní práce sejmutí drnu včetně nařezání a uložení na hromady nebo naložení na dopravní prostředek jakékoliv tloušťky | m2 | 32.2 | 0 | 0 | CS ÚRS 2020 01
2 | K | 113106123 | Rozebrání dlažeb komunikací pro pěší s přemístěním hmot na skládku na vzdálenost do 3 m nebo s naložením na dopravní prostředek s ložem z kameniva nebo živice a s jakoukoliv výplní spár ručně ze zámkové dlažby | m2 | 19.6 | 0 | 0 | CS ÚRS 2020 01 | [10 empty] | VV | 2 | 2 | True | 0 | ROZPOCET
3 | K | 113107235 | Odstranění podkladů nebo krytů strojně plochy jednotlivě přes 200 m2 s přemístěním hmot na skládku na vzdálenost do 20 m nebo s naložením na dopravní prostředek z betonu vyztuženého sítěmi, o tl. vrstvy do 100 mm | m2 | 334.5 | 0 | 0 | CS ÚRS 2020 01
| VV |  | 334.5 |  | 334.5
4 | K | 113107141 | Odstranění podkladů živičného tl. do 50mm ručně | m2 | 334.5 | 0 | 0 | CS ÚRS 2020 01
| VV |  | 334.5 |  | 334.5 | [13 empty] | VV | 2 | 4 | True | 1 | ROZPOCET
5 | K | 113107222 | Odstranění podkladů nebo krytů strojně plochy jednotlivě přes 200 m2 s přemístěním hmot na skládku na vzdálenost do 20 m nebo s naložením na dopravní prostředek z kameniva hrubého drceného, o tl. vrstvy přes 100 do 200 mm | m2 | 354.1 | 0 | 0 | CS ÚRS 2020 01
| VV |  | 334,5+19,6 |  | 354.1
| D | 5 | Komunikace pozemní |  |  |  | 0
6 | K | 564801112 | Podklad ze štěrkodrti ŠD s rozprostřením a zhutněním, po zhutnění tl. 40 mm | m2 | 19.6 | 0 | 0 | CS ÚRS 2020 01
| VV |  | 19.6 |  | 19.6
7 | K | 564851111 | Podklad ze štěrkodrtě ŠD tl 150 mm | m2 | 354.1 | 0 | 0 | CS ÚRS 2020 01
| VV |  | 334,5+19,6 |  | 354.1
8 | K | 577145112 | Asfaltový beton vrstva ložní ACL 16 (ABH) s rozprostřením a zhutněním z nemodifikovaného asfaltu v pruhu šířky do 3 m, po zhutnění tl. 50 mm | m2 | 334.5 | 0 | 0 | CS ÚRS 2020 01
| VV |  | 334.5 |  | 334.5
9 | K | 58942100 | Asfalt litý MA 8 pojivo 20/30, tl. 50 mm | m2 | 334.5 | 0 | 0 | CS ÚRS 2020 01 |  |  | základní | 0.227 | 75.9315 | 0 | 0 | 0.23 | 76.935 | 4 | K | 2 |  |  |  | ROZPOCET | 0 | 0 | 0 | 0 | 0 | 1 | 0 | 4 | -346262667
| VV |  | 334.5 |  | 334.5
10 | K | 596211110 | Kladení dlažby z betonových zámkových dlaždic komunikací pro pěší s ložem z kameniva těženého nebo drceného tl. do 40 mm, s vyplněním spár s dvojitým hutněním, vibrováním a se smetením přebytečného materiálu na krajnici tl. 60 mm skupiny A, pro plochy do 50 m2 | m2 | 19.6 | 0 | 0 | CS ÚRS 2020 01
| VV |  | 19.6 |  | 19.6 | [5 empty] | základní | 0.097 | 1.9012 | 0 | 0 | 0 | 0 | 4 | K | 2 |  |  |  | ROZPOCET | 0 | 0 | 0 | 0 | 0 | 1 | 0 | 4 | 1167562800
11 | K | 167101101 | Nakládání, skládání a překládání ornice | m3 | 3.02 | 0 | 0 | CS ÚRS 2020 01
12 | M | 103641010 | zemina pro terénní úpravy - ornice | t | 6.04 | 0 | 0 | CS ÚRS 2020 01
13 | K | 181301101 | Rozprostření a urovnání ornice v rovině nebo ve svahu sklonu do 1:5 při souvislé ploše do 500 m2, tl. vrstvy do 100 mm | m2 | 30.2 | 0 | 0 | CS ÚRS 2020 01
14 | K | 181411131 | Založení trávníku na půdě předem připravené plochy do 1000 m2 výsevem včetně utažení parkového v rovině nebo na svahu do 1:5 | m2 | 30.2 | 0 | 0 | CS ÚRS 2020 01 |  |  | základní | 0.236 | 7.1272 | 0 | 0 | 0 | 0 | 4 | K | 2 |  |  |  | ROZPOCET | 0 | 0 | 0 | 0 | 0 | 1 | 0 | 4 | -745793617
15 | M | 005724100 | osivo směs travní parková | kg | 0.4 | 0 | 0 | CS ÚRS 2020 01
16 | K | 183403161 | Obdělání půdy válením v rovině nebo na svahu do 1:5 | m2 | 30.2 | 0 | 0 | CS ÚRS 2020 01
17 | K | 184802111 | Chemické odplevelení půdy před založením kultury, trávníku nebo zpevněných ploch o výměře jednotlivě přes 20 m2 v rovině nebo na svahu do 1:5 postřikem na široko | m2 | 30.2 | 0 | 0 | CS ÚRS 2020 01 |  |  | základní | 0.083 | 2.5066 | 0 | 0 | 0 | 0 | 4 | K | 2 |  |  |  | ROZPOCET | 0 | 0 | 0 | 0 | 0 | 1 | 0 | 4 | -1063422611
| D | 9 | Ostatní konstrukce a práce, bourání |  |  |  | 0
18 | K | 220960156 | Montáž upevňovací soupravy dopravních značek na stožár | kus | 11 | 0 | 0 | CS ÚRS 2020 01
| VV |  | 11 |  | 11 | [5 empty] | základní | 0.004 | 0.044 | 0 | 0 | 0 | 0 | 4 | K | 2 |  |  |  | ROZPOCET | 0 | 0 | 0 | 0 | 0 | 1 | 0 | 4 | -625002618
19 | M | SPC_090-1R | Upevňovací souprava pro instalaci DZ na stožár SSZ | kus | 11 | 0 | 0
| VV |  | 11 |  | 11
20 | K | 914111111 | Montáž svislé dopravní značky základní velikosti do 1 m2 objímkami na sloupky nebo konzoly | kus | 11 | 0 | 0 | CS ÚRS 2020 01
| VV |  | 11 |  | 11 | [5 empty] | základní | 0.652 | 7.172 | 0 | 0 | 0 | 0 | 4 | K | 2 |  |  |  | ROZPOCET | 0 | 0 | 0 | 0 | 0 | 1 | 0 | 4 | 1308504010
21 | M | 40445611 | značky upravující přednost P2, P3, P8 500mm | kus | 2 | 0 | 0 | CS ÚRS 2020 01 |  |  | základní | 0 | 0 | 1 | 2 | 0 | 0 | 8 | M | 2 |  |  |  | ROZPOCET | 0 | 0 | 0 | 0 | 0 | 1 | 0 | 4 | -104479692
| VV |  | 2 |  | 2 | [13 empty] | VV | 2 | 2 | True | 1 | ROZPOCET
22 | M | 40445620R | značky upravující přednost P4 700mm | kus | 2 | 0 | 0 |  |  |  | základní | 0 | 0 | 0 | 0 | 0 | 0 | 4 | K | 2 |  |  |  | ROZPOCET | 0 | 0 | 0 | 0 | 0 | 1 | 0 | 4 | -1969581828
| VV |  | 2 |  | 2 | [13 empty] | VV | 2 | 2 | False | 1 | ROZPOCET
23 | M | 40445620 | zákazové, příkazové dopravní značky B1-B34, C1-15 700mm | kus | 2 | 0 | 0 | CS ÚRS 2020 01 |  |  | základní | 0.13 | 0.26 | 0 | 0 | 0 | 0 | 4 | K | 2 |  |  |  | ROZPOCET | 0 | 0 | 0 | 0 | 0 | 1 | 0 | 4 | -673660982
| VV |  | DZ B4 |  | 2 | [5 empty] | základní | 0.058 | 0.116 | 0 | 0 | 0 | 0 | 4 | K | 2 |  |  |  | ROZPOCET | 0 | 0 | 0 | 0 | 0 | 1 | 0 | 4 | 612842581
24 | M | 40445620 | zákazové, příkazové dopravní značky B1-B34, C1-15 700mm | kus | 2 | 0 | 0 | CS ÚRS 2020 01
| VV |  | C4a |  | 2
25 | M | 40445620R1 | doplňkové dopravní značky E13 | kus | 2 | 0 | 0
| VV |  | 2 |  | 2
26 | M | 40445620R2 | doplňkové dopravní značky E7b | kus | 1 | 0 | 0
| VV |  | 1 |  | 1
27 | M | 40445620R3 | dopravní značky Z6b | kus | 6 | 0 | 0
| VV |  | 2 |  | 6
28 | K | 914511111 | Montáž sloupku dopravních značek délky do 3,5 m do betonového základu | kus | 4 | 0 | 0 | CS ÚRS 2020 01 |  |  | základní | 0 | 0 | 0.001 | 0.004 | 0 | 0 | 8 | M | 2 |  |  |  | ROZPOCET | 0 | 0 | 0 | 0 | 0 | 1 | 0 | 4 | -900501024
| VV |  | 4 |  | 4 | [13 empty] | VV | 2 | 2 | False | 1 | ROZPOCET
29 | M | 40445225 | sloupek pro dopravní značku Zn D 60mm v 3,5m | kus | 4 | 0 | 0 | CS ÚRS 2020 01 |  |  | základní | 0.018 | 0.072 | 0 | 0 | 0 | 0 | 4 | K | 2 |  |  |  | ROZPOCET | 0 | 0 | 0 | 0 | 0 | 1 | 0 | 4 | -582820455
30 | M | 40445240 | patka pro sloupek Al D 60mm | kus | 4 | 0 | 0 | CS ÚRS 2020 01
| D | 997 | Přesun sutě |  |  |  | 0 |  |  |  | základní | 0.071 | 0 | 0 | 0 | 0 | 0 | 4 | K | 2 |  |  |  | ROZPOCET | 0 | 0 | 0 | 0 | 0 | 1 | 0 | 4 | -1646752964
31 | K | 997221551 | Vodorovná doprava suti bez naložení, ale se složením a s hrubým urovnáním ze sypkých materiálů, na vzdálenost do 1 km | t | 95.61 | 0 | 0 | CS ÚRS 2020 01
32 | K | 997221559 | Vodorovná doprava suti bez naložení, ale se složením a s hrubým urovnáním Příplatek k ceně za každý další i započatý 1 km přes 1 km | t | 1816.59 | 0 | 0 | CS ÚRS 2020 01 |  |  | základní | 0.08 | 145.3272 | 0 | 0 | 0 | 0 | 4 | K | 2 |  |  |  | ROZPOCET | 0 | 0 | 0 | 0 | 0 | 1 | 0 | 4 | -1103895778
| VV |  | 95,61*19 |  | 1816.59 | [5 empty] | základní | 0.53 | 962.7927 | 0.08425 | 153.0477 | 0 | 0 | 4 | K | 2 |  |  |  | ROZPOCET | 0 | 0 | 0 | 0 | 0 | 1 | 0 | 4 | -1038841587
33 | K | 997221561 | Vodorovná doprava suti bez naložení, ale se složením a s hrubým urovnáním z kusových materiálů, na vzdálenost do 1 km | t | 64.4 | 0 | 0 | CS ÚRS 2020 01
34 | K | 997221569 | Vodorovná doprava suti bez naložení, ale se složením a s hrubým urovnáním Příplatek k ceně za každý další i započatý 1 km přes 1 km | t | 1223.6 | 0 | 0 | CS ÚRS 2020 01
| VV |  | 64,4*19 |  | 1223.6 |  | 0
35 | K | 997221815 | Poplatek za uložení stavebního odpadu na skládce (skládkovné) betonového | t | 33.46 | 0 | 0 | CS ÚRS 2020 01
| VV |  | 33.46 |  | 33.46 | [5 empty] | základní | 0 | 0 | 0.146 | 4.8852 | 0 | 0 | 8 | M | 2 |  |  |  | ROZPOCET | 0 | 0 | 0 | 0 | 0 | 1 | 0 | 4 | 891460562
36 | K | 997221845 | Poplatek za uložení stavebního odpadu na skládce (skládkovné) asfaltového bez obsahu dehtu | t | 30.94 | 0 | 0 | CS ÚRS 2020 01 | [10 empty] | VV | 2 | 2 | False | 1 | ROZPOCET
| VV |  | 30.94 |  | 30.94 | [5 empty] | základní | 0 | 0 | 0.197 | 6.0952 | 0 | 0 | 8 | M | 2 |  |  |  | ROZPOCET | 0 | 0 | 0 | 0 | 0 | 1 | 0 | 4 | -1137640627
37 | K | 997221855 | Poplatek za uložení stavebního odpadu na skládce (skládkovné) zeminy a kameniva | t | 95.61 | 0 | 0 | CS ÚRS 2020 01
| VV |  | 95.61 |  | 95.61
| D | 998 | Přesun hmot |  |  |  | 0 | [11 empty] | VV | 2 | 2 | False | 1 | ROZPOCET
38 | K | 998225111 | Přesun hmot pro komunikace s krytem z kameniva, monolitickým betonovým nebo živičným dopravní vzdálenost do 200 m jakékoliv délky objektu | t | 160.01 | 0 | 0 | CS ÚRS 2020 01
| D | M | Práce a dodávky M |  |  |  | 0
| D | 21-M | Elektromontáže |  |  |  | 0
39 | K | 210021012 | Ostatní elektromontážní doplňkové práce zhotovení otvorů v plechu tl. do 4 mm kruhových, průměru přes 21 do 29 mm | kus | 39 | 0 | 0 | CS ÚRS 2020 01 |  |  |  |  | 0.432 |  | 0.371 |  | 0 | 1 | D | 1 |  |  |  | ROZPOCET | [6 empty] | 0
| VV |  | 39 |  | 39
40 | K | 210100151 | Ukončení kabelů smršťovací záklopkou nebo páskou se zapojením bez letování počtu a průřezu žil do 4 x 16 mm2 | kus | 2 | 0 | 0 | CS ÚRS 2020 01
| VV |  | 1*2 |  | 2 | [5 empty] | základní | 0.216 | 0.432 | 0.1295 | 0.259 | 0 | 0 | 4 | K | 2 |  |  |  | ROZPOCET | 0 | 0 | 0 | 0 | 0 | 1 | 0 | 4 | 1172332942
41 | M | 34343202 | trubka smršťovací středněstěnná s lepidlem | kus | 2 | 0 | 0 | CS ÚRS 2020 01 |  |  | základní | 0 | 0 | 0.045 | 0.09 | 0 | 0 | 8 | M | 2 |  |  |  | ROZPOCET | 0 | 0 | 0 | 0 | 0 | 1 | 0 | 4 | -1438366361
| VV |  | 1*2 |  | 2 | [5 empty] | základní | 0 | 0 | 0.011 | 0.022 | 0 | 0 | 8 | M | 2 |  |  |  | ROZPOCET | 0 | 0 | 0 | 0 | 0 | 1 | 0 | 4 | 1623313330
42 | K | 210810014 | Montáž izolovaných kabelů měděných bez ukončení do 1 kV uložených volně CYKY, CYKYD, CYKYDY, NYM, NYY, YSLY, 750 V, počtu a průřezu žil 4 x 16 mm2 | m | 257 | 0 | 0 | CS ÚRS 2020 01 | [10 empty] | VV | 2 | 2 | False | 1 | ROZPOCET
| VV |  | 257 |  | 257
43 | M | 341110800 | kabel silový s Cu jádrem CYKY 4x16 mm2 | m | 282.7 | 0 | 0 | CS ÚRS 2020 01
| VV |  | 257*1,1 |  | 282.7
| D | 22-M | Montáže technologických zařízení pro dopravní stavby |  |  |  | 0
44 | K | 220060771 | Montáž kabelu sdělovacího párového volně uloženého včetně přistavení kabelového bubnu ke kabelové komoře nebo telekomunikačnímu kanálku, pročištění otvoru v tvárnicové, žlabové nebo trubkové trase a zatažení kabelu, odříznutí kabelu, uzavření konců a uzavření kabelu ručně zatahovaného TCEKE, TCEKFE, TCEKFY, TCEKEZE -Y, TCEKPFLEY, TCEKPFLEZE -Y s jádrem 1,00 mm 1 až 7 P | m | 247 | 0 | 0 | CS ÚRS 2020 01
| VV |  | 233+14 |  | 247
45 | M | 34126055R | kabel sdělovací Cu SYKFY 3x2x0,8 | m | 256.3 | 0 | 0
| VV |  | 233*1,1 |  | 256.3
46 | M | 34126055-1R | kabel sdělovací Cu SYKFY 20x2x0,8 | m | 15.4 | 0 | 0
| VV |  | 14*1,1 |  | 15.4
47 | K | 741122031 | Montáž měděných vodičů CMSM, A03VV, AO5, CGLU, CYH, CYLY, HO3VV, HO5 7x1,50 mm2 uložených pevně | m | 250 | 0 | 0 | CS ÚRS 2020 01
| VV |  | 250 |  | 250
48 | M | 34111090R | šňůra s Cu jádrem stíněná CMSM 5x1,50 mm2 | m | 275 | 0 | 0
| VV |  | 250*1,1 |  | 275
49 | K | 210871111R | Montáž měděných šňůr VN vodičů CYKY uložených volně | m | 601 | 0 | 0
| VV |  | 601 |  | 601
50 | M | 34111090R1 | Šňůra VN typu CGAU 2/3, 6kV, 2,5mm2 | m | 661.1 | 0 | 0
| VV |  | 601*1,1 |  | 661.1
51 | M | 34111090R2 | Pomocné lanko pro převěs - vč.ukotvovacích prvků | m | 460 | 0 | 0
| VV |  | 460 |  | 460
52 | K | 220061551 | Montáž kabelu návěstního zataženého do tvárnic včetně přípravy kabelového bubnu a přistavení k tvárnici, úpravy konců kabelů, přezkoušení kabelu, zatažení kabelu do tvárnice, uzavření konců kabelu a stočení zbytku kabelu NCEY, NCYY, CYAY s jádrem 1,00 mm do 2,5 mm do 5 žil | m | 293 | 0 | 0 | CS ÚRS 2020 01
| VV |  | 136+133+14+10 |  | 293 | [7 empty] | 2.0598 |  | 0 |  | 0 | 1 | D | 1 |  |  |  | ROZPOCET | [6 empty] | 0
53 | M | 34143306 | šňůra s Cu jádrem stíněná 5x1,50mm2 | m | 149.6 | 0 | 0 | CS ÚRS 2020 01
| VV |  | 136*1,1 |  | 149.6
54 | M | 34111036 | kabel silový s Cu jádrem 1kV 3x2,5mm2 | m | 146.3 | 0 | 0 | CS ÚRS 2020 01
| VV |  | 133*1,1 |  | 146.3
55 | M | 34111030 | kabel silový s Cu jádrem 1kV 3x1,5mm2 | m | 15.4 | 0 | 0 | CS ÚRS 2020 01 |  |  | základní | 0.03 | 0.462 | 0 | 0 | 0 | 0 | 4 | K | 2 |  |  |  | ROZPOCET | 0 | 0 | 0 | 0 | 0 | 1 | 0 | 4 | -1403199795
| VV |  | 14*1,1 |  | 15.4 | [13 empty] | VV | 2 | 2 | True | 1 | ROZPOCET
56 | M | 34111098 | kabel silový s Cu jádrem 1kV 5x4mm2 | m | 11.1 | 0 | 0 | CS ÚRS 2020 01
| VV |  | 10*1,1 |  | 11.1
57 | K | 220061553 | Montáž kabelu návěstního zataženého do tvárnic včetně přípravy kabelového bubnu a přistavení k tvárnici, úpravy konců kabelů, přezkoušení kabelu, zatažení kabelu do tvárnice, uzavření konců kabelu a stočení zbytku kabelu NCEY, NCYY, CYAY s jádrem 1,00 mm do 2,5 mm do 19 žil | m | 24 | 0 | 0 | CS ÚRS 2020 01 |  |  | základní | 0.002 | 0.048 | 0 | 0 | 0 | 0 | 4 | K | 2 |  |  |  | ROZPOCET | 0 | 0 | 0 | 0 | 0 | 1 | 0 | 4 | -278217028
| VV |  | 24 |  | 24 | [13 empty] | VV | 2 | 2 | True | 1 | ROZPOCET
58 | M | 34111150 | kabel silový s Cu jádrem 1kV 19x1,5mm2 | m | 26.4 | 0 | 0 | CS ÚRS 2020 01 | [10 empty] | VV | 2 | 2 | False | 1 | ROZPOCET
| VV |  | 24*1,1 |  | 26.4 | [5 empty] | základní | 0.032 | 0.8448 | 0 | 0 | 0 | 0 | 4 | K | 2 |  |  |  | ROZPOCET | 0 | 0 | 0 | 0 | 0 | 1 | 0 | 4 | -254466347
59 | K | 220061554 | Montáž kabelu návěstního zataženého do tvárnic včetně přípravy kabelového bubnu a přistavení k tvárnici, úpravy konců kabelů, přezkoušení kabelu, zatažení kabelu do tvárnice, uzavření konců kabelu a stočení zbytku kabelu NCEY, NCYY, CYAY s jádrem 1,00 mm do 2,5 mm do 30 žil | m | 362 | 0 | 0 | CS ÚRS 2020 01 | [10 empty] | VV | 2 | 2 | True | 0 | ROZPOCET
| VV |  | 362 |  | 362 | [13 empty] | VV | 2 | 2 | True | 0 | ROZPOCET
60 | M | 34111165 | kabel silový s Cu jádrem 1kV 24x1,5mm2 | m | 398.2 | 0 | 0 | CS ÚRS 2020 01
| VV |  | 362*1,1 |  | 398.2
61 | K | 220061555 | Montáž kabelu návěstního zataženého do tvárnic včetně přípravy kabelového bubnu a přistavení k tvárnici, úpravy konců kabelů, přezkoušení kabelu, zatažení kabelu do tvárnice, uzavření konců kabelu a stočení zbytku kabelu NCEY, NCYY, CYAY s jádrem 1,00 mm do 2,5 mm 37 žil | m | 235 | 0 | 0 | CS ÚRS 2020 01 | [10 empty] | VV | 2 | 2 | True | 0 | ROZPOCET
| VV |  | 235 |  | 235 | [5 empty] | základní | 0.003 | 0.705 | 0 | 0 | 0 | 0 | 4 | K | 2 |  |  |  | ROZPOCET | 0 | 0 | 0 | 0 | 0 | 1 | 0 | 4 | -45256475
62 | M | 341111100 | kabel silový s Cu jádrem 1kV 37x1,5mm2 | m | 258.5 | 0 | 0 | CS ÚRS 2020 01 | [10 empty] | VV | 2 | 2 | True | 0 | ROZPOCET
| VV |  | 235*1,1 |  | 258.5 | [13 empty] | VV | 2 | 2 | True | 0 | ROZPOCET
63 | K | 741120205R | Montáž měděných vodičů CHBU 50 mm2 uložených volně | m | 5 | 0 | 0
| VV |  | 5 |  | 5
64 | M | 34111197R | kabel silový CHBU 50 mm2 | m | 5.5 | 0 | 0
| VV |  | 5*1,1 |  | 5.5
65 | K | 220111891R | Ukolejnění | kpl | 1 | 0 | 0
66 | K | 220061554R | Montáž metalického kabelu TCEKPFLEZE 25x4x0,8mm - koordinační kabel | m | 267 | 0 | 0
| VV |  | 267 |  | 267
67 | M | 34126060R | Metalický kabel TCEKPFLEZE 25x4x0,8mm - koordinační kabel | m | 293.7 | 0 | 0
| VV |  | 267*1,1 |  | 293.7
68 | K | 220080903R | Montáž spojky metalického kabelu TCEKPFLEZE 25x4x0,8mm - koordinační kabel | ks | 2 | 0 | 0
| VV |  | 2 |  | 2
69 | M | 35436554R | Spojka metalického kabelu TCEKPFLEZE 25x4x0,8mm - koordinační kabel | ks | 2 | 0 | 0
| VV |  | 2 |  | 2
70 | K | 220182022 | Uložení HDPE trubky pro optický kabel do výkopu bez zřízení lože a bez krytí | m | 616 | 0 | 0 | CS ÚRS 2020 01
| VV |  | 2 |  | 2
71 | M | 34571350R | Optická trubka HDPE 40 | m | 677.6 | 0 | 0
| VV |  | 616*1,1 |  | 677.6
72 | K | 220110341 | Montáž objímky označovací kabelové včetně vyražení znaku na objímku, nasazení objímky a zaletování, ovinutí objímky i pláště kabelu páskou pro označení průběhu kabelu | kus | 20 | 0 | 0 | CS ÚRS 2020 01 | [10 empty] | VV | 2 | 2 | True | 0 | ROZPOCET
| VV |  | 2 |  | 20
73 | M | 35442110R | štítek kabelový | kus | 20 | 0 | 0 | CS ÚRS 2020 01 | [10 empty] | VV | 2 | 4 | True | 1 | ROZPOCET
| VV |  | 2 |  | 20 | [5 empty] | základní | 0 | 0 | 0 | 0 | 0 | 0 | 4 | K | 2 |  |  |  | ROZPOCET | 0 | 0 | 0 | 0 | 0 | 1 | 0 | 4 | 2052716205
74 | K | 220111436 | Kontrolní a závěrečné měření na kabelu včetně provedení správného sledu zapojení žil na koncovkách nebo závěrech, měření smyčkových a izolačních odporů, vyplnění měřícího protokolu pro rozvod signalizace | kus | 359 | 0 | 0 | CS ÚRS 2020 01 | [10 empty] | VV | 2 | 2 | True | 0 | ROZPOCET
| VV |  | 1*19+8*24+4*37 |  | 359 | [13 empty] | VV | 2 | 2 | True | 0 | ROZPOCET
75 | K | 220111741 | Montáž svorky rozpojovací včetně montáže skříňky pro svorku, úpravy zemniče pro připojení svorky, očíslování zemniče zkušební | kus | 20 | 0 | 0 | CS ÚRS 2020 01 | [10 empty] | VV | 2 | 4 | True | 1 | ROZPOCET
| VV |  | 20 |  | 20 | [5 empty] | základní | 0 | 0 | 0 | 0 | 0 | 0 | 4 | K | 2 |  |  |  | ROZPOCET | 0 | 0 | 0 | 0 | 0 | 1 | 0 | 4 | 652555376
76 | M | 354419960 | svorka odbočovací a spojovací pro spojování kruhových a páskových vodičů, FeZn | kus | 20 | 0 | 0 | CS ÚRS 2020 01 | [10 empty] | VV | 2 | 2 | True | 1 | ROZPOCET
| VV |  | 20 |  | 20 | [5 empty] | základní | 0 | 0 | 0 | 0 | 0 | 0 | 4 | K | 2 |  |  |  | ROZPOCET | 0 | 0 | 0 | 0 | 0 | 1 | 0 | 4 | -1777869861
77 | K | 220111761 | Montáž svorky uzemňovací včetně očištění spojů a součástí na vodovodním potrubí | kus | 20 | 0 | 0 | CS ÚRS 2020 01
| VV |  | 20 |  | 20 | [13 empty] | VV | 2 | 2 | True | 1 | ROZPOCET
78 | M | 35441895 | svorka připojovací k připojení kovových částí | kus | 20 | 0 | 0 | CS ÚRS 2020 01
| VV |  | 20 |  | 20
79 | K | 220111776 | Montáž vedení uzemňovacího v zemi včetně rozvinutí, uříznutí a navrtání otvorů pro spojení, zalití asfaltem z drátu | m | 375 | 0 | 0 | CS ÚRS 2020 01
80 | M | 35442062 | pás zemnící 30 x 4 mm FeZn | kg | 280 | 0 | 0 | CS ÚRS 2020 01
| VV |  | 50 |  | 280
81 | M | 35441073 | drát průměr 10 mm FeZn | kg | 50 | 0 | 0 | CS ÚRS 2020 01
| VV |  | 50 |  | 50
82 | K | 741420911R | Údržba hromosvodů nátěry částí hromosvodných zařízení (odrezivění, očistění, základní a vrchní nátěr) svodových vodičů včetně podpěr a svorek | m | 8 | 0 | 0
| VV |  | 8 |  | 8
83 | M | 34343202 | trubka smršťovací středněstěnná s lepidlem | m | 8 | 0 | 0 | CS ÚRS 2020 01
| VV |  | 8 |  | 8
84 | K | 220111756 | Uzemnění kabelu na stávající uzemnění včetně připevnění uzemňovací objímky na lano a kabel, přiletování uzemňovacího vodiče k objímce a ke stávajícímu uzemnění kabelu do 140 žil jednoho závěsného lana | kus | 5 | 0 | 0 | CS ÚRS 2020 01
| VV |  | 5 |  | 5
85 | K | 220300001 | Zhotovení formy kabelové délky do 0,5 m na kabel do 5x2 | kus | 20 | 0 | 0 | CS ÚRS 2020 01
| VV |  | 20 |  | 20
86 | K | 220300002 | Zhotovení formy kabelové délky do 0,5 m na kabelu do 10x2 | kus | 2 | 0 | 0 | CS ÚRS 2020 01
| VV |  | 2 |  | 2
87 | K | 220300003 | Zhotovení formy kabelové délky do 0,5 m na kabelu do 15x2 | kus | 16 | 0 | 0 | CS ÚRS 2020 01
| VV |  | 16 |  | 16
88 | K | 220300004 | Zhotovení formy kabelové délky do 0,5 m na kabelu do 20x2 | kus | 8 | 0 | 0 | CS ÚRS 2020 01
| VV |  | 8 |  | 8
89 | K | 220300604 | Ukončení návěstních kabelů smršťovací záklopkou včetně odizolování, vyformování a zapojení vodičů na kabelech NCEY, NCYY do 19x1 nebo 1,5 | kus | 2 | 0 | 0 | CS ÚRS 2020 01
| VV |  | 1*2 |  | 2
90 | K | 220300605 | Ukončení kabelu návěstního smršťovací záklopkou do 24x1/1,5 | kus | 16 | 0 | 0 | CS ÚRS 2020 01
| VV |  | 8*2 |  | 16
91 | K | 220300606 | Ukončení kabelu návěstního smršťovací záklopkou do 37x1/1,5 | kus | 8 | 0 | 0 | CS ÚRS 2020 01
| VV |  | 4*2 |  | 8
92 | K | 220960002 | Montáž stožáru ( sloupku ) přímého na základovém rámu | kus | 6 | 0 | 0 | CS ÚRS 2020 01
| VV |  | 6 |  | 6
93 | M | SPC_001R | Stožár přímý na základový rám 3,50m, typizovaný (A1 CH) | kus | 6 | 0 | 0
| VV |  | 6 |  | 6
94 | M | SPC_003-1R | Základový rám pro stožár přímý, typizovaný | kus | 6 | 0 | 0
| VV |  | 6 |  | 6
95 | M | SPC_003-2R | Dvířka na stožár chodecký | kus | 7 | 0 | 0
| VV |  | 7 |  | 7
96 | K | 220960003 | Montáž stožáru nebo sloupku včetně postavení stožáru, usazení nebo zabetonování základu, zatažení kabelu do stožáru, připojení kabelu, připojení uzemnění vyložníkového zapuštěného | kus | 7 | 0 | 0 | CS ÚRS 2020 01
| VV |  | 7 |  | 7
97 | K | 220960005 | Montáž výložníku na stožár | kus | 5 | 0 | 0 | CS ÚRS 2020 01
| VV |  | 5 |  | 5
98 | M | SPC_006R | Stožár výložníkový B 6,3, typizovaný | kus | 4 | 0 | 0
| VV |  | 4 |  | 4
99 | M | SPC_006-30R | Výložník 3000 | kus | 2 | 0 | 0
| VV |  | 2 |  | 2
100 | M | SPC_006-35R | Výložník 3500 | kus | 1 | 0 | 0
| VV |  | 1 |  | 1
101 | M | SPC_007R | Stožár výložníkový STa 7500 | kus | 2 | 0 | 0
| VV |  | 2 |  | 2
102 | M | SPC_007-45R | Výložník 4500 | kus | 1 | 0 | 0
| VV |  | 1 |  | 1
103 | M | SPC_007-50R | Výložník 5000 | kus | 1 | 0 | 0
| VV |  | 1 |  | 1
104 | M | SPC_006-2R | Dvířka na stožár výložníkový | kus | 6 | 0 | 0
| VV |  | 4 |  | 4
105 | K | 220960021 | Montáž svorkovnice stožárové | kus | 13 | 0 | 0 | CS ÚRS 2020 01
| VV |  | 13 |  | 13
106 | K | 220960022 | Smontování stožárové svorkovnice | kus | 13 | 0 | 0 | CS ÚRS 2020 01
| VV |  | 13 |  | 13
107 | M | SPC_008R | Komponenty pro sestavení stožárové svorkovnice | kus | 13 | 0 | 0
| VV |  | 13 |  | 13
108 | K | 220960031 | Montáž sestaveného návěstidla včetně otevření a uvolnění paraboly, zatažení kabelu do stožáru, namontování návěstidla na stožár nebo výložník, zřízení kabelové formy, zapojení kabelu na svorkovnici ve stožáru a návěstidle, přezkoušení funkce návěstidla jednokomorového na stožár | kus | 3 | 0 | 0 | CS ÚRS 2020 01
109 | M | SPC_012R | Návěstidlo 1x200mm, z, LED, nízkovoltové, se symbolem, vč. držáků | kus | 3 | 0 | 0
| VV |  | 3 |  | 3
110 | K | 220960036 | Montáž sestaveného návěstidla včetně otevření a uvolnění paraboly, zatažení kabelu do stožáru, namontování návěstidla na stožár nebo výložník, zřízení kabelové formy, zapojení kabelu na svorkovnici ve stožáru a návěstidle, přezkoušení funkce návěstidla dvoukomorového na stožár | kus | 16 | 0 | 0 | CS ÚRS 2020 01
111 | M | SPC_016R | Návěstidlo 2x200mm, č/z, LED, nízkovoltové, se symboly, vč. držáků | kus | 16 | 0 | 0
| VV |  | 16 |  | 16
112 | K | 220960041 | Montáž sestaveného návěstidla včetně otevření a uvolnění paraboly, zatažení kabelu do stožáru, namontování návěstidla na stožár nebo výložník, zřízení kabelové formy, zapojení kabelu na svorkovnici ve stožáru a návěstidle, přezkoušení funkce návěstidla tříkomorového na stožár | kus | 6 | 0 | 0 | CS ÚRS 2020 01
113 | M | SPC_017R | Návěstidlo 3x200mm, č/ž/z, LED, nízkovoltové, vč. držáků | kus | 6 | 0 | 0
| VV |  | 6 |  | 6
114 | K | 220960042-1R | Montáž pohyblivého třmenu návěstidla na výložníku | kus | 5 | 0 | 0 | CS ÚRS 2020 01
115 | K | 220960042R | Montáž sestaveného návěstidla včetně otevření a uvolnění paraboly, zatažení kabelu do stožáru, namontování návěstidla na stožár nebo výložník, zřízení kabelové formy, zapojení kabelu na svorkovnici ve stožáru a návěstidle, přezkoušení funkce návěstidla jednokomorového na výložník | kus | 1 | 0 | 0 | CS ÚRS 2020 01
116 | M | SPC_020R | Návěstidlo 1x300mm, z, LED, nízkovoltové, se symbolem, vč. držáků | kus | 1 | 0 | 0
117 | K | 220960042 | Montáž sestaveného návěstidla včetně otevření a uvolnění paraboly, zatažení kabelu do stožáru, namontování návěstidla na stožár nebo výložník, zřízení kabelové formy, zapojení kabelu na svorkovnici ve stožáru a návěstidle, přezkoušení funkce návěstidla tříkomorového na výložník | kus | 5 | 0 | 0 | CS ÚRS 2020 01
118 | M | SPC_019R | Návěstidlo 3x300mm, č/ž/z, LED, nízkovoltové, vč. držáků, vč. nosiče na výložník | kus | 5 | 0 | 0
119 | K | 220960042R1 | Montáž sestaveného tramvajového návěstidla na stožár | kus | 2 | 0 | 0
120 | M | SPC_021R | Tramvajové návěstidlo + kontr. rám + třmen | kus | 2 | 0 | 0
121 | M | SPC_022R | Výzvové návěstidlo tramvajové | kus | 2 | 0 | 0
122 | M | SPC_023R | Výzvové návěstidlo autobusové | kus | 3 | 0 | 0
123 | K | 220960091 | Smontování dopravního návěstidla včetně sestavení návěstidla s elektrickým propojením, montáže upevňovací konzoly pro upevnění na stožár nebo montáže nosiče pro upevnění na výložník jednokomorového pro montáž na stožár | kus | 3 | 0 | 0 | CS ÚRS 2020 01
| VV |  | 3 |  | 3
124 | K | 220960096 | Smontování dopravního návěstidla včetně sestavení návěstidla s elektrickým propojením, montáže upevňovací konzoly pro upevnění na stožár nebo montáže nosiče pro upevnění na výložník dvoukomorového pro montáž na stožár | kus | 16 | 0 | 0 | CS ÚRS 2020 01
| VV |  | 16 |  | 16
125 | K | 220960101 | Smontování dopravního návěstidla včetně sestavení návěstidla s elektrickým propojením, montáže upevňovací konzoly pro upevnění na stožár nebo montáže nosiče pro upevnění na výložník tříkomorového pro montáž na stožár | kus | 6 | 0 | 0 | CS ÚRS 2020 01
| VV |  | 6 |  | 6
126 | K | 220960102 | Smontování dopravního návěstidla včetně sestavení návěstidla s elektrickým propojením, montáže upevňovací konzoly pro upevnění na stožár nebo montáže nosiče pro upevnění na výložník tříkomorového pro montáž na výložník | kus | 5 | 0 | 0 | CS ÚRS 2020 01
| VV |  | 5 |  | 5
127 | K | 220960113 | Montáž signalizačního zařízení pro nevidomé na návěstidlo | kus | 12 | 0 | 0 | CS ÚRS 2020 01
128 | M | SPC_030R | Signalizační zařízení pro nevidomé SZN-1 | kus | 12 | 0 | 0
| VV |  | 12 |  | 12
129 | M | SPC_031R | Jednotka JAZS-1 | kus | 1 | 0 | 0
130 | K | 220960120 | Montáž dopravního detektoru včetně rozměření a označení místa pro vyvrtání otvorů, vyvrtání otvorů, vyříznutí závitů, montáže skříňky se zapojením, nastavení a vyzkoušení, připojení uzemnění videodetektoru na výložník | kus | 4 | 0 | 0 | CS ÚRS 2020 01
| VV |  | 4 |  | 4
131 | K | 220960125 | Nastavení dopravního detektoru videodetektoru na výložníku | kus | 4 | 0 | 0 | CS ÚRS 2020 01
132 | M | SPC_033R | Kamera videodetekce, vč. držáku pro instalaci na stožár/výložník | kus | 4 | 0 | 0
| VV |  | 4 |  | 4
133 | M | SPC_033-1R | Karta videodetekce | kus | 1 | 0 | 0
134 | M | SPC_034-1R | Skříň tramvajového detektoru | kus | 5 | 0 | 0
135 | M | SPC_034-2R | Svorkovnicová skříň pro propojení tram.detektorů | kus | 2 | 0 | 0
136 | M | SPC_034-3R | trolejový kontakt pro detekci tramvaje | kus | 5 | 0 | 0
137 | M | SPC_034-4R | smyčka ve vozovce vč.zaříznutí, zalití asfaltem a kabelů | kus | 1 | 0 | 0
138 | K | 220960126 | Montáž doplňků na stožár včetně vyměření místa pro upevnění, vyvrtání děr pro upevnění a protažení kabelu, montáže tlačítka nebo spínače, zapojení na svorkovnici ve stožáru tlačítka pro chodce | kus | 12 | 0 | 0 | CS ÚRS 2020 01
139 | M | SPC_035R | Tlačítko pro chodce - výzvové | kus | 12 | 0 | 0
| VV |  | 12 |  | 12
140 | K | 220960173R | Montáž skříňky ručního řízení ( RR ) na stožár Porovnatelná položka k položce 220960173 CS ÚRS. Cena prací se stanoví porovnávací kalkulací pro následující kvalitativní podmínky: Montáž přijímače signálu aktivace akustické signalizace BPN na stožár, nebo montáž přijímače signálu DCF na stožár, vč. zapojení, oživení, nastavení a prověření funkce. | kus | 5 | 0 | 0
| VV |  | 4+1 |  | 5
141 | M | SPC_032-1R | Přijímač signálu aktivace akustické signalizace BPN | kus | 4 | 0 | 0
| VV |  | 4 |  | 4
142 | M | SPC_032-2R | Přijímač signálu (anténa) DCF | kus | 1 | 0 | 0
| VV |  | 1 |  | 1
143 | K | 220999005R1 | Ověření funkce aktivace akustické signalizace Rozborová položka. Cena prací se stanoví individuální kalkulací pro následující kvalitativní podmínky: Ověření funkce aktivace akustické signalizace, ověření dosahu vysílačů dle požadavků vyhl. 398/2009 Sb., příp. úprava řešení. | kpl | 1 | 0 | 0
| VV |  | 1 |  | 1
144 | M | 40445260 | páska upínací 12,7x0,75mm | m | 10 | 0 | 0 | CS ÚRS 2020 01
| VV |  | 20*0,5 |  | 10
145 | M | 40445261 | spona upínací nerez | kus | 30 | 0 | 0 | CS ÚRS 2020 01
| VV |  | 30 |  | 30
146 | K | 220960182R | Montáž skříně BUS preference | kus | 1 | 0 | 0
| VV |  | 1 |  | 1
147 | M | SPC_914 | Skříň BUS prefernece vč. výstroje | kus | 1 | 0 | 0
| VV |  | 1 |  | 1
148 | K | 220960182-1R | Montáž kabelové skříně LIC 1 | kus | 1 | 0 | 0
| VV |  | 1 |  | 1
149 | M | SPC_915 | Kabelová skříň LIC velikost 1, vč.kompletní výzbroje - koordinační skříň KS | kus | 1 | 0 | 0
| VV |  | 1 |  | 1
150 | K | 220960182 | Montáž řadiče včetně usazení, zatažení kabelů do řadiče, připojení uzemnění přes šest světelných skupin | kus | 1 | 0 | 0 | CS ÚRS 2020 01
| VV |  | 1 |  | 1
151 | M | SPC_913 | Mikroprocesorový řadič kompletní ve skříni vč. podstavce | kpl | 1 | 0 | 0
| VV |  | 1 |  | 1
152 | K | 220999001R1 | Rozborová položka. Cena prací se stanoví individuální kalkulací pro následující kvalitativní podmínky: Úpravy a doplnění řadiče dle specifikace v PD, naprogramování řadiče, instalace do řadiče, otestování řízení a všech funkcí. | kpl | 1 | 0 | 0
| VV |  | 1 |  | 1
153 | K | 220999001R2 | Rozborová položka. Cena prací se stanoví individuální kalkulací pro následující kvalitativní podmínky: Úpravy a doplnění řadiče dle specifikace v PD: Zpracování dopravního řešení SSZ včetně odladění | kus | 1 | 0 | 0
154 | K | 220960191 | Regulace a aktivace jedné signální skupiny s použitím montážní plošiny | kus | 1 | 0 | 0 | CS ÚRS 2020 01
| VV |  | 1 |  | 1
155 | K | 220960198 | Regulace a aktivace každé další signální skupiny mikroprocesorového řadiče s použitím plošiny | kus | 4 | 0 | 0 | CS ÚRS 2020 01
| VV |  | 4 |  | 4
156 | K | 220960199 | Regulace a aktivace každé další signální skupiny mikroprocesorového řadiče bez použití plošiny | kus | 2 | 0 | 0 | CS ÚRS 2020 01
| VV |  | 2 |  | 2
157 | K | 220960301 | Příprava ke komplexnímu vyzkoušení křižovatky s mikroprocesorovým řadičem MR za první signální skupinu | kus | 1 | 0 | 0 | CS ÚRS 2020 01
158 | K | 220960311 | Komplexní vyzkoušení křižovatky s mikroprocesorovým řadičem MR před uvedením zařízení do provozu do pěti signálních skupin | kus | 1 | 0 | 0 | CS ÚRS 2020 01
159 | K | 220960421 | Přepnutí silničního signalizačního zařízení na blikající žlutou a zajištění v řadiči MR včetně přepnutí na blikající žlutou v řadiči,vyjmutí a odebrání pojistky 60 V, částečné vytažení desky odporů z konektorů, přezkoušení proti uvedení do činnosti a zajištění v řadiči MR | kus | 1 | 0 | 0 | CS ÚRS 2020 01
160 | K | 220960422 | Uvedení do provozu silniční signalizační zařízení po přepnutí na blikající žlutou | kus | 1 | 0 | 0 | CS ÚRS 2020 01
161 | K | 220999001R2 | Rozborová položka. Cena prací se stanoví individuální kalkulací pro následující kvalitativní podmínky: Zkušební provoz SSZ dle specifikace v PD. | kpl | 1 | 0 | 0
162 | K | 220999001R3 | Rozborová položka. Cena prací se stanoví individuální kalkulací pro následující kvalitativní podmínky: Vyhodnocení zkušebního provozu a zpracování čistopisu DŘ | kpl | 1 | 0 | 0
163 | K | 741810003R | Zkoušky a prohlídky elektrických rozvodů a zařízení celková prohlídka a vyhotovení revizní zprávy | kus | 1 | 0 | 0 | CS ÚRS 2020 01
164 | K | 210030921P1 | Porovnatelná položka k položce 210030921 CS ÚRS. Cena prací se stanoví porovnávací kalkulací pro následující kvalitativní podmínky: Označení stožárů čísly, výška písma typ. 100mm, provedení samolepící fólií nebo nástřikem přes šablonu. | kus | 13 | 0 | 0
| VV |  | 13 |  | 13
165 | M | 24622000R | hmota nátěrová syntetická vrchní (email) odstín černý + šablony | kus | 13 | 0 | 0
166 | K | PMP1 | Materiál blíže nespecifikovaný, pro zvláštní podmínky v místě instalace a pro konkrétní použitou technologiii, jako jsou např. montážní pásky, T-kusy, L-kusy, nástavce, prodloužení, speciální držáky a pod. | kpl | 1 | 0 | 0
167 | K | PMP2 | Doprava materiálu | kpl | 1 | 0 | 0
| D | 46-M | Zemní práce při extr.mont.pracích |  |  |  | 0
168 | K | 460010024 | Vytyčení trati vedení kabelového podzemního v zástavbě | km | 0.335 | 0 | 0 | CS ÚRS 2017 02
| VV |  | 335/1000 |  | 0.335
169 | K | 460070303 | Hloubení nezapažených jam ručně pro ostatní konstrukce s přemístěním výkopku do vzdálenosti 3 m od okraje jámy nebo naložením na dopravní prostředek, včetně zásypu, zhutnění a urovnání povrchu pro základy světelných návěstidel stožárových s 1 až 3 světly , v hornině třídy 3 | kus | 6 | 0 | 0 | CS ÚRS 2020 01
| VV |  | 6 |  | 6
170 | K | 460070314 | Hloubení nezapažených jam ručně pro ostatní konstrukce s přemístěním výkopku do vzdálenosti 3 m od okraje jámy nebo naložením na dopravní prostředek, včetně zásypu, zhutnění a urovnání povrchu pro základy světelných návěstidel stožárových se 4 a více světly, v hornině třídy 4 | kus | 7 | 0 | 0 | CS ÚRS 2020 01
| VV |  | 7 |  | 7
171 | K | 460070563 | Hloubení nezapažených jam ručně pro ostatní konstrukce s přemístěním výkopku do vzdálenosti 3 m od okraje jámy nebo naložením na dopravní prostředek, včetně zásypu, zhutnění a urovnání povrchu pro základy řadičů signalizace, v hornině třídy 3 | kus | 2 | 0 | 0 | CS ÚRS 2020 01
| VV |  | 2 |  | 2
172 | K | 460080035 | Základové konstrukce základ bez bednění do rostlé zeminy z monolitického železobetonu bez výztuže tř. C 25/30 | m3 | 6.976 | 0 | 0 | CS ÚRS 2020 01
| VV |  | stožár přímý: výměra položky 460070303 * rozměr základu =
| VV |  | 6*0,6*0,6*0,9 |  | 1.944
| VV |  | stožár výložníkový: výměra položky 460070314 * rozměr základu =
| VV |  | 7*0,6*0,6*1,6 |  | 4.032
| VV |  | podstavce skříní =
| VV |  | 0,5*2 |  | 1
173 | K | 460150123 | Hloubení zapažených i nezapažených kabelových rýh ručně včetně urovnání dna s přemístěním výkopku do vzdálenosti 3 m od okraje jámy nebo naložením na dopravní prostředek šířky 35 cm, hloubky 40 cm, v hornině třídy 3 | m | 335 | 0 | 0 | CS ÚRS 2020 01
| VV |  | 335 |  | 335
174 | K | 460310104 | Zemní protlaky strojně neřízený zemní protlak ( krtek) řízené horizontální vrtání v hornině tř. 1 až 4 pro protlačení PE trub, v hloubce do 6 m vnějšího průměru vrtu přes 110 do 125 mm | m | 80 | 0 | 0 | CS ÚRS 2020 01
| VV |  | 2x40 |  | 80
175 | M | 28613116 | potrubí vodovodní PE100 PN 16 SDR11 6m 12m 100m 110x10,0mm | m | 88 | 0 | 0 | CS ÚRS 2020 01
| VV |  | 80*1,10 |  | 88
176 | K | 230120046 | Čištění potrubí profukováním nebo proplachováním DN 100 | m | 80 | 0 | 0 | CS ÚRS 2020 01
177 | K | 460260001 | Ostatní práce při stavbě kabelových vedení zatažení lana včetně odvinutí a napojení do kanálu nebo tvárnicové trasy | m | 80 | 0 | 0 | CS ÚRS 2020 01
| VV |  | 2*40 |  | 80
178 | K | 460421001 | Kabelové lože včetně podsypu, zhutnění a urovnání povrchu z písku nebo štěrkopísku tloušťky 5 cm nad kabel bez zakrytí, šířky do 65 cm | m | 335 | 0 | 0 | CS ÚRS 2020 01
| VV |  | kabelová rýha celkem =
| VV |  | 335 |  | 153
179 | K | 460490013 | Krytí kabelů, spojek, koncovek a odbočnic kabelů výstražnou fólií z PVC včetně vyrovnání povrchu rýhy, rozvinutí a uložení fólie do rýhy, fólie šířky do 34cm | m | 335 | 0 | 0 | CS ÚRS 2020 01
| VV |  | v rýze š. 35 =
| VV |  | 335 |  | 335
180 | M | 69311311 | pás varovný plný PE š 330mm s potiskem | m | 368.5 | 0 | 0 | CS ÚRS 2020 01
| VV |  | 335*1,1 |  | 368.5
181 | K | 220060423 | Položení ochranné trubky do kabelového lože průměru 110 mm | m | 455 | 0 | 0 | CS ÚRS 2020 01
| VV |  | 455 |  | 455
182 | K | 220182025 | Kontrola průchodnosti trubky kalibrace do 2000 m | km | 0.455 | 0 | 0 | CS ÚRS 2020 01
| VV |  | 0.455 |  | 0.455
183 | M | 34571355 | trubka elektroinstalační ohebná dvouplášťová korugovaná (chránička) D 94/110mm, HDPE+LDPE | m | 500 | 0 | 0 | CS ÚRS 2020 01
| VV |  | 455*1,1 |  | 500
184 | K | 877261101 | Montáž tvarovek na vodovodním plastovém potrubí z polyetylenu PE 100 elektrotvarovek SDR 11/PN16 spojek, oblouků nebo redukcí d 110 | kus | 20 | 0 | 0 | CS ÚRS 2020 01
| VV |  | 20 |  | 20
185 | M | 28615975 | elektrospojka SDR11 PE 100 PN16 D 110mm | kus | 20 | 0 | 0 | CS ÚRS 2020 01
| VV |  | 20 |  | 20
186 | K | 877261113 | Montáž tvarovek na vodovodním plastovém potrubí z polyetylenu PE 100 elektrotvarovek SDR 11/PN16 T-kusů d 110 | kus | 13 | 0 | 0 | CS ÚRS 2020 01
| VV |  | 10 |  | 13
187 | M | 28614961 | elektrotvarovka T-kus rovnoramenný PE 100 PN16 D 110mm | kus | 13 | 0 | 0 | CS ÚRS 2020 01
| VV |  | 13 |  | 13
188 | K | 460560123 | Zásyp kabelových rýh ručně s uložením výkopku ve vrstvách včetně zhutnění a urovnání povrchu šířky 35 cm hloubky 40 cm, v hornině třídy 3 | m | 335 | 0 | 0 | CS ÚRS 2020 01
| VV |  | 335 |  | 335
189 | K | 460070753 | Hloubení nezapažených jam ručně pro ostatní konstrukce s přemístěním výkopku do vzdálenosti 3 m od okraje jámy nebo naložením na dopravní prostředek, včetně zásypu, zhutnění a urovnání povrchu ostatních konstrukcí, v hornině třídy 3 | m3 | 22.5 | 0 | 0 | CS ÚRS 2020 01
| VV |  | jámy pro protlaky
| VV |  | 10*1,5*1,5*1,0 |  | 22.5
190 | K | 460120013 | Ostatní zemní práce při stavbě nadzemních vedení zásyp jam ručně včetně upěchování a uložení výkopku ve vrstvách, a úpravy povrchu, v hornině třídy 3 | m3 | 22.5 | 0 | 0 | CS ÚRS 2020 01
| VV |  | 22.5 |  | 22.5
191 | K | 460600022 | Přemístění (odvoz) horniny, suti a vybouraných hmot vodorovné přemístění horniny včetně složení, bez naložení a rozprostření jakékoliv třídy, na vzdálenost přes 50 do 500 m | m3 | 17.296 | 0 | 0 | CS ÚRS 2020 01
| VV |  | Přebytečná zemina z výkopů rýh: délka * šířka * vrstva =
| VV |  | 6.364 |  | 9.32
| VV |  | Přebytečná zemina z výkopů pro základy stožárů =
| VV |  | 6.976 |  | 6.976
| VV |  | Přebytečná zemina z výkopů pro skříně =
| VV |  | 1 |  | 1
192 | K | 460600061 | Přemístění (odvoz) horniny, suti a vybouraných hmot odvoz suti a vybouraných hmot do 1 km | t | 34.592 | 0 | 0 | CS ÚRS 2020 01
| VV |  | 17,296*2 |  | 34.592
193 | K | 460600071 | Přemístění (odvoz) horniny, suti a vybouraných hmot odvoz suti a vybouraných hmot Příplatek k ceně za každý další i započatý 1 km | t | 657.248 | 0 | 0 | CS ÚRS 2020 01
| VV |  | 34,592*19 |  | 657.248
194 | K | 997221815 | Poplatek za uložení stavebního odpadu na skládce (skládkovné) - zemina a kamení s příměsí. | t | 29.244 | 0 | 0 | CS ÚRS 2020 01
| VV |  | 29.244 |  | 29.244

## VON - Vedlejší a ostatní ...
| List obsahuje: |  | 1) Krycí list soupisu | 2) Rekapitulace |  |  | 3) Soupis prací | Zpět na list: | Rekapitulace stavby
[9 empty] | >> skryté sloupce << | [9 empty] | {51fbf433-f547-4209-8c91-c65606ede303}
2
| KRYCÍ LIST SOUPISU | [8 empty] | v --- níže se nacházejí doplnkové a pomocné údaje k sestavám --- v | [8 empty] | False
Stavba:
Obnova SSZ 6.803 Na Petřinách - Na Vetrníku - technologie
Objekt:
VON - Vedlejší a ostatní náklady
| KSO: |  |  |  |  | CC-CZ:
| Místo: |  | Praha - Petřiny |  |  | Datum: | 2020-04-30
| Zadavatel: |  | TSK Praha a.s. |  |  | IČ:
DIČ:
| Uchazeč: |  |  |  |  | IČ:
DIČ:
| Projektant: |  | AŽD Praha s.r.o. |  |  | IČ:
DIČ:
Poznámka:
| Cena bez DPH | [5 empty] | 0
|  |  | Základ daně |  |  | Sazba daně | Výše daně
| DPH | základní | 0 |  |  | 21% | 0
|  | snížená | 0 |  |  | 15% | 0
|  | zákl. přenesená | 0 |  |  | 21% | 0
|  | sníž. přenesená | 0 |  |  | 15% | 0
|  | nulová | 0 |  |  | 0% | 0
| Cena s DPH |  |  | v | CZK |  | 0
REKAPITULACE ČLENĚNÍ SOUPISU PRACÍ
Stavba:
Obnova SSZ 6.803 Na Petřinách - Na Vetrníku - technologie
Objekt:
VON - Vedlejší a ostatní náklady
Místo: |  |  | Praha - Petřiny |  |  | Datum: | 2020-04-30
Zadavatel: |  |  | TSK Praha a.s. |  |  | Projektant: | AŽD Praha s.r.o.
Uchazeč:
Kód dílu - Popis | [6 empty] | Cena celkem [CZK]
Náklady soupisu celkem | [6 empty] | 0 | [12 empty] | -1
| D1 - Zařízení staveniště | [5 empty] | 0
| D2 - Projektové práce | [5 empty] | 0
| D3 - Geodetické práce | [5 empty] | 0
SOUPIS PRACÍ
Stavba:
Obnova SSZ 6.803 Na Petřinách - Na Vetrníku - technologie
Objekt:
VON - Vedlejší a ostatní náklady
Místo: |  |  | Praha - Petřiny |  |  | Datum: | 2020-04-30
Zadavatel: |  |  | TSK Praha a.s. |  |  | Projektant: | AŽD Praha s.r.o.
Uchazeč:
PČ | Typ | Kód | Popis | MJ | Množství | J.cena [CZK] | Cena celkem [CZK] | Cenová soustava |  | Poznámka | DPH | J. Nh [h] | Nh celkem [h] | J. hmotnost [t] | Hmotnost celkem [t] | J. suť [t] | Suť Celkem [t]
Náklady soupisu celkem | [6 empty] | 0 | [5 empty] | 0 |  | 0 |  | 0 |  | D | -1 | [7 empty] | 0
| D | D1 | Zařízení staveniště |  |  |  | 0 | [5 empty] | 0 |  | 0 |  | 0 | 1 | D | 0 | ROZPOCET | [6 empty] | 0
1 | K | 032103000 | Zařízení staveniště - zřízení, provoz, odstranění - položka obsahuje veškeré náklady zařízení staveniště, které nejsou uvedeny zvlášť | kpl | 1 | 0 | 0 | cena dle zkušeností z jiných staveb |  |  | základní | 0 | 0 | 0 | 0 | 0 | 0 | 262144 | K | 1 | ROZPOCET | 0 | 0 | 0 | 0 | 0 | 1 | 0 | 262144 | 1850030837
2 | K |  | Provozní vlivy | kpl | 1 | 0 | 0 | cena dle TSK | [19 empty] | 0
3 | K |  | Územní vlivy | kpl | 1 | 0 | 0 | cena dle TSK | [19 empty] | 0
| D | D2 | Projektové práce |  |  |  | 0 | [5 empty] | 0 |  | 0 |  | 0 | 1 | D | 0 | ROZPOCET | [6 empty] | 0
4 | K | 013244000 | Dopracování realizační dokumentace | kus | 1 | 0 | 0 | cena dle zkušeností z jiných staveb |  |  | základní | 0 | 0 | 0 | 0 | 0 | 0 | 262144 | K | 1 | ROZPOCET | 0 | 0 | 0 | 0 | 0 | 1 | 0 | 262144 | 741022261
5 | K | 013254000 | Dokumentace skutečného provedení stavby | kus | 1 | 0 | 0 | cena dle zkušeností z jiných staveb | [19 empty] | 0
6 | K | 013203000 | Dokumentace DIO + zajištění DIR | kus | 1 | 0 | 0 | cena dle zkušeností z jiných staveb | [19 empty] | 0
7 | K | 013234000 | Dokumentace pro povolení zvláštního užívání komunikace | kus | 1 | 0 | 0 | cena dle zkušeností z jiných staveb | [19 empty] | 0
8 | K | 0304303000-R | DIO - přechodné dopravní značení | den | 28 | 0 | 0 | cena dle zkušeností z jiných staveb |  |  | základní | 0 | 0 | 0 | 0 | 0 | 0 | 262144 | K | 1 | ROZPOCET | 0 | 0 | 0 | 0 | 0 | 1 | 0 | 262144 | 763164767
9 | K | PP_01 | Inženýrská činnost během výstavby a autorský dozor | kus | 1 | 0 | 0 | cena dle zkušeností z jiných staveb | [19 empty] | 0
| D | D3 | Geodetické práce |  |  |  | 0 | [5 empty] | 0 |  | 0 |  | 0 | 1 | D | 0 | ROZPOCET | [6 empty] | 0
10 | K | 012203000 | Vytyčení stavby a geodetické práce dodavatele | kpl | 1 | 0 | 0 | cena dle zkušeností z jiných staveb |  |  | základní | 0 | 0 | 0 | 0 | 0 | 0 | 262144 | K | 1 | ROZPOCET | 0 | 0 | 0 | 0 | 0 | 1 | 0 | 262144 | -225716782
11 | K | 460010025 | Vytýčení inženýrských sítí | kpl | 1 | 0 | 0 | cena dle zkušeností z jiných staveb |  |  | základní | 0 | 0 | 0 | 0 | 0 | 0 | 262144 | K | 1 | ROZPOCET | 0 | 0 | 0 | 0 | 0 | 1 | 0 | 262144 | -179096666
cena dle zkušeností z jiných staveb
12 | K | 012303000 | Zaměření skutečného provedení stavby | kpl | 1 | 0 | 0 | cena dle zkušeností z jiných staveb |  |  | základní | 0 | 0 | 0 | 0 | 0 | 0 | 262144 | K | 1 | ROZPOCET | 0 | 0 | 0 | 0 | 0 | 1 | 0 | 262144 | 1921463842