## Rekapitulace stavby
2012 |  | List obsahuje: |  |  |  | 1) Souhrnný list stavby |  |  |  | 2) Rekapitulace objektů | [16 empty] | 2.0 |  |  |  |  | False | False
| optimalizováno pro tisk sestav ve formátu A4 - na výšku | [16 empty] | >> skryté sloupce << | [12 empty] | 0,01 | 21
[31 empty] | 0,01 | 15
| SOUHRNNÝ LIST STAVBY | [17 empty] | v --- níže se nacházejí doplnkové a pomocné údaje k sestavám --- v | [11 empty] | 0,001
|  | Kód: |  |  |  | 03 | [24 empty] | 0,01
|  | Stavba: |  |  |  | JIžní předpolí Písecké brány Komplet | [24 empty] | 0,01
|  | JKSO: | [12 empty] | CC-CZ: | [15 empty] | 0,01
|  | Místo: | [12 empty] | Datum: |  | 1.9.2017 | [13 empty] | 0,01
0,01
|  | Objednatel: | [12 empty] | IČ: | [15 empty] | 0,01
[15 empty] | DIČ: | [15 empty] | 0,01
0,01
|  | Zhotovitel: | [12 empty] | IČ: | [15 empty] | 0,01
[15 empty] | DIČ: | [15 empty] | 0,01
False
|  | Projektant: | [12 empty] | IČ: | [15 empty] | False
[15 empty] | DIČ: | [15 empty] | True
0,01
|  | Zpracovatel: | [12 empty] | IČ: | [15 empty] | 0,01
DIČ:
Poznámka:
|  | Náklady z rozpočtů | [12 empty] | 0
|  | Ostatní náklady ze souhrnného listu | [12 empty] | 0
|  | Cena bez DPH | [12 empty] | 0
|  | DPH | základní |  |  |  | 21% |  | ze | 0 |  |  |  |  | 0
|  |  | snížená |  |  |  | 15% |  | ze | 0 |  |  |  |  | 0
|  |  | zákl. přenesená |  |  |  | 21% |  | ze | 0 |  |  |  |  | 0
|  |  | sníž. přenesená |  |  |  | 15% |  | ze | 0 |  |  |  |  | 0
|  |  | nulová |  |  |  | 0% |  | ze | 0 |  |  |  |  | 0
|  | Cena s DPH | [6 empty] | v |  | CZK |  |  |  | 0
|  | Projektant | [9 empty] | Zpracovatel
|  | Datum a podpis: | [5 empty] | Razítko |  |  |  | Datum a podpis: |  |  |  | Razítko
|  | Objednavatel | [9 empty] | Zhotovitel
|  | Datum a podpis: | [5 empty] | Razítko |  |  |  | Datum a podpis: |  |  |  | Razítko
REKAPITULACE OBJEKTŮ STAVBY
| Kód: | [5 empty] | 03
| Stavba: | [5 empty] | JIžní předpolí Písecké brány Komplet
| Místo: | [12 empty] | Datum: |  | 1.9.2017
| Objednatel: | [12 empty] | Projektant: |  |  |  |  | Informatívní údaje z listů zakázek
| Zhotovitel: | [12 empty] | Zpracovatel:
| Kód |  |  | Objekt | [8 empty] | Cena bez DPH [CZK] |  |  |  | Cena s DPH [CZK] |  | z toho Ostat. náklady [CZK] | DPH [CZK] | Normohodiny [h] | DPH základní [CZK] | DPH snížená [CZK] | DPH základní přenesená [CZK] | DPH snížená přenesená [CZK] | Základna DPH základní | Základna DPH snížená | Základna DPH zákl. přenesená | Základna DPH sníž. přenesená | Základna DPH nulová
| 1) Náklady z rozpočtů | [11 empty] | 0 |  |  |  | 0 |  | 0 | 0 | 13045.9631 | 0 | 0 | 0 | 0 | 0 | 0 | 0 | 0 | 0 | D | 0 | ###NOIMPORT### | IMPORT | {a1231bcf-5bfa-4bd4-86bb-4bcdda5080a9} | {00000000-0000-0000-0000-000000000000}
/ |  | 001 |  |  | SO 001 - Vedlejší náklady | [7 empty] | 0 |  |  |  | 0 |  | 0 | 0 | 0 | 0 | 0 | 0 | 0 | 0 | 0 | 0 | 0 | 0 |  | 1 |  | IMPORT | {d7b95d72-129e-4946-9849-65141eabf0e9} | {a1231bcf-5bfa-4bd4-86bb-4bcdda5080a9}
/ |  | 101 |  |  | SO 101 - Komunikace a zpevněné plochy | [7 empty] | 0 |  |  |  | 0 |  | 0 | 0 | 7556.914 | 0 | 0 | 0 | 0 | 0 | 0 | 0 | 0 | 0 |  | 1 |  | IMPORT | {e37963ca-1d82-4587-a1d5-2281613c0c6e} | {a1231bcf-5bfa-4bd4-86bb-4bcdda5080a9}
/ |  | 301 |  |  | SO 301 - Kanalizační přípojka technologické šachty fontány | [7 empty] | 0 |  |  |  | 0 |  | 0 | 0 | 555.026 | 0 | 0 | 0 | 0 | 0 | 0 | 0 | 0 | 0 |  | 1 |  | IMPORT | {a35ebad5-819a-4372-bd89-0a73c2358a3e} | {a1231bcf-5bfa-4bd4-86bb-4bcdda5080a9}
/ |  | 302 |  |  | SO 302 - Odvodnění komunikací | [7 empty] | 0 |  |  |  | 0 |  | 0 | 0 | 286.9182 | 0 | 0 | 0 | 0 | 0 | 0 | 0 | 0 | 0 |  | 1 |  | IMPORT | {c536b8e1-248d-4712-88fc-60314ae40f43} | {a1231bcf-5bfa-4bd4-86bb-4bcdda5080a9}
/ |  | 401 |  |  | SO 401 - Elektropřípojka fontány | [7 empty] | 0 |  |  |  | 0 |  | 0 | 0 | 67.699 | 0 | 0 | 0 | 0 | 0 | 0 | 0 | 0 | 0 |  | 1 |  | IMPORT | {aaec45d8-7a8f-478e-8feb-97987c2c9965} | {a1231bcf-5bfa-4bd4-86bb-4bcdda5080a9}
/ |  | 402 |  |  | SO 402 - Úprava veřejného osvětlení | [7 empty] | 0 |  |  |  | 0 |  | 0 | 0 | 496.1719 | 0 | 0 | 0 | 0 | 0 | 0 | 0 | 0 | 0 |  | 1 |  | IMPORT | {3f7d1765-01cf-4474-9a55-ddff3e4eb4a3} | {a1231bcf-5bfa-4bd4-86bb-4bcdda5080a9}
/ |  | 501 |  |  | SO 501 - Přeložka vodovodních řadů DN 100, DN 200 v předprostoru Písecké brány | [7 empty] | 0 |  |  |  | 0 |  | 0 | 0 | 2585.727 | 0 | 0 | 0 | 0 | 0 | 0 | 0 | 0 | 0 |  | 1 |  | IMPORT | {9bc5fb5f-a47c-4090-8259-0a908cf25d4b} | {a1231bcf-5bfa-4bd4-86bb-4bcdda5080a9}
/ |  | 502 |  |  | SO 502 - Vodovodní přípojka technologické šachty fontány | [7 empty] | 0 |  |  |  | 0 |  | 0 | 0 | 295.3473 | 0 | 0 | 0 | 0 | 0 | 0 | 0 | 0 | 0 |  | 1 |  | IMPORT | {14d92376-3977-4cce-8cc8-341abb187f31} | {a1231bcf-5bfa-4bd4-86bb-4bcdda5080a9}
/ |  | 701 |  |  | SO 701 - Kácení a likvidace zeleně | [7 empty] | 0 |  |  |  | 0 |  | 0 | 0 | 829.6055 | 0 | 0 | 0 | 0 | 0 | 0 | 0 | 0 | 0 |  | 1 |  | IMPORT | {811cad1c-38eb-4266-b163-84cbb1c2da3d} | {a1231bcf-5bfa-4bd4-86bb-4bcdda5080a9}
/ |  | 703 |  |  | SO 703 - Drobná architektura | [7 empty] | 0 |  |  |  | 0 |  | 0 | 0 | 104.805 | 0 | 0 | 0 | 0 | 0 | 0 | 0 | 0 | 0 |  | 1 |  | IMPORT | {e068ef59-ecdf-4085-8a89-d1a74d1b5b86} | {a1231bcf-5bfa-4bd4-86bb-4bcdda5080a9}
/ |  | 704 |  |  | SO 704 - Mobiliář | [7 empty] | 0 |  |  |  | 0 |  | 0 | 0 | 106.9863 | 0 | 0 | 0 | 0 | 0 | 0 | 0 | 0 | 0 |  | 1 |  | IMPORT | {ed24b4c4-cc2d-46a4-ab79-b1a9f6f26032} | {a1231bcf-5bfa-4bd4-86bb-4bcdda5080a9}
/ |  | 801 |  |  | SO 801 - Objekt fontány | [7 empty] | 0 |  |  |  | 0 |  | 0 | 0 | 81.8379 | 0 | 0 | 0 | 0 | 0 | 0 | 0 | 0 | 0 |  | 1 |  | IMPORT | {23a16af2-9060-4a34-adb7-5d10c78eba4f} | {a1231bcf-5bfa-4bd4-86bb-4bcdda5080a9}
/ |  | 802 |  |  | SO 802 - Informační a orientační systém | [7 empty] | 0 |  |  |  | 0 |  | 0 | 0 | 16.3034 | 0 | 0 | 0 | 0 | 0 | 0 | 0 | 0 | 0 |  | 1 |  | IMPORT | {8a111ca9-54f7-4aef-a4ad-76c7270352cc} | {a1231bcf-5bfa-4bd4-86bb-4bcdda5080a9}
/ |  | 901 |  |  | SO 901 - Technologická šachta fontány | [7 empty] | 0 |  |  |  | 0 |  | 0 | 0 | 62.6215 | 0 | 0 | 0 | 0 | 0 | 0 | 0 | 0 | 0 |  | 1 |  | IMPORT | {ba8cf70e-3f49-4bfe-9e07-2371addf73fe} | {a1231bcf-5bfa-4bd4-86bb-4bcdda5080a9}
| 2) Ostatní náklady ze souhrnného listu | [11 empty] | 0 |  |  |  | 0 |  | Procent. zadání [% nákladů rozpočtu] | Zařazení nákladů | DPH | DPH [CZK]
| Celkové náklady za stavbu 1) + 2) | [11 empty] | 0 |  |  |  | 0

## 001 - SO 001 - Vedlejší n...
| List obsahuje: |  | 1) Krycí list rozpočtu |  | 2) Rekapitulace rozpočtu |  |  | 3) Rozpočet |  |  | Zpět na list: | Rekapitulace stavby
optimalizováno pro tisk sestav ve formátu A4 - na výšku | [11 empty] | >> skryté sloupce << | [9 empty] | {d7b95d72-129e-4946-9849-65141eabf0e9}
2
KRYCÍ LIST ROZPOČTU | [12 empty] | v --- níže se nacházejí doplnkové a pomocné údaje k sestavám --- v | [8 empty] | False
| Stavba: |  | JIžní předpolí Písecké brány Komplet
| Objekt: |  | 001 - SO 001 - Vedlejší náklady
| JKSO: | [7 empty] | CC-CZ:
| Místo: | [7 empty] | Datum: |  | 1.9.2017
| Objednatel: | [7 empty] | IČ:
DIČ:
| Zhotovitel: | [7 empty] | IČ:
DIČ:
| Projektant: | [7 empty] | IČ:
DIČ:
| Zpracovatel: | [7 empty] | IČ:
DIČ:
Poznámka:
| Náklady z rozpočtu | [7 empty] | 0
| Ostatní náklady | [7 empty] | 0
| Cena bez DPH | [7 empty] | 0
| DPH | základní | 21% | ze | 0 |  |  |  | 0
|  | snížená | 15% | ze | 0 |  |  |  | 0
|  | zákl. přenesená | 21% | ze | 0 |  |  |  | 0
|  | sníž. přenesená | 15% | ze | 0 |  |  |  | 0
|  | nulová | 0% | ze | 0 |  |  |  | 0
| Cena s DPH |  |  | v | CZK |  |  | 0
| Projektant |  |  |  |  | Zpracovatel
| Datum a podpis: |  |  | Razítko |  | Datum a podpis: |  |  |  | Razítko
| Objednavatel |  |  |  |  | Zhotovitel
| Datum a podpis: |  |  | Razítko |  | Datum a podpis: |  |  |  | Razítko
REKAPITULACE ROZPOČTU
Stavba: |  |  | JIžní předpolí Písecké brány Komplet
Objekt: |  |  | 001 - SO 001 - Vedlejší náklady
Místo: | [6 empty] | Datum: |  | 1.9.2017
Objednatel: | [6 empty] | Projektant:
Zhotovitel: | [6 empty] | Zpracovatel:
Kód - Popis | [9 empty] | Cena celkem [CZK]
1) Náklady z rozpočtu | [9 empty] | 0 | [12 empty] | -1
| Ostatní - Ostatní | [8 empty] | 0
| 101 - VON | [8 empty] | 0
| VRN - Vedlejší rozpočtové náklady | [8 empty] | 0
| VRN1 - Průzkumné, geodetické a projektové práce | [8 empty] | 0
| VRN4 - Inženýrská činnost | [8 empty] | 0
| VRN6 - Územní vlivy | [8 empty] | 0
| VRN9 - Ostatní náklady | [8 empty] | 0
2) Ostatní náklady | [9 empty] | 0 |  |  |  | DPH
Celkové náklady za stavbu 1) + 2) | [7 empty] | 0
ROZPOČET
Stavba: |  |  | JIžní předpolí Písecké brány Komplet
Objekt: |  |  | 001 - SO 001 - Vedlejší náklady
Místo: | [6 empty] | Datum: |  | 1.9.2017
Objednatel: | [6 empty] | Projektant:
Zhotovitel: | [6 empty] | Zpracovatel:
PČ | Typ | Kód | Popis |  |  | MJ | Množství | J.cena [CZK] |  | Cena celkem [CZK] |  |  | Poznámka | DPH | J. Nh [h] | Nh celkem [h] | J. hmotnost [t] | Hmotnost celkem [t] | J. suť [t] | Suť Celkem [t]
Náklady z rozpočtu | [9 empty] | 0 | [5 empty] | 0 |  | 0 |  | 0 |  | D | -1 | [7 empty] | 0
| Ostatní - Ostatní | [8 empty] | 0 | [5 empty] | 0 |  | 0 |  | 0 | 4 | D | 0 | ROZPOCET | [6 empty] | 0
| 101 - VON | [8 empty] | 0 | [5 empty] | 0 |  | 0 |  | 0 | 4 | D | 1 | ROZPOCET | [6 empty] | 0
1 | K | 030001001 | Zařízení staveniště |  |  | kč | 1 | 0 |  | 0 |  |  |  | základní | 0 | 0 | 0 | 0 | 0 | 0 | 1024 | K | 2 | ROZPOCET | 0 | 0 | 0 | 0 | 0 | 1 | 0 | 1024 | 1842094199
4 | K | 060001012 | Zajištění a realizace DIO a DIR |  |  | Kč | 1 | 0 |  | 0 |  |  |  | základní | 0 | 0 | 0 | 0 | 0 | 0 | 1024 | K | 2 | ROZPOCET | 0 | 0 | 0 | 0 | 0 | 1 | 0 | 1024 | 2017650892
|  |  | včetně projektové dokumentace | [18 empty] | P | 2
7 | K | 060003001 | Náklady na výluku |  |  | Kč | 1 | 0 |  | 0 |  |  |  | základní | 0 | 0 | 0 | 0 | 0 | 0 | 1024 | K | 2 | ROZPOCET | 0 | 0 | 0 | 0 | 0 | 1 | 0 | 1024 | 522248985
| VRN - Vedlejší rozpočtové náklady | [8 empty] | 0 | [5 empty] | 0 |  | 0 |  | 0 | 5 | D | 0 | ROZPOCET | [6 empty] | 0
| VRN1 - Průzkumné, geodetické a projektové práce | [8 empty] | 0 | [5 empty] | 0 |  | 0 |  | 0 | 5 | D | 1 | ROZPOCET | [6 empty] | 0
49 | K | 011434000B | Měření (monitoring) hlukové hladiny - před výstavbou a po výstavbě |  |  | kpl | 1 | 0 |  | 0 |  |  |  | základní | 0 | 0 | 0 | 0 | 0 | 0 | 1024 | K | 2 | ROZPOCET | 0 | 0 | 0 | 0 | 0 | 1 | 0 | 1024 | 615497321
50 | K | 011454000 | Měření (monitoring) vibrací |  |  | kpl | 1 | 0 |  | 0 |  |  |  | základní | 0 | 0 | 0 | 0 | 0 | 0 | 1024 | K | 2 | ROZPOCET | 0 | 0 | 0 | 0 | 0 | 1 | 0 | 1024 | 583786206
51 | K | 011503000 | Stavební průzkum bez rozlišení - vytyčení inženýrských sítí |  |  | kpl | 1 | 0 |  | 0 |  |  |  | základní | 0 | 0 | 0 | 0 | 0 | 0 | 1024 | K | 2 | ROZPOCET | 0 | 0 | 0 | 0 | 0 | 1 | 0 | 1024 | 1475291538
42 | K | 011514050 | Stavebně-technický průzkum, Pasport stávajících objektů |  |  | kč | 1 | 0 |  | 0 |  |  |  | základní | 0 | 0 | 0 | 0 | 0 | 0 | 1024 | K | 2 | ROZPOCET | 0 | 0 | 0 | 0 | 0 | 1 | 0 | 1024 | -282360721
|  |  | 1 x digitálně, 3 x tisk | [18 empty] | P | 2
52 | K | 012203000 | Geodetické práce při provádění stavby - vytýčení stavby |  |  | kpl | 1 | 0 |  | 0 |  |  |  | základní | 0 | 0 | 0 | 0 | 0 | 0 | 1024 | K | 2 | ROZPOCET | 0 | 0 | 0 | 0 | 0 | 1 | 0 | 1024 | 165908386
53 | K | 012303000 | Geodetické práce po výstavbě - zaměření skutečného provedení stavby |  |  | kpl | 1 | 0 |  | 0 |  |  |  | základní | 0 | 0 | 0 | 0 | 0 | 0 | 1024 | K | 2 | ROZPOCET | 0 | 0 | 0 | 0 | 0 | 1 | 0 | 1024 | -145438545
11 | K | 013244000 | Dokumentace pro provádění stavby SO 101 |  |  | kč | 1 | 0 |  | 0 |  |  |  | základní | 0 | 0 | 0 | 0 | 0 | 0 | 1024 | K | 2 | ROZPOCET | 0 | 0 | 0 | 0 | 0 | 1 | 0 | 1024 | 1599668189
12 | K | 013244001 | Dokumentace pro provádění stavby SO 301 |  |  | kč | 1 | 0 |  | 0 |  |  |  | základní | 0 | 0 | 0 | 0 | 0 | 0 | 1024 | K | 2 | ROZPOCET | 0 | 0 | 0 | 0 | 0 | 1 | 0 | 1024 | 470091582
13 | K | 013244002 | Dokumentace pro provádění stavby SO 302 |  |  | kč | 1 | 0 |  | 0 |  |  |  | základní | 0 | 0 | 0 | 0 | 0 | 0 | 1024 | K | 2 | ROZPOCET | 0 | 0 | 0 | 0 | 0 | 1 | 0 | 1024 | 2052494588
14 | K | 013244003 | Dokumentace pro provádění stavby SO 401 |  |  | kč | 1 | 0 |  | 0 |  |  |  | základní | 0 | 0 | 0 | 0 | 0 | 0 | 1024 | K | 2 | ROZPOCET | 0 | 0 | 0 | 0 | 0 | 1 | 0 | 1024 | -713968869
15 | K | 013244004 | Dokumentace pro provádění stavby SO 402 |  |  | kč | 1 | 0 |  | 0 |  |  |  | základní | 0 | 0 | 0 | 0 | 0 | 0 | 1024 | K | 2 | ROZPOCET | 0 | 0 | 0 | 0 | 0 | 1 | 0 | 1024 | 1628119346
16 | K | 013244005 | Dokumentace pro provádění stavby SO 501 |  |  | kč | 1 | 0 |  | 0 |  |  |  | základní | 0 | 0 | 0 | 0 | 0 | 0 | 1024 | K | 2 | ROZPOCET | 0 | 0 | 0 | 0 | 0 | 1 | 0 | 1024 | -990924073
17 | K | 013244006 | Dokumentace pro provádění stavby SO 502 |  |  | kč | 1 | 0 |  | 0 |  |  |  | základní | 0 | 0 | 0 | 0 | 0 | 0 | 1024 | K | 2 | ROZPOCET | 0 | 0 | 0 | 0 | 0 | 1 | 0 | 1024 | 503500962
18 | K | 013244007 | Dokumentace pro provádění stavby SO 701 |  |  | kč | 1 | 0 |  | 0 |  |  |  | základní | 0 | 0 | 0 | 0 | 0 | 0 | 1024 | K | 2 | ROZPOCET | 0 | 0 | 0 | 0 | 0 | 1 | 0 | 1024 | -1280378633
19 | K | 013244008 | Dokumentace pro provádění stavby SO 703 |  |  | kč | 1 | 0 |  | 0 |  |  |  | základní | 0 | 0 | 0 | 0 | 0 | 0 | 1024 | K | 2 | ROZPOCET | 0 | 0 | 0 | 0 | 0 | 1 | 0 | 1024 | -1004478173
20 | K | 013244009 | Dokumentace pro provádění stavby SO 704 |  |  | kč | 1 | 0 |  | 0 |  |  |  | základní | 0 | 0 | 0 | 0 | 0 | 0 | 1024 | K | 2 | ROZPOCET | 0 | 0 | 0 | 0 | 0 | 1 | 0 | 1024 | -351314237
21 | K | 013244010 | Dokumentace pro provádění stavby SO 801 |  |  | kč | 1 | 0 |  | 0 |  |  |  | základní | 0 | 0 | 0 | 0 | 0 | 0 | 1024 | K | 2 | ROZPOCET | 0 | 0 | 0 | 0 | 0 | 1 | 0 | 1024 | 1848307662
22 | K | 013244011 | Dokumentace pro provádění stavby SO 802 |  |  | kč | 1 | 0 |  | 0 |  |  |  | základní | 0 | 0 | 0 | 0 | 0 | 0 | 1024 | K | 2 | ROZPOCET | 0 | 0 | 0 | 0 | 0 | 1 | 0 | 1024 | -170216468
23 | K | 013244012 | Dokumentace pro provádění stavby SO 901 |  |  | kč | 1 | 0 |  | 0 |  |  |  | základní | 0 | 0 | 0 | 0 | 0 | 0 | 1024 | K | 2 | ROZPOCET | 0 | 0 | 0 | 0 | 0 | 1 | 0 | 1024 | -2072284891
24 | K | 013254000 | Dokumentace skutečného provedení stavby SO 101 |  |  | kč | 1 | 0 |  | 0 |  |  |  | základní | 0 | 0 | 0 | 0 | 0 | 0 | 1024 | K | 2 | ROZPOCET | 0 | 0 | 0 | 0 | 0 | 1 | 0 | 1024 | -2029490304
25 | K | 013254001 | Dokumentace skutečného provedení stavby SO 301 |  |  | kč | 1 | 0 |  | 0 |  |  |  | základní | 0 | 0 | 0 | 0 | 0 | 0 | 1024 | K | 2 | ROZPOCET | 0 | 0 | 0 | 0 | 0 | 1 | 0 | 1024 | -709944696
26 | K | 013254002 | Dokumentace skutečného provedení stavby SO 302 |  |  | kč | 1 | 0 |  | 0 |  |  |  | základní | 0 | 0 | 0 | 0 | 0 | 0 | 1024 | K | 2 | ROZPOCET | 0 | 0 | 0 | 0 | 0 | 1 | 0 | 1024 | 2104807098
27 | K | 013254003 | Dokumentace skutečného provedení stavby SO 401 |  |  | kč | 1 | 0 |  | 0 |  |  |  | základní | 0 | 0 | 0 | 0 | 0 | 0 | 1024 | K | 2 | ROZPOCET | 0 | 0 | 0 | 0 | 0 | 1 | 0 | 1024 | -1092893540
28 | K | 013254004 | Dokumentace skutečného provedení stavby SO 402 |  |  | kč | 1 | 0 |  | 0 |  |  |  | základní | 0 | 0 | 0 | 0 | 0 | 0 | 1024 | K | 2 | ROZPOCET | 0 | 0 | 0 | 0 | 0 | 1 | 0 | 1024 | 1397495947
29 | K | 013254005 | Dokumentace skutečného provedení stavby SO 501 |  |  | kč | 1 | 0 |  | 0 |  |  |  | základní | 0 | 0 | 0 | 0 | 0 | 0 | 1024 | K | 2 | ROZPOCET | 0 | 0 | 0 | 0 | 0 | 1 | 0 | 1024 | 510594007
30 | K | 013254006 | Dokumentace skutečného provedení stavby SO 502 |  |  | kč | 1 | 0 |  | 0 |  |  |  | základní | 0 | 0 | 0 | 0 | 0 | 0 | 1024 | K | 2 | ROZPOCET | 0 | 0 | 0 | 0 | 0 | 1 | 0 | 1024 | -246521075
31 | K | 013254007 | Dokumentace skutečného provedení stavby SO 701 |  |  | kč | 1 | 0 |  | 0 |  |  |  | základní | 0 | 0 | 0 | 0 | 0 | 0 | 1024 | K | 2 | ROZPOCET | 0 | 0 | 0 | 0 | 0 | 1 | 0 | 1024 | 558337796
32 | K | 013254008 | Dokumentace skutečného provedení stavby SO 703 |  |  | kč | 1 | 0 |  | 0 |  |  |  | základní | 0 | 0 | 0 | 0 | 0 | 0 | 1024 | K | 2 | ROZPOCET | 0 | 0 | 0 | 0 | 0 | 1 | 0 | 1024 | 507519153
33 | K | 013254009 | Dokumentace skutečného provedení stavby SO 704 |  |  | kč | 1 | 0 |  | 0 |  |  |  | základní | 0 | 0 | 0 | 0 | 0 | 0 | 1024 | K | 2 | ROZPOCET | 0 | 0 | 0 | 0 | 0 | 1 | 0 | 1024 | 894497262
34 | K | 013254010 | Dokumentace skutečného provedení stavby SO 801 |  |  | kč | 1 | 0 |  | 0 |  |  |  | základní | 0 | 0 | 0 | 0 | 0 | 0 | 1024 | K | 2 | ROZPOCET | 0 | 0 | 0 | 0 | 0 | 1 | 0 | 1024 | -1433152956
35 | K | 013254011 | Dokumentace skutečného provedení stavby SO 802 |  |  | kč | 1 | 0 |  | 0 |  |  |  | základní | 0 | 0 | 0 | 0 | 0 | 0 | 1024 | K | 2 | ROZPOCET | 0 | 0 | 0 | 0 | 0 | 1 | 0 | 1024 | -916417028
36 | K | 013254012 | Dokumentace skutečného provedení stavby SO 901 |  |  | kč | 1 | 0 |  | 0 |  |  |  | základní | 0 | 0 | 0 | 0 | 0 | 0 | 1024 | K | 2 | ROZPOCET | 0 | 0 | 0 | 0 | 0 | 1 | 0 | 1024 | 1532784078
46 | K | 013254060 | Dokumentace Knihy plánů SO 402 |  |  | kč | 1 | 0 |  | 0 |  |  |  | základní | 0 | 0 | 0 | 0 | 0 | 0 | 1024 | K | 2 | ROZPOCET | 0 | 0 | 0 | 0 | 0 | 1 | 0 | 1024 | 636252669
|  |  | zahrnuje veškeré náklady spojené s objednatelem požadovanými pracemi | [18 empty] | P | 2
47 | K | 013254060.1 | Dokumentace Knihy plánů SO 401 |  |  | kč | 1 | 0 |  | 0 |  |  |  | základní | 0 | 0 | 0 | 0 | 0 | 0 | 1024 | K | 2 | ROZPOCET | 0 | 0 | 0 | 0 | 0 | 1 | 0 | 1024 | 1896534451
|  |  | zahrnuje veškeré náklady spojené s objednatelem požadovanými pracemi | [18 empty] | P | 2
| VRN4 - Inženýrská činnost | [8 empty] | 0 | [5 empty] | 0 |  | 0 |  | 0 | 5 | D | 1 | ROZPOCET | [6 empty] | 0
37 | K | 044002001 | Revize SO 401 |  |  | kč | 1 | 0 |  | 0 |  |  |  | základní | 0 | 0 | 0 | 0 | 0 | 0 | 1024 | K | 2 | ROZPOCET | 0 | 0 | 0 | 0 | 0 | 1 | 0 | 1024 | 2044360905
38 | K | 044002002 | Revize SO 402 |  |  | kč | 1 | 0 |  | 0 |  |  |  | základní | 0 | 0 | 0 | 0 | 0 | 0 | 1024 | K | 2 | ROZPOCET | 0 | 0 | 0 | 0 | 0 | 1 | 0 | 1024 | -542144753
39 | K | 044002003 | Revize SO 801 |  |  | kč | 1 | 0 |  | 0 |  |  |  | základní | 0 | 0 | 0 | 0 | 0 | 0 | 1024 | K | 2 | ROZPOCET | 0 | 0 | 0 | 0 | 0 | 1 | 0 | 1024 | 1047440933
40 | K | 044002004 | Revize SO 901 |  |  | kč | 1 | 0 |  | 0 |  |  |  | základní | 0 | 0 | 0 | 0 | 0 | 0 | 1024 | K | 2 | ROZPOCET | 0 | 0 | 0 | 0 | 0 | 1 | 0 | 1024 | -218588741
9 | K | 045203000 | Kompletační činnost |  |  | kč | 1 | 0 |  | 0 |  |  |  | základní | 0 | 0 | 0 | 0 | 0 | 0 | 1024 | K | 2 | ROZPOCET | 0 | 0 | 0 | 0 | 0 | 1 | 0 | 1024 | -1589668314
8 | K | 045303000 | Koordinační činnost |  |  | kč | 1 | 0 |  | 0 |  |  |  | základní | 0 | 0 | 0 | 0 | 0 | 0 | 1024 | K | 2 | ROZPOCET | 0 | 0 | 0 | 0 | 0 | 1 | 0 | 1024 | -917675200
| VRN6 - Územní vlivy | [8 empty] | 0 | [5 empty] | 0 |  | 0 |  | 0 | 5 | D | 1 | ROZPOCET | [6 empty] | 0
41 | K | 062002000 | Ztížené dopravní podmínky |  |  | kč | 1 | 0 |  | 0 |  |  |  | základní | 0 | 0 | 0 | 0 | 0 | 0 | 1024 | K | 2 | ROZPOCET | 0 | 0 | 0 | 0 | 0 | 1 | 0 | 1024 | 564799716
|  |  | omezená vodorovná doprava z důvodu stávající zóny s pojezdem s omezenou hmotností | [18 empty] | P | 2
| VRN9 - Ostatní náklady | [8 empty] | 0 | [5 empty] | 0 |  | 0 |  | 0 | 5 | D | 1 | ROZPOCET | [6 empty] | 0
44 | K | 091704010 | Návod na obsluhu a údržbu SO 801 |  |  | kč | 1 | 0 |  | 0 |  |  |  | základní | 0 | 0 | 0 | 0 | 0 | 0 | 1024 | K | 2 | ROZPOCET | 0 | 0 | 0 | 0 | 0 | 1 | 0 | 1024 | 1592198821
45 | K | 092203000 | Náklady na zaškolení a uvedení do provozu SO 801 |  |  | kč | 1 | 0 |  | 0 |  |  |  | základní | 0 | 0 | 0 | 0 | 0 | 0 | 1024 | K | 2 | ROZPOCET | 0 | 0 | 0 | 0 | 0 | 1 | 0 | 1024 | 1153772215

## 101 - SO 101 - Komunikace...
| List obsahuje: |  | 1) Krycí list rozpočtu |  | 2) Rekapitulace rozpočtu |  |  | 3) Rozpočet |  |  | Zpět na list: | Rekapitulace stavby
optimalizováno pro tisk sestav ve formátu A4 - na výšku | [11 empty] | >> skryté sloupce << | [9 empty] | {e37963ca-1d82-4587-a1d5-2281613c0c6e}
2
KRYCÍ LIST ROZPOČTU | [12 empty] | v --- níže se nacházejí doplnkové a pomocné údaje k sestavám --- v | [8 empty] | False
| Stavba: |  | JIžní předpolí Písecké brány Komplet
| Objekt: |  | 101 - SO 101 - Komunikace a zpevněné plochy
| JKSO: | [7 empty] | CC-CZ:
| Místo: | [7 empty] | Datum: |  | 1.9.2017
| Objednatel: | [7 empty] | IČ:
DIČ:
| Zhotovitel: | [7 empty] | IČ:
DIČ:
| Projektant: | [7 empty] | IČ:
DIČ:
| Zpracovatel: | [7 empty] | IČ:
DIČ:
Poznámka:
| Náklady z rozpočtu | [7 empty] | 0
| Ostatní náklady | [7 empty] | 0
| Cena bez DPH | [7 empty] | 0
| DPH | základní | 21% | ze | 0 |  |  |  | 0
|  | snížená | 15% | ze | 0 |  |  |  | 0
|  | zákl. přenesená | 21% | ze | 0 |  |  |  | 0
|  | sníž. přenesená | 15% | ze | 0 |  |  |  | 0
|  | nulová | 0% | ze | 0 |  |  |  | 0
| Cena s DPH |  |  | v | CZK |  |  | 0
| Projektant |  |  |  |  | Zpracovatel
| Datum a podpis: |  |  | Razítko |  | Datum a podpis: |  |  |  | Razítko
| Objednavatel |  |  |  |  | Zhotovitel
| Datum a podpis: |  |  | Razítko |  | Datum a podpis: |  |  |  | Razítko
REKAPITULACE ROZPOČTU
Stavba: |  |  | JIžní předpolí Písecké brány Komplet
Objekt: |  |  | 101 - SO 101 - Komunikace a zpevněné plochy
Místo: | [6 empty] | Datum: |  | 1.9.2017
Objednatel: | [6 empty] | Projektant:
Zhotovitel: | [6 empty] | Zpracovatel:
Kód - Popis | [9 empty] | Cena celkem [CZK]
1) Náklady z rozpočtu | [9 empty] | 0 | [12 empty] | -1
| HSV - Práce a dodávky HSV | [8 empty] | 0
| 1 - Zemní práce | [8 empty] | 0
| 4 - Vodorovné konstrukce | [8 empty] | 0
| 5 - Komunikace pozemní | [8 empty] | 0
| 9 - Ostatní konstrukce a práce, bourání | [8 empty] | 0
| 997 - Přesun sutě | [8 empty] | 0
| 998 - Přesun hmot | [8 empty] | 0
2) Ostatní náklady | [9 empty] | 0 |  |  |  | DPH
Celkové náklady za stavbu 1) + 2) | [7 empty] | 0
ROZPOČET
Stavba: |  |  | JIžní předpolí Písecké brány Komplet
Objekt: |  |  | 101 - SO 101 - Komunikace a zpevněné plochy
Místo: | [6 empty] | Datum: |  | 1.9.2017
Objednatel: | [6 empty] | Projektant:
Zhotovitel: | [6 empty] | Zpracovatel:
PČ | Typ | Kód | Popis |  |  | MJ | Množství | J.cena [CZK] |  | Cena celkem [CZK] |  |  | Poznámka | DPH | J. Nh [h] | Nh celkem [h] | J. hmotnost [t] | Hmotnost celkem [t] | J. suť [t] | Suť Celkem [t]
Náklady z rozpočtu | [9 empty] | 0 | [5 empty] | 7556.914 |  | 1873.3768 |  | 2718.4818 |  | D | -1 | [10 empty] | 0
| HSV - Práce a dodávky HSV | [8 empty] | 0 | [5 empty] | 7556.914 |  | 1873.3768 |  | 2718.4818 | 1 | D | 0 |  |  |  | ROZPOCET | [6 empty] | 0
| 1 - Zemní práce | [8 empty] | 0 | [5 empty] | 1249.6224 |  | 0.14933 |  | 2710.2243 | 1 | D | 1 |  |  |  | ROZPOCET | [6 empty] | 0
3 | K | 113106111 | Rozebrání dlažeb komunikací pro pěší z mozaiky |  |  | m2 | 442.6 | 0 |  | 0 |  |  |  | základní | 0.25 | 110.65 | 0 | 0 | 0.281 | 124.3706 | 4 | K | 2 |  |  |  | ROZPOCET | 0 | 0 | 0 | 0 | 0 | 1 | 0 | 4 | -1592186392
|  |  | "mozaika vápenec" 180,2 |  |  |  | 180.2 | [14 empty] | VV | 2 | 2 | True | 0 | ROZPOCET
|  |  | "žula štípaná" 9 |  |  |  | 9 | [14 empty] | VV | 2 | 2 | True | 0 | ROZPOCET
|  |  | "konglomerát" 199,6 |  |  |  | 199.6 | [14 empty] | VV | 2 | 2 | True | 0 | ROZPOCET
|  |  | "historická mozaika" 53,8 |  |  |  | 53.8 | [14 empty] | VV | 2 | 2 | True | 0 | ROZPOCET
|  |  | Součet |  |  |  | 442.6 | [14 empty] | VV | 2 | 4 | True | 1 | ROZPOCET
15 | K | 113106121 | Rozebrání dlažeb komunikací pro pěší z betonových nebo kamenných dlaždic |  |  | m2 | 43.2 | 0 |  | 0 |  |  |  | základní | 0.176 | 7.6032 | 0 | 0 | 0.255 | 11.016 | 4 | K | 2 |  |  |  | ROZPOCET | 0 | 0 | 0 | 0 | 0 | 1 | 0 | 4 | -762865510
|  |  | "spočteno v AutoCad" 43,2 |  |  |  | 43.2 | [14 empty] | VV | 2 | 2 | True | 1 | ROZPOCET
4 | K | 113106151 | Rozebrání dlažeb vozovek pl do 50 m2 z velkých kostek s ložem z kameniva |  |  | m2 | 1805.6 | 0 |  | 0 |  |  |  | základní | 0.275 | 496.54 | 0 | 0 | 0.417 | 752.9352 | 4 | K | 2 |  |  |  | ROZPOCET | 0 | 0 | 0 | 0 | 0 | 1 | 0 | 4 | 1894491100
|  |  | "velká šedá kostka" 1320,5 |  |  |  | 1320.5 | [14 empty] | VV | 2 | 2 | True | 0 | ROZPOCET
|  |  | "řevnická" 485,1 |  |  |  | 485.1 | [14 empty] | VV | 2 | 2 | True | 0 | ROZPOCET
|  |  | Součet |  |  |  | 1805.6 | [14 empty] | VV | 2 | 4 | True | 1 | ROZPOCET
9 | K | 113106161 | Rozebrání dlažeb vozovek pl do 50 m2 z drobných kostek s ložem z kameniva |  |  | m2 | 66.6 | 0 |  | 0 |  |  |  | základní | 0.193 | 12.8538 | 0 | 0 | 0.32 | 21.312 | 4 | K | 2 |  |  |  | ROZPOCET | 0 | 0 | 0 | 0 | 0 | 1 | 0 | 4 | 1205161198
|  |  | "spočteno v AutoCad" 66,6 |  |  |  | 66.6 | [14 empty] | VV | 2 | 2 | True | 1 | ROZPOCET
12 | K | 113107138 | Odstranění podkladu pl do 50 m2 z betonu vyztuženého sítěmi tl 400 mm |  |  | m2 | 2.98 | 0 |  | 0 |  |  |  | základní | 3.138 | 9.3512 | 0 | 0 | 0.935 | 2.7863 | 4 | K | 2 |  |  |  | ROZPOCET | 0 | 0 | 0 | 0 | 0 | 1 | 0 | 4 | 1527063347
|  |  | "spočteno v AutoCad" 2,98 |  |  |  | 2.98 | [14 empty] | VV | 2 | 2 | True | 1 | ROZPOCET
37 | K | 113107222 | Odstranění podkladu pl přes 200 m2 z kameniva drceného tl 200 mm |  |  | m2 | 553 | 0 |  | 0 |  |  |  | základní | 0.073 | 40.369 | 0 | 0 | 0.29 | 160.37 | 4 | K | 2 |  |  |  | ROZPOCET | 0 | 0 | 0 | 0 | 0 | 1 | 0 | 4 | 30691659
|  |  | "tl. 190mm" 553 |  |  |  | 553 | [14 empty] | VV | 2 | 2 | True | 1 | ROZPOCET
13 | K | 113107224 | Odstranění podkladu pl přes 200 m2 z kameniva drceného tl 400 mm |  |  | m2 | 2042.1 | 0 |  | 0 |  |  |  | základní | 0.144 | 294.0624 | 0 | 0 | 0.58 | 1184.418 | 4 | K | 2 |  |  |  | ROZPOCET | 0 | 0 | 0 | 0 | 0 | 1 | 0 | 4 | 1304746901
|  |  | "tl. 380 mm" 546 |  |  |  | 546 | [14 empty] | VV | 2 | 2 | True | 0 | ROZPOCET
|  |  | "tl. 340 mm" 958,6 |  |  |  | 958.6 | [14 empty] | VV | 2 | 2 | True | 0 | ROZPOCET
|  |  | "tl. 320 mm" 537,5 |  |  |  | 537.5 | [14 empty] | VV | 2 | 2 | True | 0 | ROZPOCET
|  |  | Součet |  |  |  | 2042.1 | [14 empty] | VV | 2 | 4 | True | 1 | ROZPOCET
14 | K | 113154334 | Frézování živičného krytu tl 120 mm pruh š 2 m pl do 10000 m2 bez překážek v trase |  |  | m2 | 1148.7 | 0 |  | 0 |  |  |  | základní | 0.011 | 12.6357 | 0.00013 | 0.14933 | 0.256 | 294.0672 | 4 | K | 2 |  |  |  | ROZPOCET | 0 | 0 | 0 | 0 | 0 | 1 | 0 | 4 | -474651685
|  |  | "spočteno v AutoCad" 1148,7 |  |  |  | 1148.7 | [14 empty] | VV | 2 | 2 | True | 1 | ROZPOCET
17 | K | 113201112 | Vytrhání obrub silničních ležatých |  |  | m | 548.1 | 0 |  | 0 |  |  |  | základní | 0.272 | 149.0832 | 0 | 0 | 0.29 | 158.949 | 4 | K | 2 |  |  |  | ROZPOCET | 0 | 0 | 0 | 0 | 0 | 1 | 0 | 4 | -1979472623
|  |  | "žula OP2" 22,6 |  |  |  | 22.6 | [14 empty] | VV | 2 | 2 | True | 0 | ROZPOCET
|  |  | "žula štípaný" 101,7 |  |  |  | 101.7 | [14 empty] | VV | 2 | 2 | True | 0 | ROZPOCET
|  |  | "slivenecký mramor" 245+115,6 |  |  |  | 360.6 | [14 empty] | VV | 2 | 2 | True | 0 | ROZPOCET
|  |  | "parkový beton" 63,2 |  |  |  | 63.2 | [14 empty] | VV | 2 | 2 | True | 0 | ROZPOCET
|  |  | Součet |  |  |  | 548.1 | [14 empty] | VV | 2 | 4 | True | 1 | ROZPOCET
44 | K | 114203202 | Očištění lomového kamene od malty |  |  | m3 | 2.55 | 0 |  | 0 |  |  |  | základní | 1.992 | 5.0796 | 0 | 0 | 0 | 0 | 4 | K | 2 |  |  |  | ROZPOCET | 0 | 0 | 0 | 0 | 0 | 1 | 0 | 4 | -294303243
|  |  | "odvodňovací žlab z kamene, pl*tl" 17*0,15 |  |  |  | 2.55 | [14 empty] | VV | 2 | 2 | True | 1 | ROZPOCET
51 | K | 121101102 | Sejmutí ornice s přemístěním na vzdálenost do 100 m |  |  | m3 | 76.5 | 0 |  | 0 |  |  |  | základní | 0.021 | 1.6065 | 0 | 0 | 0 | 0 | 4 | K | 2 |  |  |  | ROZPOCET | 0 | 0 | 0 | 0 | 0 | 1 | 0 | 4 | -1020644808
|  |  | "pro SO101, pl*tl" 331*0,15 |  |  |  | 49.65 | [14 empty] | VV | 2 | 2 | True | 0 | ROZPOCET
|  |  | "pro SO102, pl*tl" 179*0,15 |  |  |  | 26.85 | [14 empty] | VV | 2 | 2 | True | 0 | ROZPOCET
|  |  | Součet |  |  |  | 76.5 | [14 empty] | VV | 2 | 4 | True | 1 | ROZPOCET
84 | K | 122101401 | Vykopávky v zemníku na suchu v hornině tř. 1 a 2 objem do 100 m3 |  |  | m3 | 54.6 | 0 |  | 0 |  |  |  | základní | 0.203 | 11.0838 | 0 | 0 | 0 | 0 | 4 | K | 2 |  |  |  | ROZPOCET | 0 | 0 | 0 | 0 | 0 | 1 | 0 | 4 | -1312942505
|  |  | "pol.č. 171101102 pódium"9,45 |  |  |  | 9.45 | [14 empty] | VV | 2 | 2 | True | 0 | ROZPOCET
|  |  | "pol.č. 171101102 OSA A"16,2 |  |  |  | 16.2 | [14 empty] | VV | 2 | 2 | True | 0 | ROZPOCET
|  |  | "pol.č. 181301102 pro SO101" 99*0,15 |  |  |  | 14.85 | [14 empty] | VV | 2 | 2 | True | 0 | ROZPOCET
|  |  | "pol.č. 181301102 pro SO102" 94*0,15 |  |  |  | 14.1 | [14 empty] | VV | 2 | 2 | True | 0 | ROZPOCET
|  |  | Součet |  |  |  | 54.6 | [14 empty] | VV | 2 | 4 | True | 1 | ROZPOCET
35 | K | 131101101 | Hloubení jam nezapažených v hornině tř. 1 a 2 objemu do 100 m3 |  |  | m3 | 18.4 | 0 |  | 0 |  |  |  | základní | 0.433 | 7.9672 | 0 | 0 | 0 | 0 | 4 | K | 2 |  |  |  | ROZPOCET | 0 | 0 | 0 | 0 | 0 | 1 | 0 | 4 | 414772115
|  |  | "spočteno v AutoCad" 18,4 |  |  |  | 18.4 | [14 empty] | VV | 2 | 2 | True | 1 | ROZPOCET
36 | K | 171101102 | Uložení sypaniny z hornin soudržných do násypů zhutněných na 96 % PS |  |  | m3 | 25.65 | 0 |  | 0 |  |  |  | základní | 0.045 | 1.1542 | 0 | 0 | 0 | 0 | 4 | K | 2 |  |  |  | ROZPOCET | 0 | 0 | 0 | 0 | 0 | 1 | 0 | 4 | 698886934
|  |  | "pódium"9,45 |  |  |  | 9.45 | [14 empty] | VV | 2 | 2 | True | 0 | ROZPOCET
|  |  | "OSA A"16,2 |  |  |  | 16.2 | [14 empty] | VV | 2 | 2 | True | 0 | ROZPOCET
|  |  | Součet |  |  |  | 25.65 | [14 empty] | VV | 2 | 4 | True | 1 | ROZPOCET
75 | K | 171201201 | Uložení sypaniny na skládky |  |  | m3 | 65.95 | 0 |  | 0 |  |  |  | základní | 0.009 | 0.59355 | 0 | 0 | 0 | 0 | 4 | K | 2 |  |  |  | ROZPOCET | 0 | 0 | 0 | 0 | 0 | 1 | 0 | 4 | 953352705
|  |  | "pol.č 121101102 pro SO101, pl*tl" (331-99)*0,15 |  |  |  | 34.8 | [14 empty] | VV | 2 | 2 | True | 0 | ROZPOCET
|  |  | "pol.č 121101102 pro SO102, pl*tl" (179-94)*0,15 |  |  |  | 12.75 | [14 empty] | VV | 2 | 2 | True | 0 | ROZPOCET
|  |  | "pol.č 131101101 spočteno v AutoCad" 18,4 |  |  |  | 18.4 | [14 empty] | VV | 2 | 2 | True | 0 | ROZPOCET
|  |  | Součet |  |  |  | 65.95 | [14 empty] | VV | 2 | 4 | True | 1 | ROZPOCET
52 | K | 181301102 | Rozprostření ornice tl vrstvy do 150 mm pl do 500 m2 v rovině nebo ve svahu do 1:5 |  |  | m2 | 193 | 0 |  | 0 |  |  |  | základní | 0.177 | 34.161 | 0 | 0 | 0 | 0 | 4 | K | 2 |  |  |  | ROZPOCET | 0 | 0 | 0 | 0 | 0 | 1 | 0 | 4 | 256804359
|  |  | "pro SO101" 99 |  |  |  | 99 | [14 empty] | VV | 2 | 2 | True | 0 | ROZPOCET
|  |  | "pro SO102" 94 |  |  |  | 94 | [14 empty] | VV | 2 | 2 | True | 0 | ROZPOCET
|  |  | Součet |  |  |  | 193 | [14 empty] | VV | 2 | 4 | True | 1 | ROZPOCET
47 | K | 181951102 | Úprava pláně v hornině tř. 1 až 4 se zhutněním |  |  | m2 | 3046 | 0 |  | 0 |  |  |  | základní | 0.018 | 54.828 | 0 | 0 | 0 | 0 | 4 | K | 2 |  |  |  | ROZPOCET | 0 | 0 | 0 | 0 | 0 | 1 | 0 | 4 | -1015451198
|  |  | "spočteno v autoCad" 3046 |  |  |  | 3046 | [14 empty] | VV | 2 | 2 | True | 1 | ROZPOCET
| 4 - Vodorovné konstrukce | [8 empty] | 0 | [5 empty] | 0.18824 |  | 0 |  | 0 | 1 | D | 1 |  |  |  | ROZPOCET | [6 empty] | 0
74 | K | 451459777 | Příplatek ZKD 10 mm tl přes 50 mm u podkladu nebo lože pod dlažbu z MC |  |  | m2 | 14.48 | 0 |  | 0 |  |  |  | základní | 0.013 | 0.18824 | 0 | 0 | 0 | 0 | 4 | K | 2 |  |  |  | ROZPOCET | 0 | 0 | 0 | 0 | 0 | 1 | 0 | 4 | 1759926201
|  |  | "30mm" 14,48 |  |  |  | 14.48 | [14 empty] | VV | 2 | 2 | True | 1 | ROZPOCET
| 5 - Komunikace pozemní | [8 empty] | 0 | [5 empty] | 3818.9557 |  | 1583.9153 |  | 0 | 1 | D | 1 |  |  |  | ROZPOCET | [6 empty] | 0
34 | K | 561011111 | Zřízení podkladu ze zeminy upravené cementem, směsnými pojivy tl 150 mm plochy do 1000 m2 |  |  | m2 | 85.7 | 0 |  | 0 |  |  |  | základní | 0.034 | 2.9138 | 0 | 0 | 0 | 0 | 4 | K | 2 |  |  |  | ROZPOCET | 0 | 0 | 0 | 0 | 0 | 1 | 0 | 4 | -559779693
|  |  | "mlatová cesta" 85,7 |  |  |  | 85.7 | [14 empty] | VV | 2 | 2 | True | 1 | ROZPOCET
33 | K | 564841111 | Podklad ze štěrkodrtě ŠD tl 120 mm |  |  | m2 | 85.7 | 0 |  | 0 |  |  |  | základní | 0.025 | 2.1425 | 0 | 0 | 0 | 0 | 4 | K | 2 |  |  |  | ROZPOCET | 0 | 0 | 0 | 0 | 0 | 1 | 0 | 4 | -108003611
|  |  | "mlatová cesta" 85,7 |  |  |  | 85.7 | [14 empty] | VV | 2 | 2 | True | 1 | ROZPOCET
48 | K | 564851111 | Podklad ze štěrkodrtě ŠD tl 150 mm |  |  | m2 | 2607.54 | 0 |  | 0 |  |  |  | základní | 0.026 | 67.796 | 0 | 0 | 0 | 0 | 4 | K | 2 |  |  |  | ROZPOCET | 0 | 0 | 0 | 0 | 0 | 1 | 0 | 4 | 1138253
|  |  | "mozaika" 591,14 |  |  |  | 591.14 | [14 empty] | VV | 2 | 2 | True | 0 | ROZPOCET
|  |  | "drobná" 900,2 |  |  |  | 900.2 | [14 empty] | VV | 2 | 2 | True | 0 | ROZPOCET
|  |  | "řevnická" 356,2 |  |  |  | 356.2 | [14 empty] | VV | 2 | 2 | True | 0 | ROZPOCET
|  |  | "velká šedá" 760 |  |  |  | 760 | [14 empty] | VV | 2 | 2 | True | 0 | ROZPOCET
|  |  | Součet |  |  |  | 2607.54 | [14 empty] | VV | 2 | 4 | True | 1 | ROZPOCET
64 | K | 564851114 | Podklad ze štěrkodrtě ŠD tl 180 mm |  |  | m2 | 612 | 0 |  | 0 |  |  |  | základní | 0.026 | 15.912 | 0 | 0 | 0 | 0 | 4 | K | 2 |  |  |  | ROZPOCET | 0 | 0 | 0 | 0 | 0 | 1 | 0 | 4 | -895404658
|  |  | "vypočteno z příčných řezů-108,3 m3" 612 |  |  |  | 612 | [14 empty] | VV | 2 | 2 | True | 1 | ROZPOCET
49 | K | 564952111 | Podklad z mechanicky zpevněného kameniva MZK tl 150 mm |  |  | m2 | 2569.4 | 0 |  | 0 |  |  |  | základní | 0.028 | 71.9432 | 0 | 0 | 0 | 0 | 4 | K | 2 |  |  |  | ROZPOCET | 0 | 0 | 0 | 0 | 0 | 1 | 0 | 4 | -1749563959
|  |  | "drobná dlažba" 900,2 |  |  |  | 900.2 | [14 empty] | VV | 2 | 2 | True | 0 | ROZPOCET
|  |  | "řevnická" 356,2 |  |  |  | 356.2 | [14 empty] | VV | 2 | 2 | True | 0 | ROZPOCET
|  |  | "velká šedá" 1313 |  |  |  | 1313 | [14 empty] | VV | 2 | 2 | True | 0 | ROZPOCET
|  |  | Součet |  |  |  | 2569.4 | [14 empty] | VV | 2 | 4 | True | 1 | ROZPOCET
68 | K | 565165121 | Asfaltový beton vrstva podkladní ACP 16 (obalované kamenivo OKS) tl 80 mm š přes 3 m |  |  | m2 | 40.3 | 0 |  | 0 |  |  |  | základní | 0.028 | 1.1284 | 0 | 0 | 0 | 0 | 4 | K | 2 |  |  |  | ROZPOCET | 0 | 0 | 0 | 0 | 0 | 1 | 0 | 4 | -1066705565
66 | K | 573231107 | Postřik živičný spojovací ze silniční emulze v množství 0,40 kg/m2 |  |  | m2 | 40.3 | 0 |  | 0 |  |  |  | základní | 0.002 | 0.0806 | 0 | 0 | 0 | 0 | 4 | K | 2 |  |  |  | ROZPOCET | 0 | 0 | 0 | 0 | 0 | 1 | 0 | 4 | 55283189
65 | K | 573231108 | Postřik živičný spojovací ze silniční emulze v množství 0,50 kg/m2 |  |  | m2 | 40.3 | 0 |  | 0 |  |  |  | základní | 0.002 | 0.0806 | 0 | 0 | 0 | 0 | 4 | K | 2 |  |  |  | ROZPOCET | 0 | 0 | 0 | 0 | 0 | 1 | 0 | 4 | -1534297680
67 | K | 577134221 | Asfaltový beton vrstva obrusná ACO 11 (ABS) tř. II tl 40 mm š přes 3 m z nemodifikovaného asfaltu |  |  | m2 | 40.3 | 0 |  | 0 |  |  |  | základní | 0.013 | 0.5239 | 0 | 0 | 0 | 0 | 4 | K | 2 |  |  |  | ROZPOCET | 0 | 0 | 0 | 0 | 0 | 1 | 0 | 4 | -510785436
31 | K | 591111111 | Kladení dlažby z kostek velkých z kamene do lože z kameniva těženého tl 50 mm |  |  | m2 | 1669.2 | 0 |  | 0 |  |  |  | základní | 0.909 | 1517.3028 | 0.1837 | 306.632 | 0 | 0 | 4 | K | 2 |  |  |  | ROZPOCET | 0 | 0 | 0 | 0 | 0 | 1 | 0 | 4 | 864040885
|  |  | 356,2+1313 |  |  |  | 1669.2 | [14 empty] | VV | 2 | 2 | True | 1 | ROZPOCET
32 | M | 583801590 | kostka dlažební velká, žula velikost 16/16 třída II šedá |  |  | t | 694.388 | 0 |  | 0 |  |  |  | základní | 0 | 0 | 1 | 694.388 | 0 | 0 | 8 | M | 2 |  |  |  | ROZPOCET | 0 | 0 | 0 | 0 | 0 | 1 | 0 | 4 | 532165431
|  |  | 1 t = 4,6 m2 | [18 empty] | P | 2
38 | K | 591241111 | Kladení dlažby z kostek drobných z kamene na MC tl 50 mm |  |  | m2 | 900.2 | 0 |  | 0 |  |  |  | základní | 1.131 | 1018.1262 | 0.19536 | 175.8631 | 0 | 0 | 4 | K | 2 |  |  |  | ROZPOCET | 0 | 0 | 0 | 0 | 0 | 1 | 0 | 4 | -1313401680
|  |  | "spočteno v AutoCad" 900,2 |  |  |  | 900.2 | [14 empty] | VV | 2 | 2 | True | 1 | ROZPOCET
39 | M | 583801100 | kostka dlažební drobná, žula, I.jakost, velikost 10 cm |  |  | t | 216.736 | 0 |  | 0 |  |  |  | základní | 0 | 0 | 1 | 216.736 | 0 | 0 | 8 | M | 2 |  |  |  | ROZPOCET | 0 | 0 | 0 | 0 | 0 | 1 | 0 | 4 | 1587945121
|  |  | "pl-pl znovupoužitých kostek*hm" (900,2-66,6)/10*2,6 |  |  |  | 216.736 | [14 empty] | VV | 2 | 2 | True | 1 | ROZPOCET
40 | K | 591442111 | Kladení dlažby z mozaiky dvou a vícebarevné komunikací pro pěší lože z MC |  |  | m2 | 591.2 | 0 |  | 0 |  |  |  | základní | 1.81 | 1070.072 | 0.18996 | 112.3044 | 0 | 0 | 4 | K | 2 |  |  |  | ROZPOCET | 0 | 0 | 0 | 0 | 0 | 1 | 0 | 4 | 1961941210
|  |  | "Mozaika - slivenec červený" 397,6*0,3 |  |  |  | 119.28 | [14 empty] | VV | 2 | 2 | True | 0 | ROZPOCET
|  |  | "Mozaika - vápenec bílý a šedý, plocha" 397,6*0,7 |  |  |  | 278.32 | [14 empty] | VV | 2 | 2 | True | 0 | ROZPOCET
|  |  | "Mozaika - žula štípaná" 139,8 |  |  |  | 139.8 | [14 empty] | VV | 2 | 2 | True | 0 | ROZPOCET
|  |  | "Mozaika - vápenec šedý, znovupoužita historická mozaika" 53,8 |  |  |  | 53.8 | [14 empty] | VV | 2 | 2 | True | 0 | ROZPOCET
|  |  | Součet |  |  |  | 591.2 | [14 empty] | VV | 2 | 4 | True | 1 | ROZPOCET
26 | M | 583801300R | mozaika dlažební, vápenec cm 6/6 cm řezaná |  |  | t | 21.468 | 0 |  | 0 |  |  |  | základní | 0 | 0 | 1 | 21.468 | 0 | 0 | 8 | M | 2 |  |  |  | ROZPOCET | 0 | 0 | 0 | 0 | 0 | 1 | 0 | 4 | 485269601
|  |  | 1t = cca 9 m2 | [18 empty] | P | 2
|  |  | "Mozaika - vápenec bílý a šedý" (397,6*0,7)/9 |  |  |  | 30.924 | [14 empty] | VV | 2 | 2 | True | 0 | ROZPOCET
|  |  | "Mozaika - vápenec bílý a šedý ODPOČET znovupoužité dlažby" -85,1/9 |  |  |  | -9.456 | [14 empty] | VV | 2 | 2 | True | 0 | ROZPOCET
|  |  | Součet |  |  |  | 21.468 | [14 empty] | VV | 2 | 4 | True | 1 | ROZPOCET
25 | M | 583800102R | mozaika dlažební, žula 6/6 cm šedá řezaná |  |  | t | 14.533 | 0 |  | 0 |  |  |  | základní | 0 | 0 | 1 | 14.533 | 0 | 0 | 8 | M | 2 |  |  |  | ROZPOCET | 0 | 0 | 0 | 0 | 0 | 1 | 0 | 4 | 1411864780
|  |  | "Mozaika - žula štípaná, pl*hm" 139,8/9 |  |  |  | 15.533 | [14 empty] | VV | 2 | 2 | True | 0 | ROZPOCET
|  |  | "Mozaika - vápenec bílý a šedý ODPOČET znovupoužité dlažby" -9/9 |  |  |  | -1 | [14 empty] | VV | 2 | 2 | True | 0 | ROZPOCET
|  |  | Součet |  |  |  | 14.533 | [14 empty] | VV | 2 | 4 | True | 1 | ROZPOCET
24 | M | 583800101R | mozaika dlažební, vápenec 6/6 cm červená řezaná |  |  | t | 13.253 | 0 |  | 0 |  |  |  | základní | 0 | 0 | 1 | 13.253 | 0 | 0 | 8 | M | 2 |  |  |  | ROZPOCET | 0 | 0 | 0 | 0 | 0 | 1 | 0 | 4 | 2001709095
|  |  | "Mozaika - slivenec červený, pl*hm" (397,6*0,3)/9 |  |  |  | 13.253 | [14 empty] | VV | 2 | 2 | True | 1 | ROZPOCET
71 | K | 596841120 | Kladení betonové dlažby komunikací pro pěší do lože z cement malty vel do 0,09 m2 plochy do 50 m2 |  |  | m2 | 14.48 | 0 |  | 0 |  |  |  | základní | 0.765 | 11.0772 | 0.1461 | 2.1155 | 0 | 0 | 4 | K | 2 |  |  |  | ROZPOCET | 0 | 0 | 0 | 0 | 0 | 1 | 0 | 4 | -731926618
|  |  | "hladké - přídlažba" 5,75 |  |  |  | 5.75 | [14 empty] | VV | 2 | 2 | True | 0 | ROZPOCET
|  |  | "s výstupky" 8,73 |  |  |  | 8.73 | [14 empty] | VV | 2 | 2 | True | 0 | ROZPOCET
|  |  | Součet |  |  |  | 14.48 | [14 empty] | VV | 2 | 4 | True | 1 | ROZPOCET
72 | M | 592456200R | dlažba desková žulová broušená |  |  | m2 | 5.75 | 0 |  | 0 |  |  |  | základní | 0 | 0 | 0.132 | 0.759 | 0 | 0 | 8 | M | 2 |  |  |  | ROZPOCET | 0 | 0 | 0 | 0 | 0 | 1 | 0 | 4 | 1170768306
73 | M | 592452670R | dlažba pro nevidomé 20 x 10 x 6 cm barevná |  |  | m2 | 8.73 | 0 |  | 0 |  |  |  | základní | 0 | 0 | 0.131 | 1.1436 | 0 | 0 | 8 | M | 2 |  |  |  | ROZPOCET | 0 | 0 | 0 | 0 | 0 | 1 | 0 | 4 | 1019967422
42 | K | 597069111 | Příplatek ZKD 10 mm tl lože přes 100 mm u rigolu dlážděného |  |  | m2 | 127.5 | 0 |  | 0 |  |  |  | základní | 0.011 | 1.4025 | 0.02256 | 2.8764 | 0 | 0 | 4 | K | 2 |  |  |  | ROZPOCET | 0 | 0 | 0 | 0 | 0 | 1 | 0 | 4 | -1870692822
|  |  | "spočteno v AutoCad, 50mm" 25,5*5 |  |  |  | 127.5 | [14 empty] | VV | 2 | 2 | True | 1 | ROZPOCET
41 | K | 597161111 | Rigol dlážděný do lože z betonu tl 100 mm z lomového kamene |  |  | m2 | 25.5 | 0 |  | 0 |  |  |  | základní | 1.508 | 38.454 | 0.8566 | 21.8433 | 0 | 0 | 4 | K | 2 |  |  |  | ROZPOCET | 0 | 0 | 0 | 0 | 0 | 1 | 0 | 4 | 130145718
|  |  | "spočteno v AutoCad" 25,5 |  |  |  | 25.5 | [14 empty] | VV | 2 | 2 | True | 1 | ROZPOCET
| 9 - Ostatní konstrukce a práce, bourání | [8 empty] | 0 | [5 empty] | 882.1453 |  | 289.3122 |  | 8.2575 | 1 | D | 1 |  |  |  | ROZPOCET | [6 empty] | 0
69 | K | 911381842 | Odstranění městské ochranné betonové zábrany pravoúhlého oblouku o poloměru 1 m výšky 0,5 m |  |  | kus | 8 | 0 |  | 0 |  |  |  | základní | 0.836 | 6.688 | 0 | 0 | 0.12 | 0.96 | 4 | K | 2 |  |  |  | ROZPOCET | 0 | 0 | 0 | 0 | 0 | 1 | 0 | 4 | -383148520
|  |  | "doplnit odvoz"8 |  |  |  | 8 | [14 empty] | VV | 2 | 2 | True | 1 | ROZPOCET
63 | K | 913111212 | Příplatek k dočasnému sloupku délky do 2 m za první a ZKD den použití |  |  | kus | 90 | 0 |  | 0 |  |  |  | základní | 0 | 0 | 0 | 0 | 0 | 0 | 4 | K | 2 |  |  |  | ROZPOCET | 0 | 0 | 0 | 0 | 0 | 1 | 0 | 4 | -163769514
|  |  | "IP22" 1*90 |  |  |  | 90 | [14 empty] | VV | 2 | 2 | True | 1 | ROZPOCET
62 | K | 913121112 | Montáž a demontáž dočasné dopravní značky kompletní zvětšené |  |  | kus | 1 | 0 |  | 0 |  |  |  | základní | 0.2 | 0.2 | 0 | 0 | 0 | 0 | 4 | K | 2 |  |  |  | ROZPOCET | 0 | 0 | 0 | 0 | 0 | 1 | 0 | 4 | -1327728299
|  |  | "IP22"1 |  |  |  | 1 | [14 empty] | VV | 2 | 2 | True | 1 | ROZPOCET
59 | K | 914111111 | Montáž svislé dopravní značky do velikosti 1 m2 objímkami na sloupek nebo konzolu |  |  | kus | 4 | 0 |  | 0 |  |  |  | základní | 0.2 | 0.8 | 0.0007 | 0.0028 | 0 | 0 | 4 | K | 2 |  |  |  | ROZPOCET | 0 | 0 | 0 | 0 | 0 | 1 | 0 | 4 | -1620765695
|  |  | "B11" 2 |  |  |  | 2 | [14 empty] | VV | 2 | 2 | True | 0 | ROZPOCET
|  |  | "E2b" 2 |  |  |  | 2 | [14 empty] | VV | 2 | 2 | True | 0 | ROZPOCET
|  |  | Součet |  |  |  | 4 | [14 empty] | VV | 2 | 4 | True | 1 | ROZPOCET
60 | M | 404454780 | značka dopravní svislá retroreflexní fólie tř. 1, FeZn prolis, D 700 mm |  |  | kus | 2 | 0 |  | 0 |  |  |  | základní | 0 | 0 | 0.0024 | 0.0048 | 0 | 0 | 8 | M | 2 |  |  |  | ROZPOCET | 0 | 0 | 0 | 0 | 0 | 1 | 0 | 4 | -1571045547
|  |  | "B11"2 |  |  |  | 2 | [14 empty] | VV | 2 | 2 | True | 1 | ROZPOCET
61 | M | 404454770 | značka dopravní svislá retroreflexní fólie tř. 1, FeZn prolis, 500 x 500 mm |  |  | kus | 2 | 0 |  | 0 |  |  |  | základní | 0 | 0 | 0.0025 | 0.005 | 0 | 0 | 8 | M | 2 |  |  |  | ROZPOCET | 0 | 0 | 0 | 0 | 0 | 1 | 0 | 4 | -320290129
|  |  | "E2b" 2 |  |  |  | 2 | [14 empty] | VV | 2 | 2 | True | 1 | ROZPOCET
57 | K | 914511111 | Montáž sloupku dopravních značek délky do 3,5 m s betonovým základem |  |  | kus | 2 | 0 |  | 0 |  |  |  | základní | 0.416 | 0.832 | 0.10941 | 0.21882 | 0 | 0 | 4 | K | 2 |  |  |  | ROZPOCET | 0 | 0 | 0 | 0 | 0 | 1 | 0 | 4 | 1069764579
|  |  | "B11" 2 |  |  |  | 2 | [14 empty] | VV | 2 | 2 | True | 1 | ROZPOCET
58 | M | 404452250 | sloupek Zn 60 - 350 |  |  | kus | 2 | 0 |  | 0 |  |  |  | základní | 0 | 0 | 0.0061 | 0.0122 | 0 | 0 | 8 | M | 2 |  |  |  | ROZPOCET | 0 | 0 | 0 | 0 | 0 | 1 | 0 | 4 | 2055597186
55 | K | 915121111 | Vodorovné dopravní značení vodící čáry souvislé š 250 mm základní bíllá barva |  |  | m | 10 | 0 |  | 0 |  |  |  | základní | 0.003 | 0.03 | 0.00015 | 0.0015 | 0 | 0 | 4 | K | 2 |  |  |  | ROZPOCET | 0 | 0 | 0 | 0 | 0 | 1 | 0 | 4 | -1951939817
|  |  | "V10a" 2*(2,5+5/2) |  |  |  | 10 | [14 empty] | VV | 2 | 2 | True | 1 | ROZPOCET
56 | K | 915331112 | Předformátované vodorovné dopravní značení čára šířky 25 cm |  |  | m | 39.1 | 0 |  | 0 |  |  |  | základní | 0.06 | 2.346 | 5e-05 | 0.001955 | 0 | 0 | 4 | K | 2 |  |  |  | ROZPOCET | 0 | 0 | 0 | 0 | 0 | 1 | 0 | 4 | 1424582862
|  |  | "V4" 29,1 |  |  |  | 29.1 | [14 empty] | VV | 2 | 2 | True | 0 | ROZPOCET
|  |  | "V10a" 10 |  |  |  | 10 | [14 empty] | VV | 2 | 2 | True | 0 | ROZPOCET
|  |  | Součet |  |  |  | 39.1 | [14 empty] | VV | 2 | 4 | True | 1 | ROZPOCET
18 | K | 916241113 | Osazení obrubníku kamenného ležatého s boční opěrou do lože z betonu prostého |  |  | m | 1254.6 | 0 |  | 0 |  |  |  | základní | 0.309 | 387.6714 | 0.16849 | 211.3876 | 0 | 0 | 4 | K | 2 |  |  |  | ROZPOCET | 0 | 0 | 0 | 0 | 0 | 1 | 0 | 4 | 51210911
|  |  | " OP 7, slivenecký mramor" 245 |  |  |  | 245 | [14 empty] | VV | 2 | 2 | True | 0 | ROZPOCET
|  |  | " OP 7, žula štípaná" 802,1+101,7 |  |  |  | 903.8 | [14 empty] | VV | 2 | 2 | True | 0 | ROZPOCET
|  |  | " OP 6, žula štípaná" 18,9+22 |  |  |  | 40.9 | [14 empty] | VV | 2 | 2 | True | 0 | ROZPOCET
|  |  | " PO 2, 3, žula štípaná" 64,9 |  |  |  | 64.9 | [14 empty] | VV | 2 | 2 | True | 0 | ROZPOCET
|  |  | Součet |  |  |  | 1254.6 | [14 empty] | VV | 2 | 4 | True | 1 | ROZPOCET
43 | M | 583804370 | obrubník kamenný obloukový , (bPP) žula, r=3÷5 m OP6 15x25 |  |  | m | 40.9 | 0 |  | 0 |  |  |  | základní | 0 | 0 | 0.105 | 4.2945 | 0 | 0 | 8 | M | 2 |  |  |  | ROZPOCET | 0 | 0 | 0 | 0 | 0 | 1 | 0 | 4 | -1428671731
|  |  | obrubník kamenný obloukový , (bPP) žula, r=3÷5 m OP6 15x25 | [18 empty] | P | 2
|  |  | "OP 6, žula štípaná" 18,9+22 |  |  |  | 40.9 | [14 empty] | VV | 2 | 2 | True | 1 | ROZPOCET
20 | M | 583803150 | obrubník kamenný přímý, žula, OP2 |  |  | m | 42.3 | 0 |  | 0 |  |  |  | základní | 0 | 0 | 0.15 | 6.345 | 0 | 0 | 8 | M | 2 |  |  |  | ROZPOCET | 0 | 0 | 0 | 0 | 0 | 1 | 0 | 4 | 119323556
|  |  | 1 bm = 150 kg | [18 empty] | P | 2
|  |  | " OP 2 žula štípaná" 64,9-22,6 |  |  |  | 42.3 | [14 empty] | VV | 2 | 2 | True | 1 | ROZPOCET
19 | M | 583803740 | obrubník kamenný přímý, žula, OP7 |  |  | m | 802.1 | 0 |  | 0 |  |  |  | základní | 0 | 0 | 0.082 | 65.7722 | 0 | 0 | 8 | M | 2 |  |  |  | ROZPOCET | 0 | 0 | 0 | 0 | 0 | 1 | 0 | 4 | -855321477
|  |  | 1 bm = 82 kg | [18 empty] | P | 2
|  |  | "OP 7, žula štípaná" 903,8 |  |  |  | 903.8 | [14 empty] | VV | 2 | 2 | True | 0 | ROZPOCET
|  |  | "OP 7, žula štípaná, ODPOČET znovupoužitých obrub" -101,7 |  |  |  | -101.7 | [14 empty] | VV | 2 | 2 | True | 0 | ROZPOCET
|  |  | Součet |  |  |  | 802.1 | [14 empty] | VV | 2 | 4 | True | 1 | ROZPOCET
50 | K | 919726122 | Geotextilie pro ochranu, separaci a filtraci netkaná měrná hmotnost do 300 g/m2 |  |  | m2 | 2693.24 | 0 |  | 0 |  |  |  | základní | 0.08 | 215.4592 | 0.00047 | 1.2658 | 0 | 0 | 4 | K | 2 |  |  |  | ROZPOCET | 0 | 0 | 0 | 0 | 0 | 1 | 0 | 4 | -142436455
|  |  | "mozaika" 591,14 |  |  |  | 591.14 | [14 empty] | VV | 2 | 2 | True | 0 | ROZPOCET
|  |  | "drobná" 900,2 |  |  |  | 900.2 | [14 empty] | VV | 2 | 2 | True | 0 | ROZPOCET
|  |  | "řevnická" 356,2 |  |  |  | 356.2 | [14 empty] | VV | 2 | 2 | True | 0 | ROZPOCET
|  |  | "velká šedá" 760 |  |  |  | 760 | [14 empty] | VV | 2 | 2 | True | 0 | ROZPOCET
|  |  | "mlatová cesta" 85,7 |  |  |  | 85.7 | [14 empty] | VV | 2 | 2 | True | 0 | ROZPOCET
|  |  | Součet |  |  |  | 2693.24 | [14 empty] | VV | 2 | 4 | True | 1 | ROZPOCET
53 | K | 966006132 | Odstranění značek dopravních nebo orientačních se sloupky s betonovými patkami vč. odvozu do skladu 20km |  |  | kus | 7 | 0 |  | 0 |  |  |  | základní | 0.557 | 3.899 | 0 | 0 | 0.082 | 0.574 | 4 | K | 2 |  |  |  | ROZPOCET | 0 | 0 | 0 | 0 | 0 | 1 | 0 | 4 | -1988078810
|  |  | "pro TSK" 3 |  |  |  | 3 | [14 empty] | VV | 2 | 2 | True | 0 | ROZPOCET
|  |  | "pro ELTODO" 4 |  |  |  | 4 | [14 empty] | VV | 2 | 2 | True | 0 | ROZPOCET
|  |  | Součet |  |  |  | 7 | [14 empty] | VV | 2 | 4 | True | 1 | ROZPOCET
54 | K | 966006211 | Odstranění svislých dopravních značek ze sloupů, sloupků nebo konzol, vč odvozu do skladu 20 km |  |  | kus | 21 | 0 |  | 0 |  |  |  | základní | 0.174 | 3.654 | 0 | 0 | 0.004 | 0.084 | 4 | K | 2 |  |  |  | ROZPOCET | 0 | 0 | 0 | 0 | 0 | 1 | 0 | 4 | -434775115
|  |  | "pro TSK + PŘEVOZ DO SKLADU DO 20 Km" 2xE2b + IP4b + 2xB28 + B2 + 1xB11 + IZ8a + Z3" | [18 empty] | VV | 2 | 1 | True | 0 | ROZPOCET
|  |  | 2+1+2+1+1+1+1 |  |  |  | 9 | [14 empty] | VV | 2 | 2 | True | 0 | ROZPOCET
|  |  | "pro ELTODO + PŘEVOZ DO SKLADU DO 20 KM-> 4x (IP12 + E13 + E13)" | [18 empty] | VV | 2 | 1 | True | 0 | ROZPOCET
|  |  | 4*3 |  |  |  | 12 | [14 empty] | VV | 2 | 2 | True | 0 | ROZPOCET
|  |  | Součet |  |  |  | 21 | [14 empty] | VV | 2 | 4 | True | 1 | ROZPOCET
70 | K | 966006251 | Odstranění zábrany parkovací zabetonovaného sloupku v do 800 mm |  |  | kus | 2 | 0 |  | 0 |  |  |  | základní | 0.25 | 0.5 | 0 | 0 | 0.108 | 0.216 | 4 | K | 2 |  |  |  | ROZPOCET | 0 | 0 | 0 | 0 | 0 | 1 | 0 | 4 | 1893349715
22 | K | 966006451 | Odstranění parkovacího automatu |  |  | kus | 1 | 0 |  | 0 |  |  |  | základní | 0.25 | 0.25 | 0 | 0 | 0.108 | 0.108 | 4 | K | 2 |  |  |  | ROZPOCET | 0 | 0 | 0 | 0 | 0 | 1 | 0 | 4 | -1296452318
8 | K | 966008412 | Bourání odvodňovacího žlabu z lomového kamene š. 300mm |  |  | m2 | 17 | 0 |  | 0 |  |  |  | základní | 0.14 | 2.38 | 0 | 0 | 0.35 | 5.95 | 4 | K | 2 |  |  |  | ROZPOCET | 0 | 0 | 0 | 0 | 0 | 1 | 0 | 4 | 682608128
|  |  | "spočteno v AutoCad" 17 |  |  |  | 17 | [14 empty] | VV | 2 | 2 | True | 1 | ROZPOCET
11 | K | 966071711 | Bourání sloupků a vzpěr plotových ocelových do 2,5 m zabetonovaných |  |  | kus | 5 | 0 |  | 0 |  |  |  | základní | 0.5 | 2.5 | 0 | 0 | 0.0657 | 0.3285 | 4 | K | 2 |  |  |  | ROZPOCET | 0 | 0 | 0 | 0 | 0 | 1 | 0 | 4 | 314502637
|  |  | "spočteno v AutoCad" 5 |  |  |  | 5 | [14 empty] | VV | 2 | 2 | True | 1 | ROZPOCET
45 | K | 966072811 | Rozebrání rámového oplocení na ocelové sloupky výšky do 2m |  |  | m | 4 | 0 |  | 0 |  |  |  | základní | 0.287 | 1.148 | 0 | 0 | 0.00925 | 0.037 | 4 | K | 2 |  |  |  | ROZPOCET | 0 | 0 | 0 | 0 | 0 | 1 | 0 | 4 | 507903754
|  |  | 4 |  |  |  | 4 | [14 empty] | VV | 2 | 2 | True | 1 | ROZPOCET
16 | K | 979024442 | Očištění vybouraných obrubníků a krajníků chodníkových |  |  | m | 369.3 | 0 |  | 0 |  |  |  | základní | 0.105 | 38.7765 | 0 | 0 | 0 | 0 | 4 | K | 2 |  |  |  | ROZPOCET | 0 | 0 | 0 | 0 | 0 | 1 | 0 | 4 | -1922875349
|  |  | "žula OP2" 22,6 |  |  |  | 22.6 | [14 empty] | VV | 2 | 2 | True | 0 | ROZPOCET
|  |  | "žula štípaný" 101,7 |  |  |  | 101.7 | [14 empty] | VV | 2 | 2 | True | 0 | ROZPOCET
|  |  | "slivenecký mramor" 245 |  |  |  | 245 | [14 empty] | VV | 2 | 2 | True | 0 | ROZPOCET
|  |  | Součet |  |  |  | 369.3 | [14 empty] | VV | 2 | 4 | True | 1 | ROZPOCET
1 | K | 979071111 | Očištění dlažebních kostek velkých s původním spárováním kamenivem těženým |  |  | m2 | 1805.58 | 0 |  | 0 |  |  |  | základní | 0.09 | 162.5022 | 0 | 0 | 0 | 0 | 4 | K | 2 |  |  |  | ROZPOCET | 0 | 0 | 0 | 0 | 0 | 1 | 0 | 4 | -189790558
|  |  | "velká šedá kostka" 1320,5 |  |  |  | 1320.5 | [14 empty] | VV | 2 | 2 | True | 0 | ROZPOCET
|  |  | "řevnická" 485,08 |  |  |  | 485.08 | [14 empty] | VV | 2 | 2 | True | 0 | ROZPOCET
|  |  | Součet |  |  |  | 1805.58 | [14 empty] | VV | 2 | 4 | True | 1 | ROZPOCET
2 | K | 979071121 | Očištění dlažebních kostek drobných s původním spárováním kamenivem těženým |  |  | m2 | 66.6 | 0 |  | 0 |  |  |  | základní | 0.1 | 6.66 | 0 | 0 | 0 | 0 | 4 | K | 2 |  |  |  | ROZPOCET | 0 | 0 | 0 | 0 | 0 | 1 | 0 | 4 | 310522750
|  |  | "spočteno v AutoCad" 66,6 |  |  |  | 66.6 | [14 empty] | VV | 2 | 2 | True | 1 | ROZPOCET
46 | K | 979071131 | Očištění dlažebních kostek mozaikových kamenivem těženým nebo MV |  |  | m2 | 147.9 | 0 |  | 0 |  |  |  | základní | 0.31 | 45.849 | 0 | 0 | 0 | 0 | 4 | K | 2 |  |  |  | ROZPOCET | 0 | 0 | 0 | 0 | 0 | 1 | 0 | 4 | 805328102
|  |  | "mozaika vápenec" 85,1 |  |  |  | 85.1 | [14 empty] | VV | 2 | 2 | True | 0 | ROZPOCET
|  |  | "žula štípaná" 9 |  |  |  | 9 | [14 empty] | VV | 2 | 2 | True | 0 | ROZPOCET
|  |  | "historická mozaika" 53,8 |  |  |  | 53.8 | [14 empty] | VV | 2 | 2 | True | 0 | ROZPOCET
|  |  | Součet |  |  |  | 147.9 | [14 empty] | VV | 2 | 4 | True | 1 | ROZPOCET
| 997 - Přesun sutě | [8 empty] | 0 | [5 empty] | 854.8366 |  | 0 |  | 0 | 1 | D | 1 |  |  |  | ROZPOCET | [6 empty] | 0
91 | K | 997211511 | Vodorovná doprava suti po suchu na vzdálenost do 1 km |  |  | t | 1716.138 | 0 |  | 0 |  |  |  | základní | 0.24 | 411.8731 | 0 | 0 | 0 | 0 | 4 | K | 2 |  |  |  | ROZPOCET | 0 | 0 | 0 | 0 | 0 | 1 | 0 | 4 | 1766083374
89 | K | 997211519 | Příplatek ZKD 1 km u vodorovné dopravy suti |  |  | t | 32606.622 | 0 |  | 0 |  |  |  | základní | 0.004 | 130.4265 | 0 | 0 | 0 | 0 | 4 | K | 2 |  |  |  | ROZPOCET | 0 | 0 | 0 | 0 | 0 | 1 | 0 | 4 | 1315668802
83 | K | 997013800 | Poplatek za uložení odpadu z kamene na skládce (skládkovné) |  |  | t | 58.102 | 0 |  | 0 |  |  |  | základní | 0 | 0 | 0 | 0 | 0 | 0 | 4 | K | 2 |  |  |  | ROZPOCET | 0 | 0 | 0 | 0 | 0 | 1 | 0 | 4 | 530911280
|  |  | "pol.č. 113106111 mozaika vápenec" (180,2-85,1)/16,67*2,6 |  |  |  | 14.833 | [14 empty] | VV | 2 | 2 | True | 0 | ROZPOCET
|  |  | "pol.č. 113106111 konglomerát" 199,6/16,67*2,6 |  |  |  | 31.131 | [14 empty] | VV | 2 | 2 | True | 0 | ROZPOCET
|  |  | "pol.č. 113201112 obruba slivenecký mramor dl/hm" 115,6*0,105 |  |  |  | 12.138 | [14 empty] | VV | 2 | 2 | True | 0 | ROZPOCET
[7 empty] | 0 | [14 empty] | VV | 2 | 2 | False | 0 | ROZPOCET
|  |  | Součet |  |  |  | 58.102 | [14 empty] | VV | 2 | 4 | True | 1 | ROZPOCET
76 | K | 997013801 | Poplatek za uložení stavebního betonového odpadu na skládce (skládkovné) |  |  | t | 19.181 | 0 |  | 0 |  |  |  | základní | 0 | 0 | 0 | 0 | 0 | 0 | 4 | K | 2 |  |  |  | ROZPOCET | 0 | 0 | 0 | 0 | 0 | 1 | 0 | 4 | 1927949318
|  |  | "pol.č. 911381842"0,96 |  |  |  | 0.96 | [14 empty] | VV | 2 | 2 | True | 0 | ROZPOCET
|  |  | "pol.č. 113201112 parkový beton" 63,2*0,101 |  |  |  | 6.383 | [14 empty] | VV | 2 | 2 | True | 0 | ROZPOCET
|  |  | "pol.č. 966008412 beton z očištění kamenného žlabu, pl*tl*hm" 17*0,15*2 |  |  |  | 5.1 | [14 empty] | VV | 2 | 2 | True | 0 | ROZPOCET
|  |  | "pol.č. 113106121 betonová dlažba" 43,2/16,67*2,6 |  |  |  | 6.738 | [14 empty] | VV | 2 | 2 | True | 0 | ROZPOCET
|  |  | Součet |  |  |  | 19.181 | [14 empty] | VV | 2 | 4 | True | 1 | ROZPOCET
86 | K | 997221845 | Poplatek za uložení asfaltového odpadu bez obsahu dehtu na skládce (skládkovné) |  |  | t | 294.067 | 0 |  | 0 |  |  |  | základní | 0 | 0 | 0 | 0 | 0 | 0 | 4 | K | 2 |  |  |  | ROZPOCET | 0 | 0 | 0 | 0 | 0 | 1 | 0 | 4 | -1359260453
|  |  | "Frézování vozovky" 1148,7*0,256 |  |  |  | 294.067 | [14 empty] | VV | 2 | 2 | True | 1 | ROZPOCET
87 | K | 997221855 | Poplatek za uložení odpadu zeminy a kameniva na skládce (skládkovné) |  |  | t | 1344.788 | 0 |  | 0 |  |  |  | základní | 0 | 0 | 0 | 0 | 0 | 0 | 4 | K | 2 |  |  |  | ROZPOCET | 0 | 0 | 0 | 0 | 0 | 1 | 0 | 4 | -277580231
|  |  | "Podklad z kameniva tl 200" 553*0,29 |  |  |  | 160.37 | [14 empty] | VV | 2 | 2 | True | 0 | ROZPOCET
|  |  | "Podklad z kameniva tl 400" 2042,1*0,58 |  |  |  | 1184.418 | [14 empty] | VV | 2 | 2 | True | 0 | ROZPOCET
|  |  | Součet |  |  |  | 1344.788 | [14 empty] | VV | 2 | 4 | True | 1 | ROZPOCET
6 | K | 997221572 | Vodorovná doprava vybouraných hmot do 1 km do skladu TSK |  |  | t | 56.742 | 0 |  | 0 |  |  |  | základní | 0.835 | 47.3796 | 0 | 0 | 0 | 0 | 4 | K | 2 |  |  |  | ROZPOCET | 0 | 0 | 0 | 0 | 0 | 1 | 0 | 4 | 350540888
|  |  | "velká šedá kostka, převoz zbylého materiálu do skladu TSK" 7,5*0,16*2,6 |  |  |  | 3.12 | [14 empty] | VV | 2 | 2 | True | 0 | ROZPOCET
|  |  | "řevnická dlažba, převoz zbylého materiálu do skladu TSK" 128,9*0,16*2,6 |  |  |  | 53.622 | [14 empty] | VV | 2 | 2 | True | 0 | ROZPOCET
|  |  | Součet |  |  |  | 56.742 | [14 empty] | VV | 2 | 4 | True | 1 | ROZPOCET
7 | K | 997221578 | Příplatek ZKD 1 km u vodorovné dopravy vybouraných hmot do skladu TSK |  |  | t | 1078.106 | 0 |  | 0 |  |  |  | základní | 0.004 | 4.3124 | 0 | 0 | 0 | 0 | 4 | K | 2 |  |  |  | ROZPOCET | 0 | 0 | 0 | 0 | 0 | 1 | 0 | 4 | -678118077
|  |  | "velká šedá kostka" 7,5*0,16*2,6*19 |  |  |  | 59.28 | [14 empty] | VV | 2 | 2 | True | 0 | ROZPOCET
|  |  | "řevnická dlažba" 128,9*0,16*2,6*19 |  |  |  | 1018.826 | [14 empty] | VV | 2 | 2 | True | 0 | ROZPOCET
|  |  | Součet |  |  |  | 1078.106 | [14 empty] | VV | 2 | 4 | True | 1 | ROZPOCET
5 | K | 997221613 | Nakládání vybouraných hmot na dopravní prostředky pro vodorovnou dopravu do skladu TSK |  |  | t | 56.742 | 0 |  | 0 |  |  |  | základní | 0.376 | 21.335 | 0 | 0 | 0 | 0 | 4 | K | 2 |  |  |  | ROZPOCET | 0 | 0 | 0 | 0 | 0 | 1 | 0 | 4 | -1446062708
|  |  | "velká šedá kostka" 7,5*0,16*2,6 |  |  |  | 3.12 | [14 empty] | VV | 2 | 2 | True | 0 | ROZPOCET
|  |  | "řevnická dlažba" 128,9*0,16*2,6 |  |  |  | 53.622 | [14 empty] | VV | 2 | 2 | True | 0 | ROZPOCET
|  |  | Součet |  |  |  | 56.742 | [14 empty] | VV | 2 | 4 | True | 1 | ROZPOCET
82 | K | 997221561 | Vodorovná doprava dlažby na staveništi na místo pokládky do 1 km |  |  | t | 1253.979 | 0 |  | 0 |  |  |  | základní | 0.032 | 40.1273 | 0 | 0 | 0 | 0 | 4 | K | 2 |  |  |  | ROZPOCET | 0 | 0 | 0 | 0 | 0 | 1 | 0 | 4 | -1943949660
|  |  | "pol.č. 113106111 mozaika vápenec" 85,1/16,67*2,6 |  |  |  | 13.273 | [14 empty] | VV | 2 | 2 | True | 0 | ROZPOCET
|  |  | "pol.č. 113106111 žula štípaná" 9/16,67*2,6 |  |  |  | 1.404 | [14 empty] | VV | 2 | 2 | True | 0 | ROZPOCET
|  |  | "pol.č. 113106111 historická mozaika" 53,8/16,67*2,6 |  |  |  | 8.391 | [14 empty] | VV | 2 | 2 | True | 0 | ROZPOCET
|  |  | "pol.č. 113106151 velká šedá kostka" 1313/16,67*2,6 |  |  |  | 204.787 | [14 empty] | VV | 2 | 2 | True | 0 | ROZPOCET
|  |  | "pol.č. 113106151 řevnická" 356,2/16,67*2,6 |  |  |  | 55.556 | [14 empty] | VV | 2 | 2 | True | 0 | ROZPOCET
|  |  | "pol.č. 113106161 drobná dlažba žula" 66,6/16,67*2,6 |  |  |  | 10.388 | [14 empty] | VV | 2 | 2 | True | 0 | ROZPOCET
|  |  | "pol.č. 113201112 obruba žula OP2" 22,6*2,6 |  |  |  | 58.76 | [14 empty] | VV | 2 | 2 | True | 0 | ROZPOCET
|  |  | "pol.č. 113201112 obruba žula štípaný" 101,7*2,6 |  |  |  | 264.42 | [14 empty] | VV | 2 | 2 | True | 0 | ROZPOCET
|  |  | "pol.č. 113201112 obruba slivenecký mramor" 245*2,6 |  |  |  | 637 | [14 empty] | VV | 2 | 2 | True | 0 | ROZPOCET
|  |  | Součet |  |  |  | 1253.979 | [14 empty] | VV | 2 | 4 | True | 1 | ROZPOCET
81 | K | 997221611 | Nakládání dlažby na dopravní prostředky pro vodorovnou dopravu |  |  | t | 1253.979 | 0 |  | 0 |  |  |  | základní | 0.159 | 199.3827 | 0 | 0 | 0 | 0 | 4 | K | 2 |  |  |  | ROZPOCET | 0 | 0 | 0 | 0 | 0 | 1 | 0 | 4 | -162116026
|  |  | "pol.č. 113106111 mozaika vápenec" 85,1/16,67*2,6 |  |  |  | 13.273 | [14 empty] | VV | 2 | 2 | True | 0 | ROZPOCET
|  |  | "pol.č. 113106111 žula štípaná" 9/16,67*2,6 |  |  |  | 1.404 | [14 empty] | VV | 2 | 2 | True | 0 | ROZPOCET
|  |  | "pol.č. 113106111 historická mozaika" 53,8/16,67*2,6 |  |  |  | 8.391 | [14 empty] | VV | 2 | 2 | True | 0 | ROZPOCET
|  |  | "pol.č. 113106151 velká šedá kostka" 1313/16,67*2,6 |  |  |  | 204.787 | [14 empty] | VV | 2 | 2 | True | 0 | ROZPOCET
|  |  | "pol.č. 113106151 řevnická" 356,2/16,67*2,6 |  |  |  | 55.556 | [14 empty] | VV | 2 | 2 | True | 0 | ROZPOCET
|  |  | "pol.č. 113106161 drobná dlažba žula" 66,6/16,67*2,6 |  |  |  | 10.388 | [14 empty] | VV | 2 | 2 | True | 0 | ROZPOCET
|  |  | "pol.č. 113201112 obruba žula OP2" 22,6*2,6 |  |  |  | 58.76 | [14 empty] | VV | 2 | 2 | True | 0 | ROZPOCET
|  |  | "pol.č. 113201112 obruba žula štípaný" 101,7*2,6 |  |  |  | 264.42 | [14 empty] | VV | 2 | 2 | True | 0 | ROZPOCET
|  |  | "pol.č. 113201112 obruba slivenecký mramor" 245*2,6 |  |  |  | 637 | [14 empty] | VV | 2 | 2 | True | 0 | ROZPOCET
|  |  | Součet |  |  |  | 1253.979 | [14 empty] | VV | 2 | 4 | True | 1 | ROZPOCET
| 998 - Přesun hmot | [8 empty] | 0 | [5 empty] | 751.1657 |  | 0 |  | 0 | 1 | D | 1 |  |  |  | ROZPOCET | [6 empty] | 0
85 | K | 998223011 | Přesun hmot pro pozemní komunikace s krytem dlážděným |  |  | t | 1892.105 | 0 |  | 0 |  |  |  | základní | 0.397 | 751.1657 | 0 | 0 | 0 | 0 | 4 | K | 2 |  |  |  | ROZPOCET | 0 | 0 | 0 | 0 | 0 | 1 | 0 | 4 | 549657990

## 301 - SO 301 - Kanalizačn...
| List obsahuje: |  | 1) Krycí list rozpočtu |  | 2) Rekapitulace rozpočtu |  |  | 3) Rozpočet |  |  | Zpět na list: | Rekapitulace stavby
optimalizováno pro tisk sestav ve formátu A4 - na výšku | [11 empty] | >> skryté sloupce << | [9 empty] | {a35ebad5-819a-4372-bd89-0a73c2358a3e}
2
KRYCÍ LIST ROZPOČTU | [12 empty] | v --- níže se nacházejí doplnkové a pomocné údaje k sestavám --- v | [8 empty] | False
| Stavba: |  | JIžní předpolí Písecké brány Komplet
| Objekt: |  | 301 - SO 301 - Kanalizační přípojka technologické šachty fontány
| JKSO: | [7 empty] | CC-CZ:
| Místo: | [7 empty] | Datum: |  | 1.9.2017
| Objednatel: | [7 empty] | IČ:
DIČ:
| Zhotovitel: | [7 empty] | IČ:
DIČ:
| Projektant: | [7 empty] | IČ:
DIČ:
| Zpracovatel: | [7 empty] | IČ:
DIČ:
Poznámka:
| Náklady z rozpočtu | [7 empty] | 0
| Ostatní náklady | [7 empty] | 0
| Cena bez DPH | [7 empty] | 0
| DPH | základní | 21% | ze | 0 |  |  |  | 0
|  | snížená | 15% | ze | 0 |  |  |  | 0
|  | zákl. přenesená | 21% | ze | 0 |  |  |  | 0
|  | sníž. přenesená | 15% | ze | 0 |  |  |  | 0
|  | nulová | 0% | ze | 0 |  |  |  | 0
| Cena s DPH |  |  | v | CZK |  |  | 0
| Projektant |  |  |  |  | Zpracovatel
| Datum a podpis: |  |  | Razítko |  | Datum a podpis: |  |  |  | Razítko
| Objednavatel |  |  |  |  | Zhotovitel
| Datum a podpis: |  |  | Razítko |  | Datum a podpis: |  |  |  | Razítko
REKAPITULACE ROZPOČTU
Stavba: |  |  | JIžní předpolí Písecké brány Komplet
Objekt: |  |  | 301 - SO 301 - Kanalizační přípojka technologické šachty fontány
Místo: | [6 empty] | Datum: |  | 1.9.2017
Objednatel: | [6 empty] | Projektant:
Zhotovitel: | [6 empty] | Zpracovatel:
Kód - Popis | [9 empty] | Cena celkem [CZK]
1) Náklady z rozpočtu | [9 empty] | 0 | [12 empty] | -1
| HSV - Práce a dodávky HSV | [8 empty] | 0
| 1 - Zemní práce | [8 empty] | 0
| 2 - Zakládání | [8 empty] | 0
| 4 - Vodorovné konstrukce | [8 empty] | 0
| 8 - Trubní vedení | [8 empty] | 0
| 998 - Přesun hmot | [8 empty] | 0
2) Ostatní náklady | [9 empty] | 0 |  |  |  | DPH
Celkové náklady za stavbu 1) + 2) | [7 empty] | 0
ROZPOČET
Stavba: |  |  | JIžní předpolí Písecké brány Komplet
Objekt: |  |  | 301 - SO 301 - Kanalizační přípojka technologické šachty fontány
Místo: | [6 empty] | Datum: |  | 1.9.2017
Objednatel: | [6 empty] | Projektant:
Zhotovitel: | [6 empty] | Zpracovatel:
PČ | Typ | Kód | Popis |  |  | MJ | Množství | J.cena [CZK] |  | Cena celkem [CZK] |  |  | Poznámka | DPH | J. Nh [h] | Nh celkem [h] | J. hmotnost [t] | Hmotnost celkem [t] | J. suť [t] | Suť Celkem [t]
Náklady z rozpočtu | [9 empty] | 0 | [5 empty] | 555.026 |  | 16.9139 |  | 0 |  | D | -1 | [10 empty] | 0
| HSV - Práce a dodávky HSV | [8 empty] | 0 | [5 empty] | 555.026 |  | 16.9139 |  | 0 | 1 | D | 0 |  |  |  | ROZPOCET | [6 empty] | 0
| 1 - Zemní práce | [8 empty] | 0 | [5 empty] | 459.0766 |  | 0.2548 |  | 0 | 1 | D | 1 |  |  |  | ROZPOCET | [6 empty] | 0
1 | K | 115101201 | Čerpání vody na dopravní výšku do 10 m průměrný přítok do 500 l/min |  |  | hod | 72 | 0 |  | 0 |  |  |  | základní | 0.2 | 14.4 | 0 | 0 | 0 | 0 | 4 | K | 2 |  |  |  | ROZPOCET | 0 | 0 | 0 | 0 | 0 | 1 | 0 | 4 | 683716076
|  |  | 24*3 |  |  |  | 72 | [14 empty] | VV | 2 | 2 | True | 0 | ROZPOCET
|  |  | Součet |  |  |  | 72 | [14 empty] | VV | 2 | 4 | True | 1 | ROZPOCET
2 | K | 115101301 | Pohotovost čerpací soupravy pro dopravní výšku do 10 m přítok do 500 l/min |  |  | den | 3 | 0 |  | 0 |  |  |  | základní | 0 | 0 | 0 | 0 | 0 | 0 | 4 | K | 2 |  |  |  | ROZPOCET | 0 | 0 | 0 | 0 | 0 | 1 | 0 | 4 | -921728417
3 | K | 119001401 | Dočasné zajištění potrubí ocelového nebo litinového DN do 200 |  |  | m | 1.15 | 0 |  | 0 |  |  |  | základní | 0.703 | 0.80845 | 0.00868 | 0.009982 | 0 | 0 | 4 | K | 2 |  |  |  | ROZPOCET | 0 | 0 | 0 | 0 | 0 | 1 | 0 | 4 | 763462000
|  |  | 1,15*1 |  |  |  | 1.15 | [14 empty] | VV | 2 | 2 | True | 0 | ROZPOCET
|  |  | Součet |  |  |  | 1.15 | [14 empty] | VV | 2 | 4 | True | 1 | ROZPOCET
4 | K | 119001403 | Dočasné zajištění potrubí ocelového nebo litinového DN do 700 |  |  | m | 1.15 | 0 |  | 0 |  |  |  | základní | 1.153 | 1.3259 | 0.01269 | 0.014593 | 0 | 0 | 4 | K | 2 |  |  |  | ROZPOCET | 0 | 0 | 0 | 0 | 0 | 1 | 0 | 4 | -1882100386
|  |  | 1,15*1 |  |  |  | 1.15 | [14 empty] | VV | 2 | 2 | True | 0 | ROZPOCET
|  |  | Součet |  |  |  | 1.15 | [14 empty] | VV | 2 | 4 | True | 1 | ROZPOCET
5 | K | 119001421 | Dočasné zajištění kabelů a kabelových tratí ze 3 volně ložených kabelů |  |  | m | 1.15 | 0 |  | 0 |  |  |  | základní | 0.547 | 0.62905 | 0.0369 | 0.042435 | 0 | 0 | 4 | K | 2 |  |  |  | ROZPOCET | 0 | 0 | 0 | 0 | 0 | 1 | 0 | 4 | 1213899377
|  |  | 1,15*1 |  |  |  | 1.15 | [14 empty] | VV | 2 | 2 | True | 0 | ROZPOCET
|  |  | Součet |  |  |  | 1.15 | [14 empty] | VV | 2 | 4 | True | 1 | ROZPOCET
6 | K | 130001101 | Příplatek za ztížení vykopávky v blízkosti podzemního vedení |  |  | m3 | 9.062 | 0 |  | 0 |  |  |  | základní | 1.763 | 15.9763 | 0 | 0 | 0 | 0 | 4 | K | 2 |  |  |  | ROZPOCET | 0 | 0 | 0 | 0 | 0 | 1 | 0 | 4 | -1557142973
|  |  | (1,1*1,6*1,15)+(1,3*1,8*1,15)+(1,8*2,1*1,15) |  |  |  | 9.062 | [14 empty] | VV | 2 | 2 | True | 0 | ROZPOCET
|  |  | Součet |  |  |  | 9.062 | [14 empty] | VV | 2 | 4 | True | 1 | ROZPOCET
7 | K | 132201202 | Hloubení rýh š do 2000 mm v hornině tř. 3 objemu do 1000 m3 |  |  | m3 | 122.197 | 0 |  | 0 |  |  |  | základní | 0.825 | 100.8125 | 0 | 0 | 0 | 0 | 4 | K | 2 |  |  |  | ROZPOCET | 0 | 0 | 0 | 0 | 0 | 1 | 0 | 4 | -1747753512
|  |  | "výkr. 301.04, 301.05" (1,15*3,8*15)+(1,15*2,55*17,14)+(0,95*2,1*3,2) |  |  |  | 122.197 | [14 empty] | VV | 2 | 2 | True | 0 | ROZPOCET
|  |  | Součet |  |  |  | 122.197 | [14 empty] | VV | 2 | 4 | True | 1 | ROZPOCET
8 | K | 132201209 | Příplatek za lepivost k hloubení rýh š do 2000 mm v hornině tř. 3 |  |  | m3 | 36.659 | 0 |  | 0 |  |  |  | základní | 0.1 | 3.6659 | 0 | 0 | 0 | 0 | 4 | K | 2 |  |  |  | ROZPOCET | 0 | 0 | 0 | 0 | 0 | 1 | 0 | 4 | 1141032454
|  |  | 122,197*0,3 |  |  |  | 36.659 | [14 empty] | VV | 2 | 2 | True | 0 | ROZPOCET
|  |  | Součet |  |  |  | 36.659 | [14 empty] | VV | 2 | 4 | True | 1 | ROZPOCET
9 | K | 151101102 | Zřízení příložného pažení a rozepření stěn rýh hl do 4 m |  |  | m2 | 220.934 | 0 |  | 0 |  |  |  | základní | 0.479 | 105.8274 | 0.00085 | 0.18779 | 0 | 0 | 4 | K | 2 |  |  |  | ROZPOCET | 0 | 0 | 0 | 0 | 0 | 1 | 0 | 4 | 813136241
|  |  | "výkr. 301.04, 301.05" (2*3,8*15)+(2*2,55*17,14)+(3,05*2*3,2) |  |  |  | 220.934 | [14 empty] | VV | 2 | 2 | True | 1 | ROZPOCET
10 | K | 151101112 | Odstranění příložného pažení a rozepření stěn rýh hl do 4 m |  |  | m2 | 220.934 | 0 |  | 0 |  |  |  | základní | 0.327 | 72.2454 | 0 | 0 | 0 | 0 | 4 | K | 2 |  |  |  | ROZPOCET | 0 | 0 | 0 | 0 | 0 | 1 | 0 | 4 | 2127621482
|  |  | "výkr. 301.04, 301.05" (2*3,8*15)+(2*2,55*17,14)+(3,05*2*3,2) |  |  |  | 220.934 | [14 empty] | VV | 2 | 2 | True | 1 | ROZPOCET
11 | K | 161101102 | Svislé přemístění výkopku z horniny tř. 1 až 4 hl výkopu do 4 m |  |  | m3 | 67.208 | 0 |  | 0 |  |  |  | základní | 0.519 | 34.881 | 0 | 0 | 0 | 0 | 4 | K | 2 |  |  |  | ROZPOCET | 0 | 0 | 0 | 0 | 0 | 1 | 0 | 4 | -275560168
|  |  | 122,197*0,55 |  |  |  | 67.208 | [14 empty] | VV | 2 | 2 | True | 0 | ROZPOCET
|  |  | Součet |  |  |  | 67.208 | [14 empty] | VV | 2 | 4 | True | 1 | ROZPOCET
12 | K | 162301101 | Vodorovné přemístění do 500 m výkopku/sypaniny z horniny tř. 1 až 4 |  |  | m3 | 98.188 | 0 |  | 0 |  |  |  | základní | 0.044 | 4.3203 | 0 | 0 | 0 | 0 | 4 | K | 2 |  |  |  | ROZPOCET | 0 | 0 | 0 | 0 | 0 | 1 | 0 | 4 | 1451073142
|  |  | "zásyp" 98,188 |  |  |  | 98.188 | [14 empty] | VV | 2 | 2 | True | 0 | ROZPOCET
|  |  | Součet |  |  |  | 98.188 | [14 empty] | VV | 2 | 4 | True | 1 | ROZPOCET
13 | K | 162701105 | Vodorovné přemístění do 10000 m výkopku/sypaniny z horniny tř. 1 až 4 |  |  | m3 | 122.197 | 0 |  | 0 |  |  |  | základní | 0.083 | 10.1424 | 0 | 0 | 0 | 0 | 4 | K | 2 |  |  |  | ROZPOCET | 0 | 0 | 0 | 0 | 0 | 1 | 0 | 4 | -1950896886
|  |  | 122,197 |  |  |  | 122.197 | [14 empty] | VV | 2 | 2 | True | 0 | ROZPOCET
|  |  | Součet |  |  |  | 122.197 | [14 empty] | VV | 2 | 4 | True | 1 | ROZPOCET
14 | K | 167101101 | Nakládání výkopku z hornin tř. 1 až 4 do 100 m3 |  |  | m3 | 98.188 | 0 |  | 0 |  |  |  | základní | 0.652 | 64.0186 | 0 | 0 | 0 | 0 | 4 | K | 2 |  |  |  | ROZPOCET | 0 | 0 | 0 | 0 | 0 | 1 | 0 | 4 | 1596421359
|  |  | "zásyp" 98,188 |  |  |  | 98.188 | [14 empty] | VV | 2 | 2 | True | 0 | ROZPOCET
|  |  | Součet |  |  |  | 98.188 | [14 empty] | VV | 2 | 4 | True | 1 | ROZPOCET
15 | K | 171201211 | Poplatek za uložení odpadu ze sypaniny na skládce (skládkovné) |  |  | t | 195.515 | 0 |  | 0 |  |  |  | základní | 0 | 0 | 0 | 0 | 0 | 0 | 4 | K | 2 |  |  |  | ROZPOCET | 0 | 0 | 0 | 0 | 0 | 1 | 0 | 4 | -1609754494
|  |  | 122,197*1,6 |  |  |  | 195.515 | [14 empty] | VV | 2 | 2 | True | 0 | ROZPOCET
|  |  | Součet |  |  |  | 195.515 | [14 empty] | VV | 2 | 4 | True | 1 | ROZPOCET
16 | K | 174101101 | Zásyp jam, šachet rýh nebo kolem objektů sypaninou se zhutněním |  |  | m3 | 98.188 | 0 |  | 0 |  |  |  | základní | 0.299 | 29.3582 | 0 | 0 | 0 | 0 | 4 | K | 2 |  |  |  | ROZPOCET | 0 | 0 | 0 | 0 | 0 | 1 | 0 | 4 | -1894980345
|  |  | "výkop" 122,197 |  |  |  | 122.197 | [14 empty] | VV | 2 | 2 | True | 0 | ROZPOCET
|  |  | "odpočet vytl. kubatura" -((1,15*0,55*32,14)+(1,15*3,2)) |  |  |  | -24.009 | [14 empty] | VV | 2 | 2 | True | 0 | ROZPOCET
|  |  | Součet |  |  |  | 98.188 | [14 empty] | VV | 2 | 4 | True | 1 | ROZPOCET
17 | M | 583373310 | štěrkopísek frakce 0-22 |  |  | t | 201.688 | 0 |  | 0 |  |  |  | základní | 0 | 0 | 0 | 0 | 0 | 0 | 8 | M | 2 |  |  |  | ROZPOCET | 0 | 0 | 0 | 0 | 0 | 1 | 0 | 4 | -1014300739
|  |  | 98,188*1,67*1,23 |  |  |  | 201.688 | [14 empty] | VV | 2 | 2 | True | 0 | ROZPOCET
|  |  | Součet |  |  |  | 201.688 | [14 empty] | VV | 2 | 4 | True | 1 | ROZPOCET
18 | K | 181951102 | Úprava pláně v hornině tř. 1 až 4 se zhutněním |  |  | m2 | 36.961 | 0 |  | 0 |  |  |  | základní | 0.018 | 0.6653 | 0 | 0 | 0 | 0 | 4 | K | 2 |  |  |  | ROZPOCET | 0 | 0 | 0 | 0 | 0 | 1 | 0 | 4 | -45153071
|  |  | 1,15*32,14 |  |  |  | 36.961 | [14 empty] | VV | 2 | 2 | True | 0 | ROZPOCET
|  |  | Součet |  |  |  | 36.961 | [14 empty] | VV | 2 | 4 | True | 1 | ROZPOCET
| 2 - Zakládání | [8 empty] | 0 | [5 empty] | 6.1066 |  | 7.9161 |  | 0 | 1 | D | 1 |  |  |  | ROZPOCET | [6 empty] | 0
19 | K | 212752311 | Trativod z drenážních trubek plastových tuhých DN 100 mm včetně lože otevřený výkop |  |  | m | 32.14 | 0 |  | 0 |  |  |  | základní | 0.19 | 6.1066 | 0.2463 | 7.9161 | 0 | 0 | 4 | K | 2 |  |  |  | ROZPOCET | 0 | 0 | 0 | 0 | 0 | 1 | 0 | 4 | -638675306
|  |  | "spočteno v AutoCad" 32,14 |  |  |  | 32.14 | [14 empty] | VV | 2 | 2 | True | 1 | ROZPOCET
| 4 - Vodorovné konstrukce | [8 empty] | 0 | [5 empty] | 19.6896 |  | 0.48335 |  | 0 | 1 | D | 1 |  |  |  | ROZPOCET | [6 empty] | 0
20 | K | 451573111 | Lože pod potrubí otevřený výkop ze štěrkopísku |  |  | m3 | 4.358 | 0 |  | 0 |  |  |  | základní | 1.317 | 5.7395 | 0 | 0 | 0 | 0 | 4 | K | 2 |  |  |  | ROZPOCET | 0 | 0 | 0 | 0 | 0 | 1 | 0 | 4 | 951121137
|  |  | (1,15*0,1*32,14)+(2,1*2,1*0,15) |  |  |  | 4.358 | [14 empty] | VV | 2 | 2 | True | 0 | ROZPOCET
|  |  | Součet |  |  |  | 4.358 | [14 empty] | VV | 2 | 4 | True | 1 | ROZPOCET
21 | K | 452111121 | Osazení betonových pražců otevřený výkop pl do 50000 mm2 |  |  | kus | 18 | 0 |  | 0 |  |  |  | základní | 0.147 | 2.646 | 0.00165 | 0.0297 | 0 | 0 | 4 | K | 2 |  |  |  | ROZPOCET | 0 | 0 | 0 | 0 | 0 | 1 | 0 | 4 | -1040932450
|  |  | 18 |  |  |  | 18 | [14 empty] | VV | 2 | 2 | True | 1 | ROZPOCET
22 | M | 592119R | podkladní betonový pražec 120x100x400 mm |  |  | kus | 18 | 0 |  | 0 |  |  |  | základní | 0 | 0 | 0.01 | 0.18 | 0 | 0 | 8 | M | 2 |  |  |  | ROZPOCET | 0 | 0 | 0 | 0 | 0 | 1 | 0 | 4 | -1097314350
23 | K | 452311161 | Podkladní desky z betonu prostého tř. C 25/30 otevřený výkop |  |  | m3 | 4.358 | 0 |  | 0 |  |  |  | základní | 1.465 | 6.3845 | 0 | 0 | 0 | 0 | 4 | K | 2 |  |  |  | ROZPOCET | 0 | 0 | 0 | 0 | 0 | 1 | 0 | 4 | 774826332
|  |  | (1,15*0,1*32,14)+(2,1*2,1*0,15) |  |  |  | 4.358 | [14 empty] | VV | 2 | 2 | True | 0 | ROZPOCET
|  |  | Součet |  |  |  | 4.358 | [14 empty] | VV | 2 | 4 | True | 1 | ROZPOCET
24 | K | 452368211 | Výztuž podkladních desek nebo bloků nebo pražců otevřený výkop ze svařovaných sítí Kari |  |  | t | 0.323 | 0 |  | 0 |  |  |  | základní | 15.231 | 4.9196 | 0.84721 | 0.27365 | 0 | 0 | 4 | K | 2 |  |  |  | ROZPOCET | 0 | 0 | 0 | 0 | 0 | 1 | 0 | 4 | -1986399943
|  |  | ((1,15*32,14)+(2,1*2,1))*0,0078 |  |  |  | 0.323 | [14 empty] | VV | 2 | 2 | True | 0 | ROZPOCET
|  |  | Součet |  |  |  | 0.323 | [14 empty] | VV | 2 | 4 | True | 1 | ROZPOCET
| 8 - Trubní vedení | [8 empty] | 0 | [5 empty] | 57.2816 |  | 8.2596 |  | 0 | 1 | D | 1 |  |  |  | ROZPOCET | [6 empty] | 0
25 | K | 831263195 | Příplatek za zřízení kanalizační přípojky DN 100 až 300 |  |  | kus | 1 | 0 |  | 0 |  |  |  | základní | 1.56 | 1.56 | 0.06864 | 0.06864 | 0 | 0 | 4 | K | 2 |  |  |  | ROZPOCET | 0 | 0 | 0 | 0 | 0 | 1 | 0 | 4 | -1831834463
26 | K | 831352121 | Montáž potrubí z trub kameninových hrdlových s integrovaným těsněním výkop sklon do 20 % DN 200 |  |  | m | 32.14 | 0 |  | 0 |  |  |  | základní | 0.35 | 11.249 | 4e-05 | 0.0012856 | 0 | 0 | 4 | K | 2 |  |  |  | ROZPOCET | 0 | 0 | 0 | 0 | 0 | 1 | 0 | 4 | 579609329
|  |  | "výkr. 301.03, 301.04" 32,14 |  |  |  | 32.14 | [14 empty] | VV | 2 | 2 | True | 0 | ROZPOCET
|  |  | Součet |  |  |  | 32.14 | [14 empty] | VV | 2 | 4 | True | 1 | ROZPOCET
27 | M | 597107040 | trouba kameninová glazovaná pouze uvnitř DN200mm L2,50m spojovací systém C Třída 240 |  |  | m | 32.622 | 0 |  | 0 |  |  |  | základní | 0 | 0 | 0.043 | 1.4027 | 0 | 0 | 8 | M | 2 |  |  |  | ROZPOCET | 0 | 0 | 0 | 0 | 0 | 1 | 0 | 4 | -578919263
28 | K | 831372193 | Příplatek k montáži kameninového potrubí za napojení dvou dříků trub pomocí převlečné manžety DN 300 |  |  | kus | 2 | 0 |  | 0 |  |  |  | základní | 0.052 | 0.104 | 0.00175 | 0.0035 | 0 | 0 | 4 | K | 2 |  |  |  | ROZPOCET | 0 | 0 | 0 | 0 | 0 | 1 | 0 | 4 | -535146706
|  |  | "výkr. 301.06" 2 |  |  |  | 2 | [14 empty] | VV | 2 | 2 | True | 0 | ROZPOCET
|  |  | Součet |  |  |  | 2 | [14 empty] | VV | 2 | 4 | True | 1 | ROZPOCET
29 | K | 837352221 | Montáž kameninových tvarovek jednoosých s integrovaným těsněním otevřený výkop DN 200 |  |  | kus | 4 | 0 |  | 0 |  |  |  | základní | 0.674 | 2.696 | 7e-05 | 0.00028 | 0 | 0 | 4 | K | 2 |  |  |  | ROZPOCET | 0 | 0 | 0 | 0 | 0 | 1 | 0 | 4 | -1897004072
|  |  | "výkr. 301.06" 1 |  |  |  | 1 | [14 empty] | VV | 2 | 2 | True | 0 | ROZPOCET
|  |  | "výkr. 301.05" 3 |  |  |  | 3 | [14 empty] | VV | 2 | 2 | True | 0 | ROZPOCET
|  |  | Součet |  |  |  | 4 | [14 empty] | VV | 2 | 4 | True | 1 | ROZPOCET
30 | M | 597109670 | koleno kameninové glazované DN200mm 30° spojovací systém F tř. 240 |  |  | kus | 1.015 | 0 |  | 0 |  |  |  | základní | 0 | 0 | 0.022 | 0.02233 | 0 | 0 | 8 | M | 2 |  |  |  | ROZPOCET | 0 | 0 | 0 | 0 | 0 | 1 | 0 | 4 | -1687399186
31 | M | 597108730 | trouba kameninová glazovaná zkrácená GA DN200mm L60(75)cm třída 160 spojovací systém F,C |  |  | kus | 1.015 | 0 |  | 0 |  |  |  | základní | 0 | 0 | 0.024 | 0.02436 | 0 | 0 | 8 | M | 2 |  |  |  | ROZPOCET | 0 | 0 | 0 | 0 | 0 | 1 | 0 | 4 | -972786943
32 | M | 597108430 | trouba kameninová glazovaná zkrácená GZ DN200mm L60(75)cm třída 160 spojovací systém F,C |  |  | kus | 1.015 | 0 |  | 0 |  |  |  | základní | 0 | 0 | 0.025 | 0.025375 | 0 | 0 | 8 | M | 2 |  |  |  | ROZPOCET | 0 | 0 | 0 | 0 | 0 | 1 | 0 | 4 | -2094455764
33 | M | 597108130 | trouba kameninová neglazovaná zkrácená GE DN200mm L25cm třída 160 spojovací systém F,C |  |  | kus | 1.015 | 0 |  | 0 |  |  |  | základní | 0 | 0 | 0.014 | 0.01421 | 0 | 0 | 8 | M | 2 |  |  |  | ROZPOCET | 0 | 0 | 0 | 0 | 0 | 1 | 0 | 4 | 1975298791
34 | K | 837371221 | Montáž kameninových tvarovek odbočných s integrovaným těsněním otevřený výkop DN 300 |  |  | kus | 1 | 0 |  | 0 |  |  |  | základní | 1 | 1 | 0.00016 | 0.00016 | 0 | 0 | 4 | K | 2 |  |  |  | ROZPOCET | 0 | 0 | 0 | 0 | 0 | 1 | 0 | 4 | 1209616078
|  |  | "výkr. 301.06" 1 |  |  |  | 1 | [14 empty] | VV | 2 | 2 | True | 0 | ROZPOCET
|  |  | Součet |  |  |  | 1 | [14 empty] | VV | 2 | 4 | True | 1 | ROZPOCET
35 | M | 597117740 | odbočka kameninová glazovaná jednoduchá kolmá DN300/200 L60cm spojovací systém C/F tř.240/160 |  |  | kus | 1.015 | 0 |  | 0 |  |  |  | základní | 0 | 0 | 0.086 | 0.08729 | 0 | 0 | 8 | M | 2 |  |  |  | ROZPOCET | 0 | 0 | 0 | 0 | 0 | 1 | 0 | 4 | -445948778
36 | K | 891355321 | Montáž zpětných klapek DN 200 |  |  | kus | 1 | 0 |  | 0 |  |  |  | základní | 1.93 | 1.93 | 0.00287 | 0.00287 | 0 | 0 | 4 | K | 2 |  |  |  | ROZPOCET | 0 | 0 | 0 | 0 | 0 | 1 | 0 | 4 | -828433941
|  |  | "výkr. 301.5" 1 |  |  |  | 1 | [14 empty] | VV | 2 | 2 | True | 0 | ROZPOCET
|  |  | Součet |  |  |  | 1 | [14 empty] | VV | 2 | 4 | True | 1 | ROZPOCET
37 | M | 422844R | klapka zpětná nerez ocel DN200 mm |  |  | kus | 1 | 0 |  | 0 |  |  |  | základní | 0 | 0 | 0.103 | 0.103 | 0 | 0 | 8 | M | 2 |  |  |  | ROZPOCET | 0 | 0 | 0 | 0 | 0 | 1 | 0 | 4 | 577854292
38 | K | 892352121 | Tlaková zkouška vzduchem potrubí DN 200 těsnícím vakem ucpávkovým |  |  | úsek | 2 | 0 |  | 0 |  |  |  | základní | 0.828 | 1.656 | 0.00018 | 0.00036 | 0 | 0 | 4 | K | 2 |  |  |  | ROZPOCET | 0 | 0 | 0 | 0 | 0 | 1 | 0 | 4 | -1841786750
39 | K | 894411211 | Zřízení šachet kanalizačních z betonových dílců na potrubí DN do 200 dno kamenina |  |  | kus | 1 | 0 |  | 0 |  |  |  | základní | 18.33 | 18.33 | 2.1055 | 2.1055 | 0 | 0 | 4 | K | 2 |  |  |  | ROZPOCET | 0 | 0 | 0 | 0 | 0 | 1 | 0 | 4 | -1490629836
|  |  | "výkr. 301.5" 1 |  |  |  | 1 | [14 empty] | VV | 2 | 2 | True | 0 | ROZPOCET
|  |  | Součet |  |  |  | 1 | [14 empty] | VV | 2 | 4 | True | 1 | ROZPOCET
40 | M | 592241620 | skruž betonová s ocelová se stupadly +PE povlakem TBH-Q 1000/1000/120 SP 100x100x12 cm |  |  | kus | 1.01 | 0 |  | 0 |  |  |  | základní | 0 | 0 | 1.013 | 1.0231 | 0 | 0 | 8 | M | 2 |  |  |  | ROZPOCET | 0 | 0 | 0 | 0 | 0 | 1 | 0 | 4 | -2034069886
41 | M | 592241600 | skruž betonová s ocelová se stupadly +PE povlakem TBS-Q 1000/250/120 SP 100x25x12 cm |  |  | kus | 1.01 | 0 |  | 0 |  |  |  | základní | 0 | 0 | 0.254 | 0.25654 | 0 | 0 | 8 | M | 2 |  |  |  | ROZPOCET | 0 | 0 | 0 | 0 | 0 | 1 | 0 | 4 | 348145534
42 | M | 592241680 | skruž betonová přechodová TBR-Q 625/600/120 SPK 62,5/100x60x12 cm |  |  | kus | 1.01 | 0 |  | 0 |  |  |  | základní | 0 | 0 | 0.548 | 0.55348 | 0 | 0 | 8 | M | 2 |  |  |  | ROZPOCET | 0 | 0 | 0 | 0 | 0 | 1 | 0 | 4 | 2126769777
43 | M | 592241770 | prstenec betonový vyrovnávací TBW-Q 625/100/120 62,5x10x12 cm |  |  | kus | 1.01 | 0 |  | 0 |  |  |  | základní | 0 | 0 | 0.064 | 0.06464 | 0 | 0 | 8 | M | 2 |  |  |  | ROZPOCET | 0 | 0 | 0 | 0 | 0 | 1 | 0 | 4 | 1072957553
44 | M | 592241760 | prstenec betonový vyrovnávací TBW-Q 625/80/120 62,5x8x12 cm |  |  | kus | 1.01 | 0 |  | 0 |  |  |  | základní | 0 | 0 | 0.051 | 0.05151 | 0 | 0 | 8 | M | 2 |  |  |  | ROZPOCET | 0 | 0 | 0 | 0 | 0 | 1 | 0 | 4 | 1879127223
45 | M | 592243480 | těsnění elastomerové pro spojení šachetních dílů EMT DN 1000 |  |  | kus | 4.04 | 0 |  | 0 |  |  |  | základní | 0 | 0 | 0.002 | 0.00808 | 0 | 0 | 8 | M | 2 |  |  |  | ROZPOCET | 0 | 0 | 0 | 0 | 0 | 1 | 0 | 4 | 630312714
46 | M | 592243R | dno šachty zděné v. 1025 mm |  |  | kus | 1.01 | 0 |  | 0 |  |  |  | základní | 0 | 0 | 2.1 | 2.121 | 0 | 0 | 8 | M | 2 |  |  |  | ROZPOCET | 0 | 0 | 0 | 0 | 0 | 1 | 0 | 4 | 336998130
47 | K | 899104112 | Osazení poklopů litinových nebo ocelových včetně rámů pro třídu zatížení D400, E600 |  |  | kus | 1 | 0 |  | 0 |  |  |  | základní | 1.694 | 1.694 | 0.21734 | 0.21734 | 0 | 0 | 4 | K | 2 |  |  |  | ROZPOCET | 0 | 0 | 0 | 0 | 0 | 1 | 0 | 4 | 501850280
|  |  | "výkr. 301.5" 1 |  |  |  | 1 | [14 empty] | VV | 2 | 2 | True | 0 | ROZPOCET
|  |  | Součet |  |  |  | 1 | [14 empty] | VV | 2 | 4 | True | 1 | ROZPOCET
48 | M | 552414140 | poklop šachtový s rámem DN600 třída D 400, s odvětráním se znakem Pražská kanalizace |  |  | kus | 1 | 0 |  | 0 |  |  |  | základní | 0 | 0 | 0.102 | 0.102 | 0 | 0 | 8 | M | 2 |  |  |  | ROZPOCET | 0 | 0 | 0 | 0 | 0 | 1 | 0 | 4 | -1202341634
49 | K | 899623171 | Obetonování potrubí nebo zdiva stok betonem prostým tř. C 25/30 v otevřeném výkopu |  |  | m3 | 12.936 | 0 |  | 0 |  |  |  | základní | 1.319 | 17.0626 | 0 | 0 | 0 | 0 | 4 | K | 2 |  |  |  | ROZPOCET | 0 | 0 | 0 | 0 | 0 | 1 | 0 | 4 | -320950981
|  |  | "výkr. 301.03, 301.04" 1,15*0,35*32,14 |  |  |  | 12.936 | [14 empty] | VV | 2 | 2 | True | 0 | ROZPOCET
|  |  | Součet |  |  |  | 12.936 | [14 empty] | VV | 2 | 4 | True | 1 | ROZPOCET
| 998 - Přesun hmot | [8 empty] | 0 | [5 empty] | 12.8716 |  | 0 |  | 0 | 1 | D | 1 |  |  |  | ROZPOCET | [6 empty] | 0
50 | K | 998275101 | Přesun hmot pro trubní vedení z trub kameninových otevřený výkop |  |  | t | 16.914 | 0 |  | 0 |  |  |  | základní | 0.761 | 12.8716 | 0 | 0 | 0 | 0 | 4 | K | 2 |  |  |  | ROZPOCET | 0 | 0 | 0 | 0 | 0 | 1 | 0 | 4 | 951115820

## 302 - SO 302 - Odvodnění ...
| List obsahuje: |  | 1) Krycí list rozpočtu |  | 2) Rekapitulace rozpočtu |  |  | 3) Rozpočet |  |  | Zpět na list: | Rekapitulace stavby
optimalizováno pro tisk sestav ve formátu A4 - na výšku | [11 empty] | >> skryté sloupce << | [9 empty] | {c536b8e1-248d-4712-88fc-60314ae40f43}
2
KRYCÍ LIST ROZPOČTU | [12 empty] | v --- níže se nacházejí doplnkové a pomocné údaje k sestavám --- v | [8 empty] | False
| Stavba: |  | JIžní předpolí Písecké brány Komplet
| Objekt: |  | 302 - SO 302 - Odvodnění komunikací
| JKSO: | [7 empty] | CC-CZ:
| Místo: | [7 empty] | Datum: |  | 1.9.2017
| Objednatel: | [7 empty] | IČ:
DIČ:
| Zhotovitel: | [7 empty] | IČ:
DIČ:
| Projektant: | [7 empty] | IČ:
DIČ:
| Zpracovatel: | [7 empty] | IČ:
DIČ:
Poznámka:
| Náklady z rozpočtu | [7 empty] | 0
| Ostatní náklady | [7 empty] | 0
| Cena bez DPH | [7 empty] | 0
| DPH | základní | 21% | ze | 0 |  |  |  | 0
|  | snížená | 15% | ze | 0 |  |  |  | 0
|  | zákl. přenesená | 21% | ze | 0 |  |  |  | 0
|  | sníž. přenesená | 15% | ze | 0 |  |  |  | 0
|  | nulová | 0% | ze | 0 |  |  |  | 0
| Cena s DPH |  |  | v | CZK |  |  | 0
| Projektant |  |  |  |  | Zpracovatel
| Datum a podpis: |  |  | Razítko |  | Datum a podpis: |  |  |  | Razítko
| Objednavatel |  |  |  |  | Zhotovitel
| Datum a podpis: |  |  | Razítko |  | Datum a podpis: |  |  |  | Razítko
REKAPITULACE ROZPOČTU
Stavba: |  |  | JIžní předpolí Písecké brány Komplet
Objekt: |  |  | 302 - SO 302 - Odvodnění komunikací
Místo: | [6 empty] | Datum: |  | 1.9.2017
Objednatel: | [6 empty] | Projektant:
Zhotovitel: | [6 empty] | Zpracovatel:
Kód - Popis | [9 empty] | Cena celkem [CZK]
1) Náklady z rozpočtu | [9 empty] | 0 | [12 empty] | -1
| HSV - Práce a dodávky HSV | [8 empty] | 0
| 1 - Zemní práce | [8 empty] | 0
| 4 - Vodorovné konstrukce | [8 empty] | 0
| 8 - Trubní vedení | [8 empty] | 0
| 998 - Přesun hmot | [8 empty] | 0
2) Ostatní náklady | [9 empty] | 0 |  |  |  | DPH
Celkové náklady za stavbu 1) + 2) | [7 empty] | 0
ROZPOČET
Stavba: |  |  | JIžní předpolí Písecké brány Komplet
Objekt: |  |  | 302 - SO 302 - Odvodnění komunikací
Místo: | [6 empty] | Datum: |  | 1.9.2017
Objednatel: | [6 empty] | Projektant:
Zhotovitel: | [6 empty] | Zpracovatel:
PČ | Typ | Kód | Popis |  |  | MJ | Množství | J.cena [CZK] |  | Cena celkem [CZK] |  |  | Poznámka | DPH | J. Nh [h] | Nh celkem [h] | J. hmotnost [t] | Hmotnost celkem [t] | J. suť [t] | Suť Celkem [t]
Náklady z rozpočtu | [9 empty] | 0 | [5 empty] | 286.9182 |  | 7.1219 |  | 0 |  | D | -1 | [10 empty] | 0
| HSV - Práce a dodávky HSV | [8 empty] | 0 | [5 empty] | 286.9182 |  | 7.1219 |  | 0 | 1 | D | 0 |  |  |  | ROZPOCET | [6 empty] | 0
| 1 - Zemní práce | [8 empty] | 0 | [5 empty] | 216.5943 |  | 0.061775 |  | 0 | 1 | D | 1 |  |  |  | ROZPOCET | [6 empty] | 0
1 | K | 115101201 | Čerpání vody na dopravní výšku do 10 m průměrný přítok do 500 l/min |  |  | hod | 72 | 0 |  | 0 |  |  |  | základní | 0.2 | 14.4 | 0 | 0 | 0 | 0 | 4 | K | 2 |  |  |  | ROZPOCET | 0 | 0 | 0 | 0 | 0 | 1 | 0 | 4 | 1431065972
|  |  | 24*3 |  |  |  | 72 | [14 empty] | VV | 2 | 2 | True | 0 | ROZPOCET
|  |  | Součet |  |  |  | 72 | [14 empty] | VV | 2 | 4 | True | 1 | ROZPOCET
2 | K | 115101301 | Pohotovost čerpací soupravy pro dopravní výšku do 10 m přítok do 500 l/min |  |  | den | 3 | 0 |  | 0 |  |  |  | základní | 0 | 0 | 0 | 0 | 0 | 0 | 4 | K | 2 |  |  |  | ROZPOCET | 0 | 0 | 0 | 0 | 0 | 1 | 0 | 4 | 272958588
3 | K | 130901121 | Bourání kcí v hloubených vykopávkách ze zdiva z betonu prostého ručně |  |  | m3 | 2.4 | 0 |  | 0 |  |  |  | základní | 16.002 | 38.4048 | 0 | 0 | 0 | 0 | 4 | K | 2 |  |  |  | ROZPOCET | 0 | 0 | 0 | 0 | 0 | 1 | 0 | 4 | -1083343757
|  |  | "zrušení stáv. HV" 1,2*2 |  |  |  | 2.4 | [14 empty] | VV | 2 | 2 | True | 0 | ROZPOCET
|  |  | Součet |  |  |  | 2.4 | [14 empty] | VV | 2 | 4 | True | 1 | ROZPOCET
4 | K | 131201201 | Hloubení jam zapažených v hornině tř. 3 objemu do 100 m3 |  |  | m3 | 33.858 | 0 |  | 0 |  |  |  | základní | 2.249 | 76.1466 | 0 | 0 | 0 | 0 | 4 | K | 2 |  |  |  | ROZPOCET | 0 | 0 | 0 | 0 | 0 | 1 | 0 | 4 | 257572374
|  |  | "výkr. 302.02, 302.03, 302.04, 302.05" | [18 empty] | VV | 2 | 1 | True | 0 | ROZPOCET
|  |  | "HV" 3,3*2,7*1,9*2 |  |  |  | 33.858 | [14 empty] | VV | 2 | 2 | True | 0 | ROZPOCET
|  |  | Součet |  |  |  | 33.858 | [14 empty] | VV | 2 | 4 | True | 1 | ROZPOCET
5 | K | 131201209 | Příplatek za lepivost u hloubení jam zapažených v hornině tř. 3 |  |  | m3 | 10.157 | 0 |  | 0 |  |  |  | základní | 0.107 | 1.0868 | 0 | 0 | 0 | 0 | 4 | K | 2 |  |  |  | ROZPOCET | 0 | 0 | 0 | 0 | 0 | 1 | 0 | 4 | -687211228
|  |  | 33,858*0,3 |  |  |  | 10.157 | [14 empty] | VV | 2 | 2 | True | 0 | ROZPOCET
|  |  | Součet |  |  |  | 10.157 | [14 empty] | VV | 2 | 4 | True | 1 | ROZPOCET
6 | K | 132201201 | Hloubení rýh š do 2000 mm v hornině tř. 3 objemu do 100 m3 |  |  | m3 | 9.775 | 0 |  | 0 |  |  |  | základní | 1.43 | 13.9782 | 0 | 0 | 0 | 0 | 4 | K | 2 |  |  |  | ROZPOCET | 0 | 0 | 0 | 0 | 0 | 1 | 0 | 4 | 1181945367
|  |  | "výkr. 302.02, 302.03, 302.04, 302.05" | [18 empty] | VV | 2 | 1 | True | 0 | ROZPOCET
|  |  | 1,15*1,7*2,5*2 |  |  |  | 9.775 | [14 empty] | VV | 2 | 2 | True | 0 | ROZPOCET
|  |  | Součet |  |  |  | 9.775 | [14 empty] | VV | 2 | 4 | True | 1 | ROZPOCET
7 | K | 132201209 | Příplatek za lepivost k hloubení rýh š do 2000 mm v hornině tř. 3 |  |  | m3 | 2.933 | 0 |  | 0 |  |  |  | základní | 0.1 | 0.2933 | 0 | 0 | 0 | 0 | 4 | K | 2 |  |  |  | ROZPOCET | 0 | 0 | 0 | 0 | 0 | 1 | 0 | 4 | -557727344
|  |  | 9,775*0,3 |  |  |  | 2.933 | [14 empty] | VV | 2 | 2 | True | 0 | ROZPOCET
|  |  | Součet |  |  |  | 2.933 | [14 empty] | VV | 2 | 4 | True | 1 | ROZPOCET
8 | K | 151101101 | Zřízení příložného pažení a rozepření stěn rýh hl do 2 m |  |  | m2 | 17 | 0 |  | 0 |  |  |  | základní | 0.236 | 4.012 | 0.00084 | 0.01428 | 0 | 0 | 4 | K | 2 |  |  |  | ROZPOCET | 0 | 0 | 0 | 0 | 0 | 1 | 0 | 4 | 676491032
|  |  | 2*1,7*2,5*2 |  |  |  | 17 | [14 empty] | VV | 2 | 2 | True | 0 | ROZPOCET
|  |  | Součet |  |  |  | 17 | [14 empty] | VV | 2 | 4 | True | 1 | ROZPOCET
9 | K | 151101111 | Odstranění příložného pažení a rozepření stěn rýh hl do 2 m |  |  | m2 | 17 | 0 |  | 0 |  |  |  | základní | 0.07 | 1.19 | 0 | 0 | 0 | 0 | 4 | K | 2 |  |  |  | ROZPOCET | 0 | 0 | 0 | 0 | 0 | 1 | 0 | 4 | 857502528
|  |  | 2*1,7*2,5*2 |  |  |  | 17 | [14 empty] | VV | 2 | 2 | True | 1 | ROZPOCET
10 | K | 151101201 | Zřízení příložného pažení stěn výkopu hl do 4 m |  |  | m2 | 45.6 | 0 |  | 0 |  |  |  | základní | 0.156 | 7.1136 | 0.0007 | 0.03192 | 0 | 0 | 4 | K | 2 |  |  |  | ROZPOCET | 0 | 0 | 0 | 0 | 0 | 1 | 0 | 4 | 980404104
|  |  | "HV" (3,3+2,7)*2*1,9*2 |  |  |  | 45.6 | [14 empty] | VV | 2 | 2 | True | 0 | ROZPOCET
|  |  | Součet |  |  |  | 45.6 | [14 empty] | VV | 2 | 4 | True | 1 | ROZPOCET
11 | K | 151101211 | Odstranění příložného pažení stěn hl do 4 m |  |  | m2 | 45.6 | 0 |  | 0 |  |  |  | základní | 0.095 | 4.332 | 0 | 0 | 0 | 0 | 4 | K | 2 |  |  |  | ROZPOCET | 0 | 0 | 0 | 0 | 0 | 1 | 0 | 4 | -1030199904
|  |  | "HV" (3,3+2,7)*2*1,9*2 |  |  |  | 45.6 | [14 empty] | VV | 2 | 2 | True | 1 | ROZPOCET
12 | K | 151101301 | Zřízení rozepření stěn při pažení příložném hl do 4 m |  |  | m3 | 33.858 | 0 |  | 0 |  |  |  | základní | 0.126 | 4.2661 | 0.00046 | 0.015575 | 0 | 0 | 4 | K | 2 |  |  |  | ROZPOCET | 0 | 0 | 0 | 0 | 0 | 1 | 0 | 4 | 1993151748
|  |  | "HV" 3,3*2,7*1,9*2 |  |  |  | 33.858 | [14 empty] | VV | 2 | 2 | True | 0 | ROZPOCET
|  |  | Součet |  |  |  | 33.858 | [14 empty] | VV | 2 | 4 | True | 1 | ROZPOCET
13 | K | 151101311 | Odstranění rozepření stěn při pažení příložném hl do 4 m |  |  | m3 | 33.858 | 0 |  | 0 |  |  |  | základní | 0.038 | 1.2866 | 0 | 0 | 0 | 0 | 4 | K | 2 |  |  |  | ROZPOCET | 0 | 0 | 0 | 0 | 0 | 1 | 0 | 4 | -1019607132
14 | K | 161101101 | Svislé přemístění výkopku z horniny tř. 1 až 4 hl výkopu do 2,5 m |  |  | m3 | 43.633 | 0 |  | 0 |  |  |  | základní | 0.345 | 15.0534 | 0 | 0 | 0 | 0 | 4 | K | 2 |  |  |  | ROZPOCET | 0 | 0 | 0 | 0 | 0 | 1 | 0 | 4 | 1238816482
|  |  | 9,775+33,858 |  |  |  | 43.633 | [14 empty] | VV | 2 | 2 | True | 0 | ROZPOCET
|  |  | Součet |  |  |  | 43.633 | [14 empty] | VV | 2 | 4 | True | 1 | ROZPOCET
15 | K | 162301101 | Vodorovné přemístění do 500 m výkopku/sypaniny z horniny tř. 1 až 4 |  |  | m3 | 30.885 | 0 |  | 0 |  |  |  | základní | 0.044 | 1.3589 | 0 | 0 | 0 | 0 | 4 | K | 2 |  |  |  | ROZPOCET | 0 | 0 | 0 | 0 | 0 | 1 | 0 | 4 | -1078093407
|  |  | "zásyp" 30,885 |  |  |  | 30.885 | [14 empty] | VV | 2 | 2 | True | 0 | ROZPOCET
|  |  | Součet |  |  |  | 30.885 | [14 empty] | VV | 2 | 4 | True | 1 | ROZPOCET
16 | K | 162701105 | Vodorovné přemístění do 10000 m výkopku/sypaniny z horniny tř. 1 až 4 |  |  | m3 | 43.633 | 0 |  | 0 |  |  |  | základní | 0.083 | 3.6215 | 0 | 0 | 0 | 0 | 4 | K | 2 |  |  |  | ROZPOCET | 0 | 0 | 0 | 0 | 0 | 1 | 0 | 4 | -517160523
|  |  | 9,775+33,858 |  |  |  | 43.633 | [14 empty] | VV | 2 | 2 | True | 0 | ROZPOCET
|  |  | Součet |  |  |  | 43.633 | [14 empty] | VV | 2 | 4 | True | 1 | ROZPOCET
17 | K | 162701155 | Vodorovné přemístění do 10000 m výkopku/sypaniny z horniny tř. 5 až 7 |  |  | m3 | 2.4 | 0 |  | 0 |  |  |  | základní | 0.106 | 0.2544 | 0 | 0 | 0 | 0 | 4 | K | 2 |  |  |  | ROZPOCET | 0 | 0 | 0 | 0 | 0 | 1 | 0 | 4 | -952699417
|  |  | "zrušení stáv. HV" 1,2*2 |  |  |  | 2.4 | [14 empty] | VV | 2 | 2 | True | 0 | ROZPOCET
|  |  | Součet |  |  |  | 2.4 | [14 empty] | VV | 2 | 4 | True | 1 | ROZPOCET
18 | K | 167101101 | Nakládání výkopku z hornin tř. 1 až 4 do 100 m3 |  |  | m3 | 30.885 | 0 |  | 0 |  |  |  | základní | 0.652 | 20.137 | 0 | 0 | 0 | 0 | 4 | K | 2 |  |  |  | ROZPOCET | 0 | 0 | 0 | 0 | 0 | 1 | 0 | 4 | -135438140
|  |  | "zásyp" 30,885 |  |  |  | 30.885 | [14 empty] | VV | 2 | 2 | True | 0 | ROZPOCET
|  |  | Součet |  |  |  | 30.885 | [14 empty] | VV | 2 | 4 | True | 1 | ROZPOCET
19 | K | 171201211 | Poplatek za uložení odpadu ze sypaniny na skládce (skládkovné) |  |  | t | 75.573 | 0 |  | 0 |  |  |  | základní | 0 | 0 | 0 | 0 | 0 | 0 | 4 | K | 2 |  |  |  | ROZPOCET | 0 | 0 | 0 | 0 | 0 | 1 | 0 | 4 | -1477070915
|  |  | (43,633*1,6)+(2,4*2,4) |  |  |  | 75.573 | [14 empty] | VV | 2 | 2 | True | 0 | ROZPOCET
|  |  | Součet |  |  |  | 75.573 | [14 empty] | VV | 2 | 4 | True | 1 | ROZPOCET
20 | K | 174101101 | Zásyp jam, šachet rýh nebo kolem objektů sypaninou se zhutněním |  |  | m3 | 30.885 | 0 |  | 0 |  |  |  | základní | 0.299 | 9.2346 | 0 | 0 | 0 | 0 | 4 | K | 2 |  |  |  | ROZPOCET | 0 | 0 | 0 | 0 | 0 | 1 | 0 | 4 | 1150799454
|  |  | "výkop" 9,775+33,858 |  |  |  | 43.633 | [14 empty] | VV | 2 | 2 | True | 0 | ROZPOCET
|  |  | "odpočet vytl. kubatura" -((1,15*0,55*5,0)+(1,5*0,9*1,9*2)+(3,3*2,7*0,25*2)) |  |  |  | -12.748 | [14 empty] | VV | 2 | 2 | True | 0 | ROZPOCET
|  |  | Součet |  |  |  | 30.885 | [14 empty] | VV | 2 | 4 | True | 1 | ROZPOCET
21 | M | 583373310 | štěrkopísek frakce 0-22 |  |  | t | 63.441 | 0 |  | 0 |  |  |  | základní | 0 | 0 | 0 | 0 | 0 | 0 | 8 | M | 2 |  |  |  | ROZPOCET | 0 | 0 | 0 | 0 | 0 | 1 | 0 | 4 | 1999867064
|  |  | 30,885*1,67*1,23 |  |  |  | 63.441 | [14 empty] | VV | 2 | 2 | True | 0 | ROZPOCET
|  |  | Součet |  |  |  | 63.441 | [14 empty] | VV | 2 | 4 | True | 1 | ROZPOCET
22 | K | 181951102 | Úprava pláně v hornině tř. 1 až 4 se zhutněním |  |  | m2 | 23.57 | 0 |  | 0 |  |  |  | základní | 0.018 | 0.42426 | 0 | 0 | 0 | 0 | 4 | K | 2 |  |  |  | ROZPOCET | 0 | 0 | 0 | 0 | 0 | 1 | 0 | 4 | 93316773
|  |  | (1,15*5,0)+(3,3*2,7*2) |  |  |  | 23.57 | [14 empty] | VV | 2 | 2 | True | 0 | ROZPOCET
|  |  | Součet |  |  |  | 23.57 | [14 empty] | VV | 2 | 4 | True | 1 | ROZPOCET
| 4 - Vodorovné konstrukce | [8 empty] | 0 | [5 empty] | 12.429 |  | 0.27365 |  | 0 | 1 | D | 1 |  |  |  | ROZPOCET | [6 empty] | 0
23 | K | 451573111 | Lože pod potrubí otevřený výkop ze štěrkopísku |  |  | m3 | 5.03 | 0 |  | 0 |  |  |  | základní | 1.317 | 6.6245 | 0 | 0 | 0 | 0 | 4 | K | 2 |  |  |  | ROZPOCET | 0 | 0 | 0 | 0 | 0 | 1 | 0 | 4 | -1662828067
|  |  | (1,15*0,1*5)+(3,3*2,7*0,25*2) |  |  |  | 5.03 | [14 empty] | VV | 2 | 2 | True | 0 | ROZPOCET
|  |  | Součet |  |  |  | 5.03 | [14 empty] | VV | 2 | 4 | True | 1 | ROZPOCET
24 | K | 452311161 | Podkladní desky z betonu prostého tř. C 25/30 otevřený výkop |  |  | m3 | 0.604 | 0 |  | 0 |  |  |  | základní | 1.465 | 0.88486 | 0 | 0 | 0 | 0 | 4 | K | 2 |  |  |  | ROZPOCET | 0 | 0 | 0 | 0 | 0 | 1 | 0 | 4 | -464943585
|  |  | (1,15*0,1*2)+(1,7*1,1*0,1*2) |  |  |  | 0.604 | [14 empty] | VV | 2 | 2 | True | 0 | ROZPOCET
|  |  | Součet |  |  |  | 0.604 | [14 empty] | VV | 2 | 4 | True | 1 | ROZPOCET
25 | K | 452368211 | Výztuž podkladních desek nebo bloků nebo pražců otevřený výkop ze svařovaných sítí Kari |  |  | t | 0.323 | 0 |  | 0 |  |  |  | základní | 15.231 | 4.9196 | 0.84721 | 0.27365 | 0 | 0 | 4 | K | 2 |  |  |  | ROZPOCET | 0 | 0 | 0 | 0 | 0 | 1 | 0 | 4 | 1022031338
|  |  | ((1,15*32,14)+(2,1*2,1))*0,0078 |  |  |  | 0.323 | [14 empty] | VV | 2 | 2 | True | 0 | ROZPOCET
|  |  | Součet |  |  |  | 0.323 | [14 empty] | VV | 2 | 4 | True | 1 | ROZPOCET
| 8 - Trubní vedení | [8 empty] | 0 | [5 empty] | 52.4751 |  | 6.7864 |  | 0 | 1 | D | 1 |  |  |  | ROZPOCET | [6 empty] | 0
26 | K | 831263195 | Příplatek za zřízení kanalizační přípojky DN 100 až 300 |  |  | kus | 2 | 0 |  | 0 |  |  |  | základní | 1.56 | 3.12 | 0.06864 | 0.13728 | 0 | 0 | 4 | K | 2 |  |  |  | ROZPOCET | 0 | 0 | 0 | 0 | 0 | 1 | 0 | 4 | -234102940
27 | K | 831352121 | Montáž potrubí z trub kameninových hrdlových s integrovaným těsněním výkop sklon do 20 % DN 200 |  |  | m | 7.6 | 0 |  | 0 |  |  |  | základní | 0.35 | 2.66 | 4e-05 | 0.000304 | 0 | 0 | 4 | K | 2 |  |  |  | ROZPOCET | 0 | 0 | 0 | 0 | 0 | 1 | 0 | 4 | -1764391642
|  |  | "výkr. 302.02, 302.03, 302.04, 302.05" | [18 empty] | VV | 2 | 1 | True | 0 | ROZPOCET
|  |  | 3,8+3,8 |  |  |  | 7.6 | [14 empty] | VV | 2 | 2 | True | 0 | ROZPOCET
|  |  | Součet |  |  |  | 7.6 | [14 empty] | VV | 2 | 4 | True | 1 | ROZPOCET
28 | M | 597107040 | trouba kameninová glazovaná pouze uvnitř DN200mm L2,50m spojovací systém C Třída 240 |  |  | m | 7.714 | 0 |  | 0 |  |  |  | základní | 0 | 0 | 0.043 | 0.3317 | 0 | 0 | 8 | M | 2 |  |  |  | ROZPOCET | 0 | 0 | 0 | 0 | 0 | 1 | 0 | 4 | -2014888605
29 | K | 831372193 | Příplatek k montáži kameninového potrubí za napojení dvou dříků trub pomocí převlečné manžety DN 300 |  |  | kus | 4 | 0 |  | 0 |  |  |  | základní | 0.052 | 0.208 | 0.00175 | 0.007 | 0 | 0 | 4 | K | 2 |  |  |  | ROZPOCET | 0 | 0 | 0 | 0 | 0 | 1 | 0 | 4 | 246008860
|  |  | "výkr. 302.05" 3+1 |  |  |  | 4 | [14 empty] | VV | 2 | 2 | True | 0 | ROZPOCET
|  |  | Součet |  |  |  | 4 | [14 empty] | VV | 2 | 4 | True | 1 | ROZPOCET
30 | K | 837351221 | Montáž kameninových tvarovek odbočných s integrovaným těsněním otevřený výkop DN 200 |  |  | kus | 2 | 0 |  | 0 |  |  |  | základní | 0.701 | 1.402 | 0.00014 | 0.00028 | 0 | 0 | 4 | K | 2 |  |  |  | ROZPOCET | 0 | 0 | 0 | 0 | 0 | 1 | 0 | 4 | 847386446
|  |  | "výkr. 302.05" 2 |  |  |  | 2 | [14 empty] | VV | 2 | 2 | True | 0 | ROZPOCET
|  |  | Součet |  |  |  | 2 | [14 empty] | VV | 2 | 4 | True | 1 | ROZPOCET
31 | M | 597117460 | odbočka kameninová glazovaná jednoduchá kolmá DN200/200 L50cm spojovací systém C/F tř.240/160 |  |  | kus | 2.03 | 0 |  | 0 |  |  |  | základní | 0 | 0 | 0.042 | 0.08526 | 0 | 0 | 8 | M | 2 |  |  |  | ROZPOCET | 0 | 0 | 0 | 0 | 0 | 1 | 0 | 4 | 522019357
32 | K | 837352221 | Montáž kameninových tvarovek jednoosých s integrovaným těsněním otevřený výkop DN 200 |  |  | kus | 6 | 0 |  | 0 |  |  |  | základní | 0.674 | 4.044 | 7e-05 | 0.00042 | 0 | 0 | 4 | K | 2 |  |  |  | ROZPOCET | 0 | 0 | 0 | 0 | 0 | 1 | 0 | 4 | -2049149394
|  |  | "výkr. 302.05" 2+1+3 |  |  |  | 6 | [14 empty] | VV | 2 | 2 | True | 0 | ROZPOCET
|  |  | Součet |  |  |  | 6 | [14 empty] | VV | 2 | 4 | True | 1 | ROZPOCET
33 | M | 597109670 | koleno kameninové glazované DN200mm 30° spojovací systém F tř. 240 |  |  | kus | 3.045 | 0 |  | 0 |  |  |  | základní | 0 | 0 | 0.022 | 0.06699 | 0 | 0 | 8 | M | 2 |  |  |  | ROZPOCET | 0 | 0 | 0 | 0 | 0 | 1 | 0 | 4 | 2095108598
34 | M | 597108430 | trouba kameninová glazovaná zkrácená GZ DN200mm L60(75)cm třída 160 spojovací systém F,C |  |  | kus | 2.03 | 0 |  | 0 |  |  |  | základní | 0 | 0 | 0.025 | 0.05075 | 0 | 0 | 8 | M | 2 |  |  |  | ROZPOCET | 0 | 0 | 0 | 0 | 0 | 1 | 0 | 4 | -1944256179
35 | M | 597108130 | trouba kameninová neglazovaná zkrácená GE DN200mm L25cm třída 160 spojovací systém F,C |  |  | kus | 1.015 | 0 |  | 0 |  |  |  | základní | 0 | 0 | 0.014 | 0.01421 | 0 | 0 | 8 | M | 2 |  |  |  | ROZPOCET | 0 | 0 | 0 | 0 | 0 | 1 | 0 | 4 | 958731452
36 | K | 837371221 | Montáž kameninových tvarovek odbočných s integrovaným těsněním otevřený výkop DN 300 |  |  | kus | 1 | 0 |  | 0 |  |  |  | základní | 1 | 1 | 0.00016 | 0.00016 | 0 | 0 | 4 | K | 2 |  |  |  | ROZPOCET | 0 | 0 | 0 | 0 | 0 | 1 | 0 | 4 | 234907332
|  |  | "výkr. 302.05" 1 |  |  |  | 1 | [14 empty] | VV | 2 | 2 | True | 0 | ROZPOCET
|  |  | Součet |  |  |  | 1 | [14 empty] | VV | 2 | 4 | True | 1 | ROZPOCET
37 | M | 597117740 | odbočka kameninová glazovaná jednoduchá kolmá DN300/200 L60cm spojovací systém C/F tř.240/160 |  |  | kus | 1.015 | 0 |  | 0 |  |  |  | základní | 0 | 0 | 0.086 | 0.08729 | 0 | 0 | 8 | M | 2 |  |  |  | ROZPOCET | 0 | 0 | 0 | 0 | 0 | 1 | 0 | 4 | 1331277690
38 | K | 892352121 | Tlaková zkouška vzduchem potrubí DN 200 těsnícím vakem ucpávkovým |  |  | úsek | 2 | 0 |  | 0 |  |  |  | základní | 0.828 | 1.656 | 0.00018 | 0.00036 | 0 | 0 | 4 | K | 2 |  |  |  | ROZPOCET | 0 | 0 | 0 | 0 | 0 | 1 | 0 | 4 | 38868888
39 | K | 89593111R | Vpusti kanalizačních horské zprefabrikované velikosti 1200/600 mm |  |  | kus | 2 | 0 |  | 0 |  |  |  | základní | 15.998 | 31.996 | 2.6149 | 5.2298 | 0 | 0 | 4 | K | 2 |  |  |  | ROZPOCET | 0 | 0 | 0 | 0 | 0 | 1 | 0 | 4 | 553644528
|  |  | "výkr. 302.04" 2 |  |  |  | 2 | [14 empty] | VV | 2 | 2 | True | 0 | ROZPOCET
|  |  | Součet |  |  |  | 2 | [14 empty] | VV | 2 | 4 | True | 1 | ROZPOCET
40 | K | 899203112 | Osazení mříží litinových včetně rámů a košů na bahno pro třídu zatížení B12, C250 |  |  | kus | 2 | 0 |  | 0 |  |  |  | základní | 1.867 | 3.734 | 0.21734 | 0.43468 | 0 | 0 | 4 | K | 2 |  |  |  | ROZPOCET | 0 | 0 | 0 | 0 | 0 | 1 | 0 | 4 | -1353743189
|  |  | "výkr. 302.04" 2 |  |  |  | 2 | [14 empty] | VV | 2 | 2 | True | 0 | ROZPOCET
|  |  | Součet |  |  |  | 2 | [14 empty] | VV | 2 | 4 | True | 1 | ROZPOCET
41 | M | 552423R | litinový rám s dvojitou litinovou mříží C 250 820x1240 mm tl. 130 mm |  |  | kus | 2 | 0 |  | 0 |  |  |  | základní | 0 | 0 | 0.17 | 0.34 | 0 | 0 | 8 | M | 2 |  |  |  | ROZPOCET | 0 | 0 | 0 | 0 | 0 | 1 | 0 | 4 | -1941421228
42 | K | 899623171 | Obetonování potrubí nebo zdiva stok betonem prostým tř. C 25/30 v otevřeném výkopu |  |  | m3 | 2.013 | 0 |  | 0 |  |  |  | základní | 1.319 | 2.6551 | 0 | 0 | 0 | 0 | 4 | K | 2 |  |  |  | ROZPOCET | 0 | 0 | 0 | 0 | 0 | 1 | 0 | 4 | 269849212
|  |  | "výkr. 302.02, 302.03, 302.04, 302.05" | [18 empty] | VV | 2 | 1 | True | 0 | ROZPOCET
|  |  | 1,15*0,35*2,5*2 |  |  |  | 2.013 | [14 empty] | VV | 2 | 2 | True | 0 | ROZPOCET
|  |  | Součet |  |  |  | 2.013 | [14 empty] | VV | 2 | 4 | True | 1 | ROZPOCET
| 998 - Přesun hmot | [8 empty] | 0 | [5 empty] | 5.4198 |  | 0 |  | 0 | 1 | D | 1 |  |  |  | ROZPOCET | [6 empty] | 0
43 | K | 998275101 | Přesun hmot pro trubní vedení z trub kameninových otevřený výkop |  |  | t | 7.122 | 0 |  | 0 |  |  |  | základní | 0.761 | 5.4198 | 0 | 0 | 0 | 0 | 4 | K | 2 |  |  |  | ROZPOCET | 0 | 0 | 0 | 0 | 0 | 1 | 0 | 4 | -1771713242

## 401 - SO 401 - Elektropří...
| List obsahuje: |  | 1) Krycí list rozpočtu |  | 2) Rekapitulace rozpočtu |  |  | 3) Rozpočet |  |  | Zpět na list: | Rekapitulace stavby
optimalizováno pro tisk sestav ve formátu A4 - na výšku | [11 empty] | >> skryté sloupce << | [9 empty] | {aaec45d8-7a8f-478e-8feb-97987c2c9965}
2
KRYCÍ LIST ROZPOČTU | [12 empty] | v --- níže se nacházejí doplnkové a pomocné údaje k sestavám --- v | [8 empty] | False
| Stavba: |  | JIžní předpolí Písecké brány Komplet
| Objekt: |  | 401 - SO 401 - Elektropřípojka fontány
| JKSO: | [7 empty] | CC-CZ:
| Místo: | [7 empty] | Datum: |  | 1.9.2017
| Objednatel: | [7 empty] | IČ:
DIČ:
| Zhotovitel: | [7 empty] | IČ:
DIČ:
| Projektant: | [7 empty] | IČ:
DIČ:
| Zpracovatel: | [7 empty] | IČ:
DIČ:
Poznámka:
| Náklady z rozpočtu | [7 empty] | 0
| Ostatní náklady | [7 empty] | 0
| Cena bez DPH | [7 empty] | 0
| DPH | základní | 21% | ze | 0 |  |  |  | 0
|  | snížená | 15% | ze | 0 |  |  |  | 0
|  | zákl. přenesená | 21% | ze | 0 |  |  |  | 0
|  | sníž. přenesená | 15% | ze | 0 |  |  |  | 0
|  | nulová | 0% | ze | 0 |  |  |  | 0
| Cena s DPH |  |  | v | CZK |  |  | 0
| Projektant |  |  |  |  | Zpracovatel
| Datum a podpis: |  |  | Razítko |  | Datum a podpis: |  |  |  | Razítko
| Objednavatel |  |  |  |  | Zhotovitel
| Datum a podpis: |  |  | Razítko |  | Datum a podpis: |  |  |  | Razítko
REKAPITULACE ROZPOČTU
Stavba: |  |  | JIžní předpolí Písecké brány Komplet
Objekt: |  |  | 401 - SO 401 - Elektropřípojka fontány
Místo: | [6 empty] | Datum: |  | 1.9.2017
Objednatel: | [6 empty] | Projektant:
Zhotovitel: | [6 empty] | Zpracovatel:
Kód - Popis | [9 empty] | Cena celkem [CZK]
1) Náklady z rozpočtu | [9 empty] | 0 | [12 empty] | -1
| HSV - Práce a dodávky HSV | [8 empty] | 0
| 1 - Zemní práce | [8 empty] | 0
| 8 - Trubní vedení | [8 empty] | 0
| PSV - Práce a dodávky PSV | [8 empty] | 0
| 741 - Elektroinstalace | [8 empty] | 0
| M - Práce a dodávky M | [8 empty] | 0
| 21-M - Elektromontáže | [8 empty] | 0
| 22-M - Montáže technologických zařízení pro dopravní stavby | [8 empty] | 0
| 46-M - Zemní práce při extr.mont.pracích | [8 empty] | 0
2) Ostatní náklady | [9 empty] | 0 |  |  |  | DPH
Celkové náklady za stavbu 1) + 2) | [7 empty] | 0
ROZPOČET
Stavba: |  |  | JIžní předpolí Písecké brány Komplet
Objekt: |  |  | 401 - SO 401 - Elektropřípojka fontány
Místo: | [6 empty] | Datum: |  | 1.9.2017
Objednatel: | [6 empty] | Projektant:
Zhotovitel: | [6 empty] | Zpracovatel:
PČ | Typ | Kód | Popis |  |  | MJ | Množství | J.cena [CZK] |  | Cena celkem [CZK] |  |  | Poznámka | DPH | J. Nh [h] | Nh celkem [h] | J. hmotnost [t] | Hmotnost celkem [t] | J. suť [t] | Suť Celkem [t]
Náklady z rozpočtu | [9 empty] | 0 | [5 empty] | 67.699 |  | 9.0048 |  | 0 |  | D | -1 | [10 empty] | 0
| HSV - Práce a dodávky HSV | [8 empty] | 0 | [5 empty] | 47.9391 |  | 0 |  | 0 | 1 | D | 0 |  |  |  | ROZPOCET | [6 empty] | 0
| 1 - Zemní práce | [8 empty] | 0 | [5 empty] | 44.9291 |  | 0 |  | 0 | 1 | D | 1 |  |  |  | ROZPOCET | [6 empty] | 0
13 | K | 132201100 | Hloubení rýh š do 600 mm v hornině tř. 3 objemu do 100 m3, pro zpětný zásyp |  |  | m3 | 9.867 | 0 |  | 0 |  |  |  | základní | 2.32 | 22.8914 | 0 | 0 | 0 | 0 | 4 | K | 2 |  |  |  | ROZPOCET | 0 | 0 | 0 | 0 | 0 | 1 | 0 | 4 | 1410282133
|  |  | "chodník výkop - pískové lože" (0,35*0,6*35,2)-(0,35*0,2*35,2) |  |  |  | 4.928 | [14 empty] | VV | 2 | 2 | True | 0 | ROZPOCET
|  |  | "vozovka výkop - obet. chráničky" (0,35*1,1*16,3)-(0,35*0,4*16,3) |  |  |  | 3.994 | [14 empty] | VV | 2 | 2 | True | 0 | ROZPOCET
|  |  | "zeleň výkop - pískové lože" (0,35*0,8*4,5)-(0,35*0,2*4,5) |  |  |  | 0.945 | [14 empty] | VV | 2 | 2 | True | 0 | ROZPOCET
|  |  | Součet |  |  |  | 9.867 | [14 empty] | VV | 2 | 4 | True | 1 | ROZPOCET
5 | K | 132201101 | Hloubení rýh š do 600 mm v hornině tř. 3 objemu do 100 m3 |  |  | m3 | 5.061 | 0 |  | 0 |  |  |  | základní | 2.32 | 11.7415 | 0 | 0 | 0 | 0 | 4 | K | 2 |  |  |  | ROZPOCET | 0 | 0 | 0 | 0 | 0 | 1 | 0 | 4 | -684334368
|  |  | "výkop chodník-zemina nad písk. ložem" (0,35*0,6*35,2)-(0,35*0,4*35,2) |  |  |  | 2.464 | [14 empty] | VV | 2 | 2 | True | 0 | ROZPOCET
|  |  | "výkop vozovka-zemina nad obet.chráničkou" (0,35*1,1*16,3)-(0,35*0,7*16,3) |  |  |  | 2.282 | [14 empty] | VV | 2 | 2 | True | 0 | ROZPOCET
|  |  | "výkop zeleň-zemina nad písk. ložem" (0,35*0,8*4,5)-(0,35*0,6*4,5) |  |  |  | 0.315 | [14 empty] | VV | 2 | 2 | True | 0 | ROZPOCET
|  |  | Součet |  |  |  | 5.061 | [14 empty] | VV | 2 | 4 | True | 1 | ROZPOCET
6 | K | 132201109 | Příplatek za lepivost k hloubení rýh š do 600 mm v hornině tř. 3 |  |  | m3 | 5.061 | 0 |  | 0 |  |  |  | základní | 0.654 | 3.3099 | 0 | 0 | 0 | 0 | 4 | K | 2 |  |  |  | ROZPOCET | 0 | 0 | 0 | 0 | 0 | 1 | 0 | 4 | -1975697612
|  |  | "výkop chodník-zemina nad písk. ložem" (0,35*0,6*35,2)-(0,35*0,4*35,2) |  |  |  | 2.464 | [14 empty] | VV | 2 | 2 | True | 0 | ROZPOCET
|  |  | "výkop vozovka-zemina nad obet.chráničkou" (0,35*1,1*16,3)-(0,35*0,7*16,3) |  |  |  | 2.282 | [14 empty] | VV | 2 | 2 | True | 0 | ROZPOCET
|  |  | "výkop zeleň-zemina nad písk. ložem" (0,35*0,8*4,5)-(0,35*0,6*4,5) |  |  |  | 0.315 | [14 empty] | VV | 2 | 2 | True | 0 | ROZPOCET
|  |  | Součet |  |  |  | 5.061 | [14 empty] | VV | 2 | 4 | True | 1 | ROZPOCET
14 | K | 162301101 | Vodorovné přemístění do 500 m výkopku/sypaniny z horniny tř. 1 až 4 |  |  | m3 | 19.734 | 0 |  | 0 |  |  |  | základní | 0.044 | 0.8683 | 0 | 0 | 0 | 0 | 4 | K | 2 |  |  |  | ROZPOCET | 0 | 0 | 0 | 0 | 0 | 1 | 0 | 4 | 1393578788
|  |  | "na mezideponii" | [18 empty] | VV | 2 | 1 | True | 0 | ROZPOCET
|  |  | "chodník výkop - pískové lože" (0,35*0,6*35,2)-(0,35*0,2*35,2) |  |  |  | 4.928 | [14 empty] | VV | 2 | 2 | True | 0 | ROZPOCET
|  |  | "vozovka výkop - obet. chráničky" (0,35*1,1*16,3)-(0,35*0,4*16,3) |  |  |  | 3.994 | [14 empty] | VV | 2 | 2 | True | 0 | ROZPOCET
|  |  | "zeleň výkop - pískové lože" (0,35*0,8*4,5)-(0,35*0,2*4,5) |  |  |  | 0.945 | [14 empty] | VV | 2 | 2 | True | 0 | ROZPOCET
|  |  | "z mezideponie na místo určení" | [18 empty] | VV | 2 | 1 | True | 0 | ROZPOCET
|  |  | "chodník výkop - pískové lože" (0,35*0,6*35,2)-(0,35*0,2*35,2) |  |  |  | 4.928 | [14 empty] | VV | 2 | 2 | True | 0 | ROZPOCET
|  |  | "vozovka výkop - obet. chráničky" (0,35*1,1*16,3)-(0,35*0,4*16,3) |  |  |  | 3.994 | [14 empty] | VV | 2 | 2 | True | 0 | ROZPOCET
|  |  | "zeleň výkop - pískové lože" (0,35*0,8*4,5)-(0,35*0,2*4,5) |  |  |  | 0.945 | [14 empty] | VV | 2 | 2 | True | 0 | ROZPOCET
|  |  | Součet |  |  |  | 19.734 | [14 empty] | VV | 2 | 4 | True | 1 | ROZPOCET
10 | K | 162301102 | Vodorovné přemístění do 1000 m výkopku/sypaniny z horniny tř. 1 až 4 |  |  | m3 | 5.061 | 0 |  | 0 |  |  |  | základní | 0.046 | 0.23281 | 0 | 0 | 0 | 0 | 4 | K | 2 |  |  |  | ROZPOCET | 0 | 0 | 0 | 0 | 0 | 1 | 0 | 4 | -402316195
|  |  | "výkop chodník-zemina nad písk. ložem" (0,35*0,6*35,2)-(0,35*0,4*35,2) |  |  |  | 2.464 | [14 empty] | VV | 2 | 2 | True | 0 | ROZPOCET
|  |  | "výkop vozovka-zemina nad obet.chráničkou" (0,35*1,1*16,3)-(0,35*0,7*16,3) |  |  |  | 2.282 | [14 empty] | VV | 2 | 2 | True | 0 | ROZPOCET
|  |  | "výkop zeleň-zemina nad písk. ložem" (0,35*0,8*4,5)-(0,35*0,6*4,5) |  |  |  | 0.315 | [14 empty] | VV | 2 | 2 | True | 0 | ROZPOCET
|  |  | Součet |  |  |  | 5.061 | [14 empty] | VV | 2 | 4 | True | 1 | ROZPOCET
11 | K | 162701109 | Příplatek k vodorovnému přemístění výkopku/sypaniny z horniny tř. 1 až 4 ZKD 1000 m přes 10000 m |  |  | m3 | 605.832 | 0 |  | 0 |  |  |  | základní | 0.004 | 2.4233 | 0 | 0 | 0 | 0 | 4 | K | 2 |  |  |  | ROZPOCET | 0 | 0 | 0 | 0 | 0 | 1 | 0 | 4 | -814840702
|  |  | "výkop chodník-zemina nad písk. ložem" (0,35*0,6*35,2)*(0,35*0,4*35,2)*19 |  |  |  | 692.128 | [14 empty] | VV | 2 | 2 | True | 0 | ROZPOCET
|  |  | "výkop vozovka-zemina nad obet.chráničkou" (0,35*1,1*16,3)-(0,35*0,7*16,3)*19 |  |  |  | -69.601 | [14 empty] | VV | 2 | 2 | True | 0 | ROZPOCET
|  |  | "výkop zeleň-zemina nad písk. ložem" (0,35*0,8*4,5)-(0,35*0,6*4,5)*19 |  |  |  | -16.695 | [14 empty] | VV | 2 | 2 | True | 0 | ROZPOCET
|  |  | Součet |  |  |  | 605.832 | [14 empty] | VV | 2 | 4 | True | 1 | ROZPOCET
12 | K | 171201211 | Poplatek za uložení odpadu ze sypaniny na skládce (skládkovné) |  |  | t | 10.122 | 0 |  | 0 |  |  |  | základní | 0 | 0 | 0 | 0 | 0 | 0 | 4 | K | 2 |  |  |  | ROZPOCET | 0 | 0 | 0 | 0 | 0 | 1 | 0 | 4 | 1716201358
|  |  | "výkop chodník-zemina nad písk. ložem" ((0,35*0,6*35,2)-(0,35*0,4*35,2))*2 |  |  |  | 4.928 | [14 empty] | VV | 2 | 2 | True | 0 | ROZPOCET
|  |  | "výkop vozovka-zemina nad obet.chráničkou" ((0,35*1,1*16,3)-(0,35*0,7*16,3))*2 |  |  |  | 4.564 | [14 empty] | VV | 2 | 2 | True | 0 | ROZPOCET
|  |  | "výkop zeleň-zemina nad písk. ložem" ((0,35*0,8*4,5)-(0,35*0,6*4,5))*2 |  |  |  | 0.63 | [14 empty] | VV | 2 | 2 | True | 0 | ROZPOCET
|  |  | Součet |  |  |  | 10.122 | [14 empty] | VV | 2 | 4 | True | 1 | ROZPOCET
15 | K | 174101101 | Zásyp jam, šachet rýh nebo kolem objektů sypaninou se zhutněním |  |  | m3 | 11.578 | 0 |  | 0 |  |  |  | základní | 0.299 | 3.4618 | 0 | 0 | 0 | 0 | 4 | K | 2 |  |  |  | ROZPOCET | 0 | 0 | 0 | 0 | 0 | 1 | 0 | 4 | -1393001662
|  |  | "chodník" 0,35*0,4*35,2 |  |  |  | 4.928 | [14 empty] | VV | 2 | 2 | True | 0 | ROZPOCET
|  |  | "vozovka" 0,5*0,7*16,3 |  |  |  | 5.705 | [14 empty] | VV | 2 | 2 | True | 0 | ROZPOCET
|  |  | "zeleň" 0,35*0,6*4,5 |  |  |  | 0.945 | [14 empty] | VV | 2 | 2 | True | 0 | ROZPOCET
|  |  | Součet |  |  |  | 11.578 | [14 empty] | VV | 2 | 4 | True | 1 | ROZPOCET
| 8 - Trubní vedení | [8 empty] | 0 | [5 empty] | 3.01 |  | 0 |  | 0 | 1 | D | 1 |  |  |  | ROZPOCET | [6 empty] | 0
9 | K | 899623171 | Obetonování potrubí nebo zdiva stok betonem prostým tř. C 25/30 v otevřeném výkopu |  |  | m3 | 2.282 | 0 |  | 0 |  |  |  | základní | 1.319 | 3.01 | 0 | 0 | 0 | 0 | 4 | K | 2 |  |  |  | ROZPOCET | 0 | 0 | 0 | 0 | 0 | 1 | 0 | 4 | 566908007
|  |  | "Obetonování potrubí, spočteno v AutoCad" 0,4*0,35* 16,3 |  |  |  | 2.282 | [14 empty] | VV | 2 | 2 | True | 1 | ROZPOCET
| PSV - Práce a dodávky PSV | [8 empty] | 0 | [5 empty] | 2.505 |  | 0.00252 |  | 0 | 2 | D | 0 |  |  |  | ROZPOCET | [6 empty] | 0
| 741 - Elektroinstalace | [8 empty] | 0 | [5 empty] | 2.505 |  | 0.00252 |  | 0 | 2 | D | 1 |  |  |  | ROZPOCET | [6 empty] | 0
27 | K | 741122024 | Montáž kabel Cu bez ukončení uložený pod omítku plný kulatý 4x10 mm2 (CYKY) |  |  | m | 2 | 0 |  | 0 |  |  |  | základní | 0.102 | 0.204 | 0 | 0 | 0 | 0 | 16 | K | 2 |  |  |  | ROZPOCET | 0 | 0 | 0 | 0 | 0 | 1 | 0 | 16 | 220417110
28 | M | 341110760 | kabel silový s Cu jádrem CYKY 4x10 mm2 |  |  | m | 2 | 0 |  | 0 |  |  |  | základní | 0 | 0 | 0.00063 | 0.00126 | 0 | 0 | 32 | M | 2 |  |  |  | ROZPOCET | 0 | 0 | 0 | 0 | 0 | 1 | 0 | 16 | 1869016911
|  |  | obsah kovu [kg/m], Cu =0,392, Al =0 | [18 empty] | P | 2
29 | K | 741122623 | Montáž kabel Cu plný kulatý žíla 4x10 mm2 uložený pevně (CYKY) |  |  | m | 2 | 0 |  | 0 |  |  |  | základní | 0.106 | 0.212 | 0 | 0 | 0 | 0 | 16 | K | 2 |  |  |  | ROZPOCET | 0 | 0 | 0 | 0 | 0 | 1 | 0 | 16 | -1111589578
30 | M | 341110760 | kabel silový s Cu jádrem CYKY 4x10 mm2 |  |  | m | 2 | 0 |  | 0 |  |  |  | základní | 0 | 0 | 0.00063 | 0.00126 | 0 | 0 | 32 | M | 2 |  |  |  | ROZPOCET | 0 | 0 | 0 | 0 | 0 | 1 | 0 | 16 | -841197608
|  |  | obsah kovu [kg/m], Cu =0,392, Al =0 | [18 empty] | P | 2
31 | K | 741990070 | Utěsnění prostupu kabelu vodotěsné, včetně vrtání, dodávka a montáž |  |  | kus | 1 | 0 |  | 0 |  |  |  | základní | 2.089 | 2.089 | 0 | 0 | 0 | 0 | 16 | K | 2 |  |  |  | ROZPOCET | 0 | 0 | 0 | 0 | 0 | 1 | 0 | 16 | -165805615
|  |  | například Roxtec RS 43 | [18 empty] | P | 2
| M - Práce a dodávky M | [8 empty] | 0 | [5 empty] | 17.255 |  | 9.0023 |  | 0 | 3 | D | 0 |  |  |  | ROZPOCET | [6 empty] | 0
| 21-M - Elektromontáže | [8 empty] | 0 | [5 empty] | 9.8739 |  | 0.12212 |  | 0 | 3 | D | 1 |  |  |  | ROZPOCET | [6 empty] | 0
22 | K | 210100251 | Ukončení kabelů smršťovací záklopkou nebo páskou se zapojením bez letování žíly do 4x10 mm2 |  |  | kus | 8 | 0 |  | 0 |  |  |  | základní | 0.306 | 2.448 | 0 | 0 | 0 | 0 | 64 | K | 2 |  |  |  | ROZPOCET | 0 | 0 | 0 | 0 | 0 | 1 | 0 | 64 | -81152937
23 | M | 354365200 | koncovka kabelová vnitřní do 50 mm2 |  |  | kus | 8 | 0 |  | 0 |  |  |  | základní | 0 | 0 | 0.0021 | 0.0168 | 0 | 0 | 128 | M | 2 |  |  |  | ROZPOCET | 0 | 0 | 0 | 0 | 0 | 1 | 0 | 128 | -183264431
24 | K | 210192652 | Montáž skříní kabelových zapuštěných do zdiva cihelného |  |  | m2 | 0.428 | 0 |  | 0 |  |  |  | základní | 2.567 | 1.0987 | 0 | 0 | 0 | 0 | 64 | K | 2 |  |  |  | ROZPOCET | 0 | 0 | 0 | 0 | 0 | 1 | 0 | 64 | -157846426
|  |  | 0,68*0,63 |  |  |  | 0.428 | [14 empty] | VV | 2 | 2 | True | 1 | ROZPOCET
25 | M | 357116710 | rozvaděč elektroměrový kompaktní pilíř 1x dvousazbový |  |  | kus | 1 | 0 |  | 0 |  |  |  | základní | 0 | 0 | 0.039 | 0.039 | 0 | 0 | 128 | M | 2 |  |  |  | ROZPOCET | 0 | 0 | 0 | 0 | 0 | 1 | 0 | 128 | 151907798
|  |  | Elektromětový rozvaděč v provedení pro PRE, 2x3f elektroměr s HDO, včetně zapojení, úpravy niky a poplatku za jistič, výstroj viz výkres | [18 empty] | P | 2
26 | K | 210192652-D | Demontáž skříní kabelových zapuštěných do zdiva cihelného, typ KS II |  |  | m2 | 1 | 0 |  | 0 |  |  |  | základní | 1.2835 | 1.2835 | 0 | 0 | 0 | 0 | 64 | K | 2 |  |  |  | ROZPOCET | 0 | 0 | 0 | 0 | 0 | 1 | 0 | 64 | 1703017092
20 | K | 210800508 | Montáž měděných vodičů CY, HO5V, HO7V, NYY, YY 10 mm2 uložených v trubkách nebo lištách |  |  | m | 17.93 | 0 |  | 0 |  |  |  | základní | 0.028 | 0.50204 | 0 | 0 | 0 | 0 | 64 | K | 2 |  |  |  | ROZPOCET | 0 | 0 | 0 | 0 | 0 | 1 | 0 | 64 | -1593635670
|  |  | "silový kabel v kabelových prostupech" | [18 empty] | VV | 2 | 1 | True | 0 | ROZPOCET
|  |  | "vozovka, dl*10% na zvlnění kabelu" 16,3*1,1 |  |  |  | 17.93 | [14 empty] | VV | 2 | 2 | True | 1 | ROZPOCET
33 | M | 341110760 | kabel silový s Cu jádrem CYKY 4x10 mm2 |  |  | m | 17.93 | 0 |  | 0 |  |  |  | základní | 0 | 0 | 0.00063 | 0.011296 | 0 | 0 | 256 | M | 2 |  |  |  | ROZPOCET | 0 | 0 | 0 | 0 | 0 | 1 | 0 | 64 | 1107419097
|  |  | obsah kovu [kg/m], Cu =0,392, Al =0 | [18 empty] | P | 2
|  |  | "silový kabel v kabelových prostupech" | [18 empty] | VV | 2 | 1 | True | 0 | ROZPOCET
|  |  | "vozovka, dl*10% na zvlnění kabelu" 16,3*1,1 |  |  |  | 17.93 | [14 empty] | VV | 2 | 2 | True | 1 | ROZPOCET
18 | K | 210800528 | Montáž měděných vodičů CY, HO5V, HO7V, NYY, YY 10 mm2 uložených volně |  |  | m | 43.67 | 0 |  | 0 |  |  |  | základní | 0.046 | 2.0088 | 0 | 0 | 0 | 0 | 64 | K | 2 |  |  |  | ROZPOCET | 0 | 0 | 0 | 0 | 0 | 1 | 0 | 64 | 673976264
|  |  | "dl*10% na zvlnění kabelu" 39,7*1,1 |  |  |  | 43.67 | [14 empty] | VV | 2 | 2 | True | 1 | ROZPOCET
32 | M | 341110760 | kabel silový s Cu jádrem CYKY 4x10 mm2 |  |  | m | 43.67 | 0 |  | 0 |  |  |  | základní | 0 | 0 | 0.00063 | 0.027512 | 0 | 0 | 256 | M | 2 |  |  |  | ROZPOCET | 0 | 0 | 0 | 0 | 0 | 1 | 0 | 64 | 536948849
|  |  | obsah kovu [kg/m], Cu =0,392, Al =0 | [18 empty] | P | 2
|  |  | "dl*10% na zvlnění kabelu" 39,7*1,1 |  |  |  | 43.67 | [14 empty] | VV | 2 | 2 | True | 1 | ROZPOCET
37 | K | 210810013 | Montáž měděných kabelů CYKY, CYKYD, CYKYDY, NYM, NYY, YSLY 750 V 4x10mm2 uložených volně |  |  | m | 43.67 | 0 |  | 0 |  |  |  | základní | 0.058 | 2.5329 | 0 | 0 | 0 | 0 | 64 | K | 2 |  |  |  | ROZPOCET | 0 | 0 | 0 | 0 | 0 | 1 | 0 | 64 | 1049238636
|  |  | 39,7*1,1 |  |  |  | 43.67 | [14 empty] | VV | 2 | 2 | True | 1 | ROZPOCET
38 | M | 341110760 | kabel silový s Cu jádrem CYKY 4x10 mm2 |  |  | m | 43.67 | 0 |  | 0 |  |  |  | základní | 0 | 0 | 0.00063 | 0.027512 | 0 | 0 | 128 | M | 2 |  |  |  | ROZPOCET | 0 | 0 | 0 | 0 | 0 | 1 | 0 | 128 | 74147195
|  |  | obsah kovu [kg/m], Cu =0,392, Al =0 | [18 empty] | P | 2
|  |  | 39,7*1,1 |  |  |  | 43.67 | [14 empty] | VV | 2 | 2 | True | 1 | ROZPOCET
| 22-M - Montáže technologických zařízení pro dopravní stavby | [8 empty] | 0 | [5 empty] | 1.6137 |  | 0.012372 |  | 0 | 3 | D | 1 |  |  |  | ROZPOCET | [6 empty] | 0
34 | K | 220060423 | Položení ochranné trubky do kabelového lože průměru 110 mm |  |  | m | 17.93 | 0 |  | 0 |  |  |  | základní | 0.09 | 1.6137 | 0 | 0 | 0 | 0 | 64 | K | 2 |  |  |  | ROZPOCET | 0 | 0 | 0 | 0 | 0 | 1 | 0 | 64 | 1411670227
|  |  | 16,3*1,1 |  |  |  | 17.93 | [14 empty] | VV | 2 | 2 | True | 1 | ROZPOCET
35 | M | 345713650 | trubka elektroinstalační ohebná, HDPE KD 09110 |  |  | m | 17.93 | 0 |  | 0 |  |  |  | základní | 0 | 0 | 0.00069 | 0.012372 | 0 | 0 | 128 | M | 2 |  |  |  | ROZPOCET | 0 | 0 | 0 | 0 | 0 | 1 | 0 | 128 | 500808968
| 46-M - Zemní práce při extr.mont.pracích | [8 empty] | 0 | [5 empty] | 5.7674 |  | 8.8678 |  | 0 | 3 | D | 1 |  |  |  | ROZPOCET | [6 empty] | 0
36 | K | 460421101 | Lože kabelů z písku nebo štěrkopísku tl 10 cm nad kabel, bez zakrytí, šířky lože do 65 cm |  |  | m | 43.67 | 0 |  | 0 |  |  |  | základní | 0.111 | 4.8474 | 0.203 | 8.865 | 0 | 0 | 4 | K | 2 |  |  |  | ROZPOCET | 0 | 0 | 0 | 0 | 0 | 1 | 0 | 4 | 930261388
|  |  | 39,7*1,1 |  |  |  | 43.67 | [14 empty] | VV | 2 | 2 | True | 1 | ROZPOCET
7 | K | 460490012 | Krytí kabelů výstražnou fólií šířky 25 cm |  |  | m | 40 | 0 |  | 0 |  |  |  | základní | 0.023 | 0.92 | 7e-05 | 0.0028 | 0 | 0 | 64 | K | 2 |  |  |  | ROZPOCET | 0 | 0 | 0 | 0 | 0 | 1 | 0 | 64 | -1918797245
|  |  | Krytí kabelů, spojek, koncovek a odbočnic kabelů výstražnou červenou fólií z PVC včetně vyrovnání povrchu rýhy, rozvinutí a uložení fólie do rýhy, fólie šířky do 25cm | [18 empty] | P | 2
|  |  | "spočteno v AutoCad" 40 |  |  |  | 40 | [14 empty] | VV | 2 | 2 | True | 1 | ROZPOCET

## 402 - SO 402 - Úprava veř...
| List obsahuje: |  | 1) Krycí list rozpočtu |  | 2) Rekapitulace rozpočtu |  |  | 3) Rozpočet |  |  | Zpět na list: | Rekapitulace stavby
optimalizováno pro tisk sestav ve formátu A4 - na výšku | [11 empty] | >> skryté sloupce << | [9 empty] | {3f7d1765-01cf-4474-9a55-ddff3e4eb4a3}
2
KRYCÍ LIST ROZPOČTU | [12 empty] | v --- níže se nacházejí doplnkové a pomocné údaje k sestavám --- v | [8 empty] | False
| Stavba: |  | JIžní předpolí Písecké brány Komplet
| Objekt: |  | 402 - SO 402 - Úprava veřejného osvětlení
| JKSO: | [7 empty] | CC-CZ:
| Místo: | [7 empty] | Datum: |  | 1.9.2017
| Objednatel: | [7 empty] | IČ:
DIČ:
| Zhotovitel: | [7 empty] | IČ:
DIČ:
| Projektant: | [7 empty] | IČ:
DIČ:
| Zpracovatel: | [7 empty] | IČ:
DIČ:
Poznámka:
| Náklady z rozpočtu | [7 empty] | 0
| Ostatní náklady | [7 empty] | 0
| Cena bez DPH | [7 empty] | 0
| DPH | základní | 21% | ze | 0 |  |  |  | 0
|  | snížená | 15% | ze | 0 |  |  |  | 0
|  | zákl. přenesená | 21% | ze | 0 |  |  |  | 0
|  | sníž. přenesená | 15% | ze | 0 |  |  |  | 0
|  | nulová | 0% | ze | 0 |  |  |  | 0
| Cena s DPH |  |  | v | CZK |  |  | 0
| Projektant |  |  |  |  | Zpracovatel
| Datum a podpis: |  |  | Razítko |  | Datum a podpis: |  |  |  | Razítko
| Objednavatel |  |  |  |  | Zhotovitel
| Datum a podpis: |  |  | Razítko |  | Datum a podpis: |  |  |  | Razítko
REKAPITULACE ROZPOČTU
Stavba: |  |  | JIžní předpolí Písecké brány Komplet
Objekt: |  |  | 402 - SO 402 - Úprava veřejného osvětlení
Místo: | [6 empty] | Datum: |  | 1.9.2017
Objednatel: | [6 empty] | Projektant:
Zhotovitel: | [6 empty] | Zpracovatel:
Kód - Popis | [9 empty] | Cena celkem [CZK]
1) Náklady z rozpočtu | [9 empty] | 0 | [12 empty] | -1
| HSV - Práce a dodávky HSV | [8 empty] | 0
| 1 - Zemní práce | [8 empty] | 0
| 3 - Svislé a kompletní konstrukce | [8 empty] | 0
| 8 - Trubní vedení | [8 empty] | 0
| 997 - Přesun sutě | [8 empty] | 0
| PSV - Práce a dodávky PSV | [8 empty] | 0
| 741 - Elektroinstalace | [8 empty] | 0
| M - Práce a dodávky M | [8 empty] | 0
| 21-M - Elektromontáže | [8 empty] | 0
| 22-M - Montáže technologických zařízení pro dopravní stavby | [8 empty] | 0
| 46-M - Zemní práce při extr.mont.pracích | [8 empty] | 0
2) Ostatní náklady | [9 empty] | 0 |  |  |  | DPH
Celkové náklady za stavbu 1) + 2) | [7 empty] | 0
ROZPOČET
Stavba: |  |  | JIžní předpolí Písecké brány Komplet
Objekt: |  |  | 402 - SO 402 - Úprava veřejného osvětlení
Místo: | [6 empty] | Datum: |  | 1.9.2017
Objednatel: | [6 empty] | Projektant:
Zhotovitel: | [6 empty] | Zpracovatel:
PČ | Typ | Kód | Popis |  |  | MJ | Množství | J.cena [CZK] |  | Cena celkem [CZK] |  |  | Poznámka | DPH | J. Nh [h] | Nh celkem [h] | J. hmotnost [t] | Hmotnost celkem [t] | J. suť [t] | Suť Celkem [t]
Náklady z rozpočtu | [9 empty] | 0 | [5 empty] | 496.1719 |  | 65.572 |  | 0 |  | D | -1 | [10 empty] | 0
| HSV - Práce a dodávky HSV | [8 empty] | 0 | [5 empty] | 269.6025 |  | 0.080959 |  | 0 | 1 | D | 0 |  |  |  | ROZPOCET | [6 empty] | 0
| 1 - Zemní práce | [8 empty] | 0 | [5 empty] | 258.0059 |  | 0 |  | 0 | 1 | D | 1 |  |  |  | ROZPOCET | [6 empty] | 0
16 | K | 131201101 | Hloubení jam nezapažených v hornině tř. 3 objemu do 100 m3 |  |  | m3 | 1.584 | 0 |  | 0 |  |  |  | základní | 0.871 | 1.3797 | 0 | 0 | 0 | 0 | 4 | K | 2 |  |  |  | ROZPOCET | 0 | 0 | 0 | 0 | 0 | 1 | 0 | 4 | 1758120965
|  |  | "výkop pro základy stožáru ZS" 0,4*0,4*0,9*11 |  |  |  | 1.584 | [14 empty] | VV | 2 | 2 | True | 1 | ROZPOCET
17 | K | 131201109 | Příplatek za lepivost u hloubení jam nezapažených v hornině tř. 3 |  |  | m3 | 1.584 | 0 |  | 0 |  |  |  | základní | 0.04 | 0.06336 | 0 | 0 | 0 | 0 | 4 | K | 2 |  |  |  | ROZPOCET | 0 | 0 | 0 | 0 | 0 | 1 | 0 | 4 | 1852216975
|  |  | "výkop pro základy stožáru ZS" 0,4*0,4*0,9*11 |  |  |  | 1.584 | [14 empty] | VV | 2 | 2 | True | 1 | ROZPOCET
1 | K | 132201100 | Hloubení rýh š do 600 mm v hornině tř. 3 objemu do 100 m3, pro zpětný zásyp |  |  | m3 | 53.27 | 0 |  | 0 |  |  |  | základní | 2.32 | 123.5864 | 0 | 0 | 0 | 0 | 4 | K | 2 |  |  |  | ROZPOCET | 0 | 0 | 0 | 0 | 0 | 1 | 0 | 4 | -1804700905
|  |  | "chodník výkop - pískové lože" (0,35*0,6*191,8)-(0,35*0,2*191,8) |  |  |  | 26.852 | [14 empty] | VV | 2 | 2 | True | 0 | ROZPOCET
|  |  | "vozovka výkop - obet. chráničky" (0,5*1,2*42)-(0,5*0,4*42) |  |  |  | 16.8 | [14 empty] | VV | 2 | 2 | True | 0 | ROZPOCET
|  |  | "zeleň výkop - pískové lože" (0,35*0,8*45,8)-(0,35*0,2*45,8) |  |  |  | 9.618 | [14 empty] | VV | 2 | 2 | True | 0 | ROZPOCET
|  |  | Součet |  |  |  | 53.27 | [14 empty] | VV | 2 | 4 | True | 1 | ROZPOCET
2 | K | 132201101 | Hloubení rýh š do 600 mm v hornině tř. 3 objemu do 100 m3 |  |  | m3 | 25.018 | 0 |  | 0 |  |  |  | základní | 2.32 | 58.0418 | 0 | 0 | 0 | 0 | 4 | K | 2 |  |  |  | ROZPOCET | 0 | 0 | 0 | 0 | 0 | 1 | 0 | 4 | 2117273825
|  |  | "výkop chodník-zemina nad písk. ložem" (0,35*0,6*191,8)-(0,35*0,4*191,8) |  |  |  | 13.426 | [14 empty] | VV | 2 | 2 | True | 0 | ROZPOCET
|  |  | "výkop vozovka-zemina nad obet.chráničkou" (0,5*1,2*42)-(0,5*0,8*42) |  |  |  | 8.4 | [14 empty] | VV | 2 | 2 | True | 0 | ROZPOCET
|  |  | "výkop zeleň-zemina nad písk. ložem" (0,35*0,8*45,6)-(0,35*0,6*45,6) |  |  |  | 3.192 | [14 empty] | VV | 2 | 2 | True | 0 | ROZPOCET
|  |  | Součet |  |  |  | 25.018 | [14 empty] | VV | 2 | 4 | True | 1 | ROZPOCET
3 | K | 132201109 | Příplatek za lepivost k hloubení rýh š do 600 mm v hornině tř. 3 |  |  | m3 | 78.288 | 0 |  | 0 |  |  |  | základní | 0.654 | 51.2004 | 0 | 0 | 0 | 0 | 4 | K | 2 |  |  |  | ROZPOCET | 0 | 0 | 0 | 0 | 0 | 1 | 0 | 4 | 197434236
|  |  | "pro zpětný zásyp" | [18 empty] | VV | 2 | 1 | True | 0 | ROZPOCET
|  |  | "chodník výkop - pískové lože" (0,35*0,6*191,8)-(0,35*0,2*191,8) |  |  |  | 26.852 | [14 empty] | VV | 2 | 2 | True | 0 | ROZPOCET
|  |  | "vozovka výkop - obet. chráničky" (0,5*1,2*42)-(0,5*0,4*42) |  |  |  | 16.8 | [14 empty] | VV | 2 | 2 | True | 0 | ROZPOCET
|  |  | "zeleň výkop - pískové lože" (0,35*0,8*45,8)-(0,35*0,2*45,8) |  |  |  | 9.618 | [14 empty] | VV | 2 | 2 | True | 0 | ROZPOCET
|  |  | "na skládku" | [18 empty] | VV | 2 | 1 | True | 0 | ROZPOCET
|  |  | "výkop chodník-zemina nad písk. ložem" (0,35*0,6*191,8)-(0,35*0,4*191,8) |  |  |  | 13.426 | [14 empty] | VV | 2 | 2 | True | 0 | ROZPOCET
|  |  | "výkop vozovka-zemina nad obet.chráničkou" (0,5*1,2*42)-(0,5*0,8*42) |  |  |  | 8.4 | [14 empty] | VV | 2 | 2 | True | 0 | ROZPOCET
|  |  | "výkop zeleň-zemina nad písk. ložem" (0,35*0,8*45,6)-(0,35*0,6*45,6) |  |  |  | 3.192 | [14 empty] | VV | 2 | 2 | True | 0 | ROZPOCET
|  |  | Součet |  |  |  | 78.288 | [14 empty] | VV | 2 | 4 | True | 1 | ROZPOCET
4 | K | 162301101 | Vodorovné přemístění do 500 m výkopku/sypaniny z horniny tř. 1 až 4 |  |  | m3 | 106.54 | 0 |  | 0 |  |  |  | základní | 0.044 | 4.6878 | 0 | 0 | 0 | 0 | 4 | K | 2 |  |  |  | ROZPOCET | 0 | 0 | 0 | 0 | 0 | 1 | 0 | 4 | 1336363891
|  |  | "na mezideponii" | [18 empty] | VV | 2 | 1 | True | 0 | ROZPOCET
|  |  | "chodník výkop - pískové lože" (0,35*0,6*191,8)-(0,35*0,2*191,8) |  |  |  | 26.852 | [14 empty] | VV | 2 | 2 | True | 0 | ROZPOCET
|  |  | "vozovka výkop - obet. chráničky" (0,5*1,2*42)-(0,5*0,4*42) |  |  |  | 16.8 | [14 empty] | VV | 2 | 2 | True | 0 | ROZPOCET
|  |  | "zeleň výkop - pískové lože" (0,35*0,8*45,8)-(0,35*0,2*45,8) |  |  |  | 9.618 | [14 empty] | VV | 2 | 2 | True | 0 | ROZPOCET
|  |  | "z mezideponie na místo určení" | [18 empty] | VV | 2 | 1 | True | 0 | ROZPOCET
|  |  | "chodník výkop - pískové lože" (0,35*0,6*191,8)-(0,35*0,2*191,8) |  |  |  | 26.852 | [14 empty] | VV | 2 | 2 | True | 0 | ROZPOCET
|  |  | "vozovka výkop - obet. chráničky" (0,5*1,2*42)-(0,5*0,4*42) |  |  |  | 16.8 | [14 empty] | VV | 2 | 2 | True | 0 | ROZPOCET
|  |  | "zeleň výkop - pískové lože" (0,35*0,8*45,8)-(0,35*0,2*45,8) |  |  |  | 9.618 | [14 empty] | VV | 2 | 2 | True | 0 | ROZPOCET
|  |  | Součet |  |  |  | 106.54 | [14 empty] | VV | 2 | 4 | True | 1 | ROZPOCET
5 | K | 162301102 | Vodorovné přemístění do 1000 m výkopku/sypaniny z horniny tř. 1 až 4 |  |  | m3 | 26.602 | 0 |  | 0 |  |  |  | základní | 0.046 | 1.2237 | 0 | 0 | 0 | 0 | 4 | K | 2 |  |  |  | ROZPOCET | 0 | 0 | 0 | 0 | 0 | 1 | 0 | 4 | -1030193546
|  |  | "výkop chodník-zemina nad písk. ložem" (0,35*0,6*191,8)-(0,35*0,4*191,8) |  |  |  | 13.426 | [14 empty] | VV | 2 | 2 | True | 0 | ROZPOCET
|  |  | "výkop vozovka-zemina nad obet.chráničkou" (0,5*1,2*42)-(0,5*0,8*42) |  |  |  | 8.4 | [14 empty] | VV | 2 | 2 | True | 0 | ROZPOCET
|  |  | "výkop zeleň-zemina nad písk. ložem" (0,35*0,8*45,6)-(0,35*0,6*45,6) |  |  |  | 3.192 | [14 empty] | VV | 2 | 2 | True | 0 | ROZPOCET
|  |  | "výkop pro základy stožáru ZS" 0,4*0,4*0,9*11 |  |  |  | 1.584 | [14 empty] | VV | 2 | 2 | True | 0 | ROZPOCET
|  |  | Součet |  |  |  | 26.602 | [14 empty] | VV | 2 | 4 | True | 1 | ROZPOCET
6 | K | 162701109 | Příplatek k vodorovnému přemístění výkopku/sypaniny z horniny tř. 1 až 4 ZKD 1000 m přes 10000 m |  |  | m3 | 476.926 | 0 |  | 0 |  |  |  | základní | 0.004 | 1.9077 | 0 | 0 | 0 | 0 | 4 | K | 2 |  |  |  | ROZPOCET | 0 | 0 | 0 | 0 | 0 | 1 | 0 | 4 | 1010067221
|  |  | "výkop chodník-zemina nad písk. ložem" ((0,35*0,6*191,8)-(0,35*0,4*191,8))*19 |  |  |  | 255.094 | [14 empty] | VV | 2 | 2 | True | 0 | ROZPOCET
|  |  | "výkop vozovka-zemina nad obet.chráničkou" ((0,5*1,2*42)-(0,5*0,8*42))*19 |  |  |  | 159.6 | [14 empty] | VV | 2 | 2 | True | 0 | ROZPOCET
|  |  | "výkop zeleň-zemina nad písk. ložem" ((0,35*0,8*45,6)-(0,35*0,6*45,6))*19 |  |  |  | 60.648 | [14 empty] | VV | 2 | 2 | True | 0 | ROZPOCET
|  |  | "výkop pro základy stožáru ZS" 0,4*0,4*0,9*11 |  |  |  | 1.584 | [14 empty] | VV | 2 | 2 | True | 0 | ROZPOCET
|  |  | Součet |  |  |  | 476.926 | [14 empty] | VV | 2 | 4 | True | 1 | ROZPOCET
7 | K | 171201211 | Poplatek za uložení odpadu ze sypaniny na skládce (skládkovné) |  |  | t | 50.036 | 0 |  | 0 |  |  |  | základní | 0 | 0 | 0 | 0 | 0 | 0 | 4 | K | 2 |  |  |  | ROZPOCET | 0 | 0 | 0 | 0 | 0 | 1 | 0 | 4 | -773035418
|  |  | "výkop chodník-zemina nad písk. ložem" ((0,35*0,6*191,8)-(0,35*0,4*191,8))*2 |  |  |  | 26.852 | [14 empty] | VV | 2 | 2 | True | 0 | ROZPOCET
|  |  | "výkop vozovka-zemina nad obet.chráničkou" ((0,5*1,2*42)-(0,5*0,8*42))*2 |  |  |  | 16.8 | [14 empty] | VV | 2 | 2 | True | 0 | ROZPOCET
|  |  | "výkop zeleň-zemina nad písk. ložem" ((0,35*0,8*45,6)-(0,35*0,6*45,6))*2 |  |  |  | 6.384 | [14 empty] | VV | 2 | 2 | True | 0 | ROZPOCET
|  |  | Součet |  |  |  | 50.036 | [14 empty] | VV | 2 | 4 | True | 1 | ROZPOCET
8 | K | 174101101 | Zásyp jam, šachet rýh nebo kolem objektů sypaninou se zhutněním |  |  | m3 | 53.228 | 0 |  | 0 |  |  |  | základní | 0.299 | 15.9152 | 0 | 0 | 0 | 0 | 4 | K | 2 |  |  |  | ROZPOCET | 0 | 0 | 0 | 0 | 0 | 1 | 0 | 4 | -1660945479
|  |  | "chodník" 0,35*0,4*191,8 |  |  |  | 26.852 | [14 empty] | VV | 2 | 2 | True | 0 | ROZPOCET
|  |  | "vozovka"0,5*0,8*42 |  |  |  | 16.8 | [14 empty] | VV | 2 | 2 | True | 0 | ROZPOCET
|  |  | "zeleň" 0,35*0,6*45,6 |  |  |  | 9.576 | [14 empty] | VV | 2 | 2 | True | 0 | ROZPOCET
|  |  | Součet |  |  |  | 53.228 | [14 empty] | VV | 2 | 4 | True | 1 | ROZPOCET
| 3 - Svislé a kompletní konstrukce | [8 empty] | 0 | [5 empty] | 0.036234 |  | 0.080959 |  | 0 | 1 | D | 1 |  |  |  | ROZPOCET | [6 empty] | 0
51 | K | 311400001 | Obetonávka sloupu VO z betonu prostého tř. C 25/30 |  |  | m3 | 0.033 | 0 |  | 0 |  |  |  | základní | 1.098 | 0.036234 | 2.4533 | 0.080959 | 0 | 0 | 4 | K | 2 |  |  |  | ROZPOCET | 0 | 0 | 0 | 0 | 0 | 1 | 0 | 4 | 2010219219
|  |  | "obj*ks" 0,003*11 |  |  |  | 0.033 | [14 empty] | VV | 2 | 2 | True | 1 | ROZPOCET
| 8 - Trubní vedení | [8 empty] | 0 | [5 empty] | 11.0796 |  | 0 |  | 0 | 1 | D | 1 |  |  |  | ROZPOCET | [6 empty] | 0
9 | K | 899623171 | Obetonování potrubí nebo zdiva stok betonem prostým tř. C 25/30 v otevřeném výkopu |  |  | m3 | 8.4 | 0 |  | 0 |  |  |  | základní | 1.319 | 11.0796 | 0 | 0 | 0 | 0 | 4 | K | 2 |  |  |  | ROZPOCET | 0 | 0 | 0 | 0 | 0 | 1 | 0 | 4 | 1253551057
|  |  | "obetonované chráničky ve vozovce" 0,5*0,4*42 |  |  |  | 8.4 | [14 empty] | VV | 2 | 2 | True | 1 | ROZPOCET
| 997 - Přesun sutě | [8 empty] | 0 | [5 empty] | 0.48084 |  | 0 |  | 0 | 1 | D | 1 |  |  |  | ROZPOCET | [6 empty] | 0
44 | K | 997013501 | Odvoz suti a vybouraných hmot na skládku nebo meziskládku do 1 km se složením |  |  | t | 1.4 | 0 |  | 0 |  |  |  | základní | 0.125 | 0.175 | 0 | 0 | 0 | 0 | 4 | K | 2 |  |  |  | ROZPOCET | 0 | 0 | 0 | 0 | 0 | 1 | 0 | 4 | 195971978
|  |  | "bet. patky stožárů, hm*ks"0,28*5 |  |  |  | 1.4 | [14 empty] | VV | 2 | 2 | True | 1 | ROZPOCET
45 | K | 997013502 | Odvoz demontovaných stožárů vč. svítidel na skládku nebo meziskládku do 1 km se složením |  |  | t | 0.35 | 0 |  | 0 |  |  |  | základní | 0.125 | 0.04375 | 0 | 0 | 0 | 0 | 4 | K | 2 |  |  |  | ROZPOCET | 0 | 0 | 0 | 0 | 0 | 1 | 0 | 4 | -1426387690
|  |  | "stožáry, hm*ks" 0,085*4 |  |  |  | 0.34 | [14 empty] | VV | 2 | 2 | True | 0 | ROZPOCET
|  |  | "svítidla, hm*ks" 0,0025*4 |  |  |  | 0.01 | [14 empty] | VV | 2 | 2 | True | 0 | ROZPOCET
|  |  | Součet |  |  |  | 0.35 | [14 empty] | VV | 2 | 4 | True | 1 | ROZPOCET
47 | K | 997013509 | Příplatek k odvozu suti a vybouraných hmot na skládku ZKD 1 km přes 1 km |  |  | t | 26.6 | 0 |  | 0 |  |  |  | základní | 0.006 | 0.1596 | 0 | 0 | 0 | 0 | 4 | K | 2 |  |  |  | ROZPOCET | 0 | 0 | 0 | 0 | 0 | 1 | 0 | 4 | -1467804911
|  |  | "bet. patky stožárů, hm*ks"0,28*5*19 |  |  |  | 26.6 | [14 empty] | VV | 2 | 2 | True | 1 | ROZPOCET
46 | K | 997013510 | Příplatek k odvozu demontovaných stožárů vč. svítidel na skládku ZKD 1 km přes 1 km |  |  | t | 6.65 | 0 |  | 0 |  |  |  | základní | 0.006 | 0.0399 | 0 | 0 | 0 | 0 | 4 | K | 2 |  |  |  | ROZPOCET | 0 | 0 | 0 | 0 | 0 | 1 | 0 | 4 | -1637927601
|  |  | "stožáry, hm*ks" 0,085*4*19 |  |  |  | 6.46 | [14 empty] | VV | 2 | 2 | True | 0 | ROZPOCET
|  |  | "svítidla, hm*ks" 0,0025*4*19 |  |  |  | 0.19 | [14 empty] | VV | 2 | 2 | True | 0 | ROZPOCET
|  |  | Součet |  |  |  | 6.65 | [14 empty] | VV | 2 | 4 | True | 1 | ROZPOCET
43 | K | 997013801 | Poplatek za uložení stavebního betonového odpadu na skládce (skládkovné) |  |  | t | 1.4 | 0 |  | 0 |  |  |  | základní | 0 | 0 | 0 | 0 | 0 | 0 | 4 | K | 2 |  |  |  | ROZPOCET | 0 | 0 | 0 | 0 | 0 | 1 | 0 | 4 | -1566710551
|  |  | "bet. patky stožárů, hm*ks"0,28*5 |  |  |  | 1.4 | [14 empty] | VV | 2 | 2 | True | 1 | ROZPOCET
48 | K | 997321512 | Vodorovná doprava demontovaného stožáru se svítidelm do skladu do 1 km |  |  | t | 0.11 | 0 |  | 0 |  |  |  | základní | 0.246 | 0.02706 | 0 | 0 | 0 | 0 | 4 | K | 2 |  |  |  | ROZPOCET | 0 | 0 | 0 | 0 | 0 | 1 | 0 | 4 | -2041429825
|  |  | 0,11 |  |  |  | 0.11 | [14 empty] | VV | 2 | 2 | True | 1 | ROZPOCET
49 | K | 997321520 | Příplatek ZKD 1km vodorovné dopravy demontovaného stožáru se svítidelm do skladu |  |  | t | 2.09 | 0 |  | 0 |  |  |  | základní | 0.017 | 0.03553 | 0 | 0 | 0 | 0 | 4 | K | 2 |  |  |  | ROZPOCET | 0 | 0 | 0 | 0 | 0 | 1 | 0 | 4 | 303460052
|  |  | 0,110*19 |  |  |  | 2.09 | [14 empty] | VV | 2 | 2 | True | 1 | ROZPOCET
| PSV - Práce a dodávky PSV | [8 empty] | 0 | [5 empty] | 58.8187 |  | 0.4257 |  | 0 | 2 | D | 0 |  |  |  | ROZPOCET | [6 empty] | 0
| 741 - Elektroinstalace | [8 empty] | 0 | [5 empty] | 58.8187 |  | 0.4257 |  | 0 | 2 | D | 1 |  |  |  | ROZPOCET | [6 empty] | 0
39 | K | 741374071 | Montáž světlomet halogenový vnější |  |  | kus | 2 | 0 |  | 0 |  |  |  | základní | 0.906 | 1.812 | 0 | 0 | 0 | 0 | 16 | K | 2 |  |  |  | ROZPOCET | 0 | 0 | 0 | 0 | 0 | 1 | 0 | 16 | -1171423905
|  |  | "použity stávající halogenové svítidla"2 |  |  |  | 2 | [14 empty] | VV | 2 | 2 | True | 1 | ROZPOCET
40 | K | 741374072 | Demontáž světlometu halogenového vnějšího |  |  | kus | 2 | 0 |  | 0 |  |  |  | základní | 0.906 | 1.812 | 0 | 0 | 0 | 0 | 16 | K | 2 |  |  |  | ROZPOCET | 0 | 0 | 0 | 0 | 0 | 1 | 0 | 16 | 1548906
|  |  | "pro zpětnou montáž"2 |  |  |  | 2 | [14 empty] | VV | 2 | 2 | True | 1 | ROZPOCET
20 | K | 741410003 | Montáž vodič uzemňovací drát nebo lano D do 10 mm na povrchu |  |  | m | 50.6 | 0 |  | 0 |  |  |  | základní | 0.179 | 9.0574 | 0 | 0 | 0 | 0 | 16 | K | 2 |  |  |  | ROZPOCET | 0 | 0 | 0 | 0 | 0 | 1 | 0 | 16 | -940505316
|  |  | 46*1,1 |  |  |  | 50.6 | [14 empty] | VV | 2 | 2 | True | 1 | ROZPOCET
21 | M | 354410730 | drát průměr 10 mm FeZn |  |  | kg | 50.6 | 0 |  | 0 |  |  |  | základní | 0 | 0 | 0.001 | 0.0506 | 0 | 0 | 32 | M | 2 |  |  |  | ROZPOCET | 0 | 0 | 0 | 0 | 0 | 1 | 0 | 16 | 1124090225
|  |  | Hmotnost: 0,62 kg/m | [18 empty] | P | 2
22 | K | 741410041 | Montáž vodič uzemňovací drát nebo lano D do 10 mm v městské zástavbě |  |  | m | 375.1 | 0 |  | 0 |  |  |  | základní | 0.123 | 46.1373 | 0 | 0 | 0 | 0 | 16 | K | 2 |  |  |  | ROZPOCET | 0 | 0 | 0 | 0 | 0 | 1 | 0 | 16 | 452729670
|  |  | 341*1,1 |  |  |  | 375.1 | [14 empty] | VV | 2 | 2 | True | 1 | ROZPOCET
23 | M | 354410730 | drát průměr 10 mm FeZn |  |  | kg | 375.1 | 0 |  | 0 |  |  |  | základní | 0 | 0 | 0.001 | 0.3751 | 0 | 0 | 32 | M | 2 |  |  |  | ROZPOCET | 0 | 0 | 0 | 0 | 0 | 1 | 0 | 16 | -1930289465
|  |  | Hmotnost: 0,62 kg/m | [18 empty] | P | 2
| M - Práce a dodávky M | [8 empty] | 0 | [5 empty] | 167.7507 |  | 65.0654 |  | 0 | 3 | D | 0 |  |  |  | ROZPOCET | [6 empty] | 0
| 21-M - Elektromontáže | [8 empty] | 0 | [5 empty] | 109.5988 |  | 2.6053 |  | 0 | 3 | D | 1 |  |  |  | ROZPOCET | [6 empty] | 0
41 | K | 210040042 | Montáž patek betonových pro stožár VO |  |  | kus | 11 | 0 |  | 0 |  |  |  | základní | 1.662 | 18.282 | 0 | 0 | 0 | 0 | 4 | K | 2 |  |  |  | ROZPOCET | 0 | 0 | 0 | 0 | 0 | 1 | 0 | 4 | 1349659259
|  |  | Montáž patek betonových pro stožár VO vč. obsypu paty stožáru pískem | [18 empty] | P | 2
50 | M | 592127050 | základ prefabrikovaný z bet. C25/30 XF1 |  |  | kus | 11 | 0 |  | 0 |  |  |  | základní | 0 | 0 | 0.186 | 2.046 | 0 | 0 | 8 | M | 2 |  |  |  | ROZPOCET | 0 | 0 | 0 | 0 | 0 | 1 | 0 | 4 | 106079265
|  |  | základ prefabrikovaný z bet. C25/30 XF1 | [18 empty] | P | 2
42 | K | 210040042-D | Demontáž patek betonových prefabrikovaných |  |  | kus | 5 | 0 |  | 0 |  |  |  | základní | 0.831 | 4.155 | 0 | 0 | 0 | 0 | 64 | K | 2 |  |  |  | ROZPOCET | 0 | 0 | 0 | 0 | 0 | 1 | 0 | 64 | -1324853035
30 | K | 210203403 | Montáž svítidlo výbojkové průmyslové stropní přisazené 1 zdroj s krytem |  |  | kus | 11 | 0 |  | 0 |  |  |  | základní | 0.886 | 9.746 | 0 | 0 | 0 | 0 | 64 | K | 2 |  |  |  | ROZPOCET | 0 | 0 | 0 | 0 | 0 | 1 | 0 | 64 | -381494319
31 | M | 348400001 | svítidlo venkovní výbojkové HLP 098 |  |  | kus | 10 | 0 |  | 0 |  |  |  | základní | 0 | 0 | 0.0075 | 0.075 | 0 | 0 | 128 | M | 2 |  |  |  | ROZPOCET | 0 | 0 | 0 | 0 | 0 | 1 | 0 | 128 | 1774834929
|  |  | "nové svítidla" 10 |  |  |  | 10 | [14 empty] | VV | 2 | 2 | True | 0 | ROZPOCET
|  |  | "jedno stávající svítidlo použito" | [18 empty] | VV | 2 | 1 | True | 0 | ROZPOCET
|  |  | Součet |  |  |  | 10 | [14 empty] | VV | 2 | 4 | True | 1 | ROZPOCET
32 | K | 210203403-D | Demontáž svítidlo výbojkové průmyslové stropní přisazené 1 zdroj s krytem |  |  | kus | 5 | 0 |  | 0 |  |  |  | základní | 0.443 | 2.215 | 0 | 0 | 0 | 0 | 64 | K | 2 |  |  |  | ROZPOCET | 0 | 0 | 0 | 0 | 0 | 1 | 0 | 64 | -1956575051
|  |  | "na skládku"4 |  |  |  | 4 | [14 empty] | VV | 2 | 2 | True | 0 | ROZPOCET
|  |  | "pro zpětné použití"1 |  |  |  | 1 | [14 empty] | VV | 2 | 2 | True | 0 | ROZPOCET
|  |  | Součet |  |  |  | 5 | [14 empty] | VV | 2 | 4 | True | 1 | ROZPOCET
33 | K | 210204011 | Montáž stožárů osvětlení ocelových samostatně stojících délky do 12 m |  |  | kus | 11 | 0 |  | 0 |  |  |  | základní | 3.813 | 41.943 | 0 | 0 | 0 | 0 | 64 | K | 2 |  |  |  | ROZPOCET | 0 | 0 | 0 | 0 | 0 | 1 | 0 | 64 | 510386015
34 | M | 316306060 | stožár HS03 |  |  | kus | 10 | 0 |  | 0 |  |  |  | základní | 0 | 0 | 0.0248 | 0.248 | 0 | 0 | 128 | M | 2 |  |  |  | ROZPOCET | 0 | 0 | 0 | 0 | 0 | 1 | 0 | 128 | -202481282
|  |  | stožár HS03, vč. elektrovýzbroje | [18 empty] | P | 2
|  |  | "nové stožáry"10 |  |  |  | 10 | [14 empty] | VV | 2 | 2 | True | 0 | ROZPOCET
|  |  | "jeden použitý z demontovaných" | [18 empty] | VV | 2 | 1 | True | 0 | ROZPOCET
|  |  | Součet |  |  |  | 10 | [14 empty] | VV | 2 | 4 | True | 1 | ROZPOCET
35 | K | 210204011-D | Demontáž stožárů osvětlení ocelových samostatně stojících délky do 12 m |  |  | kus | 5 | 0 |  | 0 |  |  |  | základní | 1.9065 | 9.5325 | 0 | 0 | 0 | 0 | 64 | K | 2 |  |  |  | ROZPOCET | 0 | 0 | 0 | 0 | 0 | 1 | 0 | 64 | -1669938871
|  |  | "na skládku"4 |  |  |  | 4 | [14 empty] | VV | 2 | 2 | True | 0 | ROZPOCET
|  |  | "pro zpětné použití"1 |  |  |  | 1 | [14 empty] | VV | 2 | 2 | True | 0 | ROZPOCET
|  |  | Součet |  |  |  | 5 | [14 empty] | VV | 2 | 4 | True | 1 | ROZPOCET
36 | K | 210204105 | Montáž výložníků osvětlení dvouramenných sloupových hmotnosti do 70 kg |  |  | kus | 1 | 0 |  | 0 |  |  |  | základní | 2.677 | 2.677 | 0 | 0 | 0 | 0 | 64 | K | 2 |  |  |  | ROZPOCET | 0 | 0 | 0 | 0 | 0 | 1 | 0 | 64 | -883566058
|  |  | Montáž výložníků osvětlení dvouramenných sloupových, hmotnosti do 70 kg, vč. opravy povrchů (broušení a nátěry poškozených ploch) | [18 empty] | P | 2
|  |  | "použit demontovaný výložník"1 |  |  |  | 1 | [14 empty] | VV | 2 | 2 | True | 1 | ROZPOCET
37 | K | 210204105-D | Demontáž výložníků osvětlení dvouramenných sloupových hmotnosti do 70 kg |  |  | kus | 1 | 0 |  | 0 |  |  |  | základní | 1.3385 | 1.3385 | 0 | 0 | 0 | 0 | 64 | K | 2 |  |  |  | ROZPOCET | 0 | 0 | 0 | 0 | 0 | 1 | 0 | 64 | 624430555
|  |  | "pro zpětné použití"1 |  |  |  | 1 | [14 empty] | VV | 2 | 2 | True | 1 | ROZPOCET
28 | K | 210800508 | Montáž měděných vodičů CY, HO5V, HO7V, NYY, YY 10 mm2 uložených v trubkách nebo lištách |  |  | m | 68.2 | 0 |  | 0 |  |  |  | základní | 0.028 | 1.9096 | 0 | 0 | 0 | 0 | 4 | K | 2 |  |  |  | ROZPOCET | 0 | 0 | 0 | 0 | 0 | 1 | 0 | 4 | 743739194
|  |  | "silový kabel v kabelových prostupech " | [18 empty] | VV | 2 | 1 | True | 0 | ROZPOCET
|  |  | "lavička" 20*1,1 |  |  |  | 22 | [14 empty] | VV | 2 | 2 | True | 0 | ROZPOCET
|  |  | "vozovka" 42*1,1 |  |  |  | 46.2 | [14 empty] | VV | 2 | 2 | True | 0 | ROZPOCET
|  |  | Součet |  |  |  | 68.2 | [14 empty] | VV | 2 | 4 | True | 1 | ROZPOCET
29 | M | 341110760 | kabel silový s Cu jádrem CYKY 4x10 mm2 |  |  | m | 68.2 | 0 |  | 0 |  |  |  | základní | 0 | 0 | 0.00063 | 0.042966 | 0 | 0 | 128 | M | 2 |  |  |  | ROZPOCET | 0 | 0 | 0 | 0 | 0 | 1 | 0 | 128 | -1723780722
|  |  | obsah kovu [kg/m], Cu =0,392, Al =0 | [18 empty] | P | 2
|  |  | "silový kabel v kabelových prostupech " | [18 empty] | VV | 2 | 1 | True | 0 | ROZPOCET
|  |  | "lavička" 20*1,1 |  |  |  | 22 | [14 empty] | VV | 2 | 2 | True | 0 | ROZPOCET
|  |  | "vozovka" 42*1,1 |  |  |  | 46.2 | [14 empty] | VV | 2 | 2 | True | 0 | ROZPOCET
|  |  | Součet |  |  |  | 68.2 | [14 empty] | VV | 2 | 4 | True | 1 | ROZPOCET
26 | K | 210810013 | Montáž měděných kabelů CYKY, CYKYD, CYKYDY, NYM, NYY, YSLY 750 V 4x10mm2 uložených volně |  |  | m | 306.9 | 0 |  | 0 |  |  |  | základní | 0.058 | 17.8002 | 0 | 0 | 0 | 0 | 64 | K | 2 |  |  |  | ROZPOCET | 0 | 0 | 0 | 0 | 0 | 1 | 0 | 64 | 523207893
|  |  | 279*1,1 |  |  |  | 306.9 | [14 empty] | VV | 2 | 2 | True | 1 | ROZPOCET
27 | M | 341110760 | kabel silový s Cu jádrem CYKY 4x10 mm2 |  |  | m | 306.9 | 0 |  | 0 |  |  |  | základní | 0 | 0 | 0.00063 | 0.19335 | 0 | 0 | 128 | M | 2 |  |  |  | ROZPOCET | 0 | 0 | 0 | 0 | 0 | 1 | 0 | 128 | 1830506766
|  |  | obsah kovu [kg/m], Cu =0,392, Al =0 | [18 empty] | P | 2
|  |  | 279*1,1 |  |  |  | 306.9 | [14 empty] | VV | 2 | 2 | True | 1 | ROZPOCET
| 22-M - Montáže technologických zařízení pro dopravní stavby | [8 empty] | 0 | [5 empty] | 18.612 |  | 0.14269 |  | 0 | 3 | D | 1 |  |  |  | ROZPOCET | [6 empty] | 0
18 | K | 220060423 | Položení ochranné trubky do kabelového lože průměru 110 mm |  |  | m | 206.8 | 0 |  | 0 |  |  |  | základní | 0.09 | 18.612 | 0 | 0 | 0 | 0 | 64 | K | 2 |  |  |  | ROZPOCET | 0 | 0 | 0 | 0 | 0 | 1 | 0 | 64 | -894661061
|  |  | "lavička" 20*1,1 |  |  |  | 22 | [14 empty] | VV | 2 | 2 | True | 0 | ROZPOCET
|  |  | "vozovka" 4*42*1,1 |  |  |  | 184.8 | [14 empty] | VV | 2 | 2 | True | 0 | ROZPOCET
|  |  | Součet |  |  |  | 206.8 | [14 empty] | VV | 2 | 4 | True | 1 | ROZPOCET
19 | M | 345713650 | trubka elektroinstalační ohebná, HDPE KD 09110 |  |  | m | 206.8 | 0 |  | 0 |  |  |  | základní | 0 | 0 | 0.00069 | 0.14269 | 0 | 0 | 128 | M | 2 |  |  |  | ROZPOCET | 0 | 0 | 0 | 0 | 0 | 1 | 0 | 128 | -1604285006
|  |  | "lavička" 20*1,1 |  |  |  | 22 | [14 empty] | VV | 2 | 2 | True | 0 | ROZPOCET
|  |  | "vozovka" 4*42*1,1 |  |  |  | 184.8 | [14 empty] | VV | 2 | 2 | True | 0 | ROZPOCET
|  |  | Součet |  |  |  | 206.8 | [14 empty] | VV | 2 | 4 | True | 1 | ROZPOCET
| 46-M - Zemní práce při extr.mont.pracích | [8 empty] | 0 | [5 empty] | 39.5399 |  | 62.3174 |  | 0 | 3 | D | 1 |  |  |  | ROZPOCET | [6 empty] | 0
25 | K | 460421101 | Lože kabelů z písku nebo štěrkopísku tl 10 cm nad kabel, bez zakrytí, šířky lože do 65 cm |  |  | m | 306.9 | 0 |  | 0 |  |  |  | základní | 0.111 | 34.0659 | 0.203 | 62.3007 | 0 | 0 | 64 | K | 2 |  |  |  | ROZPOCET | 0 | 0 | 0 | 0 | 0 | 1 | 0 | 64 | 389430974
|  |  | 279*1,1 |  |  |  | 306.9 | [14 empty] | VV | 2 | 2 | True | 1 | ROZPOCET
11 | K | 460490012 | Krytí kabelů výstražnou fólií šířky 25 cm |  |  | m | 238 | 0 |  | 0 |  |  |  | základní | 0.023 | 5.474 | 7e-05 | 0.01666 | 0 | 0 | 64 | K | 2 |  |  |  | ROZPOCET | 0 | 0 | 0 | 0 | 0 | 1 | 0 | 64 | -2030487897
|  |  | Krytí kabelů, spojek, koncovek a odbočnic kabelů výstražnou červenou fólií z PVC včetně vyrovnání povrchu rýhy, rozvinutí a uložení fólie do rýhy, fólie šířky do 25cm | [18 empty] | P | 2
|  |  | "spočteno v AutoCad" 238 |  |  |  | 238 | [14 empty] | VV | 2 | 2 | True | 1 | ROZPOCET

## 501 - SO 501 - Přeložka v...
| List obsahuje: |  | 1) Krycí list rozpočtu |  | 2) Rekapitulace rozpočtu |  |  | 3) Rozpočet |  |  | Zpět na list: | Rekapitulace stavby
optimalizováno pro tisk sestav ve formátu A4 - na výšku | [11 empty] | >> skryté sloupce << | [9 empty] | {9bc5fb5f-a47c-4090-8259-0a908cf25d4b}
2
KRYCÍ LIST ROZPOČTU | [12 empty] | v --- níže se nacházejí doplnkové a pomocné údaje k sestavám --- v | [8 empty] | False
| Stavba: |  | JIžní předpolí Písecké brány Komplet
| Objekt: |  | 501 - SO 501 - Přeložka vodovodních řadů DN 100, DN 200 v předprostoru Písecké brány
| JKSO: | [7 empty] | CC-CZ:
| Místo: | [7 empty] | Datum: |  | 1.9.2017
| Objednatel: | [7 empty] | IČ:
DIČ:
| Zhotovitel: | [7 empty] | IČ:
DIČ:
| Projektant: | [7 empty] | IČ:
DIČ:
| Zpracovatel: | [7 empty] | IČ:
DIČ:
Poznámka:
| Náklady z rozpočtu | [7 empty] | 0
| Ostatní náklady | [7 empty] | 0
| Cena bez DPH | [7 empty] | 0
| DPH | základní | 21% | ze | 0 |  |  |  | 0
|  | snížená | 15% | ze | 0 |  |  |  | 0
|  | zákl. přenesená | 21% | ze | 0 |  |  |  | 0
|  | sníž. přenesená | 15% | ze | 0 |  |  |  | 0
|  | nulová | 0% | ze | 0 |  |  |  | 0
| Cena s DPH |  |  | v | CZK |  |  | 0
| Projektant |  |  |  |  | Zpracovatel
| Datum a podpis: |  |  | Razítko |  | Datum a podpis: |  |  |  | Razítko
| Objednavatel |  |  |  |  | Zhotovitel
| Datum a podpis: |  |  | Razítko |  | Datum a podpis: |  |  |  | Razítko
REKAPITULACE ROZPOČTU
Stavba: |  |  | JIžní předpolí Písecké brány Komplet
Objekt: |  |  | 501 - SO 501 - Přeložka vodovodních řadů DN 100, DN 200 v předprostoru Písecké brány
Místo: | [6 empty] | Datum: |  | 1.9.2017
Objednatel: | [6 empty] | Projektant:
Zhotovitel: | [6 empty] | Zpracovatel:
Kód - Popis | [9 empty] | Cena celkem [CZK]
1) Náklady z rozpočtu | [9 empty] | 0 | [12 empty] | -1
| HSV - Práce a dodávky HSV | [8 empty] | 0
| 1 - Zemní práce | [8 empty] | 0
| 2 - Zakládání | [8 empty] | 0
| 4 - Vodorovné konstrukce | [8 empty] | 0
| 8 - Trubní vedení | [8 empty] | 0
| 9 - Ostatní konstrukce a práce, bourání | [8 empty] | 0
| 998 - Přesun hmot | [8 empty] | 0
2) Ostatní náklady | [9 empty] | 0 |  |  |  | DPH
Celkové náklady za stavbu 1) + 2) | [7 empty] | 0
ROZPOČET
Stavba: |  |  | JIžní předpolí Písecké brány Komplet
Objekt: |  |  | 501 - SO 501 - Přeložka vodovodních řadů DN 100, DN 200 v předprostoru Písecké brány
Místo: | [6 empty] | Datum: |  | 1.9.2017
Objednatel: | [6 empty] | Projektant:
Zhotovitel: | [6 empty] | Zpracovatel:
PČ | Typ | Kód | Popis |  |  | MJ | Množství | J.cena [CZK] |  | Cena celkem [CZK] |  |  | Poznámka | DPH | J. Nh [h] | Nh celkem [h] | J. hmotnost [t] | Hmotnost celkem [t] | J. suť [t] | Suť Celkem [t]
Náklady z rozpočtu | [9 empty] | 0 | [5 empty] | 2585.727 |  | 82.65 |  | 0 |  | D | -1 | [10 empty] | 0
| HSV - Práce a dodávky HSV | [8 empty] | 0 | [5 empty] | 2585.727 |  | 82.65 |  | 0 | 1 | D | 0 |  |  |  | ROZPOCET | [6 empty] | 0
| 1 - Zemní práce | [8 empty] | 0 | [5 empty] | 1907.9299 |  | 2.4199 |  | 0 | 1 | D | 1 |  |  |  | ROZPOCET | [6 empty] | 0
1 | K | 115101201 | Čerpání vody na dopravní výšku do 10 m průměrný přítok do 500 l/min |  |  | hod | 240 | 0 |  | 0 |  |  |  | základní | 0.2 | 48 | 0 | 0 | 0 | 0 | 4 | K | 2 |  |  |  | ROZPOCET | 0 | 0 | 0 | 0 | 0 | 1 | 0 | 4 | -1164845179
|  |  | 24*10 |  |  |  | 240 | [14 empty] | VV | 2 | 2 | True | 0 | ROZPOCET
|  |  | Součet |  |  |  | 240 | [14 empty] | VV | 2 | 4 | True | 1 | ROZPOCET
2 | K | 115101301 | Pohotovost čerpací soupravy pro dopravní výšku do 10 m přítok do 500 l/min |  |  | den | 10 | 0 |  | 0 |  |  |  | základní | 0 | 0 | 0 | 0 | 0 | 0 | 4 | K | 2 |  |  |  | ROZPOCET | 0 | 0 | 0 | 0 | 0 | 1 | 0 | 4 | 2018502519
3 | K | 119001401 | Dočasné zajištění potrubí ocelového nebo litinového DN do 200 |  |  | m | 9.6 | 0 |  | 0 |  |  |  | základní | 0.703 | 6.7488 | 0.00868 | 0.083328 | 0 | 0 | 4 | K | 2 |  |  |  | ROZPOCET | 0 | 0 | 0 | 0 | 0 | 1 | 0 | 4 | 1111542766
|  |  | 1,2*8 |  |  |  | 9.6 | [14 empty] | VV | 2 | 2 | True | 0 | ROZPOCET
|  |  | Součet |  |  |  | 9.6 | [14 empty] | VV | 2 | 4 | True | 1 | ROZPOCET
4 | K | 119001403 | Dočasné zajištění potrubí ocelového nebo litinového DN do 700 |  |  | m | 2.4 | 0 |  | 0 |  |  |  | základní | 1.153 | 2.7672 | 0.01269 | 0.030456 | 0 | 0 | 4 | K | 2 |  |  |  | ROZPOCET | 0 | 0 | 0 | 0 | 0 | 1 | 0 | 4 | -992882813
|  |  | 1,2*2 |  |  |  | 2.4 | [14 empty] | VV | 2 | 2 | True | 0 | ROZPOCET
|  |  | Součet |  |  |  | 2.4 | [14 empty] | VV | 2 | 4 | True | 1 | ROZPOCET
5 | K | 119001421 | Dočasné zajištění kabelů a kabelových tratí ze 3 volně ložených kabelů |  |  | m | 42 | 0 |  | 0 |  |  |  | základní | 0.547 | 22.974 | 0.0369 | 1.5498 | 0 | 0 | 4 | K | 2 |  |  |  | ROZPOCET | 0 | 0 | 0 | 0 | 0 | 1 | 0 | 4 | 709373401
|  |  | 1,2*35 |  |  |  | 42 | [14 empty] | VV | 2 | 2 | True | 0 | ROZPOCET
|  |  | Součet |  |  |  | 42 | [14 empty] | VV | 2 | 4 | True | 1 | ROZPOCET
6 | K | 130001101 | Příplatek za ztížení vykopávky v blízkosti podzemního vedení |  |  | m3 | 105.456 | 0 |  | 0 |  |  |  | základní | 1.763 | 185.9189 | 0 | 0 | 0 | 0 | 4 | K | 2 |  |  |  | ROZPOCET | 0 | 0 | 0 | 0 | 0 | 1 | 0 | 4 | 1696874768
|  |  | (1,1*1,6*42)+(1,3*1,8*9,6)+(1,8*2,1*2,4) |  |  |  | 105.456 | [14 empty] | VV | 2 | 2 | True | 0 | ROZPOCET
|  |  | Součet |  |  |  | 105.456 | [14 empty] | VV | 2 | 4 | True | 1 | ROZPOCET
7 | K | 130901121 | Bourání kcí v hloubených vykopávkách ze zdiva z betonu prostého ručně |  |  | m3 | 4 | 0 |  | 0 |  |  |  | základní | 16.002 | 64.008 | 0 | 0 | 0 | 0 | 4 | K | 2 |  |  |  | ROZPOCET | 0 | 0 | 0 | 0 | 0 | 1 | 0 | 4 | -1080881859
|  |  | "výkr. 501.03, 501.04, 501.05, 501.06" | [18 empty] | VV | 2 | 1 | True | 0 | ROZPOCET
|  |  | "bourání bet. konstrukcí pod rušenými armaturami" | [18 empty] | VV | 2 | 1 | True | 0 | ROZPOCET
|  |  | "řad A + odpoj" 2 |  |  |  | 2 | [14 empty] | VV | 2 | 2 | True | 0 | ROZPOCET
|  |  | "řad B" 2 |  |  |  | 2 | [14 empty] | VV | 2 | 2 | True | 0 | ROZPOCET
|  |  | Součet |  |  |  | 4 | [14 empty] | VV | 2 | 4 | True | 1 | ROZPOCET
8 | K | 131201201 | Hloubení jam zapažených v hornině tř. 3 objemu do 100 m3 |  |  | m3 | 54 | 0 |  | 0 |  |  |  | základní | 2.249 | 121.446 | 0 | 0 | 0 | 0 | 4 | K | 2 |  |  |  | ROZPOCET | 0 | 0 | 0 | 0 | 0 | 1 | 0 | 4 | -297619829
|  |  | "výkr. 501.03, 501.04, 501.05, 501.06" | [18 empty] | VV | 2 | 1 | True | 0 | ROZPOCET
|  |  | "bourání šoupat a hydrantů mimo trasu přel. řadů" | [18 empty] | VV | 2 | 1 | True | 0 | ROZPOCET
|  |  | "řad A + odpoj" 1,5*1,5*2,0*5 |  |  |  | 22.5 | [14 empty] | VV | 2 | 2 | True | 0 | ROZPOCET
|  |  | "řad B" 1,5*1,5*2,0*7 |  |  |  | 31.5 | [14 empty] | VV | 2 | 2 | True | 0 | ROZPOCET
|  |  | Součet |  |  |  | 54 | [14 empty] | VV | 2 | 4 | True | 1 | ROZPOCET
9 | K | 131201209 | Příplatek za lepivost u hloubení jam zapažených v hornině tř. 3 |  |  | m3 | 11.475 | 0 |  | 0 |  |  |  | základní | 0.107 | 1.2278 | 0 | 0 | 0 | 0 | 4 | K | 2 |  |  |  | ROZPOCET | 0 | 0 | 0 | 0 | 0 | 1 | 0 | 4 | 143784961
|  |  | 38,25*0,3 |  |  |  | 11.475 | [14 empty] | VV | 2 | 2 | True | 0 | ROZPOCET
|  |  | Součet |  |  |  | 11.475 | [14 empty] | VV | 2 | 4 | True | 1 | ROZPOCET
10 | K | 132201202 | Hloubení rýh š do 2000 mm v hornině tř. 3 objemu do 1000 m3 |  |  | m3 | 448.008 | 0 |  | 0 |  |  |  | základní | 0.825 | 369.6066 | 0 | 0 | 0 | 0 | 4 | K | 2 |  |  |  | ROZPOCET | 0 | 0 | 0 | 0 | 0 | 1 | 0 | 4 | -127332792
|  |  | "výkr. 501.03, 501.04, 501.05, 501.06" | [18 empty] | VV | 2 | 1 | True | 0 | ROZPOCET
|  |  | "řad A + odpoj" 1,2*1,9*72,9 |  |  |  | 166.212 | [14 empty] | VV | 2 | 2 | True | 0 | ROZPOCET
|  |  | "řad B" (1,2*2,1*78,9)+(1,2*2,6*3,5) |  |  |  | 209.748 | [14 empty] | VV | 2 | 2 | True | 0 | ROZPOCET
|  |  | "přípojky" 1,2*1,9*31,6 |  |  |  | 72.048 | [14 empty] | VV | 2 | 2 | True | 0 | ROZPOCET
|  |  | Součet |  |  |  | 448.008 | [14 empty] | VV | 2 | 4 | True | 1 | ROZPOCET
11 | K | 132201209 | Příplatek za lepivost k hloubení rýh š do 2000 mm v hornině tř. 3 |  |  | m3 | 134.402 | 0 |  | 0 |  |  |  | základní | 0.1 | 13.4402 | 0 | 0 | 0 | 0 | 4 | K | 2 |  |  |  | ROZPOCET | 0 | 0 | 0 | 0 | 0 | 1 | 0 | 4 | 1167378948
|  |  | 448,008*0,3 |  |  |  | 134.402 | [14 empty] | VV | 2 | 2 | True | 0 | ROZPOCET
|  |  | Součet |  |  |  | 134.402 | [14 empty] | VV | 2 | 4 | True | 1 | ROZPOCET
12 | K | 151101101 | Zřízení příložného pažení a rozepření stěn rýh hl do 2 m |  |  | m2 | 397.1 | 0 |  | 0 |  |  |  | základní | 0.236 | 93.7156 | 0.00084 | 0.33356 | 0 | 0 | 4 | K | 2 |  |  |  | ROZPOCET | 0 | 0 | 0 | 0 | 0 | 1 | 0 | 4 | -1140213523
|  |  | "řad A + odpoj" 2*1,9*72,9 |  |  |  | 277.02 | [14 empty] | VV | 2 | 2 | True | 0 | ROZPOCET
|  |  | "přípojky" 2*1,9*31,6 |  |  |  | 120.08 | [14 empty] | VV | 2 | 2 | True | 0 | ROZPOCET
|  |  | Součet |  |  |  | 397.1 | [14 empty] | VV | 2 | 4 | True | 1 | ROZPOCET
13 | K | 151101102 | Zřízení příložného pažení a rozepření stěn rýh hl do 4 m |  |  | m2 | 349.58 | 0 |  | 0 |  |  |  | základní | 0.479 | 167.4488 | 0.00085 | 0.29714 | 0 | 0 | 4 | K | 2 |  |  |  | ROZPOCET | 0 | 0 | 0 | 0 | 0 | 1 | 0 | 4 | -974613667
|  |  | "řad B" (2*2,1*78,9)+(2*2,6*3,5) |  |  |  | 349.58 | [14 empty] | VV | 2 | 2 | True | 0 | ROZPOCET
|  |  | Součet |  |  |  | 349.58 | [14 empty] | VV | 2 | 4 | True | 1 | ROZPOCET
14 | K | 151101111 | Odstranění příložného pažení a rozepření stěn rýh hl do 2 m |  |  | m2 | 397.1 | 0 |  | 0 |  |  |  | základní | 0.07 | 27.797 | 0 | 0 | 0 | 0 | 4 | K | 2 |  |  |  | ROZPOCET | 0 | 0 | 0 | 0 | 0 | 1 | 0 | 4 | 2061273185
15 | K | 151101112 | Odstranění příložného pažení a rozepření stěn rýh hl do 4 m |  |  | m2 | 349.58 | 0 |  | 0 |  |  |  | základní | 0.327 | 114.3127 | 0 | 0 | 0 | 0 | 4 | K | 2 |  |  |  | ROZPOCET | 0 | 0 | 0 | 0 | 0 | 1 | 0 | 4 | 861323797
16 | K | 151101201 | Zřízení příložného pažení stěn výkopu hl do 4 m |  |  | m2 | 144 | 0 |  | 0 |  |  |  | základní | 0.156 | 22.464 | 0.0007 | 0.1008 | 0 | 0 | 4 | K | 2 |  |  |  | ROZPOCET | 0 | 0 | 0 | 0 | 0 | 1 | 0 | 4 | -792190078
|  |  | "výkr. 501.03, 501.04, 501.05, 501.06" | [18 empty] | VV | 2 | 1 | True | 0 | ROZPOCET
|  |  | "bourání šoupat a hydrantů mimo trasu přel. řadů" | [18 empty] | VV | 2 | 1 | True | 0 | ROZPOCET
|  |  | "řad A + odpoj" 1,5*4*2,0*5 |  |  |  | 60 | [14 empty] | VV | 2 | 2 | True | 0 | ROZPOCET
|  |  | "řad B" 1,5*4*2,0*7 |  |  |  | 84 | [14 empty] | VV | 2 | 2 | True | 0 | ROZPOCET
|  |  | Součet |  |  |  | 144 | [14 empty] | VV | 2 | 4 | True | 1 | ROZPOCET
17 | K | 151101211 | Odstranění příložného pažení stěn hl do 4 m |  |  | m2 | 144 | 0 |  | 0 |  |  |  | základní | 0.095 | 13.68 | 0 | 0 | 0 | 0 | 4 | K | 2 |  |  |  | ROZPOCET | 0 | 0 | 0 | 0 | 0 | 1 | 0 | 4 | -590245820
18 | K | 151101301 | Zřízení rozepření stěn při pažení příložném hl do 4 m |  |  | m3 | 54 | 0 |  | 0 |  |  |  | základní | 0.126 | 6.804 | 0.00046 | 0.02484 | 0 | 0 | 4 | K | 2 |  |  |  | ROZPOCET | 0 | 0 | 0 | 0 | 0 | 1 | 0 | 4 | 1675982835
|  |  | "výkr. 501.03, 501.04, 501.05, 501.06" | [18 empty] | VV | 2 | 1 | True | 0 | ROZPOCET
|  |  | "bourání šoupat a hydrantů mimo trasu přel. řadů" | [18 empty] | VV | 2 | 1 | True | 0 | ROZPOCET
|  |  | "řad A + odpoj" 1,5*1,5*2,0*5 |  |  |  | 22.5 | [14 empty] | VV | 2 | 2 | True | 0 | ROZPOCET
|  |  | "řad B" 1,5*1,5*2,0*7 |  |  |  | 31.5 | [14 empty] | VV | 2 | 2 | True | 0 | ROZPOCET
|  |  | Součet |  |  |  | 54 | [14 empty] | VV | 2 | 4 | True | 1 | ROZPOCET
19 | K | 151101311 | Odstranění rozepření stěn při pažení příložném hl do 4 m |  |  | m3 | 54 | 0 |  | 0 |  |  |  | základní | 0.038 | 2.052 | 0 | 0 | 0 | 0 | 4 | K | 2 |  |  |  | ROZPOCET | 0 | 0 | 0 | 0 | 0 | 1 | 0 | 4 | 1795833991
20 | K | 161101101 | Svislé přemístění výkopku z horniny tř. 1 až 4 hl výkopu do 2,5 m |  |  | m3 | 272.504 | 0 |  | 0 |  |  |  | základní | 0.345 | 94.0139 | 0 | 0 | 0 | 0 | 4 | K | 2 |  |  |  | ROZPOCET | 0 | 0 | 0 | 0 | 0 | 1 | 0 | 4 | -2001266736
|  |  | (437,008*0,5)+54 |  |  |  | 272.504 | [14 empty] | VV | 2 | 2 | True | 0 | ROZPOCET
|  |  | Součet |  |  |  | 272.504 | [14 empty] | VV | 2 | 4 | True | 1 | ROZPOCET
21 | K | 161101102 | Svislé přemístění výkopku z horniny tř. 1 až 4 hl výkopu do 4 m |  |  | m3 | 6.006 | 0 |  | 0 |  |  |  | základní | 0.519 | 3.1171 | 0 | 0 | 0 | 0 | 4 | K | 2 |  |  |  | ROZPOCET | 0 | 0 | 0 | 0 | 0 | 1 | 0 | 4 | 913725203
|  |  | 10,92*0,55 |  |  |  | 6.006 | [14 empty] | VV | 2 | 2 | True | 0 | ROZPOCET
|  |  | Součet |  |  |  | 6.006 | [14 empty] | VV | 2 | 4 | True | 1 | ROZPOCET
22 | K | 162301101 | Vodorovné přemístění do 500 m výkopku/sypaniny z horniny tř. 1 až 4 |  |  | m3 | 483.58 | 0 |  | 0 |  |  |  | základní | 0.044 | 21.2775 | 0 | 0 | 0 | 0 | 4 | K | 2 |  |  |  | ROZPOCET | 0 | 0 | 0 | 0 | 0 | 1 | 0 | 4 | -510490647
|  |  | "zásyp, obsyp" 376,77+106,81 |  |  |  | 483.58 | [14 empty] | VV | 2 | 2 | True | 0 | ROZPOCET
|  |  | Součet |  |  |  | 483.58 | [14 empty] | VV | 2 | 4 | True | 1 | ROZPOCET
23 | K | 162701105 | Vodorovné přemístění do 10000 m výkopku/sypaniny z horniny tř. 1 až 4 |  |  | m3 | 502.008 | 0 |  | 0 |  |  |  | základní | 0.083 | 41.6667 | 0 | 0 | 0 | 0 | 4 | K | 2 |  |  |  | ROZPOCET | 0 | 0 | 0 | 0 | 0 | 1 | 0 | 4 | 491353314
|  |  | 448,008+54 |  |  |  | 502.008 | [14 empty] | VV | 2 | 2 | True | 0 | ROZPOCET
|  |  | Součet |  |  |  | 502.008 | [14 empty] | VV | 2 | 4 | True | 1 | ROZPOCET
24 | K | 162701155 | Vodorovné přemístění do 10000 m výkopku/sypaniny z horniny tř. 5 až 7 |  |  | m3 | 4 | 0 |  | 0 |  |  |  | základní | 0.106 | 0.424 | 0 | 0 | 0 | 0 | 4 | K | 2 |  |  |  | ROZPOCET | 0 | 0 | 0 | 0 | 0 | 1 | 0 | 4 | 1973157690
|  |  | "výkr. 501.03, 501.04, 501.05, 501.06" | [18 empty] | VV | 2 | 1 | True | 0 | ROZPOCET
|  |  | "bourání bet. konstrukcí pod rušenými armaturami" | [18 empty] | VV | 2 | 1 | True | 0 | ROZPOCET
|  |  | "řad A + odpoj" 2 |  |  |  | 2 | [14 empty] | VV | 2 | 2 | True | 0 | ROZPOCET
|  |  | "řad B" 2 |  |  |  | 2 | [14 empty] | VV | 2 | 2 | True | 0 | ROZPOCET
|  |  | Součet |  |  |  | 4 | [14 empty] | VV | 2 | 4 | True | 1 | ROZPOCET
25 | K | 167101101 | Nakládání výkopku z hornin tř. 1 až 4 do 100 m3 |  |  | m3 | 483.58 | 0 |  | 0 |  |  |  | základní | 0.652 | 315.2942 | 0 | 0 | 0 | 0 | 4 | K | 2 |  |  |  | ROZPOCET | 0 | 0 | 0 | 0 | 0 | 1 | 0 | 4 | 1208879381
|  |  | "zásyp, obsyp" 376,77+106,81 |  |  |  | 483.58 | [14 empty] | VV | 2 | 2 | True | 0 | ROZPOCET
|  |  | Součet |  |  |  | 483.58 | [14 empty] | VV | 2 | 4 | True | 1 | ROZPOCET
26 | K | 171201211 | Poplatek za uložení odpadu ze sypaniny na skládce (skládkovné) |  |  | t | 810.813 | 0 |  | 0 |  |  |  | základní | 0 | 0 | 0 | 0 | 0 | 0 | 4 | K | 2 |  |  |  | ROZPOCET | 0 | 0 | 0 | 0 | 0 | 1 | 0 | 4 | -165851528
|  |  | (502,008*1,6)+(4,0*1,9) |  |  |  | 810.813 | [14 empty] | VV | 2 | 2 | True | 0 | ROZPOCET
|  |  | Součet |  |  |  | 810.813 | [14 empty] | VV | 2 | 4 | True | 1 | ROZPOCET
27 | K | 174101101 | Zásyp jam, šachet rýh nebo kolem objektů sypaninou se zhutněním |  |  | m3 | 376.77 | 0 |  | 0 |  |  |  | základní | 0.299 | 112.6542 | 0 | 0 | 0 | 0 | 4 | K | 2 |  |  |  | ROZPOCET | 0 | 0 | 0 | 0 | 0 | 1 | 0 | 4 | 1658389303
|  |  | "výkop" 448,008+54+4 |  |  |  | 506.008 | [14 empty] | VV | 2 | 2 | True | 0 | ROZPOCET
|  |  | "odpočet vytl. kubatura" -((1,2*0,65*72,9)+(1,2*0,55*78,9)+(1,2*0,5*3,5)+(1,2*0,48*31,6)) |  |  |  | -129.238 | [14 empty] | VV | 2 | 2 | True | 0 | ROZPOCET
|  |  | Součet |  |  |  | 376.77 | [14 empty] | VV | 2 | 4 | True | 1 | ROZPOCET
28 | M | 583373310 | štěrkopísek frakce 0-22 |  |  | t | 773.923 | 0 |  | 0 |  |  |  | základní | 0 | 0 | 0 | 0 | 0 | 0 | 8 | M | 2 |  |  |  | ROZPOCET | 0 | 0 | 0 | 0 | 0 | 1 | 0 | 4 | -1158337095
|  |  | 376,77*1,67*1,23 |  |  |  | 773.923 | [14 empty] | VV | 2 | 2 | True | 0 | ROZPOCET
|  |  | Součet |  |  |  | 773.923 | [14 empty] | VV | 2 | 4 | True | 1 | ROZPOCET
29 | K | 175151101 | Obsypání potrubí strojně sypaninou bez prohození, uloženou do 3 m |  |  | m3 | 106.81 | 0 |  | 0 |  |  |  | základní | 0.286 | 30.5477 | 0 | 0 | 0 | 0 | 4 | K | 2 |  |  |  | ROZPOCET | 0 | 0 | 0 | 0 | 0 | 1 | 0 | 4 | 1169522987
|  |  | "výkr. 501.03, 501.04, 501.05, 501.06" | [18 empty] | VV | 2 | 1 | True | 0 | ROZPOCET
|  |  | (1,2*0,55*72,9)+(1,2*0,45*78,9)+(1,2*0,4*3,5)+(1,2*0,38*31,6) |  |  |  | 106.81 | [14 empty] | VV | 2 | 2 | True | 0 | ROZPOCET
|  |  | Součet |  |  |  | 106.81 | [14 empty] | VV | 2 | 4 | True | 1 | ROZPOCET
30 | M | 583373310 | štěrkopísek frakce 0-22 |  |  | t | 219.4 | 0 |  | 0 |  |  |  | základní | 0 | 0 | 0 | 0 | 0 | 0 | 8 | M | 2 |  |  |  | ROZPOCET | 0 | 0 | 0 | 0 | 0 | 1 | 0 | 4 | -1489526427
|  |  | 106,811*1,67*1,23 |  |  |  | 219.4 | [14 empty] | VV | 2 | 2 | True | 0 | ROZPOCET
|  |  | Součet |  |  |  | 219.4 | [14 empty] | VV | 2 | 4 | True | 1 | ROZPOCET
31 | K | 181951102 | Úprava pláně v hornině tř. 1 až 4 se zhutněním |  |  | m2 | 251.28 | 0 |  | 0 |  |  |  | základní | 0.018 | 4.523 | 0 | 0 | 0 | 0 | 4 | K | 2 |  |  |  | ROZPOCET | 0 | 0 | 0 | 0 | 0 | 1 | 0 | 4 | 67282685
|  |  | (1,2*(72,9+78,9+3,5+31,6))+(1,5*1,5*12) |  |  |  | 251.28 | [14 empty] | VV | 2 | 2 | True | 0 | ROZPOCET
|  |  | Součet |  |  |  | 251.28 | [14 empty] | VV | 2 | 4 | True | 1 | ROZPOCET
| 2 - Zakládání | [8 empty] | 0 | [5 empty] | 35.511 |  | 46.0335 |  | 0 | 1 | D | 1 |  |  |  | ROZPOCET | [6 empty] | 0
32 | K | 212752311 | Trativod z drenážních trubek plastových tuhých DN 100 mm včetně lože otevřený výkop |  |  | m | 186.9 | 0 |  | 0 |  |  |  | základní | 0.19 | 35.511 | 0.2463 | 46.0335 | 0 | 0 | 4 | K | 2 |  |  |  | ROZPOCET | 0 | 0 | 0 | 0 | 0 | 1 | 0 | 4 | -1316587779
|  |  | 72,9+78,9+3,5+31,6 |  |  |  | 186.9 | [14 empty] | VV | 2 | 2 | True | 0 | ROZPOCET
|  |  | Součet |  |  |  | 186.9 | [14 empty] | VV | 2 | 4 | True | 1 | ROZPOCET
| 4 - Vodorovné konstrukce | [8 empty] | 0 | [5 empty] | 54.6508 |  | 19.0951 |  | 0 | 1 | D | 1 |  |  |  | ROZPOCET | [6 empty] | 0
33 | K | 451573111 | Lože pod potrubí otevřený výkop ze štěrkopísku |  |  | m3 | 22.428 | 0 |  | 0 |  |  |  | základní | 1.317 | 29.5377 | 0 | 0 | 0 | 0 | 4 | K | 2 |  |  |  | ROZPOCET | 0 | 0 | 0 | 0 | 0 | 1 | 0 | 4 | 1358298304
|  |  | "výkr. 501.03, 501.04, 501.05, 501.06" | [18 empty] | VV | 2 | 1 | True | 0 | ROZPOCET
|  |  | 1,2*0,1*(72,9+78,9+3,5+31,6) |  |  |  | 22.428 | [14 empty] | VV | 2 | 2 | True | 0 | ROZPOCET
|  |  | Součet |  |  |  | 22.428 | [14 empty] | VV | 2 | 4 | True | 1 | ROZPOCET
34 | K | 452313131 | Podkladní bloky z betonu prostého tř. C 12/15 otevřený výkop |  |  | m3 | 8.496 | 0 |  | 0 |  |  |  | základní | 1.208 | 10.2632 | 2.234 | 18.9801 | 0 | 0 | 4 | K | 2 |  |  |  | ROZPOCET | 0 | 0 | 0 | 0 | 0 | 1 | 0 | 4 | -804808898
|  |  | "výkr. 501.06" (0,13*4)+(0,23*1)+(1,3*2)+(0,15*8)+(0,85*3)+(1,3*1)+(0,024*4) |  |  |  | 8.496 | [14 empty] | VV | 2 | 2 | True | 0 | ROZPOCET
|  |  | Součet |  |  |  | 8.496 | [14 empty] | VV | 2 | 4 | True | 1 | ROZPOCET
35 | K | 452353101 | Bednění podkladních bloků otevřený výkop |  |  | m2 | 18 | 0 |  | 0 |  |  |  | základní | 0.825 | 14.85 | 0.00639 | 0.11502 | 0 | 0 | 4 | K | 2 |  |  |  | ROZPOCET | 0 | 0 | 0 | 0 | 0 | 1 | 0 | 4 | -2033664007
|  |  | 18 |  |  |  | 18 | [14 empty] | VV | 2 | 2 | True | 0 | ROZPOCET
|  |  | Součet |  |  |  | 18 | [14 empty] | VV | 2 | 4 | True | 1 | ROZPOCET
| 8 - Trubní vedení | [8 empty] | 0 | [5 empty] | 453.3486 |  | 15.1015 |  | 0 | 1 | D | 1 |  |  |  | ROZPOCET | [6 empty] | 0
36 | K | 851241131 | Montáž potrubí z trub litinových hrdlových s integrovaným těsněním otevřený výkop DN 80 |  |  | m | 3.5 | 0 |  | 0 |  |  |  | základní | 0.446 | 1.561 | 0 | 0 | 0 | 0 | 4 | K | 2 |  |  |  | ROZPOCET | 0 | 0 | 0 | 0 | 0 | 1 | 0 | 4 | -118593702
|  |  | "výkr. 501.07" 3,5 |  |  |  | 3.5 | [14 empty] | VV | 2 | 2 | True | 0 | ROZPOCET
|  |  | Součet |  |  |  | 3.5 | [14 empty] | VV | 2 | 4 | True | 1 | ROZPOCET
37 | M | 552530001 | trouba vodovodní litinová hrdlová s PUR ochranou vnitřní a vnější m DN 80 mm |  |  | m | 3.553 | 0 |  | 0 |  |  |  | základní | 0 | 0 | 0.0145 | 0.051519 | 0 | 0 | 8 | M | 2 |  |  |  | ROZPOCET | 0 | 0 | 0 | 0 | 0 | 1 | 0 | 4 | -1057375121
38 | K | 851261131 | Montáž potrubí z trub litinových hrdlových s integrovaným těsněním otevřený výkop DN 100 |  |  | m | 78.9 | 0 |  | 0 |  |  |  | základní | 0.448 | 35.3472 | 0 | 0 | 0 | 0 | 4 | K | 2 |  |  |  | ROZPOCET | 0 | 0 | 0 | 0 | 0 | 1 | 0 | 4 | -1017841479
|  |  | "výkr. 501.07" 78,9 |  |  |  | 78.9 | [14 empty] | VV | 2 | 2 | True | 0 | ROZPOCET
|  |  | Součet |  |  |  | 78.9 | [14 empty] | VV | 2 | 4 | True | 1 | ROZPOCET
39 | M | 552514610 | kroužek zámkový DN 100 |  |  | kus | 14.21 | 0 |  | 0 |  |  |  | základní | 0 | 0 | 9e-05 | 0.0012789 | 0 | 0 | 8 | M | 2 |  |  |  | ROZPOCET | 0 | 0 | 0 | 0 | 0 | 1 | 0 | 4 | -1764100387
40 | M | 552530011 | trouba vodovodní litinová hrdlová s PUR ochranou vnitřní a vnější DN 100 mm |  |  | m | 80.084 | 0 |  | 0 |  |  |  | základní | 0 | 0 | 0.0177 | 1.4175 | 0 | 0 | 8 | M | 2 |  |  |  | ROZPOCET | 0 | 0 | 0 | 0 | 0 | 1 | 0 | 4 | -75171516
41 | K | 851351131 | Montáž potrubí z trub litinových hrdlových s integrovaným těsněním otevřený výkop DN 200 |  |  | m | 72.9 | 0 |  | 0 |  |  |  | základní | 0.681 | 49.6449 | 0 | 0 | 0 | 0 | 4 | K | 2 |  |  |  | ROZPOCET | 0 | 0 | 0 | 0 | 0 | 1 | 0 | 4 | 1914344876
|  |  | "výkr. 501.07" 72,9 |  |  |  | 72.9 | [14 empty] | VV | 2 | 2 | True | 0 | ROZPOCET
|  |  | Součet |  |  |  | 72.9 | [14 empty] | VV | 2 | 4 | True | 1 | ROZPOCET
42 | M | 552514631 | kroužek zámkový DN 200 |  |  | kus | 13.195 | 0 |  | 0 |  |  |  | základní | 0 | 0 | 0.0002 | 0.002639 | 0 | 0 | 8 | M | 2 |  |  |  | ROZPOCET | 0 | 0 | 0 | 0 | 0 | 1 | 0 | 4 | -1411374382
43 | M | 552530041 | trouba vodovodní litinová hrdlová s PUR ochranou vnitřní a vnější DN 200 mm |  |  | m | 73.994 | 0 |  | 0 |  |  |  | základní | 0 | 0 | 0.036 | 2.6638 | 0 | 0 | 8 | M | 2 |  |  |  | ROZPOCET | 0 | 0 | 0 | 0 | 0 | 1 | 0 | 4 | 131225983
44 | K | 857242122 | Montáž litinových tvarovek jednoosých přírubových otevřený výkop DN 80 |  |  | kus | 16 | 0 |  | 0 |  |  |  | základní | 0.759 | 12.144 | 0.00167 | 0.02672 | 0 | 0 | 4 | K | 2 |  |  |  | ROZPOCET | 0 | 0 | 0 | 0 | 0 | 1 | 0 | 4 | 205952824
|  |  | "výkr. 501.07" 2+8+1+1+4 |  |  |  | 16 | [14 empty] | VV | 2 | 2 | True | 0 | ROZPOCET
|  |  | Součet |  |  |  | 16 | [14 empty] | VV | 2 | 4 | True | 1 | ROZPOCET
45 | M | 552538922 | tvarovka přírubová s hrdlem z tvárné litiny E-kus DN80 |  |  | kus | 2 | 0 |  | 0 |  |  |  | základní | 0 | 0 | 0.0069 | 0.0138 | 0 | 0 | 8 | M | 2 |  |  |  | ROZPOCET | 0 | 0 | 0 | 0 | 0 | 1 | 0 | 4 | 123734160
46 | M | 552532361 | trouba přírubová litinová FF DN 80 mm délka 250 mm |  |  | kus | 8 | 0 |  | 0 |  |  |  | základní | 0 | 0 | 0.0097 | 0.0776 | 0 | 0 | 8 | M | 2 |  |  |  | ROZPOCET | 0 | 0 | 0 | 0 | 0 | 1 | 0 | 4 | -648318902
47 | M | 552532411 | trouba přírubová litinová FF DN 80 mm délka 500 mm |  |  | kus | 1 | 0 |  | 0 |  |  |  | základní | 0 | 0 | 0.014 | 0.014 | 0 | 0 | 8 | M | 2 |  |  |  | ROZPOCET | 0 | 0 | 0 | 0 | 0 | 1 | 0 | 4 | -1906212357
48 | M | 552540111 | koleno přírubové z tvárné litiny FFK-kus DN 80- 45° |  |  | kus | 1 | 0 |  | 0 |  |  |  | základní | 0 | 0 | 0.0111 | 0.0111 | 0 | 0 | 8 | M | 2 |  |  |  | ROZPOCET | 0 | 0 | 0 | 0 | 0 | 1 | 0 | 4 | -61335442
49 | M | 552540471 | koleno přírubové z tvárné litiny, s patkou N-kus DN 80 mm |  |  | kus | 4 | 0 |  | 0 |  |  |  | základní | 0 | 0 | 0.0122 | 0.0488 | 0 | 0 | 8 | M | 2 |  |  |  | ROZPOCET | 0 | 0 | 0 | 0 | 0 | 1 | 0 | 4 | -1787804929
50 | K | 857261131 | Montáž litinových tvarovek jednoosých hrdlových otevřený výkop s integrovaným těsněním DN 100 |  |  | kus | 11 | 0 |  | 0 |  |  |  | základní | 1.592 | 17.512 | 0 | 0 | 0 | 0 | 4 | K | 2 |  |  |  | ROZPOCET | 0 | 0 | 0 | 0 | 0 | 1 | 0 | 4 | 1262495424
|  |  | "výkr. 501.07" 8+3 |  |  |  | 11 | [14 empty] | VV | 2 | 2 | True | 0 | ROZPOCET
|  |  | Součet |  |  |  | 11 | [14 empty] | VV | 2 | 4 | True | 1 | ROZPOCET
51 | M | 552539411 | koleno hrdlové z tvárné litiny,MMK-kus DN 100-45° |  |  | kus | 8 | 0 |  | 0 |  |  |  | základní | 0 | 0 | 0.0101 | 0.0808 | 0 | 0 | 8 | M | 2 |  |  |  | ROZPOCET | 0 | 0 | 0 | 0 | 0 | 1 | 0 | 4 | -1225946754
52 | M | 55253R12 | spojka jištěná proti posunu hrdlo - hrdlo DN100/100 |  |  | kus | 3 | 0 |  | 0 |  |  |  | základní | 0 | 0 | 0.0088 | 0.0264 | 0 | 0 | 8 | M | 2 |  |  |  | ROZPOCET | 0 | 0 | 0 | 0 | 0 | 1 | 0 | 4 | -2096170393
53 | K | 857262122 | Montáž litinových tvarovek jednoosých přírubových otevřený výkop DN 100 |  |  | kus | 11 | 0 |  | 0 |  |  |  | základní | 0.856 | 9.416 | 0.00167 | 0.01837 | 0 | 0 | 4 | K | 2 |  |  |  | ROZPOCET | 0 | 0 | 0 | 0 | 0 | 1 | 0 | 4 | -666945537
|  |  | "výkr. 501.07" 10+1 |  |  |  | 11 | [14 empty] | VV | 2 | 2 | True | 0 | ROZPOCET
|  |  | Součet |  |  |  | 11 | [14 empty] | VV | 2 | 4 | True | 1 | ROZPOCET
54 | M | 552538931 | tvarovka přírubová s hrdlem z tvárné litiny E-kus DN100 |  |  | kus | 10 | 0 |  | 0 |  |  |  | základní | 0 | 0 | 0.0088 | 0.088 | 0 | 0 | 8 | M | 2 |  |  |  | ROZPOCET | 0 | 0 | 0 | 0 | 0 | 1 | 0 | 4 | 1397879970
55 | M | 55253R11 | spojka jištěná proti posunu hrdlo - příruba DN100/100 |  |  | kus | 1 | 0 |  | 0 |  |  |  | základní | 0 | 0 | 0.0088 | 0.0088 | 0 | 0 | 8 | M | 2 |  |  |  | ROZPOCET | 0 | 0 | 0 | 0 | 0 | 1 | 0 | 4 | 428291974
56 | K | 857263131 | Montáž litinových tvarovek odbočných hrdlových otevřený výkop s integrovaným těsněním DN 100 |  |  | kus | 3 | 0 |  | 0 |  |  |  | základní | 2.063 | 6.189 | 0 | 0 | 0 | 0 | 4 | K | 2 |  |  |  | ROZPOCET | 0 | 0 | 0 | 0 | 0 | 1 | 0 | 4 | 1526074888
|  |  | "výkr. 501.07" 1+2 |  |  |  | 3 | [14 empty] | VV | 2 | 2 | True | 0 | ROZPOCET
|  |  | Součet |  |  |  | 3 | [14 empty] | VV | 2 | 4 | True | 1 | ROZPOCET
57 | M | 552535161 | tvarovka přírubová litinová s přírubovou odbočkou, T-kus DN 100/100 mm |  |  | kus | 1 | 0 |  | 0 |  |  |  | základní | 0 | 0 | 0.0197 | 0.0197 | 0 | 0 | 8 | M | 2 |  |  |  | ROZPOCET | 0 | 0 | 0 | 0 | 0 | 1 | 0 | 4 | -1585018781
58 | M | 552535151 | tvarovka přírubová litinová s přírubovou odbočkou, T-kus DN 100/80 mm |  |  | kus | 2 | 0 |  | 0 |  |  |  | základní | 0 | 0 | 0.0178 | 0.0356 | 0 | 0 | 8 | M | 2 |  |  |  | ROZPOCET | 0 | 0 | 0 | 0 | 0 | 1 | 0 | 4 | 807588852
59 | K | 857351131 | Montáž litinových tvarovek jednoosých hrdlových otevřený výkop s integrovaným těsněním DN 200 |  |  | kus | 7 | 0 |  | 0 |  |  |  | základní | 2.292 | 16.044 | 0 | 0 | 0 | 0 | 4 | K | 2 |  |  |  | ROZPOCET | 0 | 0 | 0 | 0 | 0 | 1 | 0 | 4 | -1819899357
|  |  | "výkr. 501.07" 4+1+2 |  |  |  | 7 | [14 empty] | VV | 2 | 2 | True | 0 | ROZPOCET
|  |  | Součet |  |  |  | 7 | [14 empty] | VV | 2 | 4 | True | 1 | ROZPOCET
60 | M | 55253R22 | spojka jištěná proti posunu hrdlo - hrdlo DN 200/200 |  |  | kus | 4 | 0 |  | 0 |  |  |  | základní | 0 | 0 | 0.0114 | 0.0456 | 0 | 0 | 8 | M | 2 |  |  |  | ROZPOCET | 0 | 0 | 0 | 0 | 0 | 1 | 0 | 4 | -473637765
61 | M | 552539321 | koleno hrdlové z tvárné litiny MMK-kus DN 200-30° |  |  | kus | 1 | 0 |  | 0 |  |  |  | základní | 0 | 0 | 0.0233 | 0.0233 | 0 | 0 | 8 | M | 2 |  |  |  | ROZPOCET | 0 | 0 | 0 | 0 | 0 | 1 | 0 | 4 | -956903912
62 | M | 552539441 | koleno hrdlové z tvárné litiny MMK-kus DN 200-45° |  |  | kus | 2 | 0 |  | 0 |  |  |  | základní | 0 | 0 | 0.0241 | 0.0482 | 0 | 0 | 8 | M | 2 |  |  |  | ROZPOCET | 0 | 0 | 0 | 0 | 0 | 1 | 0 | 4 | 672240407
63 | K | 857352122 | Montáž litinových tvarovek jednoosých přírubových otevřený výkop DN 200 |  |  | kus | 8 | 0 |  | 0 |  |  |  | základní | 1.04 | 8.32 | 0.00301 | 0.02408 | 0 | 0 | 4 | K | 2 |  |  |  | ROZPOCET | 0 | 0 | 0 | 0 | 0 | 1 | 0 | 4 | -1795157275
|  |  | "výkr. 501.07" 2+1+1+2+1+1 |  |  |  | 8 | [14 empty] | VV | 2 | 2 | True | 0 | ROZPOCET
|  |  | Součet |  |  |  | 8 | [14 empty] | VV | 2 | 4 | True | 1 | ROZPOCET
64 | M | 552538961 | tvarovka přírubová s hrdlem z tvárné litiny E-kus DN200 L140 mm |  |  | kus | 2 | 0 |  | 0 |  |  |  | základní | 0 | 0 | 0.0186 | 0.0372 | 0 | 0 | 8 | M | 2 |  |  |  | ROZPOCET | 0 | 0 | 0 | 0 | 0 | 1 | 0 | 4 | 1707324176
65 | M | 552540151 | koleno přírubové z tvárné litiny FFK-kus DN 200- 45° |  |  | kus | 1 | 0 |  | 0 |  |  |  | základní | 0 | 0 | 0.029 | 0.029 | 0 | 0 | 8 | M | 2 |  |  |  | ROZPOCET | 0 | 0 | 0 | 0 | 0 | 1 | 0 | 4 | 1608251781
66 | M | 552533031 | trouba přírubová litinová FF DN 200 mm délka 500 mm |  |  | kus | 1 | 0 |  | 0 |  |  |  | základní | 0 | 0 | 0.0305 | 0.0305 | 0 | 0 | 8 | M | 2 |  |  |  | ROZPOCET | 0 | 0 | 0 | 0 | 0 | 1 | 0 | 4 | -1170255830
67 | M | 552536201 | přechod přírubový FFR-kus litinový DN 200/100 mm |  |  | kus | 2 | 0 |  | 0 |  |  |  | základní | 0 | 0 | 0.0188 | 0.0376 | 0 | 0 | 8 | M | 2 |  |  |  | ROZPOCET | 0 | 0 | 0 | 0 | 0 | 1 | 0 | 4 | 1235258899
68 | M | 552536641 | příruba zaslepovací z tvárné litiny X DN 200 mm |  |  | kus | 1 | 0 |  | 0 |  |  |  | základní | 0 | 0 | 0.0114 | 0.0114 | 0 | 0 | 8 | M | 2 |  |  |  | ROZPOCET | 0 | 0 | 0 | 0 | 0 | 1 | 0 | 4 | 668360716
69 | M | 55253R21 | spojka jištěná proti posunu hrdlo - příruba DN 200/200 |  |  | kus | 1 | 0 |  | 0 |  |  |  | základní | 0 | 0 | 0.0114 | 0.0114 | 0 | 0 | 8 | M | 2 |  |  |  | ROZPOCET | 0 | 0 | 0 | 0 | 0 | 1 | 0 | 4 | -762301241
70 | K | 857353131 | Montáž litinových tvarovek odbočných hrdlových otevřený výkop s integrovaným těsněním DN 200 |  |  | kus | 2 | 0 |  | 0 |  |  |  | základní | 2.919 | 5.838 | 0 | 0 | 0 | 0 | 4 | K | 2 |  |  |  | ROZPOCET | 0 | 0 | 0 | 0 | 0 | 1 | 0 | 4 | -1599115706
|  |  | "výkr. 501.07" 2 |  |  |  | 2 | [14 empty] | VV | 2 | 2 | True | 0 | ROZPOCET
|  |  | Součet |  |  |  | 2 | [14 empty] | VV | 2 | 4 | True | 1 | ROZPOCET
71 | M | 552537631 | tvarovka hrdlová s přírubovou odbočkou z tvárné litiny A-kus DN 200/80 mm |  |  | kus | 2 | 0 |  | 0 |  |  |  | základní | 0 | 0 | 0.032 | 0.064 | 0 | 0 | 8 | M | 2 |  |  |  | ROZPOCET | 0 | 0 | 0 | 0 | 0 | 1 | 0 | 4 | 1331556910
72 | K | 857354122 | Montáž litinových tvarovek odbočných přírubových otevřený výkop DN 200 |  |  | kus | 3 | 0 |  | 0 |  |  |  | základní | 1.435 | 4.305 | 0.0045 | 0.0135 | 0 | 0 | 4 | K | 2 |  |  |  | ROZPOCET | 0 | 0 | 0 | 0 | 0 | 1 | 0 | 4 | -133761274
|  |  | "výkr. 501.07" 2+1 |  |  |  | 3 | [14 empty] | VV | 2 | 2 | True | 0 | ROZPOCET
|  |  | Součet |  |  |  | 3 | [14 empty] | VV | 2 | 4 | True | 1 | ROZPOCET
73 | M | 552535321 | tvarovka přírubová litinová s přírubovou odbočkou T-kus DN 200/80 mm |  |  | kus | 1 | 0 |  | 0 |  |  |  | základní | 0 | 0 | 0.042 | 0.042 | 0 | 0 | 8 | M | 2 |  |  |  | ROZPOCET | 0 | 0 | 0 | 0 | 0 | 1 | 0 | 4 | 1088108404
74 | M | 552535361 | tvarovka přírubová litinová s přírubovou odbočkou T-kus DN 200/200 mm |  |  | kus | 2 | 0 |  | 0 |  |  |  | základní | 0 | 0 | 0.05 | 0.1 | 0 | 0 | 8 | M | 2 |  |  |  | ROZPOCET | 0 | 0 | 0 | 0 | 0 | 1 | 0 | 4 | -988160546
75 | K | 871211141 | Montáž potrubí z PE100 SDR 11 otevřený výkop svařovaných na tupo D 63 x 5,8 mm |  |  | m | 31.6 | 0 |  | 0 |  |  |  | základní | 0.233 | 7.3628 | 0 | 0 | 0 | 0 | 4 | K | 2 |  |  |  | ROZPOCET | 0 | 0 | 0 | 0 | 0 | 1 | 0 | 4 | 512800503
|  |  | "výkr. 501.07" 10,5+21,1 |  |  |  | 31.6 | [14 empty] | VV | 2 | 2 | True | 0 | ROZPOCET
|  |  | Součet |  |  |  | 31.6 | [14 empty] | VV | 2 | 4 | True | 1 | ROZPOCET
76 | M | 286135980 | potrubí dvouvrstvé PE100 s 10% signalizační vrstvou, SDR 11, 63x5,8. L=12m |  |  | m | 32.232 | 0 |  | 0 |  |  |  | základní | 0 | 0 | 0.00106 | 0.034166 | 0 | 0 | 8 | M | 2 |  |  |  | ROZPOCET | 0 | 0 | 0 | 0 | 0 | 1 | 0 | 4 | 1915544945
77 | K | 871211R1 | Zrízení a odstranění provizorního vodovodu D 63 x 5,8 mm vč. tvarovek a armatur |  |  | m | 20 | 0 |  | 0 |  |  |  | základní | 0.233 | 4.66 | 0 | 0 | 0 | 0 | 4 | K | 2 |  |  |  | ROZPOCET | 0 | 0 | 0 | 0 | 0 | 1 | 0 | 4 | -1215550400
|  |  | "výkr. 501.07" 20 |  |  |  | 20 | [14 empty] | VV | 2 | 2 | True | 0 | ROZPOCET
|  |  | Součet |  |  |  | 20 | [14 empty] | VV | 2 | 4 | True | 1 | ROZPOCET
78 | K | 877211112 | Montáž tvarovek na potrubí z PE trub d 63 |  |  | kus | 10 | 0 |  | 0 |  |  |  | základní | 0.565 | 5.65 | 0 | 0 | 0 | 0 | 4 | K | 2 |  |  |  | ROZPOCET | 0 | 0 | 0 | 0 | 0 | 1 | 0 | 4 | -1075591548
|  |  | "výkr. 501.07" 2+1+1+3+2+1 |  |  |  | 10 | [14 empty] | VV | 2 | 2 | True | 0 | ROZPOCET
|  |  | Součet |  |  |  | 10 | [14 empty] | VV | 2 | 4 | True | 1 | ROZPOCET
79 | M | 286159R1 | spojka jištěná pro přechod na nové potrubí d 63 |  |  | kus | 5 | 0 |  | 0 |  |  |  | základní | 0 | 0 | 0.00017 | 0.00085 | 0 | 0 | 8 | M | 2 |  |  |  | ROZPOCET | 0 | 0 | 0 | 0 | 0 | 1 | 0 | 4 | 1221192323
80 | M | 286159R2 | spojka jištěná pro přechod na stávající potrubí d 63 |  |  | kus | 3 | 0 |  | 0 |  |  |  | základní | 0 | 0 | 0.00017 | 0.00051 | 0 | 0 | 8 | M | 2 |  |  |  | ROZPOCET | 0 | 0 | 0 | 0 | 0 | 1 | 0 | 4 | -2036865899
81 | M | 286159R3 | přechodka se závitemd 63 |  |  | kus | 2 | 0 |  | 0 |  |  |  | základní | 0 | 0 | 0.00017 | 0.00034 | 0 | 0 | 8 | M | 2 |  |  |  | ROZPOCET | 0 | 0 | 0 | 0 | 0 | 1 | 0 | 4 | -1700158475
82 | K | 891211112 | Montáž vodovodních šoupátek otevřený výkop DN 50 |  |  | kus | 5 | 0 |  | 0 |  |  |  | základní | 1.278 | 6.39 | 0.00072 | 0.0036 | 0 | 0 | 4 | K | 2 |  |  |  | ROZPOCET | 0 | 0 | 0 | 0 | 0 | 1 | 0 | 4 | -512839249
|  |  | "výkr. 501.07" 3+2 |  |  |  | 5 | [14 empty] | VV | 2 | 2 | True | 0 | ROZPOCET
|  |  | Součet |  |  |  | 5 | [14 empty] | VV | 2 | 4 | True | 1 | ROZPOCET
83 | M | 422212101 | šoupě pro domovní přípojky vč. zemní soupravy |  |  | kus | 5 | 0 |  | 0 |  |  |  | základní | 0 | 0 | 0.0105 | 0.0525 | 0 | 0 | 8 | M | 2 |  |  |  | ROZPOCET | 0 | 0 | 0 | 0 | 0 | 1 | 0 | 4 | 1401715924
84 | K | 891241112 | Montáž vodovodních šoupátek otevřený výkop DN 80 |  |  | kus | 5 | 0 |  | 0 |  |  |  | základní | 1.554 | 7.77 | 0.00086 | 0.0043 | 0 | 0 | 4 | K | 2 |  |  |  | ROZPOCET | 0 | 0 | 0 | 0 | 0 | 1 | 0 | 4 | 1175592426
|  |  | "výkr. 501.07" 3+2 |  |  |  | 5 | [14 empty] | VV | 2 | 2 | True | 0 | ROZPOCET
|  |  | Součet |  |  |  | 5 | [14 empty] | VV | 2 | 4 | True | 1 | ROZPOCET
85 | M | 422213032 | šoupátko vodárenské přírubové DN 80 |  |  | kus | 5 | 0 |  | 0 |  |  |  | základní | 0 | 0 | 0.018 | 0.09 | 0 | 0 | 8 | M | 2 |  |  |  | ROZPOCET | 0 | 0 | 0 | 0 | 0 | 1 | 0 | 4 | -325846029
86 | M | 422910731 | souprava zemní pro šoupátka DN 65-80 mm |  |  | kus | 5 | 0 |  | 0 |  |  |  | základní | 0 | 0 | 0.0035 | 0.0175 | 0 | 0 | 8 | M | 2 |  |  |  | ROZPOCET | 0 | 0 | 0 | 0 | 0 | 1 | 0 | 4 | -2137489107
87 | K | 891247111 | Montáž hydrantů podzemních DN 80 |  |  | kus | 4 | 0 |  | 0 |  |  |  | základní | 0.708 | 2.832 | 0.00034 | 0.00136 | 0 | 0 | 4 | K | 2 |  |  |  | ROZPOCET | 0 | 0 | 0 | 0 | 0 | 1 | 0 | 4 | -939587823
|  |  | "výkr. 501.07" 3+1 |  |  |  | 4 | [14 empty] | VV | 2 | 2 | True | 0 | ROZPOCET
|  |  | Součet |  |  |  | 4 | [14 empty] | VV | 2 | 4 | True | 1 | ROZPOCET
88 | M | 422735892 | hydrant podzemní DN80 |  |  | kus | 4 | 0 |  | 0 |  |  |  | základní | 0 | 0 | 0.0325 | 0.13 | 0 | 0 | 8 | M | 2 |  |  |  | ROZPOCET | 0 | 0 | 0 | 0 | 0 | 1 | 0 | 4 | -1666484678
89 | K | 891351112 | Montáž vodovodních šoupátek otevřený výkop DN 200 |  |  | kus | 5 | 0 |  | 0 |  |  |  | základní | 2.716 | 13.58 | 0.00301 | 0.01505 | 0 | 0 | 4 | K | 2 |  |  |  | ROZPOCET | 0 | 0 | 0 | 0 | 0 | 1 | 0 | 4 | -1972830639
|  |  | "výkr. 501.07" 5 |  |  |  | 5 | [14 empty] | VV | 2 | 2 | True | 0 | ROZPOCET
|  |  | Součet |  |  |  | 5 | [14 empty] | VV | 2 | 4 | True | 1 | ROZPOCET
90 | M | 422213071 | šoupátko vodárenské přírubové DN 200 |  |  | kus | 5 | 0 |  | 0 |  |  |  | základní | 0 | 0 | 0.065 | 0.325 | 0 | 0 | 8 | M | 2 |  |  |  | ROZPOCET | 0 | 0 | 0 | 0 | 0 | 1 | 0 | 4 | -1741075209
91 | M | 422910811 | souprava zemní LADA typ A pro šoupátka DN 200 mm, |  |  | kus | 5 | 0 |  | 0 |  |  |  | základní | 0 | 0 | 0.0045 | 0.0225 | 0 | 0 | 8 | M | 2 |  |  |  | ROZPOCET | 0 | 0 | 0 | 0 | 0 | 1 | 0 | 4 | 944211755
92 | K | 89135181R | Demontáž vodovodních šoupátek vč. odvozu a ekologické likvidace |  |  | kus | 12 | 0 |  | 0 |  |  |  | základní | 3.123 | 37.476 | 0 | 0 | 0 | 0 | 4 | K | 2 |  |  |  | ROZPOCET | 0 | 0 | 0 | 0 | 0 | 1 | 0 | 4 | -1613538661
|  |  | "výkr. 501.07" 5+7 |  |  |  | 12 | [14 empty] | VV | 2 | 2 | True | 0 | ROZPOCET
|  |  | Součet |  |  |  | 12 | [14 empty] | VV | 2 | 4 | True | 1 | ROZPOCET
93 | K | 891359111 | Montáž navrtávacích pasů na potrubí z jakýchkoli trub DN 200 |  |  | kus | 5 | 0 |  | 0 |  |  |  | základní | 3.82 | 19.1 | 0 | 0 | 0 | 0 | 4 | K | 2 |  |  |  | ROZPOCET | 0 | 0 | 0 | 0 | 0 | 1 | 0 | 4 | 983924191
|  |  | "výkr. 501.07" 3+2 |  |  |  | 5 | [14 empty] | VV | 2 | 2 | True | 0 | ROZPOCET
|  |  | Součet |  |  |  | 5 | [14 empty] | VV | 2 | 4 | True | 1 | ROZPOCET
94 | M | 422714161 | pas navrtávací z tvárné litiny DN 200 odbočky 1",5/4",6/4",2" |  |  | kus | 5 | 0 |  | 0 |  |  |  | základní | 0 | 0 | 0.0025 | 0.0125 | 0 | 0 | 8 | M | 2 |  |  |  | ROZPOCET | 0 | 0 | 0 | 0 | 0 | 1 | 0 | 4 | -491208008
95 | K | 892233122 | Proplach a dezinfekce vodovodního potrubí DN od 40 do 70 |  |  | m | 51.6 | 0 |  | 0 |  |  |  | základní | 0.062 | 3.1992 | 0 | 0 | 0 | 0 | 4 | K | 2 |  |  |  | ROZPOCET | 0 | 0 | 0 | 0 | 0 | 1 | 0 | 4 | -432304219
|  |  | 31,6 |  |  |  | 31.6 | [14 empty] | VV | 2 | 2 | True | 0 | ROZPOCET
|  |  | "provizorní vodovod" 20 |  |  |  | 20 | [14 empty] | VV | 2 | 2 | True | 0 | ROZPOCET
|  |  | Součet |  |  |  | 51.6 | [14 empty] | VV | 2 | 4 | True | 1 | ROZPOCET
96 | K | 892241111 | Tlaková zkouška vodou potrubí do 80 |  |  | m | 3.5 | 0 |  | 0 |  |  |  | základní | 0.044 | 0.154 | 0 | 0 | 0 | 0 | 4 | K | 2 |  |  |  | ROZPOCET | 0 | 0 | 0 | 0 | 0 | 1 | 0 | 4 | 1789938064
|  |  | 3,5 |  |  |  | 3.5 | [14 empty] | VV | 2 | 2 | True | 0 | ROZPOCET
|  |  | Součet |  |  |  | 3.5 | [14 empty] | VV | 2 | 4 | True | 1 | ROZPOCET
97 | K | 892271111 | Tlaková zkouška vodou potrubí DN 100 nebo 125 |  |  | m | 78.9 | 0 |  | 0 |  |  |  | základní | 0.044 | 3.4716 | 0 | 0 | 0 | 0 | 4 | K | 2 |  |  |  | ROZPOCET | 0 | 0 | 0 | 0 | 0 | 1 | 0 | 4 | -2009816910
|  |  | 78,9 |  |  |  | 78.9 | [14 empty] | VV | 2 | 2 | True | 0 | ROZPOCET
|  |  | Součet |  |  |  | 78.9 | [14 empty] | VV | 2 | 4 | True | 1 | ROZPOCET
98 | K | 892273122 | Proplach a dezinfekce vodovodního potrubí DN od 80 do 125 |  |  | m | 82.4 | 0 |  | 0 |  |  |  | základní | 0.079 | 6.5096 | 0 | 0 | 0 | 0 | 4 | K | 2 |  |  |  | ROZPOCET | 0 | 0 | 0 | 0 | 0 | 1 | 0 | 4 | 1282740767
|  |  | 3,5+78,9 |  |  |  | 82.4 | [14 empty] | VV | 2 | 2 | True | 0 | ROZPOCET
|  |  | Součet |  |  |  | 82.4 | [14 empty] | VV | 2 | 4 | True | 1 | ROZPOCET
99 | K | 892351111 | Tlaková zkouška vodou potrubí DN 150 nebo 200 |  |  | m | 72.9 | 0 |  | 0 |  |  |  | základní | 0.055 | 4.0095 | 0 | 0 | 0 | 0 | 4 | K | 2 |  |  |  | ROZPOCET | 0 | 0 | 0 | 0 | 0 | 1 | 0 | 4 | -1032685035
|  |  | 72,9 |  |  |  | 72.9 | [14 empty] | VV | 2 | 2 | True | 0 | ROZPOCET
|  |  | Součet |  |  |  | 72.9 | [14 empty] | VV | 2 | 4 | True | 1 | ROZPOCET
100 | K | 892353122 | Proplach a dezinfekce vodovodního potrubí DN 150 nebo 200 |  |  | m | 72.9 | 0 |  | 0 |  |  |  | základní | 0.124 | 9.0396 | 0 | 0 | 0 | 0 | 4 | K | 2 |  |  |  | ROZPOCET | 0 | 0 | 0 | 0 | 0 | 1 | 0 | 4 | -1370064418
|  |  | 72,9 |  |  |  | 72.9 | [14 empty] | VV | 2 | 2 | True | 0 | ROZPOCET
|  |  | Součet |  |  |  | 72.9 | [14 empty] | VV | 2 | 4 | True | 1 | ROZPOCET
101 | K | 892372111 | Zabezpečení konců potrubí DN do 300 při tlakových zkouškách vodou |  |  | kus | 10 | 0 |  | 0 |  |  |  | základní | 10.3 | 103 | 0.46009 | 4.6009 | 0 | 0 | 4 | K | 2 |  |  |  | ROZPOCET | 0 | 0 | 0 | 0 | 0 | 1 | 0 | 4 | -1773688669
102 | K | 899104112 | Osazení poklopů litinových nebo ocelových včetně rámů pro třídu zatížení D400, E600 |  |  | kus | 1 | 0 |  | 0 |  |  |  | základní | 1.694 | 1.694 | 0.21734 | 0.21734 | 0 | 0 | 4 | K | 2 |  |  |  | ROZPOCET | 0 | 0 | 0 | 0 | 0 | 1 | 0 | 4 | -1503487676
|  |  | "stávající VŠ" 1 |  |  |  | 1 | [14 empty] | VV | 2 | 2 | True | 1 | ROZPOCET
103 | M | 55241020R | poklop šachtový třída D 400, čtvercový rám 850, vstup 600 mm |  |  | kus | 1 | 0 |  | 0 |  |  |  | základní | 0 | 0 | 0.065 | 0.065 | 0 | 0 | 8 | M | 2 |  |  |  | ROZPOCET | 0 | 0 | 0 | 0 | 0 | 1 | 0 | 4 | 780460457
104 | K | 89930R | zazdění stávají cího prostupu stěnou šachty |  |  | kpl | 1 | 0 |  | 0 |  |  |  | základní | 1.68 | 1.68 | 0 | 0 | 0 | 0 | 4 | K | 2 |  |  |  | ROZPOCET | 0 | 0 | 0 | 0 | 0 | 1 | 0 | 4 | 1541905643
105 | K | 89931R | zřízení nového prostupu + vyzdění mezikruží |  |  | kpl | 1 | 0 |  | 0 |  |  |  | základní | 1.68 | 1.68 | 0 | 0 | 0 | 0 | 4 | K | 2 |  |  |  | ROZPOCET | 0 | 0 | 0 | 0 | 0 | 1 | 0 | 4 | -214702912
106 | K | 899401112 | Osazení poklopů litinových šoupátkových |  |  | kus | 21 | 0 |  | 0 |  |  |  | základní | 0.863 | 18.123 | 0.12303 | 2.5836 | 0 | 0 | 4 | K | 2 |  |  |  | ROZPOCET | 0 | 0 | 0 | 0 | 0 | 1 | 0 | 4 | 788867584
|  |  | "výkr. 501.07" 5+5+6+5 |  |  |  | 21 | [14 empty] | VV | 2 | 2 | True | 0 | ROZPOCET
|  |  | Součet |  |  |  | 21 | [14 empty] | VV | 2 | 4 | True | 1 | ROZPOCET
107 | M | 422913520 | poklop litinový typ 504-šoupátkový |  |  | kus | 21 | 0 |  | 0 |  |  |  | základní | 0 | 0 | 0.0133 | 0.2793 | 0 | 0 | 8 | M | 2 |  |  |  | ROZPOCET | 0 | 0 | 0 | 0 | 0 | 1 | 0 | 4 | 1311468402
108 | M | 562306360 | deska podkladová pro poklop uliční polyamidový 7.2.10 univerzální |  |  | kus | 21 | 0 |  | 0 |  |  |  | základní | 0 | 0 | 0.0009 | 0.0189 | 0 | 0 | 8 | M | 2 |  |  |  | ROZPOCET | 0 | 0 | 0 | 0 | 0 | 1 | 0 | 4 | -1032163417
109 | K | 899401113 | Osazení poklopů litinových hydrantových |  |  | kus | 4 | 0 |  | 0 |  |  |  | základní | 1.182 | 4.728 | 0.32906 | 1.3162 | 0 | 0 | 4 | K | 2 |  |  |  | ROZPOCET | 0 | 0 | 0 | 0 | 0 | 1 | 0 | 4 | 1907206811
|  |  | "výkr. 501.07" 4 |  |  |  | 4 | [14 empty] | VV | 2 | 2 | True | 0 | ROZPOCET
|  |  | Součet |  |  |  | 4 | [14 empty] | VV | 2 | 4 | True | 1 | ROZPOCET
110 | M | 422914520 | poklop litinový typ 522-hydrantový DN 80 |  |  | kus | 4 | 0 |  | 0 |  |  |  | základní | 0 | 0 | 0.0295 | 0.118 | 0 | 0 | 8 | M | 2 |  |  |  | ROZPOCET | 0 | 0 | 0 | 0 | 0 | 1 | 0 | 4 | -822920533
111 | M | 562306360 | deska podkladová pro poklop uliční polyamidový 7.2.10 univerzální |  |  | kus | 4 | 0 |  | 0 |  |  |  | základní | 0 | 0 | 0.0009 | 0.0036 | 0 | 0 | 8 | M | 2 |  |  |  | ROZPOCET | 0 | 0 | 0 | 0 | 0 | 1 | 0 | 4 | 1389222133
112 | K | 899713111 | Orientační tabulky na sloupku betonovém nebo ocelovém |  |  | kus | 23 | 0 |  | 0 |  |  |  | základní | 0.403 | 9.269 | 0.00016 | 0.00368 | 0 | 0 | 4 | K | 2 |  |  |  | ROZPOCET | 0 | 0 | 0 | 0 | 0 | 1 | 0 | 4 | -154306826
|  |  | "výkr. 501.07" 11+12 |  |  |  | 23 | [14 empty] | VV | 2 | 2 | True | 0 | ROZPOCET
|  |  | Součet |  |  |  | 23 | [14 empty] | VV | 2 | 4 | True | 1 | ROZPOCET
113 | K | 899721111 | Signalizační vodič DN do 150 mm na potrubí |  |  | m | 114 | 0 |  | 0 |  |  |  | základní | 0.054 | 6.156 | 0.00019 | 0.02166 | 0 | 0 | 4 | K | 2 |  |  |  | ROZPOCET | 0 | 0 | 0 | 0 | 0 | 1 | 0 | 4 | -451554716
|  |  | 3,5+78,9+31,6 |  |  |  | 114 | [14 empty] | VV | 2 | 2 | True | 0 | ROZPOCET
|  |  | Součet |  |  |  | 114 | [14 empty] | VV | 2 | 4 | True | 1 | ROZPOCET
114 | K | 899721112 | Signalizační vodič DN nad 150 mm na potrubí |  |  | m | 72.9 | 0 |  | 0 |  |  |  | základní | 0.061 | 4.4469 | 0.0002 | 0.01458 | 0 | 0 | 4 | K | 2 |  |  |  | ROZPOCET | 0 | 0 | 0 | 0 | 0 | 1 | 0 | 4 | -1647784739
|  |  | 72,9 |  |  |  | 72.9 | [14 empty] | VV | 2 | 2 | True | 0 | ROZPOCET
|  |  | Součet |  |  |  | 72.9 | [14 empty] | VV | 2 | 4 | True | 1 | ROZPOCET
115 | K | 899722114 | Krytí potrubí z plastů výstražnou fólií z PVC 40 cm |  |  | m | 186.9 | 0 |  | 0 |  |  |  | základní | 0.027 | 5.0463 | 0.00013 | 0.024297 | 0 | 0 | 4 | K | 2 |  |  |  | ROZPOCET | 0 | 0 | 0 | 0 | 0 | 1 | 0 | 4 | -749158826
|  |  | 72,9+3,5+78,9+31,6 |  |  |  | 186.9 | [14 empty] | VV | 2 | 2 | True | 0 | ROZPOCET
|  |  | Součet |  |  |  | 186.9 | [14 empty] | VV | 2 | 4 | True | 1 | ROZPOCET
| 9 - Ostatní konstrukce a práce, bourání | [8 empty] | 0 | [5 empty] | 65.8525 |  | 0 |  | 0 | 1 | D | 1 |  |  |  | ROZPOCET | [6 empty] | 0
116 | K | 969011R01 | bourání stávajících vodovodního potrubí do DN 100 vč. odvozu a ekologické likvidace |  |  | m | 299 | 0 |  | 0 |  |  |  | základní | 0.175 | 52.325 | 0 | 0 | 0 | 0 | 4 | K | 2 |  |  |  | ROZPOCET | 0 | 0 | 0 | 0 | 0 | 1 | 0 | 4 | -397137390
|  |  | "výkr. D.1.6" 214,7+84,3 |  |  |  | 299 | [14 empty] | VV | 2 | 2 | True | 0 | ROZPOCET
|  |  | Součet |  |  |  | 299 | [14 empty] | VV | 2 | 4 | True | 1 | ROZPOCET
117 | K | 969011R02 | bourání stávajících vodovodního potrubí DN 200 vč. odvozu a ekologické likvidace |  |  | m | 77.3 | 0 |  | 0 |  |  |  | základní | 0.175 | 13.5275 | 0 | 0 | 0 | 0 | 4 | K | 2 |  |  |  | ROZPOCET | 0 | 0 | 0 | 0 | 0 | 1 | 0 | 4 | 1139590355
|  |  | "výkr. D.1.6" 77,3 |  |  |  | 77.3 | [14 empty] | VV | 2 | 2 | True | 0 | ROZPOCET
|  |  | Součet |  |  |  | 77.3 | [14 empty] | VV | 2 | 4 | True | 1 | ROZPOCET
| 998 - Přesun hmot | [8 empty] | 0 | [5 empty] | 68.4342 |  | 0 |  | 0 | 1 | D | 1 |  |  |  | ROZPOCET | [6 empty] | 0
118 | K | 998273102 | Přesun hmot pro trubní vedení z trub litinových otevřený výkop |  |  | t | 82.65 | 0 |  | 0 |  |  |  | základní | 0.828 | 68.4342 | 0 | 0 | 0 | 0 | 4 | K | 2 |  |  |  | ROZPOCET | 0 | 0 | 0 | 0 | 0 | 1 | 0 | 4 | -929073447

## 502 - SO 502 - Vodovodní ...
| List obsahuje: |  | 1) Krycí list rozpočtu |  | 2) Rekapitulace rozpočtu |  |  | 3) Rozpočet |  |  | Zpět na list: | Rekapitulace stavby
optimalizováno pro tisk sestav ve formátu A4 - na výšku | [11 empty] | >> skryté sloupce << | [9 empty] | {14d92376-3977-4cce-8cc8-341abb187f31}
2
KRYCÍ LIST ROZPOČTU | [12 empty] | v --- níže se nacházejí doplnkové a pomocné údaje k sestavám --- v | [8 empty] | False
| Stavba: |  | JIžní předpolí Písecké brány Komplet
| Objekt: |  | 502 - SO 502 - Vodovodní přípojka technologické šachty fontány
| JKSO: | [7 empty] | CC-CZ:
| Místo: | [7 empty] | Datum: |  | 1.9.2017
| Objednatel: | [7 empty] | IČ:
DIČ:
| Zhotovitel: | [7 empty] | IČ:
DIČ:
| Projektant: | [7 empty] | IČ:
DIČ:
| Zpracovatel: | [7 empty] | IČ:
DIČ:
Poznámka:
| Náklady z rozpočtu | [7 empty] | 0
| Ostatní náklady | [7 empty] | 0
| Cena bez DPH | [7 empty] | 0
| DPH | základní | 21% | ze | 0 |  |  |  | 0
|  | snížená | 15% | ze | 0 |  |  |  | 0
|  | zákl. přenesená | 21% | ze | 0 |  |  |  | 0
|  | sníž. přenesená | 15% | ze | 0 |  |  |  | 0
|  | nulová | 0% | ze | 0 |  |  |  | 0
| Cena s DPH |  |  | v | CZK |  |  | 0
| Projektant |  |  |  |  | Zpracovatel
| Datum a podpis: |  |  | Razítko |  | Datum a podpis: |  |  |  | Razítko
| Objednavatel |  |  |  |  | Zhotovitel
| Datum a podpis: |  |  | Razítko |  | Datum a podpis: |  |  |  | Razítko
REKAPITULACE ROZPOČTU
Stavba: |  |  | JIžní předpolí Písecké brány Komplet
Objekt: |  |  | 502 - SO 502 - Vodovodní přípojka technologické šachty fontány
Místo: | [6 empty] | Datum: |  | 1.9.2017
Objednatel: | [6 empty] | Projektant:
Zhotovitel: | [6 empty] | Zpracovatel:
Kód - Popis | [9 empty] | Cena celkem [CZK]
1) Náklady z rozpočtu | [9 empty] | 0 | [12 empty] | -1
| HSV - Práce a dodávky HSV | [8 empty] | 0
| 1 - Zemní práce | [8 empty] | 0
| 2 - Zakládání | [8 empty] | 0
| 4 - Vodorovné konstrukce | [8 empty] | 0
| 8 - Trubní vedení | [8 empty] | 0
| 9 - Ostatní konstrukce a práce, bourání | [8 empty] | 0
| 998 - Přesun hmot | [8 empty] | 0
2) Ostatní náklady | [9 empty] | 0 |  |  |  | DPH
Celkové náklady za stavbu 1) + 2) | [7 empty] | 0
ROZPOČET
Stavba: |  |  | JIžní předpolí Písecké brány Komplet
Objekt: |  |  | 502 - SO 502 - Vodovodní přípojka technologické šachty fontány
Místo: | [6 empty] | Datum: |  | 1.9.2017
Objednatel: | [6 empty] | Projektant:
Zhotovitel: | [6 empty] | Zpracovatel:
PČ | Typ | Kód | Popis |  |  | MJ | Množství | J.cena [CZK] |  | Cena celkem [CZK] |  |  | Poznámka | DPH | J. Nh [h] | Nh celkem [h] | J. hmotnost [t] | Hmotnost celkem [t] | J. suť [t] | Suť Celkem [t]
Náklady z rozpočtu | [9 empty] | 0 | [5 empty] | 295.3473 |  | 9.7467 |  | 0.009 |  | D | -1 | [10 empty] | 0
| HSV - Práce a dodávky HSV | [8 empty] | 0 | [5 empty] | 295.3473 |  | 9.7467 |  | 0.009 | 1 | D | 0 |  |  |  | ROZPOCET | [6 empty] | 0
| 1 - Zemní práce | [8 empty] | 0 | [5 empty] | 220.0902 |  | 0.18912 |  | 0 | 1 | D | 1 |  |  |  | ROZPOCET | [6 empty] | 0
1 | K | 115101201 | Čerpání vody na dopravní výšku do 10 m průměrný přítok do 500 l/min |  |  | hod | 72 | 0 |  | 0 |  |  |  | základní | 0.2 | 14.4 | 0 | 0 | 0 | 0 | 4 | K | 2 |  |  |  | ROZPOCET | 0 | 0 | 0 | 0 | 0 | 1 | 0 | 4 | -580085411
|  |  | 24*3 |  |  |  | 72 | [14 empty] | VV | 2 | 2 | True | 0 | ROZPOCET
|  |  | Součet |  |  |  | 72 | [14 empty] | VV | 2 | 4 | True | 1 | ROZPOCET
2 | K | 115101301 | Pohotovost čerpací soupravy pro dopravní výšku do 10 m přítok do 500 l/min |  |  | den | 3 | 0 |  | 0 |  |  |  | základní | 0 | 0 | 0 | 0 | 0 | 0 | 4 | K | 2 |  |  |  | ROZPOCET | 0 | 0 | 0 | 0 | 0 | 1 | 0 | 4 | -302152059
3 | K | 119001401 | Dočasné zajištění potrubí ocelového nebo litinového DN do 200 |  |  | m | 1.2 | 0 |  | 0 |  |  |  | základní | 0.703 | 0.8436 | 0.00868 | 0.010416 | 0 | 0 | 4 | K | 2 |  |  |  | ROZPOCET | 0 | 0 | 0 | 0 | 0 | 1 | 0 | 4 | -2143613929
|  |  | 1,2*1 |  |  |  | 1.2 | [14 empty] | VV | 2 | 2 | True | 0 | ROZPOCET
|  |  | Součet |  |  |  | 1.2 | [14 empty] | VV | 2 | 4 | True | 1 | ROZPOCET
4 | K | 119001421 | Dočasné zajištění kabelů a kabelových tratí ze 3 volně ložených kabelů |  |  | m | 3.6 | 0 |  | 0 |  |  |  | základní | 0.547 | 1.9692 | 0.0369 | 0.13284 | 0 | 0 | 4 | K | 2 |  |  |  | ROZPOCET | 0 | 0 | 0 | 0 | 0 | 1 | 0 | 4 | -155946218
|  |  | 1,2*3 |  |  |  | 3.6 | [14 empty] | VV | 2 | 2 | True | 0 | ROZPOCET
|  |  | Součet |  |  |  | 3.6 | [14 empty] | VV | 2 | 4 | True | 1 | ROZPOCET
5 | K | 130001101 | Příplatek za ztížení vykopávky v blízkosti podzemního vedení |  |  | m3 | 10.536 | 0 |  | 0 |  |  |  | základní | 1.763 | 18.575 | 0 | 0 | 0 | 0 | 4 | K | 2 |  |  |  | ROZPOCET | 0 | 0 | 0 | 0 | 0 | 1 | 0 | 4 | 1110308541
|  |  | (1,1*1,6*1,2)+(1,3*1,8*3,6) |  |  |  | 10.536 | [14 empty] | VV | 2 | 2 | True | 0 | ROZPOCET
|  |  | Součet |  |  |  | 10.536 | [14 empty] | VV | 2 | 4 | True | 1 | ROZPOCET
6 | K | 131201101 | Hloubení jam nezapažených v hornině tř. 3 objemu do 100 m3 |  |  | m3 | 40.95 | 0 |  | 0 |  |  |  | základní | 0.871 | 35.6675 | 0 | 0 | 0 | 0 | 4 | K | 2 |  |  |  | ROZPOCET | 0 | 0 | 0 | 0 | 0 | 1 | 0 | 4 | 159110176
|  |  | "výkr 502.06" 3,75*4,2*2,6 |  |  |  | 40.95 | [14 empty] | VV | 2 | 2 | True | 0 | ROZPOCET
|  |  | Součet |  |  |  | 40.95 | [14 empty] | VV | 2 | 4 | True | 1 | ROZPOCET
7 | K | 131201109 | Příplatek za lepivost u hloubení jam nezapažených v hornině tř. 3 |  |  | m3 | 12.288 | 0 |  | 0 |  |  |  | základní | 0.04 | 0.49152 | 0 | 0 | 0 | 0 | 4 | K | 2 |  |  |  | ROZPOCET | 0 | 0 | 0 | 0 | 0 | 1 | 0 | 4 | 1664111047
|  |  | 40,96*0,3 |  |  |  | 12.288 | [14 empty] | VV | 2 | 2 | True | 0 | ROZPOCET
|  |  | Součet |  |  |  | 12.288 | [14 empty] | VV | 2 | 4 | True | 1 | ROZPOCET
8 | K | 132201202 | Hloubení rýh š do 2000 mm v hornině tř. 3 objemu do 1000 m3 |  |  | m3 | 32.76 | 0 |  | 0 |  |  |  | základní | 0.825 | 27.027 | 0 | 0 | 0 | 0 | 4 | K | 2 |  |  |  | ROZPOCET | 0 | 0 | 0 | 0 | 0 | 1 | 0 | 4 | 810572924
|  |  | "výkr. 502.03, 502,04, 502.07, 502.08" | [18 empty] | VV | 2 | 1 | True | 0 | ROZPOCET
|  |  | 1,2*1,95*14 |  |  |  | 32.76 | [14 empty] | VV | 2 | 2 | True | 0 | ROZPOCET
|  |  | Součet |  |  |  | 32.76 | [14 empty] | VV | 2 | 4 | True | 1 | ROZPOCET
9 | K | 132201209 | Příplatek za lepivost k hloubení rýh š do 2000 mm v hornině tř. 3 |  |  | m3 | 9.828 | 0 |  | 0 |  |  |  | základní | 0.1 | 0.9828 | 0 | 0 | 0 | 0 | 4 | K | 2 |  |  |  | ROZPOCET | 0 | 0 | 0 | 0 | 0 | 1 | 0 | 4 | -453746472
|  |  | 32,76*0,3 |  |  |  | 9.828 | [14 empty] | VV | 2 | 2 | True | 0 | ROZPOCET
|  |  | Součet |  |  |  | 9.828 | [14 empty] | VV | 2 | 4 | True | 1 | ROZPOCET
10 | K | 151101101 | Zřízení příložného pažení a rozepření stěn rýh hl do 2 m |  |  | m2 | 54.6 | 0 |  | 0 |  |  |  | základní | 0.236 | 12.8856 | 0.00084 | 0.045864 | 0 | 0 | 4 | K | 2 |  |  |  | ROZPOCET | 0 | 0 | 0 | 0 | 0 | 1 | 0 | 4 | -1509604190
|  |  | 2*1,95*14 |  |  |  | 54.6 | [14 empty] | VV | 2 | 2 | True | 0 | ROZPOCET
|  |  | Součet |  |  |  | 54.6 | [14 empty] | VV | 2 | 4 | True | 1 | ROZPOCET
11 | K | 151101111 | Odstranění příložného pažení a rozepření stěn rýh hl do 2 m |  |  | m2 | 54.6 | 0 |  | 0 |  |  |  | základní | 0.07 | 3.822 | 0 | 0 | 0 | 0 | 4 | K | 2 |  |  |  | ROZPOCET | 0 | 0 | 0 | 0 | 0 | 1 | 0 | 4 | -1231807111
12 | K | 161101101 | Svislé přemístění výkopku z horniny tř. 1 až 4 hl výkopu do 2,5 m |  |  | m3 | 32.76 | 0 |  | 0 |  |  |  | základní | 0.345 | 11.3022 | 0 | 0 | 0 | 0 | 4 | K | 2 |  |  |  | ROZPOCET | 0 | 0 | 0 | 0 | 0 | 1 | 0 | 4 | 2145979148
|  |  | 32,76 |  |  |  | 32.76 | [14 empty] | VV | 2 | 2 | True | 0 | ROZPOCET
|  |  | Součet |  |  |  | 32.76 | [14 empty] | VV | 2 | 4 | True | 1 | ROZPOCET
13 | K | 161101102 | Svislé přemístění výkopku z horniny tř. 1 až 4 hl výkopu do 4 m |  |  | m3 | 40.95 | 0 |  | 0 |  |  |  | základní | 0.519 | 21.2531 | 0 | 0 | 0 | 0 | 4 | K | 2 |  |  |  | ROZPOCET | 0 | 0 | 0 | 0 | 0 | 1 | 0 | 4 | 593165009
|  |  | 40,95 |  |  |  | 40.95 | [14 empty] | VV | 2 | 2 | True | 0 | ROZPOCET
|  |  | Součet |  |  |  | 40.95 | [14 empty] | VV | 2 | 4 | True | 1 | ROZPOCET
14 | K | 162301101 | Vodorovné přemístění do 500 m výkopku/sypaniny z horniny tř. 1 až 4 |  |  | m3 | 101.479 | 0 |  | 0 |  |  |  | základní | 0.044 | 4.4651 | 0 | 0 | 0 | 0 | 4 | K | 2 |  |  |  | ROZPOCET | 0 | 0 | 0 | 0 | 0 | 1 | 0 | 4 | 1864726499
|  |  | "zásyp šp, obsyp , zásyp zeminou tam a zpět" 24,615+6,384+(35,24*2) |  |  |  | 101.479 | [14 empty] | VV | 2 | 2 | True | 0 | ROZPOCET
|  |  | Součet |  |  |  | 101.479 | [14 empty] | VV | 2 | 4 | True | 1 | ROZPOCET
15 | K | 162701105 | Vodorovné přemístění do 10000 m výkopku/sypaniny z horniny tř. 1 až 4 |  |  | m3 | 38.47 | 0 |  | 0 |  |  |  | základní | 0.083 | 3.193 | 0 | 0 | 0 | 0 | 4 | K | 2 |  |  |  | ROZPOCET | 0 | 0 | 0 | 0 | 0 | 1 | 0 | 4 | -236562633
|  |  | 40,95+32,76-35,24 |  |  |  | 38.47 | [14 empty] | VV | 2 | 2 | True | 0 | ROZPOCET
|  |  | Součet |  |  |  | 38.47 | [14 empty] | VV | 2 | 4 | True | 1 | ROZPOCET
16 | K | 167101101 | Nakládání výkopku z hornin tř. 1 až 4 do 100 m3 |  |  | m3 | 66.239 | 0 |  | 0 |  |  |  | základní | 0.652 | 43.1878 | 0 | 0 | 0 | 0 | 4 | K | 2 |  |  |  | ROZPOCET | 0 | 0 | 0 | 0 | 0 | 1 | 0 | 4 | 1980165183
|  |  | "zásyp šp, obsyp , zásyp zeminou" 24,615+6,384+35,24 |  |  |  | 66.239 | [14 empty] | VV | 2 | 2 | True | 0 | ROZPOCET
|  |  | Součet |  |  |  | 66.239 | [14 empty] | VV | 2 | 4 | True | 1 | ROZPOCET
17 | K | 171201211 | Poplatek za uložení odpadu ze sypaniny na skládce (skládkovné) |  |  | t | 61.552 | 0 |  | 0 |  |  |  | základní | 0 | 0 | 0 | 0 | 0 | 0 | 4 | K | 2 |  |  |  | ROZPOCET | 0 | 0 | 0 | 0 | 0 | 1 | 0 | 4 | -2103681828
|  |  | 38,47*1,6 |  |  |  | 61.552 | [14 empty] | VV | 2 | 2 | True | 0 | ROZPOCET
|  |  | Součet |  |  |  | 61.552 | [14 empty] | VV | 2 | 4 | True | 1 | ROZPOCET
18 | K | 174101101 | Zásyp jam, šachet rýh nebo kolem objektů sypaninou se zhutněním |  |  | m3 | 59.855 | 0 |  | 0 |  |  |  | základní | 0.299 | 17.8966 | 0 | 0 | 0 | 0 | 4 | K | 2 |  |  |  | ROZPOCET | 0 | 0 | 0 | 0 | 0 | 1 | 0 | 4 | -925027423
|  |  | "výkop" 40,95+32,76 |  |  |  | 73.71 | [14 empty] | VV | 2 | 2 | True | 0 | ROZPOCET
|  |  | "odpočet vytl. kubatura" -((1,2*0,48*14)) |  |  |  | -8.064 | [14 empty] | VV | 2 | 2 | True | 0 | ROZPOCET
|  |  | "odpočet vytl. kubatura" -((1,6*1,1*2,6)+(2,46*2,76*0,15)+(1,56*1,26*0,1)) |  |  |  | -5.791 | [14 empty] | VV | 2 | 2 | True | 0 | ROZPOCET
|  |  | Součet |  |  |  | 59.855 | [14 empty] | VV | 2 | 4 | True | 1 | ROZPOCET
19 | M | 583373310 | štěrkopísek frakce 0-22 |  |  | t | 50.562 | 0 |  | 0 |  |  |  | základní | 0 | 0 | 0 | 0 | 0 | 0 | 8 | M | 2 |  |  |  | ROZPOCET | 0 | 0 | 0 | 0 | 0 | 1 | 0 | 4 | 869234385
|  |  | (59,855-35,24)*1,67*1,23 |  |  |  | 50.562 | [14 empty] | VV | 2 | 2 | True | 0 | ROZPOCET
|  |  | Součet |  |  |  | 50.562 | [14 empty] | VV | 2 | 4 | True | 1 | ROZPOCET
20 | K | 175151101 | Obsypání potrubí strojně sypaninou bez prohození, uloženou do 3 m |  |  | m3 | 6.384 | 0 |  | 0 |  |  |  | základní | 0.286 | 1.8258 | 0 | 0 | 0 | 0 | 4 | K | 2 |  |  |  | ROZPOCET | 0 | 0 | 0 | 0 | 0 | 1 | 0 | 4 | 1541786484
|  |  | "výkr. 502.03, 502,04, 502.07, 502.08" | [18 empty] | VV | 2 | 1 | True | 0 | ROZPOCET
|  |  | (1,2*0,38*14) |  |  |  | 6.384 | [14 empty] | VV | 2 | 2 | True | 0 | ROZPOCET
|  |  | Součet |  |  |  | 6.384 | [14 empty] | VV | 2 | 4 | True | 1 | ROZPOCET
21 | M | 583373310 | štěrkopísek frakce 0-22 |  |  | t | 13.113 | 0 |  | 0 |  |  |  | základní | 0 | 0 | 0 | 0 | 0 | 0 | 8 | M | 2 |  |  |  | ROZPOCET | 0 | 0 | 0 | 0 | 0 | 1 | 0 | 4 | -248034188
|  |  | 6,384*1,67*1,23 |  |  |  | 13.113 | [14 empty] | VV | 2 | 2 | True | 0 | ROZPOCET
|  |  | Součet |  |  |  | 13.113 | [14 empty] | VV | 2 | 4 | True | 1 | ROZPOCET
22 | K | 181951102 | Úprava pláně v hornině tř. 1 až 4 se zhutněním |  |  | m2 | 16.8 | 0 |  | 0 |  |  |  | základní | 0.018 | 0.3024 | 0 | 0 | 0 | 0 | 4 | K | 2 |  |  |  | ROZPOCET | 0 | 0 | 0 | 0 | 0 | 1 | 0 | 4 | 1114382222
|  |  | 1,2*14 |  |  |  | 16.8 | [14 empty] | VV | 2 | 2 | True | 0 | ROZPOCET
|  |  | Součet |  |  |  | 16.8 | [14 empty] | VV | 2 | 4 | True | 1 | ROZPOCET
| 2 - Zakládání | [8 empty] | 0 | [5 empty] | 2.66 |  | 3.4482 |  | 0 | 1 | D | 1 |  |  |  | ROZPOCET | [6 empty] | 0
23 | K | 212752311 | Trativod z drenážních trubek plastových tuhých DN 100 mm včetně lože otevřený výkop |  |  | m | 14 | 0 |  | 0 |  |  |  | základní | 0.19 | 2.66 | 0.2463 | 3.4482 | 0 | 0 | 4 | K | 2 |  |  |  | ROZPOCET | 0 | 0 | 0 | 0 | 0 | 1 | 0 | 4 | 1597791415
|  |  | 14 |  |  |  | 14 | [14 empty] | VV | 2 | 2 | True | 0 | ROZPOCET
|  |  | Součet |  |  |  | 14 | [14 empty] | VV | 2 | 4 | True | 1 | ROZPOCET
| 4 - Vodorovné konstrukce | [8 empty] | 0 | [5 empty] | 4.5486 |  | 0.01712 |  | 0 | 1 | D | 1 |  |  |  | ROZPOCET | [6 empty] | 0
24 | K | 451573111 | Lože pod potrubí otevřený výkop ze štěrkopísku |  |  | m3 | 2.698 | 0 |  | 0 |  |  |  | základní | 1.317 | 3.5533 | 0 | 0 | 0 | 0 | 4 | K | 2 |  |  |  | ROZPOCET | 0 | 0 | 0 | 0 | 0 | 1 | 0 | 4 | 87433307
|  |  | "výkr. 502.03, 502,04, 502.07, 502.08" | [18 empty] | VV | 2 | 1 | True | 0 | ROZPOCET
|  |  | (1,2*0,1*14)+(2,46*2,76*0,15) |  |  |  | 2.698 | [14 empty] | VV | 2 | 2 | True | 0 | ROZPOCET
|  |  | Součet |  |  |  | 2.698 | [14 empty] | VV | 2 | 4 | True | 1 | ROZPOCET
25 | K | 452321161 | Podkladní desky ze ŽB tř. C 25/30 otevřený výkop |  |  | m3 | 0.197 | 0 |  | 0 |  |  |  | základní | 1.465 | 0.28861 | 0 | 0 | 0 | 0 | 4 | K | 2 |  |  |  | ROZPOCET | 0 | 0 | 0 | 0 | 0 | 1 | 0 | 4 | 44839196
|  |  | "výkr 502.06" (1,56*1,26*0,1) |  |  |  | 0.197 | [14 empty] | VV | 2 | 2 | True | 0 | ROZPOCET
|  |  | Součet |  |  |  | 0.197 | [14 empty] | VV | 2 | 4 | True | 1 | ROZPOCET
26 | K | 452351101 | Bednění podkladních desek nebo bloků nebo sedlového lože otevřený výkop |  |  | m2 | 0.564 | 0 |  | 0 |  |  |  | základní | 0.821 | 0.46304 | 0.00632 | 0.0035645 | 0 | 0 | 4 | K | 2 |  |  |  | ROZPOCET | 0 | 0 | 0 | 0 | 0 | 1 | 0 | 4 | 1933319638
|  |  | (1,56+1,26)*2*0,1 |  |  |  | 0.564 | [14 empty] | VV | 2 | 2 | True | 0 | ROZPOCET
|  |  | Součet |  |  |  | 0.564 | [14 empty] | VV | 2 | 4 | True | 1 | ROZPOCET
27 | K | 452368211 | Výztuž podkladních desek nebo bloků nebo pražců otevřený výkop ze svařovaných sítí Kari |  |  | t | 0.016 | 0 |  | 0 |  |  |  | základní | 15.231 | 0.2437 | 0.84721 | 0.013555 | 0 | 0 | 4 | K | 2 |  |  |  | ROZPOCET | 0 | 0 | 0 | 0 | 0 | 1 | 0 | 4 | -1779167269
|  |  | 1,26*1,56*0,0079 |  |  |  | 0.016 | [14 empty] | VV | 2 | 2 | True | 0 | ROZPOCET
|  |  | Součet |  |  |  | 0.016 | [14 empty] | VV | 2 | 4 | True | 1 | ROZPOCET
| 8 - Trubní vedení | [8 empty] | 0 | [5 empty] | 53.143 |  | 6.0917 |  | 0 | 1 | D | 1 |  |  |  | ROZPOCET | [6 empty] | 0
28 | K | 871211141 | Montáž potrubí z PE100 SDR 11 otevřený výkop svařovaných na tupo D 63 x 5,8 mm |  |  | m | 14 | 0 |  | 0 |  |  |  | základní | 0.233 | 3.262 | 0 | 0 | 0 | 0 | 4 | K | 2 |  |  |  | ROZPOCET | 0 | 0 | 0 | 0 | 0 | 1 | 0 | 4 | -1780978123
|  |  | "výkr. 502.08" 14 |  |  |  | 14 | [14 empty] | VV | 2 | 2 | True | 0 | ROZPOCET
|  |  | Součet |  |  |  | 14 | [14 empty] | VV | 2 | 4 | True | 1 | ROZPOCET
29 | M | 286135980 | potrubí dvouvrstvé PE100 s 10% signalizační vrstvou, SDR 11, 63x5,8. L=12m |  |  | m | 14.28 | 0 |  | 0 |  |  |  | základní | 0 | 0 | 0.00106 | 0.015137 | 0 | 0 | 8 | M | 2 |  |  |  | ROZPOCET | 0 | 0 | 0 | 0 | 0 | 1 | 0 | 4 | 1698725645
30 | K | 877211112 | Montáž tvarovek na potrubí z PE trub d 63 |  |  | kus | 3 | 0 |  | 0 |  |  |  | základní | 0.565 | 1.695 | 0 | 0 | 0 | 0 | 4 | K | 2 |  |  |  | ROZPOCET | 0 | 0 | 0 | 0 | 0 | 1 | 0 | 4 | -1925291448
|  |  | "výkr. 501.07" 1+2 |  |  |  | 3 | [14 empty] | VV | 2 | 2 | True | 0 | ROZPOCET
|  |  | Součet |  |  |  | 3 | [14 empty] | VV | 2 | 4 | True | 1 | ROZPOCET
31 | M | 286159R1 | spojka jištěná pro přechod na nové potrubí d 63 |  |  | kus | 1 | 0 |  | 0 |  |  |  | základní | 0 | 0 | 0.00017 | 0.00017 | 0 | 0 | 8 | M | 2 |  |  |  | ROZPOCET | 0 | 0 | 0 | 0 | 0 | 1 | 0 | 4 | 1193272513
32 | M | 286160R1 | těsnící stahovací pryžový segmentový kroužek d 63 |  |  | kus | 2 | 0 |  | 0 |  |  |  | základní | 0 | 0 | 0.00017 | 0.00034 | 0 | 0 | 8 | M | 2 |  |  |  | ROZPOCET | 0 | 0 | 0 | 0 | 0 | 1 | 0 | 4 | -2116193604
33 | K | 891211112 | Montáž vodovodních šoupátek otevřený výkop DN 50 |  |  | kus | 1 | 0 |  | 0 |  |  |  | základní | 1.278 | 1.278 | 0.00072 | 0.00072 | 0 | 0 | 4 | K | 2 |  |  |  | ROZPOCET | 0 | 0 | 0 | 0 | 0 | 1 | 0 | 4 | -1511584900
|  |  | "výkr. 502.08" 1 |  |  |  | 1 | [14 empty] | VV | 2 | 2 | True | 0 | ROZPOCET
|  |  | Součet |  |  |  | 1 | [14 empty] | VV | 2 | 4 | True | 1 | ROZPOCET
34 | M | 422212101 | šoupě pro domovní přípojky vč. zemní soupravy |  |  | kus | 1 | 0 |  | 0 |  |  |  | základní | 0 | 0 | 0.0105 | 0.0105 | 0 | 0 | 8 | M | 2 |  |  |  | ROZPOCET | 0 | 0 | 0 | 0 | 0 | 1 | 0 | 4 | 1954815260
35 | K | 891359111 | Montáž navrtávacích pasů na potrubí z jakýchkoli trub DN 200 |  |  | kus | 1 | 0 |  | 0 |  |  |  | základní | 3.82 | 3.82 | 0 | 0 | 0 | 0 | 4 | K | 2 |  |  |  | ROZPOCET | 0 | 0 | 0 | 0 | 0 | 1 | 0 | 4 | -529303667
|  |  | "výkr. 502.08" 1 |  |  |  | 1 | [14 empty] | VV | 2 | 2 | True | 0 | ROZPOCET
|  |  | Součet |  |  |  | 1 | [14 empty] | VV | 2 | 4 | True | 1 | ROZPOCET
36 | M | 422714161 | pas navrtávací z tvárné litiny DN 200 odbočky 1",5/4",6/4",2" |  |  | kus | 1 | 0 |  | 0 |  |  |  | základní | 0 | 0 | 0.0025 | 0.0025 | 0 | 0 | 8 | M | 2 |  |  |  | ROZPOCET | 0 | 0 | 0 | 0 | 0 | 1 | 0 | 4 | 2059817189
37 | K | 892233122 | Proplach a dezinfekce vodovodního potrubí DN od 40 do 70 |  |  | m | 14 | 0 |  | 0 |  |  |  | základní | 0.062 | 0.868 | 0 | 0 | 0 | 0 | 4 | K | 2 |  |  |  | ROZPOCET | 0 | 0 | 0 | 0 | 0 | 1 | 0 | 4 | 1180491668
|  |  | 14 |  |  |  | 14 | [14 empty] | VV | 2 | 2 | True | 0 | ROZPOCET
|  |  | Součet |  |  |  | 14 | [14 empty] | VV | 2 | 4 | True | 1 | ROZPOCET
38 | K | 892241111 | Tlaková zkouška vodou potrubí do 80 |  |  | m | 14 | 0 |  | 0 |  |  |  | základní | 0.044 | 0.616 | 0 | 0 | 0 | 0 | 4 | K | 2 |  |  |  | ROZPOCET | 0 | 0 | 0 | 0 | 0 | 1 | 0 | 4 | -133789972
|  |  | 14 |  |  |  | 14 | [14 empty] | VV | 2 | 2 | True | 0 | ROZPOCET
|  |  | Součet |  |  |  | 14 | [14 empty] | VV | 2 | 4 | True | 1 | ROZPOCET
39 | K | 892372111 | Zabezpečení konců potrubí DN do 300 při tlakových zkouškách vodou |  |  | kus | 2 | 0 |  | 0 |  |  |  | základní | 10.3 | 20.6 | 0.46009 | 0.92018 | 0 | 0 | 4 | K | 2 |  |  |  | ROZPOCET | 0 | 0 | 0 | 0 | 0 | 1 | 0 | 4 | -1985984191
40 | K | 8932151R1 | Vodoměrná šachta betonová 1360x10880x2700 vč. poklopu |  |  | m3 | 1 | 0 |  | 0 |  |  |  | základní | 8.899 | 8.899 | 2.5 | 2.5 | 0 | 0 | 4 | K | 2 |  |  |  | ROZPOCET | 0 | 0 | 0 | 0 | 0 | 1 | 0 | 4 | -887087829
41 | K | 8932151R2 | vodoměrná setava |  |  | m3 | 1 | 0 |  | 0 |  |  |  | základní | 8.899 | 8.899 | 2.5 | 2.5 | 0 | 0 | 4 | K | 2 |  |  |  | ROZPOCET | 0 | 0 | 0 | 0 | 0 | 1 | 0 | 4 | -563540684
42 | K | 899401112 | Osazení poklopů litinových šoupátkových |  |  | kus | 1 | 0 |  | 0 |  |  |  | základní | 0.863 | 0.863 | 0.12303 | 0.12303 | 0 | 0 | 4 | K | 2 |  |  |  | ROZPOCET | 0 | 0 | 0 | 0 | 0 | 1 | 0 | 4 | -2076992073
|  |  | "výkr. 502.087" 1 |  |  |  | 1 | [14 empty] | VV | 2 | 2 | True | 0 | ROZPOCET
|  |  | Součet |  |  |  | 1 | [14 empty] | VV | 2 | 4 | True | 1 | ROZPOCET
43 | M | 422913520 | poklop litinový typ 504-šoupátkový |  |  | kus | 1 | 0 |  | 0 |  |  |  | základní | 0 | 0 | 0.0133 | 0.0133 | 0 | 0 | 8 | M | 2 |  |  |  | ROZPOCET | 0 | 0 | 0 | 0 | 0 | 1 | 0 | 4 | -167866705
44 | M | 562306360 | deska podkladová pro poklop uliční polyamidový 7.2.10 univerzální |  |  | kus | 1 | 0 |  | 0 |  |  |  | základní | 0 | 0 | 0.0009 | 0.0009 | 0 | 0 | 8 | M | 2 |  |  |  | ROZPOCET | 0 | 0 | 0 | 0 | 0 | 1 | 0 | 4 | -1979109052
45 | K | 899713111 | Orientační tabulky na sloupku betonovém nebo ocelovém |  |  | kus | 3 | 0 |  | 0 |  |  |  | základní | 0.403 | 1.209 | 0.00016 | 0.00048 | 0 | 0 | 4 | K | 2 |  |  |  | ROZPOCET | 0 | 0 | 0 | 0 | 0 | 1 | 0 | 4 | -985617911
|  |  | "výkr. 502.08" 3 |  |  |  | 3 | [14 empty] | VV | 2 | 2 | True | 0 | ROZPOCET
|  |  | Součet |  |  |  | 3 | [14 empty] | VV | 2 | 4 | True | 1 | ROZPOCET
46 | K | 899721111 | Signalizační vodič DN do 150 mm na potrubí |  |  | m | 14 | 0 |  | 0 |  |  |  | základní | 0.054 | 0.756 | 0.00019 | 0.00266 | 0 | 0 | 4 | K | 2 |  |  |  | ROZPOCET | 0 | 0 | 0 | 0 | 0 | 1 | 0 | 4 | 166925308
|  |  | 14 |  |  |  | 14 | [14 empty] | VV | 2 | 2 | True | 0 | ROZPOCET
|  |  | Součet |  |  |  | 14 | [14 empty] | VV | 2 | 4 | True | 1 | ROZPOCET
47 | K | 899722114 | Krytí potrubí z plastů výstražnou fólií z PVC 40 cm |  |  | m | 14 | 0 |  | 0 |  |  |  | základní | 0.027 | 0.378 | 0.00013 | 0.00182 | 0 | 0 | 4 | K | 2 |  |  |  | ROZPOCET | 0 | 0 | 0 | 0 | 0 | 1 | 0 | 4 | 892373905
|  |  | 14 |  |  |  | 14 | [14 empty] | VV | 2 | 2 | True | 0 | ROZPOCET
|  |  | Součet |  |  |  | 14 | [14 empty] | VV | 2 | 4 | True | 1 | ROZPOCET
| 9 - Ostatní konstrukce a práce, bourání | [8 empty] | 0 | [5 empty] | 0.48 |  | 0.000498 |  | 0.009 | 1 | D | 1 |  |  |  | ROZPOCET | [6 empty] | 0
48 | K | 977151115 | Jádrové vrty diamantovými korunkami do D 70 mm do stavebních materiálů |  |  | m | 0.6 | 0 |  | 0 |  |  |  | základní | 0.8 | 0.48 | 0.00083 | 0.000498 | 0.015 | 0.009 | 4 | K | 2 |  |  |  | ROZPOCET | 0 | 0 | 0 | 0 | 0 | 1 | 0 | 4 | -579935657
|  |  | "výkr. 502.08" 4*0,15 |  |  |  | 0.6 | [14 empty] | VV | 2 | 2 | True | 0 | ROZPOCET
|  |  | Součet |  |  |  | 0.6 | [14 empty] | VV | 2 | 4 | True | 1 | ROZPOCET
| 998 - Přesun hmot | [8 empty] | 0 | [5 empty] | 14.4256 |  | 0 |  | 0 | 1 | D | 1 |  |  |  | ROZPOCET | [6 empty] | 0
49 | K | 998276101 | Přesun hmot pro trubní vedení z trub z plastických hmot otevřený výkop |  |  | t | 9.747 | 0 |  | 0 |  |  |  | základní | 1.48 | 14.4256 | 0 | 0 | 0 | 0 | 4 | K | 2 |  |  |  | ROZPOCET | 0 | 0 | 0 | 0 | 0 | 1 | 0 | 4 | -1613873907

## 701 - SO 701 - Kácení a l...
| List obsahuje: |  | 1) Krycí list rozpočtu |  | 2) Rekapitulace rozpočtu |  |  | 3) Rozpočet |  |  | Zpět na list: | Rekapitulace stavby
optimalizováno pro tisk sestav ve formátu A4 - na výšku | [11 empty] | >> skryté sloupce << | [9 empty] | {811cad1c-38eb-4266-b163-84cbb1c2da3d}
2
KRYCÍ LIST ROZPOČTU | [12 empty] | v --- níže se nacházejí doplnkové a pomocné údaje k sestavám --- v | [8 empty] | False
| Stavba: |  | JIžní předpolí Písecké brány Komplet
| Objekt: |  | 701 - SO 701 - Kácení a likvidace zeleně
| JKSO: | [7 empty] | CC-CZ:
| Místo: | [7 empty] | Datum: |  | 1.9.2017
| Objednatel: | [7 empty] | IČ:
DIČ:
| Zhotovitel: | [7 empty] | IČ:
DIČ:
| Projektant: | [7 empty] | IČ:
DIČ:
| Zpracovatel: | [7 empty] | IČ:
DIČ:
Poznámka:
| Náklady z rozpočtu | [7 empty] | 0
| Ostatní náklady | [7 empty] | 0
| Cena bez DPH | [7 empty] | 0
| DPH | základní | 21% | ze | 0 |  |  |  | 0
|  | snížená | 15% | ze | 0 |  |  |  | 0
|  | zákl. přenesená | 21% | ze | 0 |  |  |  | 0
|  | sníž. přenesená | 15% | ze | 0 |  |  |  | 0
|  | nulová | 0% | ze | 0 |  |  |  | 0
| Cena s DPH |  |  | v | CZK |  |  | 0
| Projektant |  |  |  |  | Zpracovatel
| Datum a podpis: |  |  | Razítko |  | Datum a podpis: |  |  |  | Razítko
| Objednavatel |  |  |  |  | Zhotovitel
| Datum a podpis: |  |  | Razítko |  | Datum a podpis: |  |  |  | Razítko
REKAPITULACE ROZPOČTU
Stavba: |  |  | JIžní předpolí Písecké brány Komplet
Objekt: |  |  | 701 - SO 701 - Kácení a likvidace zeleně
Místo: | [6 empty] | Datum: |  | 1.9.2017
Objednatel: | [6 empty] | Projektant:
Zhotovitel: | [6 empty] | Zpracovatel:
Kód - Popis | [9 empty] | Cena celkem [CZK]
1) Náklady z rozpočtu | [9 empty] | 0 | [12 empty] | -1
| HSV - Práce a dodávky HSV | [8 empty] | 0
| 1 - Zemní práce | [8 empty] | 0
| 997 - Přesun sutě | [8 empty] | 0
2) Ostatní náklady | [9 empty] | 0 |  |  |  | DPH
Celkové náklady za stavbu 1) + 2) | [7 empty] | 0
ROZPOČET
Stavba: |  |  | JIžní předpolí Písecké brány Komplet
Objekt: |  |  | 701 - SO 701 - Kácení a likvidace zeleně
Místo: | [6 empty] | Datum: |  | 1.9.2017
Objednatel: | [6 empty] | Projektant:
Zhotovitel: | [6 empty] | Zpracovatel:
PČ | Typ | Kód | Popis |  |  | MJ | Množství | J.cena [CZK] |  | Cena celkem [CZK] |  |  | Poznámka | DPH | J. Nh [h] | Nh celkem [h] | J. hmotnost [t] | Hmotnost celkem [t] | J. suť [t] | Suť Celkem [t]
Náklady z rozpočtu | [9 empty] | 0 | [5 empty] | 829.6055 |  | 0.26482 |  | 0 |  | D | -1 | [10 empty] | 0
| HSV - Práce a dodávky HSV | [8 empty] | 0 | [5 empty] | 829.6055 |  | 0.26482 |  | 0 | 1 | D | 0 |  |  |  | ROZPOCET | [6 empty] | 0
| 1 - Zemní práce | [8 empty] | 0 | [5 empty] | 829.6055 |  | 0.26482 |  | 0 | 1 | D | 1 |  |  |  | ROZPOCET | [6 empty] | 0
33 | K | 111151111 | Pokosení trávníku parterového plochy do 1000 m2 s odvozem do 20 km v rovině a svahu do 1:5 |  |  | m2 | 38 | 0 |  | 0 |  |  |  | základní | 0.006 | 0.228 | 0 | 0 | 0 | 0 | 4 | K | 2 |  |  |  | ROZPOCET | 0 | 0 | 0 | 0 | 0 | 1 | 0 | 4 | 488410894
|  |  | 38 |  |  |  | 38 | [14 empty] | VV | 2 | 2 | True | 1 | ROZPOCET
34 | K | 111151121 | Pokosení trávníku parkového plochy do 1000 m2 s odvozem do 20 km v rovině a svahu do 1:5 |  |  | m2 | 1524 | 0 |  | 0 |  |  |  | základní | 0.006 | 9.144 | 0 | 0 | 0 | 0 | 4 | K | 2 |  |  |  | ROZPOCET | 0 | 0 | 0 | 0 | 0 | 1 | 0 | 4 | -1564627366
|  |  | 1524 |  |  |  | 1524 | [14 empty] | VV | 2 | 2 | True | 1 | ROZPOCET
45 | K | 111201101 | Odstranění křovin a stromů průměru kmene do 100 mm i s kořeny z celkové plochy do 1000 m2 |  |  | m2 | 496 | 0 |  | 0 |  |  |  | základní | 0.172 | 85.312 | 0 | 0 | 0 | 0 | 4 | K | 2 |  |  |  | ROZPOCET | 0 | 0 | 0 | 0 | 0 | 1 | 0 | 4 | 666863231
|  |  | 18+222+256 |  |  |  | 496 | [14 empty] | VV | 2 | 2 | True | 1 | ROZPOCET
42 | K | 112101101 | Kácení stromů listnatých D kmene do 300 mm |  |  | kus | 4 | 0 |  | 0 |  |  |  | základní | 0.49 | 1.96 | 0 | 0 | 0 | 0 | 4 | K | 2 |  |  |  | ROZPOCET | 0 | 0 | 0 | 0 | 0 | 1 | 0 | 4 | 967835668
43 | K | 112101102 | Kácení stromů listnatých D kmene do 500 mm |  |  | kus | 2 | 0 |  | 0 |  |  |  | základní | 0.88 | 1.76 | 0 | 0 | 0 | 0 | 4 | K | 2 |  |  |  | ROZPOCET | 0 | 0 | 0 | 0 | 0 | 1 | 0 | 4 | 1785288176
44 | K | 112101103 | Kácení stromů listnatých D kmene do 700 mm |  |  | kus | 2 | 0 |  | 0 |  |  |  | základní | 1.42 | 2.84 | 0 | 0 | 0 | 0 | 4 | K | 2 |  |  |  | ROZPOCET | 0 | 0 | 0 | 0 | 0 | 1 | 0 | 4 | 224042651
46 | K | 112201101 | Odstranění pařezů D do 300 mm |  |  | kus | 4 | 0 |  | 0 |  |  |  | základní | 0.659 | 2.636 | 5e-05 | 0.0002 | 0 | 0 | 4 | K | 2 |  |  |  | ROZPOCET | 0 | 0 | 0 | 0 | 0 | 1 | 0 | 4 | -561059005
47 | K | 112201102 | Odstranění pařezů D do 500 mm |  |  | kus | 2 | 0 |  | 0 |  |  |  | základní | 1.655 | 3.31 | 5e-05 | 0.0001 | 0 | 0 | 4 | K | 2 |  |  |  | ROZPOCET | 0 | 0 | 0 | 0 | 0 | 1 | 0 | 4 | 186211463
48 | K | 112201103 | Odstranění pařezů D do 700 mm |  |  | kus | 2 | 0 |  | 0 |  |  |  | základní | 2.562 | 5.124 | 9e-05 | 0.00018 | 0 | 0 | 4 | K | 2 |  |  |  | ROZPOCET | 0 | 0 | 0 | 0 | 0 | 1 | 0 | 4 | 1867458863
3 | K | 121101103 | Sejmutí ornice s přemístěním na vzdálenost do 250 m |  |  | m3 | 339.5 | 0 |  | 0 |  |  |  | základní | 0.013 | 4.4135 | 0 | 0 | 0 | 0 | 4 | K | 2 |  |  |  | ROZPOCET | 0 | 0 | 0 | 0 | 0 | 1 | 0 | 4 | -1281045894
|  |  | "pl. trávník parkový" 1524*0,15 |  |  |  | 228.6 | [14 empty] | VV | 2 | 2 | True | 0 | ROZPOCET
|  |  | "pl. trávník zpevněný" 38*0,2 |  |  |  | 7.6 | [14 empty] | VV | 2 | 2 | True | 0 | ROZPOCET
|  |  | "pl. keře běřné a pokryvné" 37+442*0,15 |  |  |  | 103.3 | [14 empty] | VV | 2 | 2 | True | 0 | ROZPOCET
|  |  | Součet |  |  |  | 339.5 | [14 empty] | VV | 2 | 4 | True | 1 | ROZPOCET
4 | K | 162301102 | Vodorovné přemístění do 1000 m výkopku/sypaniny z horniny tř. 1 až 4 |  |  | m3 | 339.5 | 0 |  | 0 |  |  |  | základní | 0.046 | 15.617 | 0 | 0 | 0 | 0 | 4 | K | 2 |  |  |  | ROZPOCET | 0 | 0 | 0 | 0 | 0 | 1 | 0 | 4 | 700062971
|  |  | "na skládku" 1524*0,15 |  |  |  | 228.6 | [14 empty] | VV | 2 | 2 | True | 0 | ROZPOCET
|  |  | "na skládku" 38*0,2 |  |  |  | 7.6 | [14 empty] | VV | 2 | 2 | True | 0 | ROZPOCET
|  |  | "pl. keře běřné a pokryvné" 37+442*0,15 |  |  |  | 103.3 | [14 empty] | VV | 2 | 2 | True | 0 | ROZPOCET
|  |  | Součet |  |  |  | 339.5 | [14 empty] | VV | 2 | 4 | True | 1 | ROZPOCET
51 | K | 162301401 | Vodorovné přemístění větví stromů listnatých do 5 km D kmene do 300 mm |  |  | kus | 4 | 0 |  | 0 |  |  |  | základní | 0.061 | 0.244 | 0 | 0 | 0 | 0 | 4 | K | 2 |  |  |  | ROZPOCET | 0 | 0 | 0 | 0 | 0 | 1 | 0 | 4 | 2092198674
52 | K | 162301402 | Vodorovné přemístění větví stromů listnatých do 5 km D kmene do 500 mm |  |  | kus | 2 | 0 |  | 0 |  |  |  | základní | 0.329 | 0.658 | 0 | 0 | 0 | 0 | 4 | K | 2 |  |  |  | ROZPOCET | 0 | 0 | 0 | 0 | 0 | 1 | 0 | 4 | 612088682
53 | K | 162301403 | Vodorovné přemístění větví stromů listnatých do 5 km D kmene do 700 mm |  |  | kus | 2 | 0 |  | 0 |  |  |  | základní | 0.883 | 1.766 | 0 | 0 | 0 | 0 | 4 | K | 2 |  |  |  | ROZPOCET | 0 | 0 | 0 | 0 | 0 | 1 | 0 | 4 | -1380139057
54 | K | 162301411 | Vodorovné přemístění kmenů stromů listnatých do 5 km D kmene do 300 mm |  |  | kus | 4 | 0 |  | 0 |  |  |  | základní | 0.623 | 2.492 | 0 | 0 | 0 | 0 | 4 | K | 2 |  |  |  | ROZPOCET | 0 | 0 | 0 | 0 | 0 | 1 | 0 | 4 | -2137966533
55 | K | 162301412 | Vodorovné přemístění kmenů stromů listnatých do 5 km D kmene do 500 mm |  |  | kus | 2 | 0 |  | 0 |  |  |  | základní | 1.243 | 2.486 | 0 | 0 | 0 | 0 | 4 | K | 2 |  |  |  | ROZPOCET | 0 | 0 | 0 | 0 | 0 | 1 | 0 | 4 | 38133966
56 | K | 162301413 | Vodorovné přemístění kmenů stromů listnatých do 5 km D kmene do 700 mm |  |  | kus | 2 | 0 |  | 0 |  |  |  | základní | 2.801 | 5.602 | 0 | 0 | 0 | 0 | 4 | K | 2 |  |  |  | ROZPOCET | 0 | 0 | 0 | 0 | 0 | 1 | 0 | 4 | -1367617468
57 | K | 162301421 | Vodorovné přemístění pařezů do 5 km D do 300 mm |  |  | kus | 4 | 0 |  | 0 |  |  |  | základní | 0.102 | 0.408 | 0 | 0 | 0 | 0 | 4 | K | 2 |  |  |  | ROZPOCET | 0 | 0 | 0 | 0 | 0 | 1 | 0 | 4 | -795474820
58 | K | 162301422 | Vodorovné přemístění pařezů do 5 km D do 500 mm |  |  | kus | 2 | 0 |  | 0 |  |  |  | základní | 0.452 | 0.904 | 0 | 0 | 0 | 0 | 4 | K | 2 |  |  |  | ROZPOCET | 0 | 0 | 0 | 0 | 0 | 1 | 0 | 4 | -1177473033
59 | K | 162301423 | Vodorovné přemístění pařezů do 5 km D do 700 mm |  |  | kus | 2 | 0 |  | 0 |  |  |  | základní | 0.789 | 1.578 | 0 | 0 | 0 | 0 | 4 | K | 2 |  |  |  | ROZPOCET | 0 | 0 | 0 | 0 | 0 | 1 | 0 | 4 | 1731554749
50 | K | 162301501 | Vodorovné přemístění křovin do 5 km D kmene do 100 mm |  |  | m2 | 496 | 0 |  | 0 |  |  |  | základní | 0.051 | 25.296 | 0 | 0 | 0 | 0 | 4 | K | 2 |  |  |  | ROZPOCET | 0 | 0 | 0 | 0 | 0 | 1 | 0 | 4 | 1277918053
60 | K | 162301901 | Příplatek k vodorovnému přemístění větví stromů listnatých D kmene do 300 mm ZKD 5 km |  |  | kus | 12 | 0 |  | 0 |  |  |  | základní | 0.004 | 0.048 | 0 | 0 | 0 | 0 | 4 | K | 2 |  |  |  | ROZPOCET | 0 | 0 | 0 | 0 | 0 | 1 | 0 | 4 | -459868238
|  |  | 4*3 |  |  |  | 12 | [14 empty] | VV | 2 | 2 | True | 1 | ROZPOCET
61 | K | 162301902 | Příplatek k vodorovnému přemístění větví stromů listnatých D kmene do 500 mm ZKD 5 km |  |  | kus | 6 | 0 |  | 0 |  |  |  | základní | 0.017 | 0.102 | 0 | 0 | 0 | 0 | 4 | K | 2 |  |  |  | ROZPOCET | 0 | 0 | 0 | 0 | 0 | 1 | 0 | 4 | 1208739378
|  |  | 2*3 |  |  |  | 6 | [14 empty] | VV | 2 | 2 | True | 1 | ROZPOCET
62 | K | 162301903 | Příplatek k vodorovnému přemístění větví stromů listnatých D kmene do 700 mm ZKD 5 km |  |  | kus | 6 | 0 |  | 0 |  |  |  | základní | 0.046 | 0.276 | 0 | 0 | 0 | 0 | 4 | K | 2 |  |  |  | ROZPOCET | 0 | 0 | 0 | 0 | 0 | 1 | 0 | 4 | -1040083519
|  |  | 2*3 |  |  |  | 6 | [14 empty] | VV | 2 | 2 | True | 1 | ROZPOCET
63 | K | 162301911 | Příplatek k vodorovnému přemístění kmenů stromů listnatých D kmene do 300 mm ZKD 5 km |  |  | kus | 12 | 0 |  | 0 |  |  |  | základní | 0.003 | 0.036 | 0 | 0 | 0 | 0 | 4 | K | 2 |  |  |  | ROZPOCET | 0 | 0 | 0 | 0 | 0 | 1 | 0 | 4 | -1262143693
|  |  | 4*3 |  |  |  | 12 | [14 empty] | VV | 2 | 2 | True | 1 | ROZPOCET
64 | K | 162301912 | Příplatek k vodorovnému přemístění kmenů stromů listnatých D kmene do 500 mm ZKD 5 km |  |  | kus | 6 | 0 |  | 0 |  |  |  | základní | 0.016 | 0.096 | 0 | 0 | 0 | 0 | 4 | K | 2 |  |  |  | ROZPOCET | 0 | 0 | 0 | 0 | 0 | 1 | 0 | 4 | 1279438823
|  |  | 2*3 |  |  |  | 6 | [14 empty] | VV | 2 | 2 | True | 1 | ROZPOCET
65 | K | 162301913 | Příplatek k vodorovnému přemístění kmenů stromů listnatých D kmene do 700 mm ZKD 5 km |  |  | kus | 6 | 0 |  | 0 |  |  |  | základní | 0.051 | 0.306 | 0 | 0 | 0 | 0 | 4 | K | 2 |  |  |  | ROZPOCET | 0 | 0 | 0 | 0 | 0 | 1 | 0 | 4 | 712114925
|  |  | 2*3 |  |  |  | 6 | [14 empty] | VV | 2 | 2 | True | 1 | ROZPOCET
66 | K | 162301921 | Příplatek k vodorovnému přemístění pařezů D 300 mm ZKD 5 km |  |  | kus | 12 | 0 |  | 0 |  |  |  | základní | 0.005 | 0.06 | 0 | 0 | 0 | 0 | 4 | K | 2 |  |  |  | ROZPOCET | 0 | 0 | 0 | 0 | 0 | 1 | 0 | 4 | 545330590
|  |  | 4*3 |  |  |  | 12 | [14 empty] | VV | 2 | 2 | True | 1 | ROZPOCET
67 | K | 162301922 | Příplatek k vodorovnému přemístění pařezů D 500 mm ZKD 5 km |  |  | kus | 6 | 0 |  | 0 |  |  |  | základní | 0.009 | 0.054 | 0 | 0 | 0 | 0 | 4 | K | 2 |  |  |  | ROZPOCET | 0 | 0 | 0 | 0 | 0 | 1 | 0 | 4 | -1234381570
|  |  | 2*3 |  |  |  | 6 | [14 empty] | VV | 2 | 2 | True | 1 | ROZPOCET
68 | K | 162301923 | Příplatek k vodorovnému přemístění pařezů D 700 mm ZKD 5 km |  |  | kus | 6 | 0 |  | 0 |  |  |  | základní | 0.023 | 0.138 | 0 | 0 | 0 | 0 | 4 | K | 2 |  |  |  | ROZPOCET | 0 | 0 | 0 | 0 | 0 | 1 | 0 | 4 | -382375599
|  |  | 2*3 |  |  |  | 6 | [14 empty] | VV | 2 | 2 | True | 1 | ROZPOCET
5 | K | 162701109 | Příplatek k vodorovnému přemístění výkopku/sypaniny z horniny tř. 1 až 4 ZKD 1000 m přes 10000 m |  |  | m3 | 5784.5 | 0 |  | 0 |  |  |  | základní | 0.004 | 23.138 | 0 | 0 | 0 | 0 | 4 | K | 2 |  |  |  | ROZPOCET | 0 | 0 | 0 | 0 | 0 | 1 | 0 | 4 | 593155266
|  |  | "na skládku" 1524*0,15*19 |  |  |  | 4343.4 | [14 empty] | VV | 2 | 2 | True | 0 | ROZPOCET
|  |  | "na skládku" 38*0,2*19 |  |  |  | 144.4 | [14 empty] | VV | 2 | 2 | True | 0 | ROZPOCET
|  |  | "pl. keře běřné a pokryvné" 37+442*0,15*19 |  |  |  | 1296.7 | [14 empty] | VV | 2 | 2 | True | 0 | ROZPOCET
|  |  | Součet |  |  |  | 5784.5 | [14 empty] | VV | 2 | 4 | True | 1 | ROZPOCET
31 | K | 181111121 | Plošná úprava terénu do 500 m2 zemina tř 1 až 4 nerovnosti do 150 mm v rovinně a svahu do 1:5 |  |  | m2 | 1524 | 0 |  | 0 |  |  |  | základní | 0.126 | 192.024 | 0 | 0 | 0 | 0 | 4 | K | 2 |  |  |  | ROZPOCET | 0 | 0 | 0 | 0 | 0 | 1 | 0 | 4 | -704896279
|  |  | ornice; tloušťka vrstvy 15 cm (v ulehlém stavu); dodání rozprostření, urovnání | [18 empty] | P | 2
|  |  | 1524 |  |  |  | 1524 | [14 empty] | VV | 2 | 2 | True | 1 | ROZPOCET
40 | K | 181111121.1 | Plošná úprava terénu do 500 m2 zemina tř 1 až 4 nerovnosti do 150 mm v rovinně a svahu do 1:5 |  |  | m2 | 311 | 0 |  | 0 |  |  |  | základní | 0.126 | 39.186 | 0 | 0 | 0 | 0 | 4 | K | 2 |  |  |  | ROZPOCET | 0 | 0 | 0 | 0 | 0 | 1 | 0 | 4 | 1253609724
32 | K | 181111131 | Plošná úprava terénu do 500 m2 zemina tř 1 až 4 nerovnosti do 200 mm v rovinně a svahu do 1:5 |  |  | m2 | 38 | 0 |  | 0 |  |  |  | základní | 0.153 | 5.814 | 0 | 0 | 0 | 0 | 4 | K | 2 |  |  |  | ROZPOCET | 0 | 0 | 0 | 0 | 0 | 1 | 0 | 4 | -598184254
|  |  | ornice; tloušťka vrstvy 20 cm (v ulehlém stavu); dodání rozprostření, urovnání | [18 empty] | P | 2
|  |  | 38 |  |  |  | 38 | [14 empty] | VV | 2 | 2 | True | 1 | ROZPOCET
29 | K | 181411141 | Založení parterového trávníku výsevem plochy do 1000 m2 v rovině a ve svahu do 1:5 |  |  | m2 | 38 | 0 |  | 0 |  |  |  | základní | 0.077 | 2.926 | 0 | 0 | 0 | 0 | 4 | K | 2 |  |  |  | ROZPOCET | 0 | 0 | 0 | 0 | 0 | 1 | 0 | 4 | -350394262
|  |  | "zpevněný trávník" 38 |  |  |  | 38 | [14 empty] | VV | 2 | 2 | True | 1 | ROZPOCET
30 | M | 005724100 | osivo směs travní parková |  |  | kg | 0.57 | 0 |  | 0 |  |  |  | základní | 0 | 0 | 0.001 | 0.00057 | 0 | 0 | 8 | M | 2 |  |  |  | ROZPOCET | 0 | 0 | 0 | 0 | 0 | 1 | 0 | 4 | -1399559278
1 | K | 181451131 | Založení parkového trávníku výsevem plochy přes 1000 m2 v rovině a ve svahu do 1:5 |  |  | m2 | 1524 | 0 |  | 0 |  |  |  | základní | 0.045 | 68.58 | 0 | 0 | 0 | 0 | 4 | K | 2 |  |  |  | ROZPOCET | 0 | 0 | 0 | 0 | 0 | 1 | 0 | 4 | -1069265200
|  |  | "viz Bilance zakládaných prvků" 1524 |  |  |  | 1524 | [14 empty] | VV | 2 | 2 | True | 1 | ROZPOCET
2 | M | 005724100 | osivo směs travní parková |  |  | kg | 22.86 | 0 |  | 0 |  |  |  | základní | 0 | 0 | 0.001 | 0.02286 | 0 | 0 | 8 | M | 2 |  |  |  | ROZPOCET | 0 | 0 | 0 | 0 | 0 | 1 | 0 | 4 | -883170111
38 | K | 182111111 | Zpevnění svahu jutovou, kokosovou nebo plastovou rohoží do 1:1 |  |  | m2 | 311 | 0 |  | 0 |  |  |  | základní | 0.5 | 155.5 | 0 | 0 | 0 | 0 | 4 | K | 2 |  |  |  | ROZPOCET | 0 | 0 | 0 | 0 | 0 | 1 | 0 | 4 | -1284436682
39 | M | 618940100 | síť kokosová (400 g/m2) 2 x 50 m |  |  | m2 | 357.65 | 0 |  | 0 |  |  |  | základní | 0 | 0 | 0.0004 | 0.14306 | 0 | 0 | 8 | M | 2 |  |  |  | ROZPOCET | 0 | 0 | 0 | 0 | 0 | 1 | 0 | 4 | 839786963
8 | K | 184102113 | Výsadba dřeviny s balem D do 0,4 m do jamky se zalitím v rovině a svahu do 1:5 |  |  | kus | 5 | 0 |  | 0 |  |  |  | základní | 0.396 | 1.98 | 0 | 0 | 0 | 0 | 4 | K | 2 |  |  |  | ROZPOCET | 0 | 0 | 0 | 0 | 0 | 1 | 0 | 4 | 466597551
|  |  | hloubení jamek velikosti do 1,0 m3 s výměnou půdy na 50 %; instalace závlahové sondy; výsadba dřeviny s balem o průměru balu do 800 mm; hnojení minerálním hnojivem k jednotlivým rostlinám 60g/ks, strom - školkařský výpěstek velikosti (obvod kmene) 18-20 cm 1 kus, ornice 0,5 m3; závlahová sonda 1 m; dlouhodobě působíci hnojivo (Silvamix) 60 g | [18 empty] | P | 2
|  |  | "vel. stromu 18-20"5 |  |  |  | 5 | [14 empty] | VV | 2 | 2 | True | 1 | ROZPOCET
9 | M | 026504971 | Jírovec pleťový |  |  | kus | 5 | 0 |  | 0 |  |  |  | základní | 0 | 0 | 4e-05 | 0.0002 | 0 | 0 | 8 | M | 2 |  |  |  | ROZPOCET | 0 | 0 | 0 | 0 | 0 | 1 | 0 | 4 | 1945984098
37 | K | 184102200 | Výsadba keřů 5ks/m2, dodávka a montáž |  |  | m2 | 442 | 0 |  | 0 |  |  |  | základní | 0.095 | 41.99 | 0 | 0 | 0 | 0 | 4 | K | 2 |  |  |  | ROZPOCET | 0 | 0 | 0 | 0 | 0 | 1 | 0 | 4 | -800650318
36 | K | 184102201 | Výsadba keřů 3ks/m2, dodávka a montáž |  |  | m2 | 37 | 0 |  | 0 |  |  |  | základní | 0.095 | 3.515 | 0 | 0 | 0 | 0 | 4 | K | 2 |  |  |  | ROZPOCET | 0 | 0 | 0 | 0 | 0 | 1 | 0 | 4 | -1032002329
|  |  | vyhloubení 5L (0,005m3) jamky, výměna půdy 50%, výsadba keř 1-2L kontejner 3ks/m2; zásobní hnojení s dlouhodobou účinností (ref. Silvamix 10 g/ keř), nakypření půdy, mulčování borkou či štěpkou 10 cm. V případě výsadby směsi taxonů, realizovat vždy stejnorodé plošky cca 1-2 m2 | [18 empty] | P | 2
|  |  | "keře běžné" 37 |  |  |  | 37 | [14 empty] | VV | 2 | 2 | True | 1 | ROZPOCET
10 | K | 184215132 | Ukotvení kmene dřevin třemi kůly D do 0,1 m délky do 2 m, vč. jutového obvazu |  |  | kus | 3 | 0 |  | 0 |  |  |  | základní | 0.574 | 1.722 | 5e-05 | 0.00015 | 0 | 0 | 4 | K | 2 |  |  |  | ROZPOCET | 0 | 0 | 0 | 0 | 0 | 1 | 0 | 4 | -1207534550
11 | M | 052171080 | tyče dřevěné v kůře 6 m tl. 8 cm |  |  | m3 | 0.15 | 0 |  | 0 |  |  |  | základní | 0 | 0 | 0.65 | 0.0975 | 0 | 0 | 8 | M | 2 |  |  |  | ROZPOCET | 0 | 0 | 0 | 0 | 0 | 1 | 0 | 4 | -2068414102
|  |  | "pl*ks" 0,005*(6*5) |  |  |  | 0.15 | [14 empty] | VV | 2 | 2 | True | 1 | ROZPOCET
35 | K | 184801121 | Ošetřování vysazených dřevin soliterních v rovině a svahu do 1:5 |  |  | kus | 5 | 0 |  | 0 |  |  |  | základní | 0.242 | 1.21 | 0 | 0 | 0 | 0 | 4 | K | 2 |  |  |  | ROZPOCET | 0 | 0 | 0 | 0 | 0 | 1 | 0 | 4 | -1111810927
12 | K | 185803211 | Uválcování trávníku v rovině a svahu do 1:5 |  |  | m2 | 1562 | 0 |  | 0 |  |  |  | základní | 0.002 | 3.124 | 0 | 0 | 0 | 0 | 4 | K | 2 |  |  |  | ROZPOCET | 0 | 0 | 0 | 0 | 0 | 1 | 0 | 4 | 1433965656
|  |  | "trávník parkový" 1524 |  |  |  | 1524 | [14 empty] | VV | 2 | 2 | True | 0 | ROZPOCET
|  |  | "zpevněný trávník" 38 |  |  |  | 38 | [14 empty] | VV | 2 | 2 | True | 0 | ROZPOCET
|  |  | Součet |  |  |  | 1562 | [14 empty] | VV | 2 | 4 | True | 1 | ROZPOCET
41 | K | 185804514 | Odplevelení souvislých keřových skupin v rovině a svahu do 1:5 |  |  | m2 | 479 | 0 |  | 0 |  |  |  | základní | 0.238 | 114.002 | 0 | 0 | 0 | 0 | 4 | K | 2 |  |  |  | ROZPOCET | 0 | 0 | 0 | 0 | 0 | 1 | 0 | 4 | 1794675514
|  |  | "keře běžné" 37 |  |  |  | 37 | [14 empty] | VV | 2 | 2 | True | 0 | ROZPOCET
|  |  | "keře pokryvné" 442 |  |  |  | 442 | [14 empty] | VV | 2 | 2 | True | 0 | ROZPOCET
|  |  | Součet |  |  |  | 479 | [14 empty] | VV | 2 | 4 | True | 1 | ROZPOCET
| 997 - Přesun sutě | [8 empty] | 0 | [5 empty] | 0 |  | 0 |  | 0 | 1 | D | 1 |  |  |  | ROZPOCET | [6 empty] | 0
69 | K | 997013800R | Poplatek za uložení biologického odpadu na skládce (skládkovné) |  |  | t | 12 | 0 |  | 0 |  |  |  | základní | 0 | 0 | 0 | 0 | 0 | 0 | 4 | K | 2 |  |  |  | ROZPOCET | 0 | 0 | 0 | 0 | 0 | 1 | 0 | 4 | 1801180549

## 703 - SO 703 - Drobná arc...
| List obsahuje: |  | 1) Krycí list rozpočtu |  | 2) Rekapitulace rozpočtu |  |  | 3) Rozpočet |  |  | Zpět na list: | Rekapitulace stavby
optimalizováno pro tisk sestav ve formátu A4 - na výšku | [11 empty] | >> skryté sloupce << | [9 empty] | {e068ef59-ecdf-4085-8a89-d1a74d1b5b86}
2
KRYCÍ LIST ROZPOČTU | [12 empty] | v --- níže se nacházejí doplnkové a pomocné údaje k sestavám --- v | [8 empty] | False
| Stavba: |  | JIžní předpolí Písecké brány Komplet
| Objekt: |  | 703 - SO 703 - Drobná architektura
| JKSO: | [7 empty] | CC-CZ:
| Místo: | [7 empty] | Datum: |  | 1.9.2017
| Objednatel: | [7 empty] | IČ:
DIČ:
| Zhotovitel: | [7 empty] | IČ:
DIČ:
| Projektant: | [7 empty] | IČ:
DIČ:
| Zpracovatel: | [7 empty] | IČ:
DIČ:
Poznámka:
| Náklady z rozpočtu | [7 empty] | 0
| Ostatní náklady | [7 empty] | 0
| Cena bez DPH | [7 empty] | 0
| DPH | základní | 21% | ze | 0 |  |  |  | 0
|  | snížená | 15% | ze | 0 |  |  |  | 0
|  | zákl. přenesená | 21% | ze | 0 |  |  |  | 0
|  | sníž. přenesená | 15% | ze | 0 |  |  |  | 0
|  | nulová | 0% | ze | 0 |  |  |  | 0
| Cena s DPH |  |  | v | CZK |  |  | 0
| Projektant |  |  |  |  | Zpracovatel
| Datum a podpis: |  |  | Razítko |  | Datum a podpis: |  |  |  | Razítko
| Objednavatel |  |  |  |  | Zhotovitel
| Datum a podpis: |  |  | Razítko |  | Datum a podpis: |  |  |  | Razítko
REKAPITULACE ROZPOČTU
Stavba: |  |  | JIžní předpolí Písecké brány Komplet
Objekt: |  |  | 703 - SO 703 - Drobná architektura
Místo: | [6 empty] | Datum: |  | 1.9.2017
Objednatel: | [6 empty] | Projektant:
Zhotovitel: | [6 empty] | Zpracovatel:
Kód - Popis | [9 empty] | Cena celkem [CZK]
1) Náklady z rozpočtu | [9 empty] | 0 | [12 empty] | -1
| HSV - Práce a dodávky HSV | [8 empty] | 0
| 1 - Zemní práce | [8 empty] | 0
| 2 - Zakládání | [8 empty] | 0
| 3 - Svislé a kompletní konstrukce | [8 empty] | 0
| 5 - Komunikace pozemní | [8 empty] | 0
| 9 - Ostatní konstrukce a práce, bourání | [8 empty] | 0
| PSV - Práce a dodávky PSV | [8 empty] | 0
| 762 - Konstrukce tesařské | [8 empty] | 0
2) Ostatní náklady | [9 empty] | 0 |  |  |  | DPH
Celkové náklady za stavbu 1) + 2) | [7 empty] | 0
ROZPOČET
Stavba: |  |  | JIžní předpolí Písecké brány Komplet
Objekt: |  |  | 703 - SO 703 - Drobná architektura
Místo: | [6 empty] | Datum: |  | 1.9.2017
Objednatel: | [6 empty] | Projektant:
Zhotovitel: | [6 empty] | Zpracovatel:
PČ | Typ | Kód | Popis |  |  | MJ | Množství | J.cena [CZK] |  | Cena celkem [CZK] |  |  | Poznámka | DPH | J. Nh [h] | Nh celkem [h] | J. hmotnost [t] | Hmotnost celkem [t] | J. suť [t] | Suť Celkem [t]
Náklady z rozpočtu | [9 empty] | 0 | [5 empty] | 104.805 |  | 67.0946 |  | 0 |  | D | -1 | [10 empty] | 0
| HSV - Práce a dodávky HSV | [8 empty] | 0 | [5 empty] | 73.2866 |  | 62.7374 |  | 0 | 1 | D | 0 |  |  |  | ROZPOCET | [6 empty] | 0
| 1 - Zemní práce | [8 empty] | 0 | [5 empty] | 34.3884 |  | 0.707 |  | 0 | 1 | D | 1 |  |  |  | ROZPOCET | [6 empty] | 0
3 | K | 131201101 | Hloubení jam nezapažených v hornině tř. 3 objemu do 100 m3 |  |  | m3 | 7.421 | 0 |  | 0 |  |  |  | základní | 0.871 | 6.4637 | 0 | 0 | 0 | 0 | 4 | K | 2 |  |  |  | ROZPOCET | 0 | 0 | 0 | 0 | 0 | 1 | 0 | 4 | 802645736
|  |  | "pod pétangue" 12,85*3,85*0,15 |  |  |  | 7.421 | [14 empty] | VV | 2 | 2 | True | 1 | ROZPOCET
4 | K | 131201109 | Příplatek za lepivost u hloubení jam nezapažených v hornině tř. 3 |  |  | m3 | 7.421 | 0 |  | 0 |  |  |  | základní | 0.04 | 0.29684 | 0 | 0 | 0 | 0 | 4 | K | 2 |  |  |  | ROZPOCET | 0 | 0 | 0 | 0 | 0 | 1 | 0 | 4 | 1376593663
|  |  | "pod pétangue" 12,85*3,85*0,15 |  |  |  | 7.421 | [14 empty] | VV | 2 | 2 | True | 1 | ROZPOCET
5 | K | 132201101 | Hloubení rýh š do 600 mm v hornině tř. 3 objemu do 100 m3 |  |  | m3 | 8.005 | 0 |  | 0 |  |  |  | základní | 2.32 | 18.5716 | 0 | 0 | 0 | 0 | 4 | K | 2 |  |  |  | ROZPOCET | 0 | 0 | 0 | 0 | 0 | 1 | 0 | 4 | 754729206
|  |  | "pro mobilní hlavolam pl*dl" 0,4*7,6 |  |  |  | 3.04 | [14 empty] | VV | 2 | 2 | True | 0 | ROZPOCET
|  |  | "základy pétanque pl*dl" (0,35*0,4)*(13,381*2+4,35*2) |  |  |  | 4.965 | [14 empty] | VV | 2 | 2 | True | 0 | ROZPOCET
|  |  | Součet |  |  |  | 8.005 | [14 empty] | VV | 2 | 4 | True | 1 | ROZPOCET
6 | K | 132201109 | Příplatek za lepivost k hloubení rýh š do 600 mm v hornině tř. 3 |  |  | m3 | 8.005 | 0 |  | 0 |  |  |  | základní | 0.654 | 5.2353 | 0 | 0 | 0 | 0 | 4 | K | 2 |  |  |  | ROZPOCET | 0 | 0 | 0 | 0 | 0 | 1 | 0 | 4 | 163479807
|  |  | "pro mobilní hlavolam pl*dl" 0,4*7,6 |  |  |  | 3.04 | [14 empty] | VV | 2 | 2 | True | 0 | ROZPOCET
|  |  | "základy pétanque pl*dl" (0,35*0,4)*(13,381*2+4,35*2) |  |  |  | 4.965 | [14 empty] | VV | 2 | 2 | True | 0 | ROZPOCET
|  |  | Součet |  |  |  | 8.005 | [14 empty] | VV | 2 | 4 | True | 1 | ROZPOCET
7 | K | 162301102 | Vodorovné přemístění do 1000 m výkopku/sypaniny z horniny tř. 1 až 4 |  |  | m3 | 15.426 | 0 |  | 0 |  |  |  | základní | 0.046 | 0.7096 | 0 | 0 | 0 | 0 | 4 | K | 2 |  |  |  | ROZPOCET | 0 | 0 | 0 | 0 | 0 | 1 | 0 | 4 | 1127971733
|  |  | "pod pétangue" 12,85*3,85*0,15 |  |  |  | 7.421 | [14 empty] | VV | 2 | 2 | True | 0 | ROZPOCET
|  |  | "pro mobilní hlavolam pl*dl" 0,4*7,6 |  |  |  | 3.04 | [14 empty] | VV | 2 | 2 | True | 0 | ROZPOCET
|  |  | "základy pétanque pl*dl" (0,35*0,4)*(13,381*2+4,35*2) |  |  |  | 4.965 | [14 empty] | VV | 2 | 2 | True | 0 | ROZPOCET
|  |  | Součet |  |  |  | 15.426 | [14 empty] | VV | 2 | 4 | True | 1 | ROZPOCET
8 | K | 162701109 | Příplatek k vodorovnému přemístění výkopku/sypaniny z horniny tř. 1 až 4 ZKD 1000 m přes 10000 m |  |  | m3 | 293.086 | 0 |  | 0 |  |  |  | základní | 0.004 | 1.1723 | 0 | 0 | 0 | 0 | 4 | K | 2 |  |  |  | ROZPOCET | 0 | 0 | 0 | 0 | 0 | 1 | 0 | 4 | 1951515250
|  |  | "pod pétangue" 12,85*3,85*0,15*19 |  |  |  | 140.997 | [14 empty] | VV | 2 | 2 | True | 0 | ROZPOCET
|  |  | "pro mobilní hlavolam pl*dl" 0,4*7,6*19 |  |  |  | 57.76 | [14 empty] | VV | 2 | 2 | True | 0 | ROZPOCET
|  |  | "základy pétanque pl*dl" (0,35*0,4)*(13,381*2+4,35*2)*19 |  |  |  | 94.329 | [14 empty] | VV | 2 | 2 | True | 0 | ROZPOCET
|  |  | Součet |  |  |  | 293.086 | [14 empty] | VV | 2 | 4 | True | 1 | ROZPOCET
1 | K | 171201201 | Uložení sypaniny na skládky |  |  | m3 | 15.426 | 0 |  | 0 |  |  |  | základní | 0.009 | 0.13883 | 0 | 0 | 0 | 0 | 4 | K | 2 |  |  |  | ROZPOCET | 0 | 0 | 0 | 0 | 0 | 1 | 0 | 4 | 475177825
|  |  | "pod pétangue" 12,85*3,85*0,15 |  |  |  | 7.421 | [14 empty] | VV | 2 | 2 | True | 0 | ROZPOCET
|  |  | "pro mobilní hlavolam pl*dl" 0,4*7,6 |  |  |  | 3.04 | [14 empty] | VV | 2 | 2 | True | 0 | ROZPOCET
|  |  | "základy pétanque pl*dl" (0,35*0,4)*(13,381*2+4,35*2) |  |  |  | 4.965 | [14 empty] | VV | 2 | 2 | True | 0 | ROZPOCET
|  |  | Součet |  |  |  | 15.426 | [14 empty] | VV | 2 | 4 | True | 1 | ROZPOCET
2 | K | 171201211 | Poplatek za uložení odpadu ze sypaniny na skládce (skládkovné) |  |  | t | 30.851 | 0 |  | 0 |  |  |  | základní | 0 | 0 | 0 | 0 | 0 | 0 | 4 | K | 2 |  |  |  | ROZPOCET | 0 | 0 | 0 | 0 | 0 | 1 | 0 | 4 | 1734900155
|  |  | "pod pétangue" 12,85*3,85*0,15*2 |  |  |  | 14.842 | [14 empty] | VV | 2 | 2 | True | 0 | ROZPOCET
|  |  | "pro mobilní hlavolam pl*dl" 0,4*7,6*2 |  |  |  | 6.08 | [14 empty] | VV | 2 | 2 | True | 0 | ROZPOCET
|  |  | "základy pétanque pl*dl" (0,35*0,4)*(13,381*2+4,35*2)*2 |  |  |  | 9.929 | [14 empty] | VV | 2 | 2 | True | 0 | ROZPOCET
|  |  | Součet |  |  |  | 30.851 | [14 empty] | VV | 2 | 4 | True | 1 | ROZPOCET
9 | K | 174101101 | Zásyp jam, šachet rýh nebo kolem objektů sypaninou se zhutněním |  |  | m3 | 2.474 | 0 |  | 0 |  |  |  | základní | 0.299 | 0.73973 | 0 | 0 | 0 | 0 | 4 | K | 2 |  |  |  | ROZPOCET | 0 | 0 | 0 | 0 | 0 | 1 | 0 | 4 | 261730445
|  |  | Zásyp sypaninou z jakékoliv horniny s uložením výkopku ve vrstvách se zhutněním jam, šachet, rýh nebo kolem objektů v těchto vykopávkách, štěrkodrť, frakce 0-4 vč. rozprostření | [18 empty] | P | 2
|  |  | "krycí vrstva pétangue" 12,85*3,85*0,05 |  |  |  | 2.474 | [14 empty] | VV | 2 | 2 | True | 1 | ROZPOCET
10 | K | 175111101 | Obsypání potrubí ručně sypaninou bez prohození, uloženou do 3 m |  |  | m3 | 0.707 | 0 |  | 0 |  |  |  | základní | 1.5 | 1.0605 | 0 | 0 | 0 | 0 | 4 | K | 2 |  |  |  | ROZPOCET | 0 | 0 | 0 | 0 | 0 | 1 | 0 | 4 | 358411486
|  |  | "okolo základu pro mobilní hlavolam pl*dl" 0,042*(7,6+7,6+0,82+0,82) |  |  |  | 0.707 | [14 empty] | VV | 2 | 2 | True | 1 | ROZPOCET
11 | M | 583313400 | kamenivo těžené drobné |  |  | t | 0.707 | 0 |  | 0 |  |  |  | základní | 0 | 0 | 1 | 0.707 | 0 | 0 | 8 | M | 2 |  |  |  | ROZPOCET | 0 | 0 | 0 | 0 | 0 | 1 | 0 | 4 | 693439238
|  |  | "okolo základu pro mobilní hlavolam pl*dl" 0,042*(7,6+7,6+0,82+0,82) |  |  |  | 0.707 | [14 empty] | VV | 2 | 2 | True | 1 | ROZPOCET
| 2 - Zakládání | [8 empty] | 0 | [5 empty] | 18.7148 |  | 16.6386 |  | 0 | 1 | D | 1 |  |  |  | ROZPOCET | [6 empty] | 0
18 | K | 213141111 | Zřízení vrstvy z geotextilie v rovině nebo ve sklonu do 1:5 š do 3 m |  |  | m2 | 98.945 | 0 |  | 0 |  |  |  | základní | 0.058 | 5.7388 | 0.0001 | 0.0098945 | 0 | 0 | 4 | K | 2 |  |  |  | ROZPOCET | 0 | 0 | 0 | 0 | 0 | 1 | 0 | 4 | -312186677
|  |  | "pod pétangue, pl*ks" (12,85*3,85)*2 |  |  |  | 98.945 | [14 empty] | VV | 2 | 2 | True | 1 | ROZPOCET
19 | M | 693110121 | geotextilie tkaná 400 g/m2 |  |  | m2 | 113.787 | 0 |  | 0 |  |  |  | základní | 0 | 0 | 0.00039 | 0.044377 | 0 | 0 | 8 | M | 2 |  |  |  | ROZPOCET | 0 | 0 | 0 | 0 | 0 | 1 | 0 | 4 | 496878950
13 | K | 271532212 | Podsyp pod základové konstrukce se zhutněním z hrubého kameniva frakce 16 až 32 mm |  |  | m3 | 2.922 | 0 |  | 0 |  |  |  | základní | 1.025 | 2.995 | 2.16 | 6.3115 | 0 | 0 | 4 | K | 2 |  |  |  | ROZPOCET | 0 | 0 | 0 | 0 | 0 | 1 | 0 | 4 | 2069754276
|  |  | "mobilní hlavolam pl*dl" 0,14*7,6 |  |  |  | 1.064 | [14 empty] | VV | 2 | 2 | True | 0 | ROZPOCET
|  |  | "patníky pl*v*ks" (1,05*1,05)*0,07*8 |  |  |  | 0.617 | [14 empty] | VV | 2 | 2 | True | 0 | ROZPOCET
|  |  | "pod ztracené bednění pétangue š*dl*tl" 0,35*(13,381*2+4,35*2)*0,1 |  |  |  | 1.241 | [14 empty] | VV | 2 | 2 | True | 0 | ROZPOCET
|  |  | Součet |  |  |  | 2.922 | [14 empty] | VV | 2 | 4 | True | 1 | ROZPOCET
15 | K | 279113133 | Základová zeď tl do 250 mm z tvárnic ztraceného bednění včetně výplně z betonu tř. C 16/20 |  |  | m2 | 10.639 | 0 |  | 0 |  |  |  | základní | 0.78 | 8.2984 | 0.55291 | 5.8824 | 0 | 0 | 4 | K | 2 |  |  |  | ROZPOCET | 0 | 0 | 0 | 0 | 0 | 1 | 0 | 4 | 214476629
|  |  | "základ pod pétangue hřiště, dl*v" (13,381*2+4,35*2)*0,3 |  |  |  | 10.639 | [14 empty] | VV | 2 | 2 | True | 1 | ROZPOCET
16 | K | 279321347 | Základová zeď ze ŽB tř. C 25/30 bez výztuže |  |  | m3 | 1.778 | 0 |  | 0 |  |  |  | základní | 0.715 | 1.2713 | 2.4533 | 4.3619 | 0 | 0 | 4 | K | 2 |  |  |  | ROZPOCET | 0 | 0 | 0 | 0 | 0 | 1 | 0 | 4 | -588735557
|  |  | "Základ pod mobilní hlavolam š*v*dl" 0,5*0,5*7,11 |  |  |  | 1.778 | [14 empty] | VV | 2 | 2 | True | 1 | ROZPOCET
17 | K | 279362021 | Výztuž základových zdí nosných svařovanými sítěmi Kari |  |  | t | 0.027 | 0 |  | 0 |  |  |  | základní | 15.231 | 0.41124 | 1.0526 | 0.02842 | 0 | 0 | 4 | K | 2 |  |  |  | ROZPOCET | 0 | 0 | 0 | 0 | 0 | 1 | 0 | 4 | -1964221501
|  |  | "KARI 100/100/6,3 ,pl*hm*2strany*15% na překrytí "(0,5*7,11)*3,262*0,001*2*1,15 |  |  |  | 0.027 | [14 empty] | VV | 2 | 2 | True | 1 | ROZPOCET
| 3 - Svislé a kompletní konstrukce | [8 empty] | 0 | [5 empty] | 2.9713 |  | 4.0697 |  | 0 | 1 | D | 1 |  |  |  | ROZPOCET | [6 empty] | 0
20 | K | 311321311 | Nosná zeď ze ŽB tř. C 16/20 bez výztuže |  |  | m3 | 1.778 | 0 |  | 0 |  |  |  | základní | 1.2 | 2.1336 | 2.2563 | 4.0118 | 0 | 0 | 4 | K | 2 |  |  |  | ROZPOCET | 0 | 0 | 0 | 0 | 0 | 1 | 0 | 4 | 874360389
|  |  | "pod mobilní hlavolam, š*v*dl" 0,5*0,5*7,11 |  |  |  | 1.778 | [14 empty] | VV | 2 | 2 | True | 1 | ROZPOCET
21 | K | 311362021 | Výztuž nosných zdí svařovanými sítěmi Kari |  |  | t | 0.055 | 0 |  | 0 |  |  |  | základní | 15.231 | 0.83771 | 1.0526 | 0.057892 | 0 | 0 | 4 | K | 2 |  |  |  | ROZPOCET | 0 | 0 | 0 | 0 | 0 | 1 | 0 | 4 | -195630081
|  |  | "KARI 100/100/6,3 ,pl*hm*2strany*15% na překrytí "(7,106*1,025)*3,262*0,001*2*1,15 |  |  |  | 0.055 | [14 empty] | VV | 2 | 2 | True | 1 | ROZPOCET
| 5 - Komunikace pozemní | [8 empty] | 0 | [5 empty] | 7.1241 |  | 40.37 |  | 0 | 1 | D | 1 |  |  |  | ROZPOCET | [6 empty] | 0
23 | K | 564730111 | Podklad z kameniva hrubého drceného vel. 16-32 mm tl 100 mm |  |  | m2 | 49.473 | 0 |  | 0 |  |  |  | základní | 0.025 | 1.2368 | 0 | 0 | 0 | 0 | 4 | K | 2 |  |  |  | ROZPOCET | 0 | 0 | 0 | 0 | 0 | 1 | 0 | 4 | -174572192
|  |  | "pod pétangue, fr. 32/68" 12,85*3,85 |  |  |  | 49.473 | [14 empty] | VV | 2 | 2 | True | 1 | ROZPOCET
22 | K | 564750111 | Podklad z kameniva hrubého drceného vel. 16-32 mm tl 150 mm |  |  | m2 | 49.473 | 0 |  | 0 |  |  |  | základní | 0.026 | 1.2863 | 0 | 0 | 0 | 0 | 4 | K | 2 |  |  |  | ROZPOCET | 0 | 0 | 0 | 0 | 0 | 1 | 0 | 4 | 1058779018
|  |  | "pod pétangue, fr. 32/68" 12,85*3,85 |  |  |  | 49.473 | [14 empty] | VV | 2 | 2 | True | 1 | ROZPOCET
12 | K | 564851111 | Podklad ze štěrkodrtě ŠD tl 150 mm |  |  | m2 | 49.473 | 0 |  | 0 |  |  |  | základní | 0.026 | 1.2863 | 0 | 0 | 0 | 0 | 4 | K | 2 |  |  |  | ROZPOCET | 0 | 0 | 0 | 0 | 0 | 1 | 0 | 4 | -1707206921
|  |  | "pod pétangue, se zhutněním, frakce 0-32" 12,85*3,85 |  |  |  | 49.473 | [14 empty] | VV | 2 | 2 | True | 1 | ROZPOCET
24 | K | 571904111 | Posyp krytu kamenivem drceným nebo těženým do 20 kg/m2 |  |  | m2 | 49.473 | 0 |  | 0 |  |  |  | základní | 0.005 | 0.24737 | 0 | 0 | 0 | 0 | 4 | K | 2 |  |  |  | ROZPOCET | 0 | 0 | 0 | 0 | 0 | 1 | 0 | 4 | -1833673441
|  |  | "pétangue" 12,85*3,85 |  |  |  | 49.473 | [14 empty] | VV | 2 | 2 | True | 1 | ROZPOCET
34 | K | 571908114 | Povrchová vrstva ze štěrkodrti stabil. vápnem tl. do 100mm |  |  | m2 | 49.473 | 0 |  | 0 |  |  |  | základní | 0.062 | 3.0673 | 0.816 | 40.37 | 0 | 0 | 4 | K | 2 |  |  |  | ROZPOCET | 0 | 0 | 0 | 0 | 0 | 1 | 0 | 4 | 508963449
|  |  | - dodání směsi v požadované kvalitě - očištění podkladu - uložení směsi dle předepsaného technologického předpisu a zhutnění vrstvy v předepsané tloušťce | [18 empty] | P | 2
|  |  | "kryt petangue, vč. zhutnění pl" 12,85*3,85 |  |  |  | 49.473 | [14 empty] | VV | 2 | 2 | True | 1 | ROZPOCET
| 9 - Ostatní konstrukce a práce, bourání | [8 empty] | 0 | [5 empty] | 10.088 |  | 0.95224 |  | 0 | 1 | D | 1 |  |  |  | ROZPOCET | [6 empty] | 0
32 | K | 911381242 | Městská zábrana vjezdu kamenná, dodávka a montáž |  |  | kus | 8 | 0 |  | 0 |  |  |  | základní | 1.261 | 10.088 | 0.11903 | 0.95224 | 0 | 0 | 4 | K | 2 |  |  |  | ROZPOCET | 0 | 0 | 0 | 0 | 0 | 1 | 0 | 4 | -179857558
|  |  | "čtyřstěnný hranol 0,4 x 0,4 x 0,85 m, s hranolovým soklem 0,55 x 0,55 x 0,2 m " 8 |  |  |  | 8 | [14 empty] | VV | 2 | 2 | True | 1 | ROZPOCET
33 | K | 945000001 | Mobilní hlavolam, dodávka a montáž |  |  | kpl | 1 | 0 |  | 0 |  |  |  | základní | 0 | 0 | 0 | 0 | 0 | 0 | 4 | K | 2 |  |  |  | ROZPOCET | 0 | 0 | 0 | 0 | 0 | 1 | 0 | 4 | 1505216499
|  |  | montáž, osazení a dodávku kompletního zařízení, předepsaného zadávací dokumentací - mimostavništní a vnitrostaveništní dopravu - předepsanou povrchovou úpravu (nátěry a pod.) | [18 empty] | P | 2
|  |  | "materiál Corten tl. 5mm, nerezový otáčecí systém, nápis vyříznutý do desky přikotvený do podezdívky" 1 |  |  |  | 1 | [14 empty] | VV | 2 | 2 | True | 1 | ROZPOCET
| PSV - Práce a dodávky PSV | [8 empty] | 0 | [5 empty] | 31.5184 |  | 4.3571 |  | 0 | 2 | D | 0 |  |  |  | ROZPOCET | [6 empty] | 0
| 762 - Konstrukce tesařské | [8 empty] | 0 | [5 empty] | 31.5184 |  | 4.3571 |  | 0 | 2 | D | 1 |  |  |  | ROZPOCET | [6 empty] | 0
25 | K | 762083122 | Impregnace řeziva proti dřevokaznému hmyzu, houbám a plísním máčením třída ohrožení 3 a 4 |  |  | m3 | 5.22 | 0 |  | 0 |  |  |  | základní | 1.56 | 8.1432 | 0.00189 | 0.0098658 | 0 | 0 | 16 | K | 2 |  |  |  | ROZPOCET | 0 | 0 | 0 | 0 | 0 | 1 | 0 | 16 | -117945037
|  |  | "petangue, pl*dl" 0,15*(13,2*2+4,2*2) |  |  |  | 5.22 | [14 empty] | VV | 2 | 2 | True | 1 | ROZPOCET
26 | K | 762083123 | Hloubkové impregnace Wolmanit CX-10 |  |  | m3 | 5.22 | 0 |  | 0 |  |  |  | základní | 1.56 | 8.1432 | 0.00189 | 0.0098658 | 0 | 0 | 16 | K | 2 |  |  |  | ROZPOCET | 0 | 0 | 0 | 0 | 0 | 1 | 0 | 16 | -473768833
|  |  | "pl*dl" 0,15*(13,2*2+4,2*2) |  |  |  | 5.22 | [14 empty] | VV | 2 | 2 | True | 1 | ROZPOCET
27 | K | 762085103 | Montáž spojovací pásky 150/50/3,5 |  |  | kus | 34 | 0 |  | 0 |  |  |  | základní | 0.393 | 13.362 | 0.00267 | 0.09078 | 0 | 0 | 16 | K | 2 |  |  |  | ROZPOCET | 0 | 0 | 0 | 0 | 0 | 1 | 0 | 16 | 1424243377
|  |  | "petangue" 34 |  |  |  | 34 | [14 empty] | VV | 2 | 2 | True | 1 | ROZPOCET
28 | M | 130103501 | ocel pásová nerez 150/50/3,5 |  |  | kg | 2.295 | 0 |  | 0 |  |  |  | základní | 0 | 0 | 1 | 2.295 | 0 | 0 | 32 | M | 2 |  |  |  | ROZPOCET | 0 | 0 | 0 | 0 | 0 | 1 | 0 | 16 | -400246269
|  |  | Hmotnost: 0,38 kg/m | [18 empty] | P | 2
|  |  | "hm/m*ks*dl" 0,45*34*0,15 |  |  |  | 2.295 | [14 empty] | VV | 2 | 2 | True | 1 | ROZPOCET
29 | K | 762085111 | Montáž šroubů délky do 150 mm |  |  | kus | 34 | 0 |  | 0 |  |  |  | základní | 0.055 | 1.87 | 0 | 0 | 0 | 0 | 16 | K | 2 |  |  |  | ROZPOCET | 0 | 0 | 0 | 0 | 0 | 1 | 0 | 16 | 1438502783
|  |  | "petangue" 34 |  |  |  | 34 | [14 empty] | VV | 2 | 2 | True | 1 | ROZPOCET
31 | M | 311205161 | podložka D 10 mm,otvor 10,5 mm |  |  | kus | 34 | 0 |  | 0 |  |  |  | základní | 0 | 0 | 0.0041 | 0.1394 | 0 | 0 | 32 | M | 2 |  |  |  | ROZPOCET | 0 | 0 | 0 | 0 | 0 | 1 | 0 | 16 | -636531198
30 | M | 311406961 | vrut ocelový D 10 x 100 mm |  |  | ks | 34 | 0 |  | 0 |  |  |  | základní | 0 | 0 | 0.0533 | 1.8122 | 0 | 0 | 32 | M | 2 |  |  |  | ROZPOCET | 0 | 0 | 0 | 0 | 0 | 1 | 0 | 16 | 547602199

## 704 - SO 704 - Mobiliář
| List obsahuje: |  | 1) Krycí list rozpočtu |  | 2) Rekapitulace rozpočtu |  |  | 3) Rozpočet |  |  | Zpět na list: | Rekapitulace stavby
optimalizováno pro tisk sestav ve formátu A4 - na výšku | [11 empty] | >> skryté sloupce << | [9 empty] | {ed24b4c4-cc2d-46a4-ab79-b1a9f6f26032}
2
KRYCÍ LIST ROZPOČTU | [12 empty] | v --- níže se nacházejí doplnkové a pomocné údaje k sestavám --- v | [8 empty] | False
| Stavba: |  | JIžní předpolí Písecké brány Komplet
| Objekt: |  | 704 - SO 704 - Mobiliář
| JKSO: | [7 empty] | CC-CZ:
| Místo: | [7 empty] | Datum: |  | 1.9.2017
| Objednatel: | [7 empty] | IČ:
DIČ:
| Zhotovitel: | [7 empty] | IČ:
DIČ:
| Projektant: | [7 empty] | IČ:
DIČ:
| Zpracovatel: | [7 empty] | IČ:
DIČ:
Poznámka:
| Náklady z rozpočtu | [7 empty] | 0
| Ostatní náklady | [7 empty] | 0
| Cena bez DPH | [7 empty] | 0
| DPH | základní | 21% | ze | 0 |  |  |  | 0
|  | snížená | 15% | ze | 0 |  |  |  | 0
|  | zákl. přenesená | 21% | ze | 0 |  |  |  | 0
|  | sníž. přenesená | 15% | ze | 0 |  |  |  | 0
|  | nulová | 0% | ze | 0 |  |  |  | 0
| Cena s DPH |  |  | v | CZK |  |  | 0
| Projektant |  |  |  |  | Zpracovatel
| Datum a podpis: |  |  | Razítko |  | Datum a podpis: |  |  |  | Razítko
| Objednavatel |  |  |  |  | Zhotovitel
| Datum a podpis: |  |  | Razítko |  | Datum a podpis: |  |  |  | Razítko
REKAPITULACE ROZPOČTU
Stavba: |  |  | JIžní předpolí Písecké brány Komplet
Objekt: |  |  | 704 - SO 704 - Mobiliář
Místo: | [6 empty] | Datum: |  | 1.9.2017
Objednatel: | [6 empty] | Projektant:
Zhotovitel: | [6 empty] | Zpracovatel:
Kód - Popis | [9 empty] | Cena celkem [CZK]
1) Náklady z rozpočtu | [9 empty] | 0 | [12 empty] | -1
| HSV - Práce a dodávky HSV | [8 empty] | 0
| 1 - Zemní práce | [8 empty] | 0
| 2 - Zakládání | [8 empty] | 0
| 9 - Ostatní konstrukce a práce, bourání | [8 empty] | 0
2) Ostatní náklady | [9 empty] | 0 |  |  |  | DPH
Celkové náklady za stavbu 1) + 2) | [7 empty] | 0
ROZPOČET
Stavba: |  |  | JIžní předpolí Písecké brány Komplet
Objekt: |  |  | 704 - SO 704 - Mobiliář
Místo: | [6 empty] | Datum: |  | 1.9.2017
Objednatel: | [6 empty] | Projektant:
Zhotovitel: | [6 empty] | Zpracovatel:
PČ | Typ | Kód | Popis |  |  | MJ | Množství | J.cena [CZK] |  | Cena celkem [CZK] |  |  | Poznámka | DPH | J. Nh [h] | Nh celkem [h] | J. hmotnost [t] | Hmotnost celkem [t] | J. suť [t] | Suť Celkem [t]
Náklady z rozpočtu | [9 empty] | 0 | [5 empty] | 106.9863 |  | 18.1017 |  | 0 |  | D | -1 | [10 empty] | 0
| HSV - Práce a dodávky HSV | [8 empty] | 0 | [5 empty] | 106.9863 |  | 18.1017 |  | 0 | 1 | D | 0 |  |  |  | ROZPOCET | [6 empty] | 0
| 1 - Zemní práce | [8 empty] | 0 | [5 empty] | 1.1582 |  | 0 |  | 0 | 1 | D | 1 |  |  |  | ROZPOCET | [6 empty] | 0
5 | K | 131201101 | Hloubení jam nezapažených v hornině tř. 3 objemu do 100 m3 |  |  | m3 | 1.096 | 0 |  | 0 |  |  |  | základní | 0.871 | 0.95462 | 0 | 0 | 0 | 0 | 4 | K | 2 |  |  |  | ROZPOCET | 0 | 0 | 0 | 0 | 0 | 1 | 0 | 4 | 960340435
|  |  | "pro odpadkové koše obj*ks" (0,5*0,5*0,45)*4 |  |  |  | 0.45 | [14 empty] | VV | 2 | 2 | True | 0 | ROZPOCET
|  |  | "pro stojany na kola obj*ks" 0,35*0,87*0,45*4 |  |  |  | 0.548 | [14 empty] | VV | 2 | 2 | True | 0 | ROZPOCET
|  |  | "pro informační tabuli obj*ks" 0,35*0,35*0,4*2 |  |  |  | 0.098 | [14 empty] | VV | 2 | 2 | True | 0 | ROZPOCET
|  |  | Součet |  |  |  | 1.096 | [14 empty] | VV | 2 | 4 | True | 1 | ROZPOCET
6 | K | 131201109 | Příplatek za lepivost u hloubení jam nezapažených v hornině tř. 3 |  |  | m3 | 1.096 | 0 |  | 0 |  |  |  | základní | 0.04 | 0.04384 | 0 | 0 | 0 | 0 | 4 | K | 2 |  |  |  | ROZPOCET | 0 | 0 | 0 | 0 | 0 | 1 | 0 | 4 | -460971767
|  |  | "pro odpadkové koše obj*ks" (0,5*0,5*0,45)*4 |  |  |  | 0.45 | [14 empty] | VV | 2 | 2 | True | 0 | ROZPOCET
|  |  | "pro stojany na kola obj*ks" 0,35*0,87*0,45*4 |  |  |  | 0.548 | [14 empty] | VV | 2 | 2 | True | 0 | ROZPOCET
|  |  | "pro informační tabuli obj*ks" 0,35*0,35*0,4*2 |  |  |  | 0.098 | [14 empty] | VV | 2 | 2 | True | 0 | ROZPOCET
|  |  | Součet |  |  |  | 1.096 | [14 empty] | VV | 2 | 4 | True | 1 | ROZPOCET
2 | K | 162301102 | Vodorovné přemístění do 1000 m výkopku/sypaniny z horniny tř. 1 až 4 |  |  | m3 | 1.096 | 0 |  | 0 |  |  |  | základní | 0.046 | 0.050416 | 0 | 0 | 0 | 0 | 4 | K | 2 |  |  |  | ROZPOCET | 0 | 0 | 0 | 0 | 0 | 1 | 0 | 4 | -726525890
|  |  | "pro odpadkové koše obj*ks" (0,5*0,5*0,45)*4 |  |  |  | 0.45 | [14 empty] | VV | 2 | 2 | True | 0 | ROZPOCET
|  |  | "pro stojany na kola obj*ks" 0,35*0,87*0,45*4 |  |  |  | 0.548 | [14 empty] | VV | 2 | 2 | True | 0 | ROZPOCET
|  |  | "pro informační tabuli obj*ks" 0,35*0,35*0,4*2 |  |  |  | 0.098 | [14 empty] | VV | 2 | 2 | True | 0 | ROZPOCET
|  |  | Součet |  |  |  | 1.096 | [14 empty] | VV | 2 | 4 | True | 1 | ROZPOCET
3 | K | 162701109 | Příplatek k vodorovnému přemístění výkopku/sypaniny z horniny tř. 1 až 4 ZKD 1000 m přes 10000 m |  |  | m3 | 20.826 | 0 |  | 0 |  |  |  | základní | 0.004 | 0.083304 | 0 | 0 | 0 | 0 | 4 | K | 2 |  |  |  | ROZPOCET | 0 | 0 | 0 | 0 | 0 | 1 | 0 | 4 | 321687064
|  |  | "pro odpadkové koše obj*ks" (0,5*0,5*0,45)*4*19 |  |  |  | 8.55 | [14 empty] | VV | 2 | 2 | True | 0 | ROZPOCET
|  |  | "pro stojany na kola obj*ks" 0,35*0,87*0,45*4*19 |  |  |  | 10.414 | [14 empty] | VV | 2 | 2 | True | 0 | ROZPOCET
|  |  | "pro informační tabuli obj*ks" 0,35*0,35*0,4*2*19 |  |  |  | 1.862 | [14 empty] | VV | 2 | 2 | True | 0 | ROZPOCET
|  |  | Součet |  |  |  | 20.826 | [14 empty] | VV | 2 | 4 | True | 1 | ROZPOCET
4 | K | 171201201 | Uložení sypaniny na skládky |  |  | m3 | 1.096 | 0 |  | 0 |  |  |  | základní | 0.009 | 0.009864 | 0 | 0 | 0 | 0 | 4 | K | 2 |  |  |  | ROZPOCET | 0 | 0 | 0 | 0 | 0 | 1 | 0 | 4 | -342215789
|  |  | "pro odpadkové koše obj*ks" (0,5*0,5*0,45)*4 |  |  |  | 0.45 | [14 empty] | VV | 2 | 2 | True | 0 | ROZPOCET
|  |  | "pro stojany na kola obj*ks" 0,35*0,87*0,45*4 |  |  |  | 0.548 | [14 empty] | VV | 2 | 2 | True | 0 | ROZPOCET
|  |  | "pro informační tabuli obj*ks" 0,35*0,35*0,4*2 |  |  |  | 0.098 | [14 empty] | VV | 2 | 2 | True | 0 | ROZPOCET
|  |  | Součet |  |  |  | 1.096 | [14 empty] | VV | 2 | 4 | True | 1 | ROZPOCET
1 | K | 171201211 | Poplatek za uložení odpadu ze sypaniny na skládce (skládkovné) |  |  | t | 2.192 | 0 |  | 0 |  |  |  | základní | 0 | 0 | 0 | 0 | 0 | 0 | 4 | K | 2 |  |  |  | ROZPOCET | 0 | 0 | 0 | 0 | 0 | 1 | 0 | 4 | 1244393469
|  |  | "pro odpadkové koše obj*ks*hm" (0,5*0,5*0,45)*4*2 |  |  |  | 0.9 | [14 empty] | VV | 2 | 2 | True | 0 | ROZPOCET
|  |  | "pro stojany na kola obj*ks*hm" 0,35*0,87*0,45*4*2 |  |  |  | 1.096 | [14 empty] | VV | 2 | 2 | True | 0 | ROZPOCET
|  |  | "pro informační tabuli obj*ks*hm" 0,35*0,35*0,4*2*2 |  |  |  | 0.196 | [14 empty] | VV | 2 | 2 | True | 0 | ROZPOCET
|  |  | Součet |  |  |  | 2.192 | [14 empty] | VV | 2 | 4 | True | 1 | ROZPOCET
7 | K | 174101101 | Zásyp jam, šachet rýh nebo kolem objektů sypaninou se zhutněním |  |  | m3 | 0.054 | 0 |  | 0 |  |  |  | základní | 0.299 | 0.016146 | 0 | 0 | 0 | 0 | 4 | K | 2 |  |  |  | ROZPOCET | 0 | 0 | 0 | 0 | 0 | 1 | 0 | 4 | -2087495999
|  |  | "obsyp základů pro odpadkové koše" | [18 empty] | VV | 2 | 1 | True | 0 | ROZPOCET
|  |  | "pl. výkopu-pl. základu*v*ks" (0,5*0,5)-(0,35*0,35)*0,4*4 |  |  |  | 0.054 | [14 empty] | VV | 2 | 2 | True | 1 | ROZPOCET
| 2 - Zakládání | [8 empty] | 0 | [5 empty] | 11.5631 |  | 12.5367 |  | 0 | 1 | D | 1 |  |  |  | ROZPOCET | [6 empty] | 0
9 | K | 271532212 | Podsyp pod základové konstrukce se zhutněním z hrubého kameniva frakce 16 až 32 mm |  |  | m3 | 2.471 | 0 |  | 0 |  |  |  | základní | 1.025 | 2.5328 | 2.16 | 5.3374 | 0 | 0 | 4 | K | 2 |  |  |  | ROZPOCET | 0 | 0 | 0 | 0 | 0 | 1 | 0 | 4 | -1985351926
|  |  | "pro odpadkové koše obj*ks" 0,35*0,35*0,15*4 |  |  |  | 0.074 | [14 empty] | VV | 2 | 2 | True | 0 | ROZPOCET
|  |  | "pro stojany na kola obj*ks" 0,35*0,87*0,15*4 |  |  |  | 0.183 | [14 empty] | VV | 2 | 2 | True | 0 | ROZPOCET
|  |  | "pro informační tabuli obj*ks" 0,6*1*0,15*2 |  |  |  | 0.18 | [14 empty] | VV | 2 | 2 | True | 0 | ROZPOCET
|  |  | "pro ochranné mříže pl*dl*ks" (1,4*1,4)*0,15*3 |  |  |  | 0.882 | [14 empty] | VV | 2 | 2 | True | 0 | ROZPOCET
|  |  | "pro ochranné mříže pl*dl*ks" (1,6*1,6)*0,15*3 |  |  |  | 1.152 | [14 empty] | VV | 2 | 2 | True | 0 | ROZPOCET
|  |  | Součet |  |  |  | 2.471 | [14 empty] | VV | 2 | 4 | True | 1 | ROZPOCET
14 | K | 274313511 | Základové pásy z betonu tř. C 12/15 |  |  | m3 | 2.088 | 0 |  | 0 |  |  |  | základní | 0.584 | 1.2194 | 2.2563 | 4.7112 | 0 | 0 | 4 | K | 2 |  |  |  | ROZPOCET | 0 | 0 | 0 | 0 | 0 | 1 | 0 | 4 | -253253705
|  |  | "pro ochranné mříže pl*dl*ks" ((0,15*0,2)*(1,4*4))*9 |  |  |  | 1.512 | [14 empty] | VV | 2 | 2 | True | 0 | ROZPOCET
|  |  | "pro ochranné mříže pl*dl*ks" ((0,15*0,2)*(1,6*4))*3 |  |  |  | 0.576 | [14 empty] | VV | 2 | 2 | True | 0 | ROZPOCET
|  |  | Součet |  |  |  | 2.088 | [14 empty] | VV | 2 | 4 | True | 1 | ROZPOCET
12 | K | 274351121 | Zřízení bednění základových pasů rovného |  |  | m2 | 12.96 | 0 |  | 0 |  |  |  | základní | 0.247 | 3.2011 | 0.00269 | 0.034862 | 0 | 0 | 4 | K | 2 |  |  |  | ROZPOCET | 0 | 0 | 0 | 0 | 0 | 1 | 0 | 4 | 2123352575
|  |  | "mříže stromů, dl*v*ks" ((1,4*4)*0,2)+((1,1*4)*0,2)*9 |  |  |  | 9.04 | [14 empty] | VV | 2 | 2 | True | 0 | ROZPOCET
|  |  | "mříže stromů, dl*v*ks" ((1,6*4)*0,2)+((1,1*4)*0,2)*3 |  |  |  | 3.92 | [14 empty] | VV | 2 | 2 | True | 0 | ROZPOCET
|  |  | Součet |  |  |  | 12.96 | [14 empty] | VV | 2 | 4 | True | 1 | ROZPOCET
13 | K | 274351122 | Odstranění bednění základových pasů rovného |  |  | m2 | 12.96 | 0 |  | 0 |  |  |  | základní | 0.083 | 1.0757 | 0 | 0 | 0 | 0 | 4 | K | 2 |  |  |  | ROZPOCET | 0 | 0 | 0 | 0 | 0 | 1 | 0 | 4 | 1352964622
|  |  | "mříže stromů, dl*v*ks" ((1,4*4)*0,2)+((1,1*4)*0,2)*9 |  |  |  | 9.04 | [14 empty] | VV | 2 | 2 | True | 0 | ROZPOCET
|  |  | "mříže stromů, dl*v*ks" ((1,6*4)*0,2)+((1,1*4)*0,2)*3 |  |  |  | 3.92 | [14 empty] | VV | 2 | 2 | True | 0 | ROZPOCET
|  |  | Součet |  |  |  | 12.96 | [14 empty] | VV | 2 | 4 | True | 1 | ROZPOCET
8 | K | 275313611 | Základové patky z betonu tř. C 16/20 |  |  | m3 | 1.078 | 0 |  | 0 |  |  |  | základní | 0.584 | 0.62955 | 2.2563 | 2.4323 | 0 | 0 | 4 | K | 2 |  |  |  | ROZPOCET | 0 | 0 | 0 | 0 | 0 | 1 | 0 | 4 | 1772813651
|  |  | "pro odpadkové koše obj*ks" 0,35*0,35*0,35*4 |  |  |  | 0.172 | [14 empty] | VV | 2 | 2 | True | 0 | ROZPOCET
|  |  | "pro stojany na kola obj*ks" 0,35*0,87*0,35*4 |  |  |  | 0.426 | [14 empty] | VV | 2 | 2 | True | 0 | ROZPOCET
|  |  | "pro informační tabuli obj*ks" 0,6*1*0,4*2 |  |  |  | 0.48 | [14 empty] | VV | 2 | 2 | True | 0 | ROZPOCET
|  |  | Součet |  |  |  | 1.078 | [14 empty] | VV | 2 | 4 | True | 1 | ROZPOCET
10 | K | 275351121 | Zřízení bednění základových patek |  |  | m2 | 7.936 | 0 |  | 0 |  |  |  | základní | 0.274 | 2.1745 | 0.00264 | 0.020951 | 0 | 0 | 4 | K | 2 |  |  |  | ROZPOCET | 0 | 0 | 0 | 0 | 0 | 1 | 0 | 4 | -512710671
|  |  | "pro odpadkové koše obj*ks" (0,35*4)*0,35*4 |  |  |  | 1.96 | [14 empty] | VV | 2 | 2 | True | 0 | ROZPOCET
|  |  | "pro stojany na kola obj*ks" (0,35+0,87+0,35+0,87)*0,35*4 |  |  |  | 3.416 | [14 empty] | VV | 2 | 2 | True | 0 | ROZPOCET
|  |  | "pro informační tabuli obj*ks" (0,6+1+0,6+1)*0,4*2 |  |  |  | 2.56 | [14 empty] | VV | 2 | 2 | True | 0 | ROZPOCET
|  |  | Součet |  |  |  | 7.936 | [14 empty] | VV | 2 | 4 | True | 1 | ROZPOCET
11 | K | 275351122 | Odstranění bednění základových patek |  |  | m2 | 7.936 | 0 |  | 0 |  |  |  | základní | 0.092 | 0.73011 | 0 | 0 | 0 | 0 | 4 | K | 2 |  |  |  | ROZPOCET | 0 | 0 | 0 | 0 | 0 | 1 | 0 | 4 | 1767541603
|  |  | "pro odpadkové koše obj*ks" (0,35*4)*0,35*4 |  |  |  | 1.96 | [14 empty] | VV | 2 | 2 | True | 0 | ROZPOCET
|  |  | "pro stojany na kola obj*ks" (0,35+0,87+0,35+0,87)*0,35*4 |  |  |  | 3.416 | [14 empty] | VV | 2 | 2 | True | 0 | ROZPOCET
|  |  | "pro informační tabuli obj*ks" (0,6+1+0,6+1)*0,4*2 |  |  |  | 2.56 | [14 empty] | VV | 2 | 2 | True | 0 | ROZPOCET
|  |  | Součet |  |  |  | 7.936 | [14 empty] | VV | 2 | 4 | True | 1 | ROZPOCET
| 9 - Ostatní konstrukce a práce, bourání | [8 empty] | 0 | [5 empty] | 94.265 |  | 5.5649 |  | 0 | 1 | D | 1 |  |  |  | ROZPOCET | [6 empty] | 0
23 | K | 919791053 | Montáž ochrany stromů v komunikaci bez vnitřní výplně a zabetonovaným rámem plochy přes 1 m2 |  |  | kus | 12 | 0 |  | 0 |  |  |  | základní | 2.25 | 27 | 0.09716 | 1.1659 | 0 | 0 | 4 | K | 2 |  |  |  | ROZPOCET | 0 | 0 | 0 | 0 | 0 | 1 | 0 | 4 | 2107347180
25 | M | 749102050 | kovová mříž ke stromům ARBOTTURA |  |  | kus | 3 | 0 |  | 0 |  |  |  | základní | 0 | 0 | 0.03 | 0.09 | 0 | 0 | 8 | M | 2 |  |  |  | ROZPOCET | 0 | 0 | 0 | 0 | 0 | 1 | 0 | 4 | -1546502969
|  |  | Čtvercový půdorys roštu, strana 2000mm, bez ochrany kmene stromu, otvor pro strom 1000mm Položka zahrnuje: - montáž, osazení a dodávku kompletního zařízení, předepsaného zadávací dokumentací - předepsanou povrchovou úpravu (nátěry a pod.) Pozn.: materiál uvedený v textu představuje rozhodující podíl ve výrobku | [18 empty] | P | 2
24 | M | 749102040 | kovová mříž ke stromům ARBOTTURA |  |  | kus | 9 | 0 |  | 0 |  |  |  | základní | 0 | 0 | 0.03 | 0.27 | 0 | 0 | 8 | M | 2 |  |  |  | ROZPOCET | 0 | 0 | 0 | 0 | 0 | 1 | 0 | 4 | 1378067425
|  |  | Čtvercový půdorys roštu, strana 1600mm, bez ochrany kmene stromu Položka zahrnuje: - montáž, osazení a dodávku kompletního zařízení, předepsaného zadávací dokumentací - předepsanou povrchovou úpravu (nátěry a pod.) Pozn.: materiál uvedený v textu představuje rozhodující podíl ve výrobku | [18 empty] | P | 2
21 | K | 936001002 | Montáž prvků městské a zahradní architektury hmotnosti do 1,5 t, sedací kostka |  |  | kus | 8 | 0 |  | 0 |  |  |  | základní | 1.283 | 10.264 | 0 | 0 | 0 | 0 | 4 | K | 2 |  |  |  | ROZPOCET | 0 | 0 | 0 | 0 | 0 | 1 | 0 | 4 | -1852719061
|  |  | Montáž prvků městské a zahradní architektury hmotnosti do 1,5 t, sedací kostka | [18 empty] | P | 2
22 | M | 749102320 | sedací kostka betonová ESCOFET – CUBO SOCRATES |  |  | kus | 8 | 0 |  | 0 |  |  |  | základní | 0 | 0 | 0.156 | 1.248 | 0 | 0 | 8 | M | 2 |  |  |  | ROZPOCET | 0 | 0 | 0 | 0 | 0 | 1 | 0 | 4 | -1336280993
|  |  | délka 60cm, barva světle šedá nebo černá, tělo z umělého kamene, povrch lesklý, voděodolný, hmotnost 370kg Položka zahrnuje: - montáž, osazení a dodávku kompletního zařízení, předepsaného zadávací dokumentací - mimostavništní a vnitrostaveništní dopravu - nezbytné zemní práce a základové konstrukce - předepsanou povrchovou úpravu (nátěry a pod.) Pozn.: materiál uvedený v textu představuje rozhodující podíl ve výrobku | [18 empty] | P | 2
26 | K | 936002002 | Montáž informační tabule |  |  | kus | 2 | 0 |  | 0 |  |  |  | základní | 1.181 | 2.362 | 0 | 0 | 0 | 0 | 4 | K | 2 |  |  |  | ROZPOCET | 0 | 0 | 0 | 0 | 0 | 1 | 0 | 4 | -1851896305
|  |  | Montáž informační tabule MM CITÉ - typ PP 440, vč. vrtání do základů z betonu | [18 empty] | P | 2
27 | M | 749102341 | informační cedule |  |  | kus | 2 | 0 |  | 0 |  |  |  | základní | 0 | 0 | 0.156 | 0.312 | 0 | 0 | 8 | M | 2 |  |  |  | ROZPOCET | 0 | 0 | 0 | 0 | 0 | 1 | 0 | 4 | -1180092791
|  |  | jednostranná, plocha 2500x1500mm z plechu, dvojice nohou, stříška, kotvené do základů Položka obsahuje" dodávku kompletního zařízení, předepsaného zadávací dokumentací - mimostavništní a vnitrostaveništní dopravu - předepsanou povrchovou úpravu (nátěry a pod.) Pozn.: materiál uvedený v textu představuje rozhodující podíl ve výrobku | [18 empty] | P | 2
17 | K | 936104211 | Montáž odpadkového koše do betonové patky |  |  | kus | 4 | 0 |  | 0 |  |  |  | základní | 0.416 | 1.664 | 0.07287 | 0.29148 | 0 | 0 | 4 | K | 2 |  |  |  | ROZPOCET | 0 | 0 | 0 | 0 | 0 | 1 | 0 | 4 | 953993399
18 | M | 749101350 | koš na odpadky z betonových dílců MM CITÉ – PRAX PRX 45L |  |  | kus | 4 | 0 |  | 0 |  |  |  | základní | 0 | 0 | 0.112 | 0.448 | 0 | 0 | 8 | M | 2 |  |  |  | ROZPOCET | 0 | 0 | 0 | 0 | 0 | 1 | 0 | 4 | -1728051321
|  |  | odpadkový koš se stříškou, ocelové tělo, výplň z akátového dřeva bez povrchové úpravy montáž, osazení a dodávku kompletního zařízení, předepsaného zadávací dokumentací - mimostavništní a vnitrostaveništní dopravu - nezbytné zemní práce a základové konstrukce - předepsanou povrchovou úpravu (nátěry a pod.) Pozn.: materiál uvedený v textu představuje rozhodující podíl ve výrobku | [18 empty] | P | 2
28 | K | 936124111 | Montáž lavičky stabilní parkové přichycené šrouby bez zabetonování noh |  |  | kus | 21 | 0 |  | 0 |  |  |  | základní | 2.215 | 46.515 | 0 | 0 | 0 | 0 | 4 | K | 2 |  |  |  | ROZPOCET | 0 | 0 | 0 | 0 | 0 | 1 | 0 | 4 | -1482973119
29 | M | 749101090 | dřevěná lavička |  |  | kus | 21 | 0 |  | 0 |  |  |  | základní | 0 | 0 | 0.07 | 1.47 | 0 | 0 | 8 | M | 2 |  |  |  | ROZPOCET | 0 | 0 | 0 | 0 | 0 | 1 | 0 | 4 | -1836738294
|  |  | Lavička č. 205 Zahradní Komplet vč. latí s povrchovou úpravou Délka 1700mm | [18 empty] | P | 2
15 | K | 936124113 | Montáž lavičky stabilní kotvené šrouby na pevný podklad |  |  | kus | 2 | 0 |  | 0 |  |  |  | základní | 0.85 | 1.7 | 0.00116 | 0.00232 | 0 | 0 | 4 | K | 2 |  |  |  | ROZPOCET | 0 | 0 | 0 | 0 | 0 | 1 | 0 | 4 | 1129323133
16 | M | 749101080 | parková lavice ESCOFET - BANCO SOCRATES 240 |  |  | kus | 2 | 0 |  | 0 |  |  |  | základní | 0 | 0 | 0.07 | 0.14 | 0 | 0 | 8 | M | 2 |  |  |  | ROZPOCET | 0 | 0 | 0 | 0 | 0 | 1 | 0 | 4 | -1098442899
|  |  | délka 240cm, barva světle šedá nebo černá, tělo z umělého kamene, povrch lesklý, voděodolný, hmotnost 1300kg Položka zahrnuje: - montáž, osazení a dodávku kompletního zařízení, předepsaného zadávací dokumentací - mimostavništní a vnitrostaveništní dopravu - nezbytné zemní práce a základové konstrukce - předepsanou povrchovou úpravu (nátěry a pod.) Pozn.: materiál uvedený v textu představuje rozhodující podíl ve výrobku | [18 empty] | P | 2
19 | K | 936174312 | Montáž stojanu na kola kotevními šrouby na pevný podklad |  |  | kus | 4 | 0 |  | 0 |  |  |  | základní | 1.19 | 4.76 | 0.0018 | 0.0072 | 0 | 0 | 4 | K | 2 |  |  |  | ROZPOCET | 0 | 0 | 0 | 0 | 0 | 1 | 0 | 4 | 2040917274
|  |  | Montáž stojanu na kola přichyceného kotevními šrouby | [18 empty] | P | 2
20 | M | 749101530 | stojan na kola kovový MM CITÉ – LOTLIMIT |  |  | kus | 4 | 0 |  | 0 |  |  |  | základní | 0 | 0 | 0.03 | 0.12 | 0 | 0 | 8 | M | 2 |  |  |  | ROZPOCET | 0 | 0 | 0 | 0 | 0 | 1 | 0 | 4 | -1455107361
|  |  | konstrukce z L profilu (60 mm), délka pole 60 cm, kotvení pod dlažbu Položka zahrnuje: - montáž, osazení a dodávku kompletního zařízení, předepsaného zadávací dokumentací - mimostavništní a vnitrostaveništní dopravu - nezbytné zemní práce a základové konstrukce - předepsanou povrchovou úpravu (nátěry a pod.) Pozn.: materiál uvedený v textu představuje rozhodující podíl ve výrobku | [18 empty] | P | 2

## 801 - SO 801 - Objekt fon...
| List obsahuje: |  | 1) Krycí list rozpočtu |  | 2) Rekapitulace rozpočtu |  |  | 3) Rozpočet |  |  | Zpět na list: | Rekapitulace stavby
optimalizováno pro tisk sestav ve formátu A4 - na výšku | [11 empty] | >> skryté sloupce << | [9 empty] | {23a16af2-9060-4a34-adb7-5d10c78eba4f}
2
KRYCÍ LIST ROZPOČTU | [12 empty] | v --- níže se nacházejí doplnkové a pomocné údaje k sestavám --- v | [8 empty] | False
| Stavba: |  | JIžní předpolí Písecké brány Komplet
| Objekt: |  | 801 - SO 801 - Objekt fontány
| JKSO: | [7 empty] | CC-CZ:
| Místo: | [7 empty] | Datum: |  | 1.9.2017
| Objednatel: | [7 empty] | IČ:
DIČ:
| Zhotovitel: | [7 empty] | IČ:
DIČ:
| Projektant: | [7 empty] | IČ:
DIČ:
| Zpracovatel: | [7 empty] | IČ:
DIČ:
Poznámka:
| Náklady z rozpočtu | [7 empty] | 0
| Ostatní náklady | [7 empty] | 0
| Cena bez DPH | [7 empty] | 0
| DPH | základní | 21% | ze | 0 |  |  |  | 0
|  | snížená | 15% | ze | 0 |  |  |  | 0
|  | zákl. přenesená | 21% | ze | 0 |  |  |  | 0
|  | sníž. přenesená | 15% | ze | 0 |  |  |  | 0
|  | nulová | 0% | ze | 0 |  |  |  | 0
| Cena s DPH |  |  | v | CZK |  |  | 0
| Projektant |  |  |  |  | Zpracovatel
| Datum a podpis: |  |  | Razítko |  | Datum a podpis: |  |  |  | Razítko
| Objednavatel |  |  |  |  | Zhotovitel
| Datum a podpis: |  |  | Razítko |  | Datum a podpis: |  |  |  | Razítko
REKAPITULACE ROZPOČTU
Stavba: |  |  | JIžní předpolí Písecké brány Komplet
Objekt: |  |  | 801 - SO 801 - Objekt fontány
Místo: | [6 empty] | Datum: |  | 1.9.2017
Objednatel: | [6 empty] | Projektant:
Zhotovitel: | [6 empty] | Zpracovatel:
Kód - Popis | [9 empty] | Cena celkem [CZK]
1) Náklady z rozpočtu | [9 empty] | 0 | [12 empty] | -1
| HSV - Práce a dodávky HSV | [8 empty] | 0
| 1 - Zemní práce | [8 empty] | 0
| 2 - Zakládání | [8 empty] | 0
| 3 - Svislé a kompletní konstrukce | [8 empty] | 0
| 5 - Komunikace pozemní | [8 empty] | 0
| 8 - Trubní vedení | [8 empty] | 0
| 9 - Ostatní konstrukce a práce, bourání | [8 empty] | 0
| PSV - Práce a dodávky PSV | [8 empty] | 0
| 741 - Elektroinstalace | [8 empty] | 0
| VRN - Vedlejší rozpočtové náklady | [8 empty] | 0
| VRN6 - Územní vlivy | [8 empty] | 0
2) Ostatní náklady | [9 empty] | 0 |  |  |  | DPH
Celkové náklady za stavbu 1) + 2) | [7 empty] | 0
ROZPOČET
Stavba: |  |  | JIžní předpolí Písecké brány Komplet
Objekt: |  |  | 801 - SO 801 - Objekt fontány
Místo: | [6 empty] | Datum: |  | 1.9.2017
Objednatel: | [6 empty] | Projektant:
Zhotovitel: | [6 empty] | Zpracovatel:
PČ | Typ | Kód | Popis |  |  | MJ | Množství | J.cena [CZK] |  | Cena celkem [CZK] |  |  | Poznámka | DPH | J. Nh [h] | Nh celkem [h] | J. hmotnost [t] | Hmotnost celkem [t] | J. suť [t] | Suť Celkem [t]
Náklady z rozpočtu | [9 empty] | 0 | [5 empty] | 81.8379 |  | 32.3182 |  | 0 |  | D | -1 | [10 empty] | 0
| HSV - Práce a dodávky HSV | [8 empty] | 0 | [5 empty] | 58.5479 |  | 32.2613 |  | 0 | 1 | D | 0 |  |  |  | ROZPOCET | [6 empty] | 0
| 1 - Zemní práce | [8 empty] | 0 | [5 empty] | 17.8982 |  | 0 |  | 0 | 1 | D | 1 |  |  |  | ROZPOCET | [6 empty] | 0
1 | K | 131201101 | Hloubení jam nezapažených v hornině tř. 3 objemu do 100 m3 |  |  | m3 | 9.571 | 0 |  | 0 |  |  |  | základní | 0.871 | 8.3363 | 0 | 0 | 0 | 0 | 4 | K | 2 |  |  |  | ROZPOCET | 0 | 0 | 0 | 0 | 0 | 1 | 0 | 4 | 665712461
|  |  | "Základ pod soklem" 0,75*0,8*3,575 |  |  |  | 2.145 | [14 empty] | VV | 2 | 2 | True | 0 | ROZPOCET
|  |  | "Základ po obvodu desky" 0,6*0,3*15,73 |  |  |  | 2.831 | [14 empty] | VV | 2 | 2 | True | 0 | ROZPOCET
|  |  | "Deska pod dlažbou" 2,74*5,59*0,15*2 |  |  |  | 4.595 | [14 empty] | VV | 2 | 2 | True | 0 | ROZPOCET
|  |  | Součet |  |  |  | 9.571 | [14 empty] | VV | 2 | 4 | True | 1 | ROZPOCET
2 | K | 131201109 | Příplatek za lepivost u hloubení jam nezapažených v hornině tř. 3 |  |  | m3 | 9.571 | 0 |  | 0 |  |  |  | základní | 0.04 | 0.38284 | 0 | 0 | 0 | 0 | 4 | K | 2 |  |  |  | ROZPOCET | 0 | 0 | 0 | 0 | 0 | 1 | 0 | 4 | -1757713304
|  |  | "Základ pod soklem" 0,75*0,8*3,575 |  |  |  | 2.145 | [14 empty] | VV | 2 | 2 | True | 0 | ROZPOCET
|  |  | "Základ po obvodu desky" 0,6*0,3*15,73 |  |  |  | 2.831 | [14 empty] | VV | 2 | 2 | True | 0 | ROZPOCET
|  |  | "Deska pod dlažbou" 2,74*5,59*0,15*2 |  |  |  | 4.595 | [14 empty] | VV | 2 | 2 | True | 0 | ROZPOCET
|  |  | Součet |  |  |  | 9.571 | [14 empty] | VV | 2 | 4 | True | 1 | ROZPOCET
4 | K | 162301102 | Vodorovné přemístění do 1000 m výkopku/sypaniny z horniny tř. 1 až 4 |  |  | m3 | 181.857 | 0 |  | 0 |  |  |  | základní | 0.046 | 8.3654 | 0 | 0 | 0 | 0 | 4 | K | 2 |  |  |  | ROZPOCET | 0 | 0 | 0 | 0 | 0 | 1 | 0 | 4 | -1349369163
|  |  | "Základ pod soklem" 0,75*0,8*3,575*19 |  |  |  | 40.755 | [14 empty] | VV | 2 | 2 | True | 0 | ROZPOCET
|  |  | "Základ po obvodu desky" 0,6*0,3*15,73*19 |  |  |  | 53.797 | [14 empty] | VV | 2 | 2 | True | 0 | ROZPOCET
|  |  | "Deska pod dlažbou" 2,74*5,59*0,15*2*19 |  |  |  | 87.305 | [14 empty] | VV | 2 | 2 | True | 0 | ROZPOCET
|  |  | Součet |  |  |  | 181.857 | [14 empty] | VV | 2 | 4 | True | 1 | ROZPOCET
5 | K | 162701109 | Příplatek k vodorovnému přemístění výkopku/sypaniny z horniny tř. 1 až 4 ZKD 1000 m přes 10000 m |  |  | m3 | 181.857 | 0 |  | 0 |  |  |  | základní | 0.004 | 0.72743 | 0 | 0 | 0 | 0 | 4 | K | 2 |  |  |  | ROZPOCET | 0 | 0 | 0 | 0 | 0 | 1 | 0 | 4 | 94456110
|  |  | "Základ pod soklem" 0,75*0,8*3,575*19 |  |  |  | 40.755 | [14 empty] | VV | 2 | 2 | True | 0 | ROZPOCET
|  |  | "Základ po obvodu desky" 0,6*0,3*15,73*19 |  |  |  | 53.797 | [14 empty] | VV | 2 | 2 | True | 0 | ROZPOCET
|  |  | "Deska pod dlažbou" 2,74*5,59*0,15*2*19 |  |  |  | 87.305 | [14 empty] | VV | 2 | 2 | True | 0 | ROZPOCET
|  |  | Součet |  |  |  | 181.857 | [14 empty] | VV | 2 | 4 | True | 1 | ROZPOCET
6 | K | 171201201 | Uložení sypaniny na skládky |  |  | m3 | 9.571 | 0 |  | 0 |  |  |  | základní | 0.009 | 0.086139 | 0 | 0 | 0 | 0 | 4 | K | 2 |  |  |  | ROZPOCET | 0 | 0 | 0 | 0 | 0 | 1 | 0 | 4 | -1026226556
|  |  | "Základ pod soklem" 0,75*0,8*3,575 |  |  |  | 2.145 | [14 empty] | VV | 2 | 2 | True | 0 | ROZPOCET
|  |  | "Základ po obvodu desky" 0,6*0,3*15,73 |  |  |  | 2.831 | [14 empty] | VV | 2 | 2 | True | 0 | ROZPOCET
|  |  | "Deska pod dlažbou" 2,74*5,59*0,15*2 |  |  |  | 4.595 | [14 empty] | VV | 2 | 2 | True | 0 | ROZPOCET
|  |  | Součet |  |  |  | 9.571 | [14 empty] | VV | 2 | 4 | True | 1 | ROZPOCET
7 | K | 171201211 | Poplatek za uložení odpadu ze sypaniny na skládce (skládkovné) |  |  | t | 19.143 | 0 |  | 0 |  |  |  | základní | 0 | 0 | 0 | 0 | 0 | 0 | 4 | K | 2 |  |  |  | ROZPOCET | 0 | 0 | 0 | 0 | 0 | 1 | 0 | 4 | -1554640824
|  |  | "Základ pod soklem" 0,75*0,8*3,575*2 |  |  |  | 4.29 | [14 empty] | VV | 2 | 2 | True | 0 | ROZPOCET
|  |  | "Základ po obvodu desky" 0,6*0,3*15,73*2 |  |  |  | 5.663 | [14 empty] | VV | 2 | 2 | True | 0 | ROZPOCET
|  |  | "Deska pod dlažbou" 2,74*5,59*0,15*2*2 |  |  |  | 9.19 | [14 empty] | VV | 2 | 2 | True | 0 | ROZPOCET
|  |  | Součet |  |  |  | 19.143 | [14 empty] | VV | 2 | 4 | True | 1 | ROZPOCET
| 2 - Zakládání | [8 empty] | 0 | [5 empty] | 11.8878 |  | 22.6336 |  | 0 | 1 | D | 1 |  |  |  | ROZPOCET | [6 empty] | 0
14 | K | 211971110 | Zřízení opláštění žeber nebo trativodů geotextilií v rýze nebo zářezu sklonu do 1:2 |  |  | m2 | 50 | 0 |  | 0 |  |  |  | základní | 0.075 | 3.75 | 0.00017 | 0.0085 | 0 | 0 | 4 | K | 2 |  |  |  | ROZPOCET | 0 | 0 | 0 | 0 | 0 | 1 | 0 | 4 | -1084051991
|  |  | Položka zahrnuje: - dodávku předepsané geotextilie - úpravu, očištění a ochranu podkladu - přichycení k podkladu, případně zatížení - úpravy spojů a zajištění okrajů - úpravy pro odvodnění - nutné přesahy - mimostaveništní a vnitrostaveništní dopravu | [18 empty] | P | 2
|  |  | "spočteno v AutoCad, pod fontánou" 50 |  |  |  | 50 | [14 empty] | VV | 2 | 2 | True | 1 | ROZPOCET
15 | M | 693111480 | geotextilie 400 g/m2 |  |  | m2 | 57.5 | 0 |  | 0 |  |  |  | základní | 0 | 0 | 0.0004 | 0.023 | 0 | 0 | 8 | M | 2 |  |  |  | ROZPOCET | 0 | 0 | 0 | 0 | 0 | 1 | 0 | 4 | 1833416931
8 | K | 212755211 | Trativody z drenážních trubek plastových flexibilních D 50 mm bez lože |  |  | m | 10 | 0 |  | 0 |  |  |  | základní | 0.022 | 0.22 | 0.00016 | 0.0016 | 0 | 0 | 4 | K | 2 |  |  |  | ROZPOCET | 0 | 0 | 0 | 0 | 0 | 1 | 0 | 4 | -1100627212
9 | K | 271532212 | Podsyp pod základové konstrukce se zhutněním z hrubého kameniva frakce 16 až 32 mm |  |  | m3 | 2.31 | 0 |  | 0 |  |  |  | základní | 1.025 | 2.3678 | 2.16 | 4.9896 | 0 | 0 | 4 | K | 2 |  |  |  | ROZPOCET | 0 | 0 | 0 | 0 | 0 | 1 | 0 | 4 | 1648261631
|  |  | 5,6*2,75*0,15 |  |  |  | 2.31 | [14 empty] | VV | 2 | 2 | True | 1 | ROZPOCET
12 | K | 273321511 | Základové desky ze ŽB bez zvýšených nároků na prostředí tř. C 25/30 |  |  | m3 | 1.877 | 0 |  | 0 |  |  |  | základní | 0.629 | 1.1806 | 2.4533 | 4.6048 | 0 | 0 | 4 | K | 2 |  |  |  | ROZPOCET | 0 | 0 | 0 | 0 | 0 | 1 | 0 | 4 | 227124258
|  |  | "pl. z půdorysu-sokl" (15,33-2,82)*0,15 |  |  |  | 1.877 | [14 empty] | VV | 2 | 2 | True | 1 | ROZPOCET
13 | K | 273362021 | Výztuž základových desek svařovanými sítěmi Kari |  |  | t | 0.085 | 0 |  | 0 |  |  |  | základní | 15.231 | 1.2946 | 1.0526 | 0.08947 | 0 | 0 | 4 | K | 2 |  |  |  | ROZPOCET | 0 | 0 | 0 | 0 | 0 | 1 | 0 | 4 | 1811401932
|  |  | "pl. z půdorysu-sokl*hm*15% na překrytí*ks" (15,33-2,82)*2,95*0,001*1,15*2 |  |  |  | 0.085 | [14 empty] | VV | 2 | 2 | True | 1 | ROZPOCET
10 | K | 274313811 | Základové pásy z betonu tř. C 25/30 |  |  | m3 | 5.265 | 0 |  | 0 |  |  |  | základní | 0.584 | 3.0748 | 2.4533 | 12.9166 | 0 | 0 | 4 | K | 2 |  |  |  | ROZPOCET | 0 | 0 | 0 | 0 | 0 | 1 | 0 | 4 | -432741019
|  |  | "pl z řezu*dl" 0,216*5,59 |  |  |  | 1.207 | [14 empty] | VV | 2 | 2 | True | 0 | ROZPOCET
|  |  | "dl*š*v" 3,53*0,8*0,75 |  |  |  | 2.118 | [14 empty] | VV | 2 | 2 | True | 0 | ROZPOCET
|  |  | "pl z řezu*dl" 0,155*5,59 |  |  |  | 0.866 | [14 empty] | VV | 2 | 2 | True | 0 | ROZPOCET
|  |  | "pl z řezu*dl*ks" 1,79*0,3*2 |  |  |  | 1.074 | [14 empty] | VV | 2 | 2 | True | 0 | ROZPOCET
|  |  | Součet |  |  |  | 5.265 | [14 empty] | VV | 2 | 4 | True | 1 | ROZPOCET
| 3 - Svislé a kompletní konstrukce | [8 empty] | 0 | [5 empty] | 1.54 |  | 1.3606 |  | 0 | 1 | D | 1 |  |  |  | ROZPOCET | [6 empty] | 0
16 | K | 311261141 | Osazování betonových bloků nadzákladových zdí do objemu 1,20 m3 na MC 25 |  |  | kus | 1 | 0 |  | 0 |  |  |  | základní | 1.54 | 1.54 | 0.16058 | 0.16058 | 0 | 0 | 4 | K | 2 |  |  |  | ROZPOCET | 0 | 0 | 0 | 0 | 0 | 1 | 0 | 4 | 993877186
17 | M | 593392010 | sokl z ŽB prefa dílce |  |  | kus | 1 | 0 |  | 0 |  |  |  | základní | 0 | 0 | 1.2 | 1.2 | 0 | 0 | 8 | M | 2 |  |  |  | ROZPOCET | 0 | 0 | 0 | 0 | 0 | 1 | 0 | 4 | 890150016
|  |  | Betonový prefa sokl 3,6 x 0,6 x 0,6 B30 Povrch hladký beton přírodní barvy výztuž konstrukční R 12 43,2 bm výztuž montážní R 10 22 bm prostup chránička DN 63 | [18 empty] | P | 2
| 5 - Komunikace pozemní | [8 empty] | 0 | [5 empty] | 5.6 |  | 3.676 |  | 0 | 1 | D | 1 |  |  |  | ROZPOCET | [6 empty] | 0
18 | K | 596313122 | Kladení dlažby z desek atypických prefa velkoformátových ze ŽB |  |  | m2 | 8 | 0 |  | 0 |  |  |  | základní | 0.7 | 5.6 | 0.1095 | 0.876 | 0 | 0 | 4 | K | 2 |  |  |  | ROZPOCET | 0 | 0 | 0 | 0 | 0 | 1 | 0 | 4 | 964782213
|  |  | Kladení dlažby, s vyplněním spár | [18 empty] | P | 2
19 | M | 592457181 | dlažba atypická prefa velkoformátová deska s rozměry 1367,5x1000x100mm, C 25/30 |  |  | m2 | 4 | 0 |  | 0 |  |  |  | základní | 0 | 0 | 0.35 | 1.4 | 0 | 0 | 8 | M | 2 |  |  |  | ROZPOCET | 0 | 0 | 0 | 0 | 0 | 1 | 0 | 4 | -1607000155
|  |  | pohledový beton, barva-přírodní šedá, protiskluzná úprava | [18 empty] | P | 2
20 | M | 592457182 | dlažba atypická prefa velkoformátová deska s rozměry 1190x1000x100mm, C 25/30 |  |  | m2 | 4 | 0 |  | 0 |  |  |  | základní | 0 | 0 | 0.35 | 1.4 | 0 | 0 | 8 | M | 2 |  |  |  | ROZPOCET | 0 | 0 | 0 | 0 | 0 | 1 | 0 | 4 | 1660143904
|  |  | pohledový beton, barva-přírodní šedá, protiskluzná úprava | [18 empty] | P | 2
| 8 - Trubní vedení | [8 empty] | 0 | [5 empty] | 19.342 |  | 2.6845 |  | 0 | 1 | D | 1 |  |  |  | ROZPOCET | [6 empty] | 0
36 | K | 871151141 | Montáž potrubí propojovací D 32 |  |  | m | 30 | 0 |  | 0 |  |  |  | základní | 0.124 | 3.72 | 0 | 0 | 0 | 0 | 4 | K | 2 |  |  |  | ROZPOCET | 0 | 0 | 0 | 0 | 0 | 1 | 0 | 4 | 266961961
|  |  | Montáž potrubí propojovací D 32 | [18 empty] | P | 2
37 | M | 345713511 | potrubí propojovací LDPE 32 PN 16 |  |  | m | 30 | 0 |  | 0 |  |  |  | základní | 0 | 0 | 0.00019 | 0.0057 | 0 | 0 | 8 | M | 2 |  |  |  | ROZPOCET | 0 | 0 | 0 | 0 | 0 | 1 | 0 | 4 | -1385098195
|  |  | potrubí propojovací LDPE 32 PN 16 | [18 empty] | P | 2
30 | K | 871264201 | Montáž kanalizačního potrubí z PE otevřený výkop sklon do 20 % svařovaných na tupo D 110x10mm |  |  | m | 12 | 0 |  | 0 |  |  |  | základní | 0.33 | 3.96 | 0 | 0 | 0 | 0 | 4 | K | 2 |  |  |  | ROZPOCET | 0 | 0 | 0 | 0 | 0 | 1 | 0 | 4 | 316245755
31 | M | 286112291 | Trubka odpadní, venkovní KGEM O110mm |  |  | kus | 12 | 0 |  | 0 |  |  |  | základní | 0 | 0 | 0.00109 | 0.01308 | 0 | 0 | 8 | M | 2 |  |  |  | ROZPOCET | 0 | 0 | 0 | 0 | 0 | 1 | 0 | 4 | 1056722000
|  |  | cena zahrnuje: -Koleno KGEM O110mm 45 10ks -Odbočka KGEM O110mm 45° 2ks -Trubka odpadní KGEM O125mm 25bm -Koleno KGEM O125mm 45° 4ks -Odbočka KGEM O125/110mm -Čistící kus O125 | [18 empty] | P | 2
32 | K | 877265262 | Montáž vpusti pro DN 110 |  |  | kus | 3 | 0 |  | 0 |  |  |  | základní | 0.572 | 1.716 | 0 | 0 | 0 | 0 | 4 | K | 2 |  |  |  | ROZPOCET | 0 | 0 | 0 | 0 | 0 | 1 | 0 | 4 | -1528758742
|  |  | Montáž vpusti pro DN 110 | [18 empty] | P | 2
33 | M | 286143440 | odtoková vpusť ACO XtraDrain X100C |  |  | kus | 3 | 0 |  | 0 |  |  |  | základní | 0 | 0 | 0.018 | 0.054 | 0 | 0 | 8 | M | 2 |  |  |  | ROZPOCET | 0 | 0 | 0 | 0 | 0 | 1 | 0 | 4 | -657730744
38 | K | 877500440 | Protizápachový uzávěr O125, dodávka a montáž |  |  | kus | 1 | 0 |  | 0 |  |  |  | základní | 2.021 | 2.021 | 0.00052 | 0.00052 | 0 | 0 | 4 | K | 2 |  |  |  | ROZPOCET | 0 | 0 | 0 | 0 | 0 | 1 | 0 | 4 | 1771974777
42 | K | 892261111 | Tlaková zkouška vodou potrubí DN 100 nebo 125 |  |  | kpl | 1 | 0 |  | 0 |  |  |  | základní | 0.044 | 0.044 | 0 | 0 | 0 | 0 | 4 | K | 2 |  |  |  | ROZPOCET | 0 | 0 | 0 | 0 | 0 | 1 | 0 | 4 | 2060122598
|  |  | Tlakové zkoušky vodou na potrubí DN 100 nebo 125 | [18 empty] | P | 2
41 | K | 894106000 | Technologie vodního prvku |  |  | m3 | 1 | 0 |  | 0 |  |  |  | základní | 7.881 | 7.881 | 2.6112 | 2.6112 | 0 | 0 | 4 | K | 2 |  |  |  | ROZPOCET | 0 | 0 | 0 | 0 | 0 | 1 | 0 | 4 | 196275744
|  |  | položka zahrnuje: -Měděné potrubí uvnitř vějíře O12mm 22bm vč.přírub,mufen,těsnění atd.) -Nerez rozdělovač trysek typ (2xpříruba 1“, 12xpříruba 3/8“) -Připojovací fitinky,šroubení,těsnění -Kulový uzávěr plnoprůtokový nerez 1“ 2ks -Automatický předfiltr 1“ s proplachem -Elektromagnetický ventil 1“, 230V Automatické hlídání a dopouštění vody (vč.3ks sond) -Vertikální čerpadlo 25-210(G) CAL-138 1,5kW/400V -Tlaková nádoba 16 bar – 80/16 VERT, OTT-060 -Topenářské šroubení 1“ přímé, ARM-203A 3ks -Kulový uzávěr s pákou, plnoprůtokový2ks (1“ ARM-036A) -Dvojnipl 1“ ARM-153 A 8ks -T kus 1“ MF KOP-064 3ks -Redukce vnitřní 1“x1/4“ ARM-180B 2ks -Redukce vnější 1“x1/2“ ARM-206A 3ks -Dvojnipl 1“ ARM-161A 3ks -T kus 1“ mosaz ARM-204A 2ks -Šroubení TOP 1“ ROH.ARM-100B 3ks -Dvojnipl 1“ ARM-152A 2ks -Pojistný ventil 16 bar 1“ -Kulový kohout s vypouštěním 1“ ARM-053A -Propojovací trubka s koncovkou na tlak.nádobu typ -Sací koš, sí´tka,těsnění jemný filtr -Pomocný kotvící materiál,příchytky,závit.tyče -Hydraulické mlžící trysky 12ks (nerez AISI 316L, B1/4,LN,1,1mm) -Montáž technologie,tlakové zkoušky -Doprava materiálu a montážníků | [18 empty] | P | 2
| 9 - Ostatní konstrukce a práce, bourání | [8 empty] | 0 | [5 empty] | 2.28 |  | 1.9066 |  | 0 | 1 | D | 1 |  |  |  | ROZPOCET | [6 empty] | 0
34 | K | 935932212 | Odvodňovací plastový žlab pro zatížení B125 vnitřní š 100 mm s roštem mřížkovým litinovým |  |  | m | 11 | 0 |  | 0 |  |  |  | základní | 0.152 | 1.672 | 0.12711 | 1.3982 | 0 | 0 | 4 | K | 2 |  |  |  | ROZPOCET | 0 | 0 | 0 | 0 | 0 | 1 | 0 | 4 | -293915407
|  |  | Odvodňovací plastový žlab pro zatížení B125 vnitřní š 100 mm ACO XtraDrain X100C s roštem mřížkovým litinovým ACO XtraDrain X100C | [18 empty] | P | 2
35 | K | 935932213 | Kombi stěna odvodňovacího žlabu |  |  | ks | 4 | 0 |  | 0 |  |  |  | základní | 0.152 | 0.608 | 0.12711 | 0.50844 | 0 | 0 | 4 | K | 2 |  |  |  | ROZPOCET | 0 | 0 | 0 | 0 | 0 | 1 | 0 | 4 | 921928262
|  |  | Kombi stěna odvodňovacího žlabu Aco XtraDrain X100C . Dodávka a montáž | [18 empty] | P | 2
| PSV - Práce a dodávky PSV | [8 empty] | 0 | [5 empty] | 23.29 |  | 0.0569 |  | 0 | 2 | D | 0 |  |  |  | ROZPOCET | [6 empty] | 0
| 741 - Elektroinstalace | [8 empty] | 0 | [5 empty] | 23.29 |  | 0.0569 |  | 0 | 2 | D | 1 |  |  |  | ROZPOCET | [6 empty] | 0
21 | K | 741110043 | Montáž trubka plastová ohebná D přes 35 mm uložená pevně |  |  | m | 35 | 0 |  | 0 |  |  |  | základní | 0.118 | 4.13 | 0 | 0 | 0 | 0 | 16 | K | 2 |  |  |  | ROZPOCET | 0 | 0 | 0 | 0 | 0 | 1 | 0 | 16 | 2051608719
|  |  | Chránička kabelová ohebná DN 50 | [18 empty] | P | 2
22 | M | 345713510 | trubka elektroinstalační ohebná HDPE+LDPE DN 50 |  |  | m | 35 | 0 |  | 0 |  |  |  | základní | 0 | 0 | 0.00026 | 0.0091 | 0 | 0 | 32 | M | 2 |  |  |  | ROZPOCET | 0 | 0 | 0 | 0 | 0 | 1 | 0 | 16 | 956078896
|  |  | EAN 8595057698178 | [18 empty] | P | 2
23 | K | 741122122 | Montáž kabel Cu plný kulatý žíla 3x1,5 až 6 mm2 zatažený v trubkách (CYKY) |  |  | m | 105 | 0 |  | 0 |  |  |  | základní | 0.098 | 10.29 | 0 | 0 | 0 | 0 | 16 | K | 2 |  |  |  | ROZPOCET | 0 | 0 | 0 | 0 | 0 | 1 | 0 | 16 | -1884369668
24 | M | 341110300 | kabel silový s Cu jádrem CYKY 3x1,5 mm2 |  |  | m | 105 | 0 |  | 0 |  |  |  | základní | 0 | 0 | 0.00012 | 0.0126 | 0 | 0 | 32 | M | 2 |  |  |  | ROZPOCET | 0 | 0 | 0 | 0 | 0 | 1 | 0 | 16 | -539718366
|  |  | obsah kovu [kg/m], Cu =0,044, Al =0 | [18 empty] | P | 2
27 | K | 741210001 | Montáž rozvodnice oceloplechová nebo plastová běžná do 20 kg |  |  | kus | 1 | 0 |  | 0 |  |  |  | základní | 0.506 | 0.506 | 0 | 0 | 0 | 0 | 16 | K | 2 |  |  |  | ROZPOCET | 0 | 0 | 0 | 0 | 0 | 1 | 0 | 16 | -287472972
28 | M | 357116461 | rozvaděč elektroměrový plastový krytí IP54 |  |  | kus | 1 | 0 |  | 0 |  |  |  | základní | 0 | 0 | 0.01 | 0.01 | 0 | 0 | 32 | M | 2 |  |  |  | ROZPOCET | 0 | 0 | 0 | 0 | 0 | 1 | 0 | 16 | -469134347
|  |  | vč.kabeláže,časovaného spínání mlžení,podružný materiál | [18 empty] | P | 2
25 | K | 741372161 | Montáž svítidlo LED, zemní zápustné naklápěcí |  |  | kus | 6 | 0 |  | 0 |  |  |  | základní | 1.394 | 8.364 | 0 | 0 | 0 | 0 | 16 | K | 2 |  |  |  | ROZPOCET | 0 | 0 | 0 | 0 | 0 | 1 | 0 | 16 | -1810301151
|  |  | Montáž svítidlo LED, zemní zápustné naklápěcí | [18 empty] | P | 2
26 | M | 348513300 | zemní zápustné LED svítidlo naklápěcí |  |  | kus | 6 | 0 |  | 0 |  |  |  | základní | 0 | 0 | 0.0042 | 0.0252 | 0 | 0 | 32 | M | 2 |  |  |  | ROZPOCET | 0 | 0 | 0 | 0 | 0 | 1 | 0 | 16 | -635641426
|  |  | nerez, 230V/6x10W | [18 empty] | P | 2
| VRN - Vedlejší rozpočtové náklady | [8 empty] | 0 | [5 empty] | 0 |  | 0 |  | 0 | 5 | D | 0 |  |  |  | ROZPOCET | [6 empty] | 0
| VRN6 - Územní vlivy | [8 empty] | 0 | [5 empty] | 0 |  | 0 |  | 0 | 5 | D | 1 |  |  |  | ROZPOCET | [6 empty] | 0
43 | K | 065002000 | Mimostaveništní doprava materiálů |  |  | kč | 1 | 0 |  | 0 |  |  |  | základní | 0 | 0 | 0 | 0 | 0 | 0 | 1024 | K | 2 |  |  |  | ROZPOCET | 0 | 0 | 0 | 0 | 0 | 1 | 0 | 1024 | -1152608524
|  |  | Mimostaveništní doprava materiálů vč. manipulace | [18 empty] | P | 2
|  |  | "prefabrikovaný sokl"1 |  |  |  | 1 | [14 empty] | VV | 2 | 2 | True | 1 | ROZPOCET

## 802 - SO 802 - Informační...
| List obsahuje: |  | 1) Krycí list rozpočtu |  | 2) Rekapitulace rozpočtu |  |  | 3) Rozpočet |  |  | Zpět na list: | Rekapitulace stavby
optimalizováno pro tisk sestav ve formátu A4 - na výšku | [11 empty] | >> skryté sloupce << | [9 empty] | {8a111ca9-54f7-4aef-a4ad-76c7270352cc}
2
KRYCÍ LIST ROZPOČTU | [12 empty] | v --- níže se nacházejí doplnkové a pomocné údaje k sestavám --- v | [8 empty] | False
| Stavba: |  | JIžní předpolí Písecké brány Komplet
| Objekt: |  | 802 - SO 802 - Informační a orientační systém
| JKSO: | [7 empty] | CC-CZ:
| Místo: | [7 empty] | Datum: |  | 1.9.2017
| Objednatel: | [7 empty] | IČ:
DIČ:
| Zhotovitel: | [7 empty] | IČ:
DIČ:
| Projektant: | [7 empty] | IČ:
DIČ:
| Zpracovatel: | [7 empty] | IČ:
DIČ:
Poznámka:
| Náklady z rozpočtu | [7 empty] | 0
| Ostatní náklady | [7 empty] | 0
| Cena bez DPH | [7 empty] | 0
| DPH | základní | 21% | ze | 0 |  |  |  | 0
|  | snížená | 15% | ze | 0 |  |  |  | 0
|  | zákl. přenesená | 21% | ze | 0 |  |  |  | 0
|  | sníž. přenesená | 15% | ze | 0 |  |  |  | 0
|  | nulová | 0% | ze | 0 |  |  |  | 0
| Cena s DPH |  |  | v | CZK |  |  | 0
| Projektant |  |  |  |  | Zpracovatel
| Datum a podpis: |  |  | Razítko |  | Datum a podpis: |  |  |  | Razítko
| Objednavatel |  |  |  |  | Zhotovitel
| Datum a podpis: |  |  | Razítko |  | Datum a podpis: |  |  |  | Razítko
REKAPITULACE ROZPOČTU
Stavba: |  |  | JIžní předpolí Písecké brány Komplet
Objekt: |  |  | 802 - SO 802 - Informační a orientační systém
Místo: | [6 empty] | Datum: |  | 1.9.2017
Objednatel: | [6 empty] | Projektant:
Zhotovitel: | [6 empty] | Zpracovatel:
Kód - Popis | [9 empty] | Cena celkem [CZK]
1) Náklady z rozpočtu | [9 empty] | 0 | [12 empty] | -1
| HSV - Práce a dodávky HSV | [8 empty] | 0
| 1 - Zemní práce | [8 empty] | 0
| 2 - Zakládání | [8 empty] | 0
| 9 - Ostatní konstrukce a práce, bourání | [8 empty] | 0
2) Ostatní náklady | [9 empty] | 0 |  |  |  | DPH
Celkové náklady za stavbu 1) + 2) | [7 empty] | 0
ROZPOČET
Stavba: |  |  | JIžní předpolí Písecké brány Komplet
Objekt: |  |  | 802 - SO 802 - Informační a orientační systém
Místo: | [6 empty] | Datum: |  | 1.9.2017
Objednatel: | [6 empty] | Projektant:
Zhotovitel: | [6 empty] | Zpracovatel:
PČ | Typ | Kód | Popis |  |  | MJ | Množství | J.cena [CZK] |  | Cena celkem [CZK] |  |  | Poznámka | DPH | J. Nh [h] | Nh celkem [h] | J. hmotnost [t] | Hmotnost celkem [t] | J. suť [t] | Suť Celkem [t]
Náklady z rozpočtu | [9 empty] | 0 | [5 empty] | 16.3034 |  | 4.4108 |  | 0 |  | D | -1 | [10 empty] | 0
| HSV - Práce a dodávky HSV | [8 empty] | 0 | [5 empty] | 16.3034 |  | 4.4108 |  | 0 | 1 | D | 0 |  |  |  | ROZPOCET | [6 empty] | 0
| 1 - Zemní práce | [8 empty] | 0 | [5 empty] | 2.0697 |  | 0 |  | 0 | 1 | D | 1 |  |  |  | ROZPOCET | [6 empty] | 0
6 | K | 122101401 | Vykopávky v zemníku na suchu v hornině tř. 1 a 2 objem do 100 m3 |  |  | m3 | 1.494 | 0 |  | 0 |  |  |  | základní | 0.203 | 0.30328 | 0 | 0 | 0 | 0 | 4 | K | 2 |  |  |  | ROZPOCET | 0 | 0 | 0 | 0 | 0 | 1 | 0 | 4 | -835778470
|  |  | "rozprostřená ornice, pl*tl" | [18 empty] | VV | 2 | 1 | True | 0 | ROZPOCET
|  |  | "informační sloupek obj. výkopu - obj. základu" 1*1*0,8-0,75*0,75*0,65 |  |  |  | 0.434 | [14 empty] | VV | 2 | 2 | True | 0 | ROZPOCET
|  |  | "pro informační tabuli obj. výkopu - obj. základu*ks" (1*1,4*0,55*2)-(0,6*1*0,4*2) |  |  |  | 1.06 | [14 empty] | VV | 2 | 2 | True | 0 | ROZPOCET
|  |  | Součet |  |  |  | 1.494 | [14 empty] | VV | 2 | 4 | True | 1 | ROZPOCET
1 | K | 131101101 | Hloubení jam nezapažených v hornině tř. 1 a 2 objemu do 100 m3 |  |  | m3 | 2.34 | 0 |  | 0 |  |  |  | základní | 0.433 | 1.0132 | 0 | 0 | 0 | 0 | 4 | K | 2 |  |  |  | ROZPOCET | 0 | 0 | 0 | 0 | 0 | 1 | 0 | 4 | -634407249
|  |  | "pro informační tabuli obj*ks" 1*1,4*0,55*2 |  |  |  | 1.54 | [14 empty] | VV | 2 | 2 | True | 0 | ROZPOCET
|  |  | "pro informační sloupek 1ks" 1*1*0,8 |  |  |  | 0.8 | [14 empty] | VV | 2 | 2 | True | 0 | ROZPOCET
|  |  | Součet |  |  |  | 2.34 | [14 empty] | VV | 2 | 4 | True | 1 | ROZPOCET
2 | K | 162301102 | Vodorovné přemístění do 1000 m výkopku/sypaniny z horniny tř. 1 až 4 |  |  | m3 | 2.34 | 0 |  | 0 |  |  |  | základní | 0.046 | 0.10764 | 0 | 0 | 0 | 0 | 4 | K | 2 |  |  |  | ROZPOCET | 0 | 0 | 0 | 0 | 0 | 1 | 0 | 4 | 1513702901
|  |  | "pro informační tabuli obj*ks" 1*1,4*0,55*2 |  |  |  | 1.54 | [14 empty] | VV | 2 | 2 | True | 0 | ROZPOCET
|  |  | "pro informační sloupek 1ks" 1*1*0,8 |  |  |  | 0.8 | [14 empty] | VV | 2 | 2 | True | 0 | ROZPOCET
|  |  | Součet |  |  |  | 2.34 | [14 empty] | VV | 2 | 4 | True | 1 | ROZPOCET
3 | K | 162701109 | Příplatek k vodorovnému přemístění výkopku/sypaniny z horniny tř. 1 až 4 ZKD 1000 m přes 10000 m |  |  | m3 | 44.46 | 0 |  | 0 |  |  |  | základní | 0.004 | 0.17784 | 0 | 0 | 0 | 0 | 4 | K | 2 |  |  |  | ROZPOCET | 0 | 0 | 0 | 0 | 0 | 1 | 0 | 4 | -969931109
|  |  | "pro informační tabuli obj*ks" 1*1,4*0,55*2*19 |  |  |  | 29.26 | [14 empty] | VV | 2 | 2 | True | 0 | ROZPOCET
|  |  | "pro informační sloupek 1ks" 1*1*0,8*19 |  |  |  | 15.2 | [14 empty] | VV | 2 | 2 | True | 0 | ROZPOCET
|  |  | Součet |  |  |  | 44.46 | [14 empty] | VV | 2 | 4 | True | 1 | ROZPOCET
4 | K | 171201201 | Uložení sypaniny na skládky |  |  | m3 | 2.34 | 0 |  | 0 |  |  |  | základní | 0.009 | 0.02106 | 0 | 0 | 0 | 0 | 4 | K | 2 |  |  |  | ROZPOCET | 0 | 0 | 0 | 0 | 0 | 1 | 0 | 4 | -73272920
|  |  | "pro informační tabuli obj*ks" 1*1,4*0,55*2 |  |  |  | 1.54 | [14 empty] | VV | 2 | 2 | True | 0 | ROZPOCET
|  |  | "pro informační sloupek 1ks" 1*1*0,8 |  |  |  | 0.8 | [14 empty] | VV | 2 | 2 | True | 0 | ROZPOCET
|  |  | Součet |  |  |  | 2.34 | [14 empty] | VV | 2 | 4 | True | 1 | ROZPOCET
5 | K | 171201211 | Poplatek za uložení odpadu ze sypaniny na skládce (skládkovné) |  |  | t | 4.68 | 0 |  | 0 |  |  |  | základní | 0 | 0 | 0 | 0 | 0 | 0 | 4 | K | 2 |  |  |  | ROZPOCET | 0 | 0 | 0 | 0 | 0 | 1 | 0 | 4 | 112966048
|  |  | "pro informační tabuli obj*ks" 1*1,4*0,55*2*2 |  |  |  | 3.08 | [14 empty] | VV | 2 | 2 | True | 0 | ROZPOCET
|  |  | "pro informační sloupek 1ks*hm" 1*1*0,8*2 |  |  |  | 1.6 | [14 empty] | VV | 2 | 2 | True | 0 | ROZPOCET
|  |  | Součet |  |  |  | 4.68 | [14 empty] | VV | 2 | 4 | True | 1 | ROZPOCET
7 | K | 174101101 | Zásyp jam, šachet rýh nebo kolem objektů sypaninou se zhutněním |  |  | m3 | 1.494 | 0 |  | 0 |  |  |  | základní | 0.299 | 0.44671 | 0 | 0 | 0 | 0 | 4 | K | 2 |  |  |  | ROZPOCET | 0 | 0 | 0 | 0 | 0 | 1 | 0 | 4 | -1844876205
|  |  | "informační sloupek obj. výkopu - obj. základu" 1*1*0,8-0,75*0,75*0,65 |  |  |  | 0.434 | [14 empty] | VV | 2 | 2 | True | 0 | ROZPOCET
|  |  | "pro informační tabuli obj. výkopu - obj. základu*ks" (1*1,4*0,55*2)-(0,6*1*0,4*2) |  |  |  | 1.06 | [14 empty] | VV | 2 | 2 | True | 0 | ROZPOCET
|  |  | Součet |  |  |  | 1.494 | [14 empty] | VV | 2 | 4 | True | 1 | ROZPOCET
| 2 - Zakládání | [8 empty] | 0 | [5 empty] | 10.6906 |  | 2.3068 |  | 0 | 1 | D | 1 |  |  |  | ROZPOCET | [6 empty] | 0
8 | K | 271532212 | Podsyp pod základové konstrukce se zhutněním z hrubého kameniva frakce 16 až 32 mm |  |  | m3 | 0.18 | 0 |  | 0 |  |  |  | základní | 1.025 | 0.1845 | 2.16 | 0.3888 | 0 | 0 | 4 | K | 2 |  |  |  | ROZPOCET | 0 | 0 | 0 | 0 | 0 | 1 | 0 | 4 | 172599309
|  |  | "pro informační sloupek 1ks" 0,8*0,8*0,15 |  |  |  | 0.096 | [14 empty] | VV | 2 | 2 | True | 0 | ROZPOCET
|  |  | "pro informační sloupek 1ks" 0,75*0,75*0,15 |  |  |  | 0.084 | [14 empty] | VV | 2 | 2 | True | 0 | ROZPOCET
|  |  | Součet |  |  |  | 0.18 | [14 empty] | VV | 2 | 4 | True | 1 | ROZPOCET
9 | K | 275313511 | Základové patky z betonu tř. C 12/15 |  |  | m3 | 0.818 | 0 |  | 0 |  |  |  | základní | 0.584 | 0.47771 | 2.2563 | 1.8457 | 0 | 0 | 4 | K | 2 |  |  |  | ROZPOCET | 0 | 0 | 0 | 0 | 0 | 1 | 0 | 4 | -1960428521
|  |  | "pro informační tabuli obj*ks" 0,6*1*0,4*2 |  |  |  | 0.48 | [14 empty] | VV | 2 | 2 | True | 0 | ROZPOCET
|  |  | "pro informační sloupek 1ks" 0,75*0,75*0,6 |  |  |  | 0.338 | [14 empty] | VV | 2 | 2 | True | 0 | ROZPOCET
|  |  | Součet |  |  |  | 0.818 | [14 empty] | VV | 2 | 4 | True | 1 | ROZPOCET
10 | K | 275351121 | Zřízení bednění základových patek |  |  | m2 | 27.4 | 0 |  | 0 |  |  |  | základní | 0.274 | 7.5076 | 0.00264 | 0.072336 | 0 | 0 | 4 | K | 2 |  |  |  | ROZPOCET | 0 | 0 | 0 | 0 | 0 | 1 | 0 | 4 | 322173759
|  |  | "pro informační tabuli dl*v*ks" (0,6+1+0,6+1)*4*2 |  |  |  | 25.6 | [14 empty] | VV | 2 | 2 | True | 0 | ROZPOCET
|  |  | "pro informační sloupek dl*v" (0,75*4)*0,6 |  |  |  | 1.8 | [14 empty] | VV | 2 | 2 | True | 0 | ROZPOCET
|  |  | Součet |  |  |  | 27.4 | [14 empty] | VV | 2 | 4 | True | 1 | ROZPOCET
11 | K | 275351122 | Odstranění bednění základových patek |  |  | m2 | 27.4 | 0 |  | 0 |  |  |  | základní | 0.092 | 2.5208 | 0 | 0 | 0 | 0 | 4 | K | 2 |  |  |  | ROZPOCET | 0 | 0 | 0 | 0 | 0 | 1 | 0 | 4 | -1801019735
|  |  | "pro informační tabuli dl*v*ks" (0,6+1+0,6+1)*4*2 |  |  |  | 25.6 | [14 empty] | VV | 2 | 2 | True | 0 | ROZPOCET
|  |  | "pro informační sloupek dl*v" (0,75*4)*0,6 |  |  |  | 1.8 | [14 empty] | VV | 2 | 2 | True | 0 | ROZPOCET
|  |  | Součet |  |  |  | 27.4 | [14 empty] | VV | 2 | 4 | True | 1 | ROZPOCET
| 9 - Ostatní konstrukce a práce, bourání | [8 empty] | 0 | [5 empty] | 3.543 |  | 2.104 |  | 0 | 1 | D | 1 |  |  |  | ROZPOCET | [6 empty] | 0
12 | K | 936001003 | Montáž orientačního sloupku MM CITÉ OS 510 |  |  | kus | 1 | 0 |  | 0 |  |  |  | základní | 1.181 | 1.181 | 0 | 0 | 0 | 0 | 4 | K | 2 |  |  |  | ROZPOCET | 0 | 0 | 0 | 0 | 0 | 1 | 0 | 4 | 1938842157
14 | M | 749102310 | směrové šipky MMCITÉ |  |  | kus | 6 | 0 |  | 0 |  |  |  | základní | 0 | 0 | 0.156 | 0.936 | 0 | 0 | 8 | M | 2 |  |  |  | ROZPOCET | 0 | 0 | 0 | 0 | 0 | 1 | 0 | 4 | -296703837
|  |  | Směrová šipka z hliníkového profilu, oboustranný polep, délka 700 mm hliníkové směrovky jsou opatřeny práškovým vypalovacím lakem a potiskem profil obdélného průřezu 120× 695 × 15mm zakončený plastovou záslepkou osazený na objímce | [18 empty] | P | 2
13 | M | 749102320 | orientační sloupek MM CITÉ OS 510 |  |  | kus | 1 | 0 |  | 0 |  |  |  | základní | 0 | 0 | 0.856 | 0.856 | 0 | 0 | 8 | M | 2 |  |  |  | ROZPOCET | 0 | 0 | 0 | 0 | 0 | 1 | 0 | 4 | -1634605299
|  |  | Charakter konstrukce: ocelová konstrukce sloupu doplněná orientačními směrovkami ze slitiny hliníku Povrchová úprava: ocelová konstrukce sloupu je opatřena ochrannou vrstvou zinku a práškovým vypalovacím lakem Nosná kostra: sloup z ocelových trubek 89 × 5 mm a 48,3 × 2,6 mm a výpalků z plechu tloušťky 5 a 10 mm Objímky: ocelová konstrukce z trubky 89 × 5 mm a výpalků z plechu tloušťky 10 mm Barevnost: odstíny polyesterových práškových laků v jemné struktuře mat dodávaných standardně společností mmcité ostatní odstíny dle vzorníku RAL jsou k dispozici na požádání Kotvení: kotvení pod dlažbu do betonového základu pomocí závitových tyčí M16 | [18 empty] | P | 2
15 | K | 936002001 | Montáž informační tabule MM CITÉ - typ PP 440 |  |  | kus | 2 | 0 |  | 0 |  |  |  | základní | 1.181 | 2.362 | 0 | 0 | 0 | 0 | 4 | K | 2 |  |  |  | ROZPOCET | 0 | 0 | 0 | 0 | 0 | 1 | 0 | 4 | 1247035871
|  |  | Montáž informační tabule MM CITÉ - typ PP 440, vč. vrtání do základů z betonu | [18 empty] | P | 2
16 | M | 749102340 | informační cedule MM CITÉ TYP PP 440 |  |  | kus | 2 | 0 |  | 0 |  |  |  | základní | 0 | 0 | 0.156 | 0.312 | 0 | 0 | 8 | M | 2 |  |  |  | ROZPOCET | 0 | 0 | 0 | 0 | 0 | 1 | 0 | 4 | 638173742
|  |  | dodávku kompletního zařízení, předepsaného zadávací dokumentací - mimostavništní a vnitrostaveništní dopravu - nezbytné zemní práce a základové konstrukce - předepsanou povrchovou úpravu (nátěry a pod.) Pozn.: materiál uvedený v textu představuje rozhodující podíl ve výrobku | [18 empty] | P | 2

## 901 - SO 901 - Technologi...
| List obsahuje: |  | 1) Krycí list rozpočtu |  | 2) Rekapitulace rozpočtu |  |  | 3) Rozpočet |  |  | Zpět na list: | Rekapitulace stavby
optimalizováno pro tisk sestav ve formátu A4 - na výšku | [11 empty] | >> skryté sloupce << | [9 empty] | {ba8cf70e-3f49-4bfe-9e07-2371addf73fe}
2
KRYCÍ LIST ROZPOČTU | [12 empty] | v --- níže se nacházejí doplnkové a pomocné údaje k sestavám --- v | [8 empty] | False
| Stavba: |  | JIžní předpolí Písecké brány Komplet
| Objekt: |  | 901 - SO 901 - Technologická šachta fontány
| JKSO: | [7 empty] | CC-CZ:
| Místo: | [7 empty] | Datum: |  | 1.9.2017
| Objednatel: | [7 empty] | IČ:
DIČ:
| Zhotovitel: | [7 empty] | IČ:
DIČ:
| Projektant: | [7 empty] | IČ:
DIČ:
| Zpracovatel: | [7 empty] | IČ:
DIČ:
Poznámka:
| Náklady z rozpočtu | [7 empty] | 0
| Ostatní náklady | [7 empty] | 0
| Cena bez DPH | [7 empty] | 0
| DPH | základní | 21% | ze | 0 |  |  |  | 0
|  | snížená | 15% | ze | 0 |  |  |  | 0
|  | zákl. přenesená | 21% | ze | 0 |  |  |  | 0
|  | sníž. přenesená | 15% | ze | 0 |  |  |  | 0
|  | nulová | 0% | ze | 0 |  |  |  | 0
| Cena s DPH |  |  | v | CZK |  |  | 0
| Projektant |  |  |  |  | Zpracovatel
| Datum a podpis: |  |  | Razítko |  | Datum a podpis: |  |  |  | Razítko
| Objednavatel |  |  |  |  | Zhotovitel
| Datum a podpis: |  |  | Razítko |  | Datum a podpis: |  |  |  | Razítko
REKAPITULACE ROZPOČTU
Stavba: |  |  | JIžní předpolí Písecké brány Komplet
Objekt: |  |  | 901 - SO 901 - Technologická šachta fontány
Místo: | [6 empty] | Datum: |  | 1.9.2017
Objednatel: | [6 empty] | Projektant:
Zhotovitel: | [6 empty] | Zpracovatel:
Kód - Popis | [9 empty] | Cena celkem [CZK]
1) Náklady z rozpočtu | [9 empty] | 0 | [12 empty] | -1
| HSV - Práce a dodávky HSV | [8 empty] | 0
| 1 - Zemní práce | [8 empty] | 0
| 2 - Zakládání | [8 empty] | 0
| 3 - Svislé a kompletní konstrukce | [8 empty] | 0
| 4 - Vodorovné konstrukce | [8 empty] | 0
| 6 - Úpravy povrchů, podlahy a osazování výplní | [8 empty] | 0
| 8 - Trubní vedení | [8 empty] | 0
2) Ostatní náklady | [9 empty] | 0 |  |  |  | DPH
Celkové náklady za stavbu 1) + 2) | [7 empty] | 0
ROZPOČET
Stavba: |  |  | JIžní předpolí Písecké brány Komplet
Objekt: |  |  | 901 - SO 901 - Technologická šachta fontány
Místo: | [6 empty] | Datum: |  | 1.9.2017
Objednatel: | [6 empty] | Projektant:
Zhotovitel: | [6 empty] | Zpracovatel:
PČ | Typ | Kód | Popis |  |  | MJ | Množství | J.cena [CZK] |  | Cena celkem [CZK] |  |  | Poznámka | DPH | J. Nh [h] | Nh celkem [h] | J. hmotnost [t] | Hmotnost celkem [t] | J. suť [t] | Suť Celkem [t]
Náklady z rozpočtu | [9 empty] | 0 | [5 empty] | 62.6215 |  | 20.2174 |  | 0 |  | D | -1 | [10 empty] | 0
| HSV - Práce a dodávky HSV | [8 empty] | 0 | [5 empty] | 62.6215 |  | 20.2174 |  | 0 | 1 | D | 0 |  |  |  | ROZPOCET | [6 empty] | 0
| 1 - Zemní práce | [8 empty] | 0 | [5 empty] | 35.635 |  | 0.01295 |  | 0 | 1 | D | 1 |  |  |  | ROZPOCET | [6 empty] | 0
14 | K | 111151121 | Pokosení trávníku parkového plochy do 1000 m2 s odvozem do 20 km v rovině a svahu do 1:5 |  |  | m2 | 10 | 0 |  | 0 |  |  |  | základní | 0.006 | 0.06 | 0 | 0 | 0 | 0 | 4 | K | 2 |  |  |  | ROZPOCET | 0 | 0 | 0 | 0 | 0 | 1 | 0 | 4 | 1014168735
|  |  | "první sečení" 10 |  |  |  | 10 | [14 empty] | VV | 2 | 2 | True | 1 | ROZPOCET
9 | K | 122101401 | Vykopávky v zemníku na suchu v hornině tř. 1 a 2 objem do 100 m3 |  |  | m3 | 11 | 0 |  | 0 |  |  |  | základní | 0.203 | 2.233 | 0 | 0 | 0 | 0 | 4 | K | 2 |  |  |  | ROZPOCET | 0 | 0 | 0 | 0 | 0 | 1 | 0 | 4 | 1290588552
|  |  | "zásyp okolo technologické šachty" 9 |  |  |  | 9 | [14 empty] | VV | 2 | 2 | True | 0 | ROZPOCET
|  |  | "rozprostřená ornice, pl*tl" 10*0,2 |  |  |  | 2 | [14 empty] | VV | 2 | 2 | True | 0 | ROZPOCET
|  |  | Součet |  |  |  | 11 | [14 empty] | VV | 2 | 4 | True | 1 | ROZPOCET
2 | K | 131201101 | Hloubení jam nezapažených v hornině tř. 3 objemu do 100 m3 |  |  | m3 | 27 | 0 |  | 0 |  |  |  | základní | 0.871 | 23.517 | 0 | 0 | 0 | 0 | 4 | K | 2 |  |  |  | ROZPOCET | 0 | 0 | 0 | 0 | 0 | 1 | 0 | 4 | 1641760785
|  |  | "pod technologickou šachtou pro odvoz" 18 |  |  |  | 18 | [14 empty] | VV | 2 | 2 | True | 0 | ROZPOCET
|  |  | "pod technologickou šachtou pro zpětný zásyp" 9 |  |  |  | 9 | [14 empty] | VV | 2 | 2 | True | 0 | ROZPOCET
|  |  | Součet |  |  |  | 27 | [14 empty] | VV | 2 | 4 | True | 1 | ROZPOCET
3 | K | 131201109 | Příplatek za lepivost u hloubení jam nezapažených v hornině tř. 3 |  |  | m3 | 27 | 0 |  | 0 |  |  |  | základní | 0.04 | 1.08 | 0 | 0 | 0 | 0 | 4 | K | 2 |  |  |  | ROZPOCET | 0 | 0 | 0 | 0 | 0 | 1 | 0 | 4 | -1421470384
|  |  | "pod technologickou šachtou pro odvoz" 18 |  |  |  | 18 | [14 empty] | VV | 2 | 2 | True | 0 | ROZPOCET
|  |  | "pod technologickou šachtou pro zpětný zásyp" 9 |  |  |  | 9 | [14 empty] | VV | 2 | 2 | True | 0 | ROZPOCET
|  |  | Součet |  |  |  | 27 | [14 empty] | VV | 2 | 4 | True | 1 | ROZPOCET
8 | K | 162301101 | Vodorovné přemístění do 500 m výkopku/sypaniny z horniny tř. 1 až 4 |  |  | m3 | 18 | 0 |  | 0 |  |  |  | základní | 0.044 | 0.792 | 0 | 0 | 0 | 0 | 4 | K | 2 |  |  |  | ROZPOCET | 0 | 0 | 0 | 0 | 0 | 1 | 0 | 4 | 496487772
|  |  | "pod technologickou šachtou pro zpětný zásyp na mezideponii" 9 |  |  |  | 9 | [14 empty] | VV | 2 | 2 | True | 0 | ROZPOCET
|  |  | "z mezideponie na místo určení" 9 |  |  |  | 9 | [14 empty] | VV | 2 | 2 | True | 0 | ROZPOCET
|  |  | Součet |  |  |  | 18 | [14 empty] | VV | 2 | 4 | True | 1 | ROZPOCET
4 | K | 162301102 | Vodorovné přemístění do 1000 m výkopku/sypaniny z horniny tř. 1 až 4 |  |  | m3 | 20 | 0 |  | 0 |  |  |  | základní | 0.046 | 0.92 | 0 | 0 | 0 | 0 | 4 | K | 2 |  |  |  | ROZPOCET | 0 | 0 | 0 | 0 | 0 | 1 | 0 | 4 | -223810127
|  |  | "jáma technologické šachty pro odvoz" 18 |  |  |  | 18 | [14 empty] | VV | 2 | 2 | True | 0 | ROZPOCET
|  |  | "dovoz ornice, pl*tl" 10*0,2 |  |  |  | 2 | [14 empty] | VV | 2 | 2 | True | 0 | ROZPOCET
|  |  | Součet |  |  |  | 20 | [14 empty] | VV | 2 | 4 | True | 1 | ROZPOCET
5 | K | 162701109 | Příplatek k vodorovnému přemístění výkopku/sypaniny z horniny tř. 1 až 4 ZKD 1000 m přes 10000 m |  |  | m3 | 380 | 0 |  | 0 |  |  |  | základní | 0.004 | 1.52 | 0 | 0 | 0 | 0 | 4 | K | 2 |  |  |  | ROZPOCET | 0 | 0 | 0 | 0 | 0 | 1 | 0 | 4 | 1131354613
|  |  | "pod technologickou šachtou pro odvoz" 18*19 |  |  |  | 342 | [14 empty] | VV | 2 | 2 | True | 0 | ROZPOCET
|  |  | "dovoz ornice, pl*tl" 10*0,2*19 |  |  |  | 38 | [14 empty] | VV | 2 | 2 | True | 0 | ROZPOCET
|  |  | Součet |  |  |  | 380 | [14 empty] | VV | 2 | 4 | True | 1 | ROZPOCET
7 | K | 171201201 | Uložení sypaniny na skládky |  |  | m3 | 18 | 0 |  | 0 |  |  |  | základní | 0.009 | 0.162 | 0 | 0 | 0 | 0 | 4 | K | 2 |  |  |  | ROZPOCET | 0 | 0 | 0 | 0 | 0 | 1 | 0 | 4 | 1128605579
|  |  | "pod technologickou šachtou pro odvoz" 18 |  |  |  | 18 | [14 empty] | VV | 2 | 2 | True | 1 | ROZPOCET
6 | K | 171201211 | Poplatek za uložení odpadu ze sypaniny na skládce (skládkovné) |  |  | t | 36 | 0 |  | 0 |  |  |  | základní | 0 | 0 | 0 | 0 | 0 | 0 | 4 | K | 2 |  |  |  | ROZPOCET | 0 | 0 | 0 | 0 | 0 | 1 | 0 | 4 | 101362942
|  |  | "pod technologickou šachtou pro odvoz, obj*hm" 18*2 |  |  |  | 36 | [14 empty] | VV | 2 | 2 | True | 1 | ROZPOCET
10 | K | 174101101 | Zásyp jam, šachet rýh nebo kolem objektů sypaninou se zhutněním |  |  | m3 | 9 | 0 |  | 0 |  |  |  | základní | 0.299 | 2.691 | 0 | 0 | 0 | 0 | 4 | K | 2 |  |  |  | ROZPOCET | 0 | 0 | 0 | 0 | 0 | 1 | 0 | 4 | 614344701
|  |  | "pod technologickou šachtou" 9 |  |  |  | 9 | [14 empty] | VV | 2 | 2 | True | 1 | ROZPOCET
11 | K | 181301103 | Rozprostření ornice tl vrstvy do 200 mm pl do 500 m2 v rovině nebo ve svahu do 1:5 |  |  | m2 | 10 | 0 |  | 0 |  |  |  | základní | 0.254 | 2.54 | 0 | 0 | 0 | 0 | 4 | K | 2 |  |  |  | ROZPOCET | 0 | 0 | 0 | 0 | 0 | 1 | 0 | 4 | -1685563850
|  |  | "spočteno v AutoCad" 10 |  |  |  | 10 | [14 empty] | VV | 2 | 2 | True | 1 | ROZPOCET
12 | K | 183405211 | Výsev trávníku hydroosevem na ornici |  |  | m2 | 10 | 0 |  | 0 |  |  |  | základní | 0.012 | 0.12 | 0.00127 | 0.0127 | 0 | 0 | 4 | K | 2 |  |  |  | ROZPOCET | 0 | 0 | 0 | 0 | 0 | 1 | 0 | 4 | 636171245
13 | M | 005724100 | osivo směs travní parková |  |  | kg | 0.25 | 0 |  | 0 |  |  |  | základní | 0 | 0 | 0.001 | 0.00025 | 0 | 0 | 8 | M | 2 |  |  |  | ROZPOCET | 0 | 0 | 0 | 0 | 0 | 1 | 0 | 4 | -1868244795
| 2 - Zakládání | [8 empty] | 0 | [5 empty] | 3.0881 |  | 3.1282 |  | 0 | 1 | D | 1 |  |  |  | ROZPOCET | [6 empty] | 0
17 | K | 213141111 | Zřízení vrstvy z geotextilie v rovině nebo ve sklonu do 1:5 š do 3 m |  |  | m2 | 15 | 0 |  | 0 |  |  |  | základní | 0.058 | 0.87 | 0.0001 | 0.0015 | 0 | 0 | 4 | K | 2 |  |  |  | ROZPOCET | 0 | 0 | 0 | 0 | 0 | 1 | 0 | 4 | 2111786209
|  |  | "spočteno v AutoCad, pod technologickou šachtou" 15 |  |  |  | 15 | [14 empty] | VV | 2 | 2 | True | 1 | ROZPOCET
18 | M | 693110121 | geotextilie tkaná 400 g/m2 |  |  | m2 | 17.25 | 0 |  | 0 |  |  |  | základní | 0 | 0 | 0.00039 | 0.0067275 | 0 | 0 | 8 | M | 2 |  |  |  | ROZPOCET | 0 | 0 | 0 | 0 | 0 | 1 | 0 | 4 | -1264475488
15 | K | 273322611 | Základové desky ze ŽB se zvýšenými nároky na prostředí tř. C 30/37 |  |  | m3 | 1.25 | 0 |  | 0 |  |  |  | základní | 0.629 | 0.78625 | 2.4533 | 3.0666 | 0 | 0 | 4 | K | 2 |  |  |  | ROZPOCET | 0 | 0 | 0 | 0 | 0 | 1 | 0 | 4 | 801908199
|  |  | "spočteno v AutoCad, základová deska pod šachtou" 1,25 |  |  |  | 1.25 | [14 empty] | VV | 2 | 2 | True | 1 | ROZPOCET
28 | K | 273351121 | Zřízení bednění základových desek |  |  | m2 | 1.584 | 0 |  | 0 |  |  |  | základní | 0.3 | 0.4752 | 0.00247 | 0.0039125 | 0 | 0 | 4 | K | 2 |  |  |  | ROZPOCET | 0 | 0 | 0 | 0 | 0 | 1 | 0 | 4 | -143521092
|  |  | 2,64*4*0,15 |  |  |  | 1.584 | [14 empty] | VV | 2 | 2 | True | 1 | ROZPOCET
29 | K | 273351122 | Odstranění bednění základových desek |  |  | m2 | 1.584 | 0 |  | 0 |  |  |  | základní | 0.152 | 0.24077 | 0 | 0 | 0 | 0 | 4 | K | 2 |  |  |  | ROZPOCET | 0 | 0 | 0 | 0 | 0 | 1 | 0 | 4 | 1060660718
|  |  | 2,64*4*0,15 |  |  |  | 1.584 | [14 empty] | VV | 2 | 2 | True | 1 | ROZPOCET
16 | K | 273362021 | Výztuž základových desek svařovanými sítěmi Kari |  |  | t | 0.047 | 0 |  | 0 |  |  |  | základní | 15.231 | 0.71586 | 1.0526 | 0.049472 | 0 | 0 | 4 | K | 2 |  |  |  | ROZPOCET | 0 | 0 | 0 | 0 | 0 | 1 | 0 | 4 | -555131178
|  |  | "Spočteno v AutoCad,základová deska pod šachtou, pl*hm*ks*15% na překrytí" 7*0,00295*2*1,15 |  |  |  | 0.047 | [14 empty] | VV | 2 | 2 | True | 1 | ROZPOCET
| 3 - Svislé a kompletní konstrukce | [8 empty] | 0 | [5 empty] | 5.178 |  | 6.2837 |  | 0 | 1 | D | 1 |  |  |  | ROZPOCET | [6 empty] | 0
19 | K | 311321611 | Nosná zeď ze ŽB tř. C 30/37 bez výztuže |  |  | m3 | 2.5 | 0 |  | 0 |  |  |  | základní | 1.2 | 3 | 2.4533 | 6.1332 | 0 | 0 | 4 | K | 2 |  |  |  | ROZPOCET | 0 | 0 | 0 | 0 | 0 | 1 | 0 | 4 | 1825782653
|  |  | "spočteno v AutoCad, technologická šachta" 2,5 |  |  |  | 2.5 | [14 empty] | VV | 2 | 2 | True | 1 | ROZPOCET
20 | K | 311362021 | Výztuž nosných zdí svařovanými sítěmi Kari |  |  | t | 0.143 | 0 |  | 0 |  |  |  | základní | 15.231 | 2.178 | 1.0526 | 0.15052 | 0 | 0 | 4 | K | 2 |  |  |  | ROZPOCET | 0 | 0 | 0 | 0 | 0 | 1 | 0 | 4 | -858041922
|  |  | "výztuž technolog. šachty" 0,000888*140*1,15 |  |  |  | 0.143 | [14 empty] | VV | 2 | 2 | True | 1 | ROZPOCET
| 4 - Vodorovné konstrukce | [8 empty] | 0 | [5 empty] | 7.5596 |  | 2.0239 |  | 0 | 1 | D | 1 |  |  |  | ROZPOCET | [6 empty] | 0
22 | K | 411321616 | Stropy deskové ze ŽB tř. C 30/37 |  |  | m3 | 0.8 | 0 |  | 0 |  |  |  | základní | 1.224 | 0.9792 | 2.4534 | 1.9627 | 0 | 0 | 4 | K | 2 |  |  |  | ROZPOCET | 0 | 0 | 0 | 0 | 0 | 1 | 0 | 4 | 737921586
|  |  | "spočteno v AutoCad, technologická šachta" 0,8 |  |  |  | 0.8 | [14 empty] | VV | 2 | 2 | True | 1 | ROZPOCET
23 | K | 411351011 | Zřízení bednění stropů deskových tl do 25 cm bez podpěrné kce |  |  | m2 | 6.97 | 0 |  | 0 |  |  |  | základní | 0.377 | 2.6277 | 0.00533 | 0.03715 | 0 | 0 | 4 | K | 2 |  |  |  | ROZPOCET | 0 | 0 | 0 | 0 | 0 | 1 | 0 | 4 | 930804734
|  |  | 2,64*2,64 |  |  |  | 6.97 | [14 empty] | VV | 2 | 2 | True | 1 | ROZPOCET
24 | K | 411351012 | Odstranění bednění stropů deskových tl do 25 cm bez podpěrné kce |  |  | m2 | 6.97 | 0 |  | 0 |  |  |  | základní | 0.225 | 1.5682 | 0 | 0 | 0 | 0 | 4 | K | 2 |  |  |  | ROZPOCET | 0 | 0 | 0 | 0 | 0 | 1 | 0 | 4 | -1360319644
|  |  | 2,64*2,64 |  |  |  | 6.97 | [14 empty] | VV | 2 | 2 | True | 1 | ROZPOCET
31 | K | 411354313 | Zřízení podpěrné konstrukce stropů výšky do 4 m tl do 25 cm |  |  | m2 | 6.97 | 0 |  | 0 |  |  |  | základní | 0.2 | 1.394 | 0.00088 | 0.0061336 | 0 | 0 | 4 | K | 2 |  |  |  | ROZPOCET | 0 | 0 | 0 | 0 | 0 | 1 | 0 | 4 | -952595938
|  |  | 2,64*2,64 |  |  |  | 6.97 | [14 empty] | VV | 2 | 2 | True | 1 | ROZPOCET
32 | K | 411354314 | Odstranění podpěrné konstrukce stropů výšky do 4 m tl do 25 cm |  |  | m2 | 6.97 | 0 |  | 0 |  |  |  | základní | 0.105 | 0.73185 | 0 | 0 | 0 | 0 | 4 | K | 2 |  |  |  | ROZPOCET | 0 | 0 | 0 | 0 | 0 | 1 | 0 | 4 | 1455436063
|  |  | 2,64*2,64 |  |  |  | 6.97 | [14 empty] | VV | 2 | 2 | True | 1 | ROZPOCET
21 | K | 411362021 | Výztuž stropů svařovanými sítěmi Kari |  |  | t | 0.017 | 0 |  | 0 |  |  |  | základní | 15.211 | 0.25859 | 1.0526 | 0.017894 | 0 | 0 | 4 | K | 2 |  |  |  | ROZPOCET | 0 | 0 | 0 | 0 | 0 | 1 | 0 | 4 | 774330218
|  |  | "150/150/6, pl*hm*15% na překrytí" (5,5-0,5)*0,00295*1,15 |  |  |  | 0.017 | [14 empty] | VV | 2 | 2 | True | 1 | ROZPOCET
| 6 - Úpravy povrchů, podlahy a osazování výplní | [8 empty] | 0 | [5 empty] | 10.4948 |  | 7.8653 |  | 0 | 1 | D | 1 |  |  |  | ROZPOCET | [6 empty] | 0
33 | K | 631311116 | Mazanina tl do 80 mm z betonu prostého bez zvýšených nároků na prostředí tř. C 25/30 |  |  | m3 | 3.2 | 0 |  | 0 |  |  |  | základní | 3.213 | 10.2816 | 2.4533 | 7.8505 | 0 | 0 | 4 | K | 2 |  |  |  | ROZPOCET | 0 | 0 | 0 | 0 | 0 | 1 | 0 | 4 | -1562249154
|  |  | "pl*v" 2*2*0,8 |  |  |  | 3.2 | [14 empty] | VV | 2 | 2 | True | 1 | ROZPOCET
34 | K | 631362021 | Výztuž mazanin svařovanými sítěmi Kari |  |  | t | 0.014 | 0 |  | 0 |  |  |  | základní | 15.231 | 0.21323 | 1.0526 | 0.014736 | 0 | 0 | 4 | K | 2 |  |  |  | ROZPOCET | 0 | 0 | 0 | 0 | 0 | 1 | 0 | 4 | 2120224549
|  |  | "pl*hm*15% na překrytí" 2*2*2,95*0,001*1,15 |  |  |  | 0.014 | [14 empty] | VV | 2 | 2 | True | 1 | ROZPOCET
| 8 - Trubní vedení | [8 empty] | 0 | [5 empty] | 0.666 |  | 0.90325 |  | 0 | 1 | D | 1 |  |  |  | ROZPOCET | [6 empty] | 0
25 | K | 894812613 | Vyříznutí a utěsnění otvoru ve stěně šachty DN 200 |  |  | kus | 1 | 0 |  | 0 |  |  |  | základní | 0.333 | 0.333 | 0.00325 | 0.00325 | 0 | 0 | 4 | K | 2 |  |  |  | ROZPOCET | 0 | 0 | 0 | 0 | 0 | 1 | 0 | 4 | 1911068067
26 | K | 894912610 | Technologická šachta polypropylen tl.15mm |  |  | kpl | 1 | 0 |  | 0 |  |  |  | základní | 0.333 | 0.333 | 0.9 | 0.9 | 0 | 0 | 4 | K | 2 |  |  |  | ROZPOCET | 0 | 0 | 0 | 0 | 0 | 1 | 0 | 4 | 1462914751
|  |  | (2000x2000x2100mm, venkovní výztuže,vstupní otvor,žebřík -podlahový rastr pro zabetonování,nika pro kalové čerpadlo) -Akumulační nádrž vestavná, polypropylen tl.15mm (2000x1200x500mm,samonosná s vnitřní výztuží,vstupní otvor s poklopem, -dělící příčka s úchyty pro nerez síto,prostupy PVC pro technologii) -Doprava technologické šachty s nádrží, zdvihací technika -Odvětrací systém dvojitého potrubí O110mm (vč.krycích komínků a ventilátoru) -Zátěžový černý poklop 700x700mm (do 12 tun,uzamykatelný,vodotěsný) -Průchodky stěnou technol.šachty O32,40,50,63,110,125mm -Kalové čerpadlo Grundfos 0,9kW/230V (s integrovaným plovákem,nerez) Nerez síto do přelivné nádrže 2000x500x800mm | [18 empty] | P | 2