## Rekapitulace stavby
Export Komplet | [24 empty] | VZ | 2.0 | ZAMOK |  |  |  |  | False | False | {27059c3d-b036-4aba-8715-36e2acc5e6aa}
[31 empty] | 0,01 | 21
[31 empty] | 0,01 | 15
|  | REKAPITULACE STAVBY | [15 empty] | v --- níže se nacházejí doplnkové a pomocné údaje k sestavám --- v | [11 empty] | Návod na vyplnění | 0,001
|  | Kód: |  |  |  |  | 210125 | [22 empty] | Měnit lze pouze buňky se žlutým podbarvením! 1) v Rekapitulaci stavby vyplňte údaje o Uchazeči (přenesou se do ostatních sestav i v jiných listech) 2) na vybraných listech vyplňte v sestavě Soupis prací ceny u položek | 0,01
|  | Stavba: |  |  |  |  | Opěrná stěna Průmyslová, Praha 15, č. akce 1076 | [23 empty] | 0,01
|  | KSO: | [11 empty] | CC-CZ: | [16 empty] | 0,01
|  | Místo: |  |  |  |  | Praha | [6 empty] | Datum: |  | 25. 1. 2021 | [14 empty] | 0,01
0,01
|  | Zadavatel: | [11 empty] | IČ: |  | 03447286 | [14 empty] | 0,01
|  |  | Technická správa komunikací hl. m. Prahy, a.s. | [10 empty] | DIČ: |  | CZ03447286 | [14 empty] | 0,01
0,01
|  | Uchazeč: | [11 empty] | IČ: |  | Vyplň údaj | [14 empty] | 0,01
|  |  | Vyplň údaj | [10 empty] | DIČ: |  | Vyplň údaj | [14 empty] | 0,01
False
|  | Projektant: | [11 empty] | IČ: |  | 26760312 | [14 empty] | False
|  |  | d plus projektová a inženýrská a.s. | [10 empty] | DIČ: |  | CZ26760312 | [14 empty] | True
0,01
|  | Zpracovatel: | [11 empty] | IČ: | [16 empty] | 0,01
[14 empty] | DIČ: | [16 empty] | False
Poznámka:
Soupis prací je sestaven s využitím Cenové soustavy ÚRS. Položky, které pochází z této cenové soustavy, jsou ve sloupci 'Cenová soustava' označeny popisem 'CS ÚRS' a úrovní příslušného kalendářního pololetí. Veškeré další informace vymezující popis a podmínky použití těchto položek z Cenové soustavy, které nejsou uvedeny přímo v soupisu prací, jsou neomezeně dálkově k dispozici na webu www.podminky.urs.cz.
|  | Cena bez DPH | [11 empty] | 0
[8 empty] | Sazba daně |  | Základ daně |  |  |  | Výše daně
|  | DPH |  | základní |  |  |  | 21% |  | 0 |  |  |  | 0
|  |  |  | snížená |  |  |  | 15% |  | 0 |  |  |  | 0
|  |  |  | zákl. přenesená |  |  |  | 21% |  | 0 |  |  |  | 0
|  |  |  | sníž. přenesená |  |  |  | 15% |  | 0 |  |  |  | 0
|  |  |  | nulová |  |  |  | 0% |  | 0 |  |  |  | 0
|  | Cena s DPH | [6 empty] | v |  | CZK |  |  | 0
REKAPITULACE OBJEKTŮ STAVBY A SOUPISŮ PRACÍ
| Kód: | [6 empty] | 210125
| Stavba: | [6 empty] | Opěrná stěna Průmyslová, Praha 15, č. akce 1076
| Místo: | [6 empty] | Praha |  |  |  |  | Datum: |  | 25. 1. 2021
| Zadavatel: | [6 empty] | Technická správa komunikací hl. m. Prahy, a.s. |  |  |  |  | Projektant: |  | d plus projektová a inženýrská a.s. |  |  | Informatívní údaje z listů zakázek
| Uchazeč: | [11 empty] | Zpracovatel:
| Kód |  |  |  | Popis | [6 empty] | Cena bez DPH [CZK] |  |  |  | Cena s DPH [CZK] | Typ | z toho Ostat. náklady [CZK] | DPH [CZK] | Normohodiny [h] | DPH základní [CZK] | DPH snížená [CZK] | DPH základní přenesená [CZK] | DPH snížená přenesená [CZK] | Základna DPH základní | Základna DPH snížená | Základna DPH zákl. přenesená | Základna DPH sníž. přenesená | Základna DPH nulová
| Náklady stavby celkem | [10 empty] | 0 |  |  |  | 0 |  | 0 | 0 | 0 | 0 | 0 | 0 | 0 | 0 | 0 | 0 | 0 | 0 |  | D | 0 | ###NOIMPORT### | IMPORT | {27059c3d-b036-4aba-8715-36e2acc5e6aa} | {00000000-0000-0000-0000-000000000000}
/ |  | SO101 |  |  |  | Komunikace | [5 empty] | 0 |  |  |  | 0 | STA | 0 | 0 | 0 | 0 | 0 | 0 | 0 | 0 | 0 | 0 | 0 | 0 |  |  | 1 |  | IMPORT | {af92772b-8555-42ac-9550-c41a806356a3} | {27059c3d-b036-4aba-8715-36e2acc5e6aa} | 2
/ |  | SO201 |  |  |  | Opěrná stěna severozápad | [5 empty] | 0 |  |  |  | 0 | STA | 0 | 0 | 0 | 0 | 0 | 0 | 0 | 0 | 0 | 0 | 0 | 0 |  |  | 1 |  | IMPORT | {9a9541b5-50a1-4fb7-9bab-f5e3adea6573} | {27059c3d-b036-4aba-8715-36e2acc5e6aa} | 2
/ |  | SO202 |  |  |  | Opěrná stěna jihozápad | [5 empty] | 0 |  |  |  | 0 | STA | 0 | 0 | 0 | 0 | 0 | 0 | 0 | 0 | 0 | 0 | 0 | 0 |  |  | 1 |  | IMPORT | {44537f63-dd37-4a5c-b000-7afd13272862} | {27059c3d-b036-4aba-8715-36e2acc5e6aa} | 2
/ |  | SO203 |  |  |  | Opěrná stěna střed | [5 empty] | 0 |  |  |  | 0 | STA | 0 | 0 | 0 | 0 | 0 | 0 | 0 | 0 | 0 | 0 | 0 | 0 |  |  | 1 |  | IMPORT | {68a360b0-0070-4585-b59d-d836f7a5180f} | {27059c3d-b036-4aba-8715-36e2acc5e6aa} | 2
/ |  | SO204 |  |  |  | Opěrná stěna severovýchod | [5 empty] | 0 |  |  |  | 0 | STA | 0 | 0 | 0 | 0 | 0 | 0 | 0 | 0 | 0 | 0 | 0 | 0 |  |  | 1 |  | IMPORT | {e288d236-b179-4e62-add5-89c734366581} | {27059c3d-b036-4aba-8715-36e2acc5e6aa} | 2
/ |  | SO205 |  |  |  | Opěrná stěna jihovýchod | [5 empty] | 0 |  |  |  | 0 | STA | 0 | 0 | 0 | 0 | 0 | 0 | 0 | 0 | 0 | 0 | 0 | 0 |  |  | 1 |  | IMPORT | {b867e7f3-139c-4a6c-a2d3-7b6ad060509a} | {27059c3d-b036-4aba-8715-36e2acc5e6aa} | 2
/ |  | O |  |  |  | Ostatní náklady | [5 empty] | 0 |  |  |  | 0 | OST | 0 | 0 | 0 | 0 | 0 | 0 | 0 | 0 | 0 | 0 | 0 | 0 |  |  | 1 |  | IMPORT | {645da647-3aa6-4c09-aa62-f917e74c9c39} | {27059c3d-b036-4aba-8715-36e2acc5e6aa} | 2
/ |  | V |  |  |  | VRN | [5 empty] | 0 |  |  |  | 0 | VON | 0 | 0 | 0 | 0 | 0 | 0 | 0 | 0 | 0 | 0 | 0 | 0 |  |  | 1 |  | IMPORT | {db73a4a3-b93f-4f17-a176-13e7ca9988f7} | {27059c3d-b036-4aba-8715-36e2acc5e6aa} | 2

## SO101 - Komunikace
[18 empty] | {af92772b-8555-42ac-9550-c41a806356a3} | [5 empty] | S_LA_2 | Plocha litého asfaltu 2 | m2 | 1431,2 | 2
[18 empty] | 2 | [5 empty] | S_LA_1 | Plocha litého asfaltu 1 | m2 | 239,7 | 2
| KRYCÍ LIST SOUPISU PRACÍ | [7 empty] | v --- níže se nacházejí doplnkové a pomocné údaje k sestavám --- v | [8 empty] | False | [5 empty] | S_oo | Plocha opravy vozovky u opravovaných obrub | m2 | 828,8 | 2
[24 empty] | L_z | Délka žlabu | m | 952,4 | 2
| Stavba: | [22 empty] | S_np | Plocha chodníkového přejezdu | m2 | 24,7 | 2
|  | Opěrná stěna Průmyslová, Praha 15, č. akce 1076 | [21 empty] | S_sr | Plocha stávající rampy | m2 | 183,9 | 2
| Objekt: | [22 empty] | S_nch | Plocha nových chodníků | m2 | 1646,2 | 2
|  | SO101 - Komunikace | [21 empty] | S_sp | Plocha signálního pásu | m2 | 4,9 | 2
[24 empty] | S_ov_b | Plocha oprav vozovky - pouze bourání | m2 | 303,5 | 2
| KSO: |  |  |  |  | CC-CZ: | [17 empty] | S_ov_f | Plocha oprav vozovky s frézováním | m2 | 1838,3 | 2
| Místo: |  | Praha |  |  | Datum: | 25. 1. 2021 | [16 empty] | L_oa | Délka oprav asfaltového krytu | m | 830 | 2
| Zadavatel: |  |  |  |  | IČ: | 03447286
|  | Technická správa komunikací hl. m. Prahy, a.s. |  |  |  | DIČ: | CZ03447286
| Uchazeč: |  |  |  |  | IČ: | Vyplň údaj
|  | Vyplň údaj |  |  |  | DIČ: | Vyplň údaj
| Projektant: |  |  |  |  | IČ: | 26760312
|  | d plus projektová a inženýrská a.s. |  |  |  | DIČ: | CZ26760312
| Zpracovatel: |  |  |  |  | IČ:
DIČ:
Poznámka:
| Cena bez DPH | [5 empty] | 0
|  |  | Základ daně |  |  | Sazba daně | Výše daně
| DPH | základní | 0 |  |  | 21% | 0
|  | snížená | 0 |  |  | 15% | 0
|  | zákl. přenesená | 0 |  |  | 21% | 0
|  | sníž. přenesená | 0 |  |  | 15% | 0
|  | nulová | 0 |  |  | 0% | 0
| Cena s DPH |  |  | v | CZK |  | 0
REKAPITULACE ČLENĚNÍ SOUPISU PRACÍ
Stavba:
Opěrná stěna Průmyslová, Praha 15, č. akce 1076
Objekt:
SO101 - Komunikace
Místo: |  |  | Praha |  |  | Datum: | 25. 1. 2021
Zadavatel: |  |  | Technická správa komunikací hl. m. Prahy, a.s. |  |  | Projektant: | d plus projektová a inženýrská a.s.
Uchazeč: |  |  | Vyplň údaj |  |  | Zpracovatel:
Kód dílu - Popis | [6 empty] | Cena celkem [CZK]
Náklady stavby celkem | [6 empty] | 0 | [11 empty] | -1
| HSV - Práce a dodávky HSV | [5 empty] | 0
| 1 - Zemní práce | [5 empty] | 0
| 2 - Zakládání | [5 empty] | 0
| 5 - Komunikace pozemní | [5 empty] | 0
| 8 - Trubní vedení | [5 empty] | 0
| 9 - Ostatní konstrukce a práce, bourání | [5 empty] | 0
| 997 - Přesun sutě | [5 empty] | 0
| 998 - Přesun hmot | [5 empty] | 0
SOUPIS PRACÍ
Stavba:
Opěrná stěna Průmyslová, Praha 15, č. akce 1076
Objekt:
SO101 - Komunikace
Místo: |  |  | Praha |  |  | Datum: | 25. 1. 2021
Zadavatel: |  |  | Technická správa komunikací hl. m. Prahy, a.s. |  |  | Projektant: | d plus projektová a inženýrská a.s.
Uchazeč: |  |  | Vyplň údaj |  |  | Zpracovatel:
PČ | Typ | Kód | Popis | MJ | Množství | J.cena [CZK] | Cena celkem [CZK] | Cenová soustava |  | DPH | J. Nh [h] | Nh celkem [h] | J. hmotnost [t] | Hmotnost celkem [t] | J. suť [t] | Suť Celkem [t]
Náklady soupisu celkem | [6 empty] | 0 |  |  |  |  | 0 |  | 878.9944 |  | 2942.011 |  | D | -1 | [15 empty] | 0
| D | HSV | Práce a dodávky HSV |  |  |  | 0 |  |  |  |  | 0 |  | 878.9944 |  | 2942.011 | 1 | D | 0 |  |  |  | ROZPOCET | [11 empty] | 0
| D | 1 | Zemní práce |  |  |  | 0 |  |  |  |  | 0 |  | 107.9841 |  | 2412.1798 | 1 | D | 1 |  |  |  | ROZPOCET | [11 empty] | 0
1 | K | 111211101 | Odstranění křovin a stromů s odstraněním kořenů ručně průměru kmene do 100 mm jakékoliv plochy v rovině nebo ve svahu o sklonu do 1:5 | m2 | 187.9 |  | 0 | CS ÚRS 2021 01 |  | základní |  | 0 | 0 | 0 | 0 | 0 | 4 | K | 2 |  |  |  | ROZPOCET | [5 empty] | 0 | 0 | 0 | 0 | 0 | 1 | 0 | 4 | -1379268941
| VV |  | "Východní okraj" 61,9+126,0 |  | 187.9 | [12 empty] | VV | 2 | 2 | True | 1 | ROZPOCET
2 | K | 113107162 | Odstranění podkladů nebo krytů strojně plochy jednotlivě přes 50 m2 do 200 m2 s přemístěním hmot na skládku na vzdálenost do 20 m nebo s naložením na dopravní prostředek z kameniva hrubého drceného, o tl. vrstvy přes 100 do 200 mm | m2 | 423.6 |  | 0 | CS ÚRS 2021 01 |  | základní |  | 0 | 0 | 0 | 0.29 | 122.844 | 4 | K | 2 |  |  |  | ROZPOCET | [5 empty] | 0 | 0 | 0 | 0 | 0 | 1 | 0 | 4 | 1545980329
| VV |  | S_LA_1+S_sr |  | 423.6 | [12 empty] | VV | 2 | 2 | True | 1 | ROZPOCET
3 | K | 113107170 | Odstranění podkladů nebo krytů strojně plochy jednotlivě přes 50 m2 do 200 m2 s přemístěním hmot na skládku na vzdálenost do 20 m nebo s naložením na dopravní prostředek z betonu prostého, o tl. vrstvy do 100 mm | m2 | 239.7 |  | 0 | CS ÚRS 2021 01 |  | základní |  | 0 | 0 | 0 | 0.24 | 57.528 | 4 | K | 2 |  |  |  | ROZPOCET | [5 empty] | 0 | 0 | 0 | 0 | 0 | 1 | 0 | 4 | -750090012
| VV |  | S_LA_1 |  | 239.7 | [12 empty] | VV | 2 | 2 | True | 1 | ROZPOCET
4 | K | 113107177 | Odstranění podkladů nebo krytů strojně plochy jednotlivě přes 50 m2 do 200 m2 s přemístěním hmot na skládku na vzdálenost do 20 m nebo s naložením na dopravní prostředek z betonu vyztuženého sítěmi, o tl. vrstvy přes 150 do 300 mm | m2 | 183.9 |  | 0 | CS ÚRS 2021 01 |  | základní |  | 0 | 0 | 0 | 0.63 | 115.857 | 4 | K | 2 |  |  |  | ROZPOCET | [5 empty] | 0 | 0 | 0 | 0 | 0 | 1 | 0 | 4 | -58734326
| VV | S_sr | "Rampa" 183,9 |  | 183.9 | [12 empty] | VV | 2 | 2 | True | 1 | ROZPOCET
5 | K | 113107181 | Odstranění podkladů nebo krytů strojně plochy jednotlivě přes 50 m2 do 200 m2 s přemístěním hmot na skládku na vzdálenost do 20 m nebo s naložením na dopravní prostředek živičných, o tl. vrstvy do 50 mm | m2 | 239.7 |  | 0 | CS ÚRS 2021 01 |  | základní |  | 0 | 0 | 0 | 0.098 | 23.4906 | 4 | K | 2 |  |  |  | ROZPOCET | [5 empty] | 0 | 0 | 0 | 0 | 0 | 1 | 0 | 4 | -2120908211
| VV |  | "Ulice Plukovníka Mráze" 99,5 |  | 99.5 | [12 empty] | VV | 2 | 2 | True | 0 | ROZPOCET
| VV | S_np | "Ulice Plukovníka Mráze - nově přejezd" 24,7 |  | 24.7 | [12 empty] | VV | 2 | 2 | True | 0 | ROZPOCET
| VV |  | "Ulice Pod stanicí" 115,5 |  | 115.5 | [12 empty] | VV | 2 | 2 | True | 0 | ROZPOCET
| VV | S_LA_1 | Součet |  | 239.7 | [12 empty] | VV | 2 | 4 | True | 1 | ROZPOCET
6 | K | 113107122 | Odstranění podkladů nebo krytů ručně s přemístěním hmot na skládku na vzdálenost do 3 m nebo s naložením na dopravní prostředek z kameniva hrubého drceného, o tl. vrstvy přes 100 do 200 mm | m2 | 1431.2 |  | 0 | CS ÚRS 2021 01 |  | základní |  | 0 | 0 | 0 | 0.29 | 415.048 | 4 | K | 2 |  |  |  | ROZPOCET | [5 empty] | 0 | 0 | 0 | 0 | 0 | 1 | 0 | 4 | 2056147409
| VV |  | S_LA_2 |  | 1431.2 | [12 empty] | VV | 2 | 2 | True | 1 | ROZPOCET
7 | K | 113107130 | Odstranění podkladů nebo krytů ručně s přemístěním hmot na skládku na vzdálenost do 3 m nebo s naložením na dopravní prostředek z betonu prostého, o tl. vrstvy do 100 mm | m2 | 1431.2 |  | 0 | CS ÚRS 2021 01 |  | základní |  | 0 | 0 | 0 | 0.24 | 343.488 | 4 | K | 2 |  |  |  | ROZPOCET | [5 empty] | 0 | 0 | 0 | 0 | 0 | 1 | 0 | 4 | -1532485753
| VV |  | S_LA_2 |  | 1431.2 | [12 empty] | VV | 2 | 2 | True | 1 | ROZPOCET
8 | K | 113107232 | Odstranění podkladů nebo krytů strojně plochy jednotlivě přes 200 m2 s přemístěním hmot na skládku na vzdálenost do 20 m nebo s naložením na dopravní prostředek z betonu prostého, o tl. vrstvy přes 150 do 300 mm | m2 | 828.8 |  | 0 | CS ÚRS 2021 01 |  | základní |  | 0 | 0 | 0 | 0.625 | 518 | 4 | K | 2 |  |  |  | ROZPOCET | [5 empty] | 0 | 0 | 0 | 0 | 0 | 1 | 0 | 4 | -2131795745
| P |  | Poznámka k položce: Dle PD: tloušťka není ověřená | [14 empty] | P | 2
| VV |  | "Oprava vozovky u opravovaných obrub" | [14 empty] | VV | 2 | 1 | True | 0 | ROZPOCET
| VV |  | "Severozápad" 245,0 |  | 245 | [12 empty] | VV | 2 | 2 | True | 0 | ROZPOCET
| VV |  | "Jihozápad" 280,3 |  | 280.3 | [12 empty] | VV | 2 | 2 | True | 0 | ROZPOCET
| VV |  | "Severovýchod + jihovýchod" 303,5 |  | 303.5 | [12 empty] | VV | 2 | 2 | True | 0 | ROZPOCET
| VV | S_oo | Součet |  | 828.8 | [12 empty] | VV | 2 | 4 | True | 1 | ROZPOCET
9 | K | 113107141 | Odstranění podkladů nebo krytů ručně s přemístěním hmot na skládku na vzdálenost do 3 m nebo s naložením na dopravní prostředek živičných, o tl. vrstvy do 50 mm | m2 | 1431.2 |  | 0 | CS ÚRS 2021 01 |  | základní |  | 0 | 0 | 0 | 0.098 | 140.2576 | 4 | K | 2 |  |  |  | ROZPOCET | [5 empty] | 0 | 0 | 0 | 0 | 0 | 1 | 0 | 4 | -512060776
| VV |  | "Chodníky, technický prostor" | [14 empty] | VV | 2 | 1 | True | 0 | ROZPOCET
| VV |  | "Jihozápad" 479,3 |  | 479.3 | [12 empty] | VV | 2 | 2 | True | 0 | ROZPOCET
| VV |  | "Střed" 367,8 |  | 367.8 | [12 empty] | VV | 2 | 2 | True | 0 | ROZPOCET
| VV |  | "Severovýchod" 267,9 |  | 267.9 | [12 empty] | VV | 2 | 2 | True | 0 | ROZPOCET
| VV |  | "Jihovýchod" 316,2 |  | 316.2 | [12 empty] | VV | 2 | 2 | True | 0 | ROZPOCET
| VV | S_LA_2 | Součet |  | 1431.2 | [12 empty] | VV | 2 | 4 | True | 1 | ROZPOCET
10 | K | 113107241 | Odstranění podkladů nebo krytů strojně plochy jednotlivě přes 200 m2 s přemístěním hmot na skládku na vzdálenost do 20 m nebo s naložením na dopravní prostředek živičných, o tl. vrstvy do 50 mm | m2 | 303.5 |  | 0 | CS ÚRS 2021 01 |  | základní |  | 0 | 0 | 0 | 0.098 | 29.743 | 4 | K | 2 |  |  |  | ROZPOCET | [5 empty] | 0 | 0 | 0 | 0 | 0 | 1 | 0 | 4 | 915476473
| VV |  | "Oprava vozovky u opravovaných obrub" | [14 empty] | VV | 2 | 1 | True | 0 | ROZPOCET
| VV |  | "Severovýchod + jihovýchod" 303,5 |  | 303.5 | [12 empty] | VV | 2 | 2 | True | 0 | ROZPOCET
| VV | S_ov_b | Součet |  | 303.5 | [12 empty] | VV | 2 | 4 | True | 1 | ROZPOCET
11 | K | 113107242 | Odstranění podkladů nebo krytů strojně plochy jednotlivě přes 200 m2 s přemístěním hmot na skládku na vzdálenost do 20 m nebo s naložením na dopravní prostředek živičných, o tl. vrstvy přes 50 do 100 mm | m2 | 828.8 |  | 0 | CS ÚRS 2021 01 |  | základní |  | 0 | 0 | 0 | 0.22 | 182.336 | 4 | K | 2 |  |  |  | ROZPOCET | [5 empty] | 0 | 0 | 0 | 0 | 0 | 1 | 0 | 4 | -1699335420
| VV |  | S_oo |  | 828.8 | [12 empty] | VV | 2 | 2 | True | 1 | ROZPOCET
12 | K | 113154232 | Frézování živičného podkladu nebo krytu s naložením na dopravní prostředek plochy přes 500 do 1 000 m2 bez překážek v trase pruhu šířky přes 1 m do 2 m, tloušťky vrstvy 40 mm | m2 | 1838.3 |  | 0 | CS ÚRS 2021 01 |  | základní |  | 0 | 6e-05 | 0.1103 | 0.092 | 169.1236 | 4 | K | 2 |  |  |  | ROZPOCET | [5 empty] | 0 | 0 | 0 | 0 | 0 | 1 | 0 | 4 | 836065434
| VV |  | "Oprava obrusné vrstvy" | [14 empty] | VV | 2 | 1 | True | 0 | ROZPOCET
| VV |  | "Severozápad" 609,3 |  | 609.3 | [12 empty] | VV | 2 | 2 | True | 0 | ROZPOCET
| VV |  | "Jihozápad" 703,7 |  | 703.7 | [12 empty] | VV | 2 | 2 | True | 0 | ROZPOCET
| VV |  | "Oprava vozovky u opravovaných obrub" | [14 empty] | VV | 2 | 1 | True | 0 | ROZPOCET
| VV |  | "Severozápad" 245,0 |  | 245 | [12 empty] | VV | 2 | 2 | True | 0 | ROZPOCET
| VV |  | "Jihozápad" 280,3 |  | 280.3 | [12 empty] | VV | 2 | 2 | True | 0 | ROZPOCET
| VV | S_ov_f | Součet |  | 1838.3 | [12 empty] | VV | 2 | 4 | True | 1 | ROZPOCET
13 | K | 113201112 | Vytrhání obrub s vybouráním lože, s přemístěním hmot na skládku na vzdálenost do 3 m nebo s naložením na dopravní prostředek silničních ležatých | m | 827.5 |  | 0 | CS ÚRS 2021 01 |  | základní |  | 0 | 0 | 0 | 0.29 | 239.975 | 4 | K | 2 |  |  |  | ROZPOCET | [5 empty] | 0 | 0 | 0 | 0 | 0 | 1 | 0 | 4 | 198924167
| VV |  | "Oprava obrub" | [14 empty] | VV | 2 | 1 | True | 0 | ROZPOCET
| VV |  | "Severozápad" 245,4 |  | 245.4 | [12 empty] | VV | 2 | 2 | True | 0 | ROZPOCET
| VV |  | "Jihozápad" 280,0 |  | 280 | [12 empty] | VV | 2 | 2 | True | 0 | ROZPOCET
| VV |  | "Severovýchod + jihovýchod" 302,1 |  | 302.1 | [12 empty] | VV | 2 | 2 | True | 0 | ROZPOCET
| VV |  | Součet |  | 827.5 | [12 empty] | VV | 2 | 4 | True | 1 | ROZPOCET
14 | K | 113202111 | Vytrhání obrub s vybouráním lože, s přemístěním hmot na skládku na vzdálenost do 3 m nebo s naložením na dopravní prostředek z krajníků nebo obrubníků stojatých | m | 265.8 |  | 0 | CS ÚRS 2021 01 |  | základní |  | 0 | 0 | 0 | 0.205 | 54.489 | 4 | K | 2 |  |  |  | ROZPOCET | [5 empty] | 0 | 0 | 0 | 0 | 0 | 1 | 0 | 4 | 463720168
| VV |  | "Obruby u technického prostoru" | [14 empty] | VV | 2 | 1 | True | 0 | ROZPOCET
| VV |  | "Jihozápad" 265,8 |  | 265.8 | [12 empty] | VV | 2 | 2 | True | 0 | ROZPOCET
| VV |  | Součet |  | 265.8 | [12 empty] | VV | 2 | 4 | True | 1 | ROZPOCET
15 | K | 121112003 | Sejmutí ornice ručně při souvislé ploše, tl. vrstvy do 200 mm | m2 | 320.1 |  | 0 | CS ÚRS 2021 01 |  | základní |  | 0 | 0 | 0 | 0 | 0 | 4 | K | 2 |  |  |  | ROZPOCET | [5 empty] | 0 | 0 | 0 | 0 | 0 | 1 | 0 | 4 | -935965263
| VV |  | "Střed" 16,2+21,9 |  | 38.1 | [12 empty] | VV | 2 | 2 | True | 0 | ROZPOCET
| VV |  | "Severovýchod" 76,9 |  | 76.9 | [12 empty] | VV | 2 | 2 | True | 0 | ROZPOCET
| VV |  | "Jihovýchod" 205,1 |  | 205.1 | [12 empty] | VV | 2 | 2 | True | 0 | ROZPOCET
| VV |  | Součet |  | 320.1 | [12 empty] | VV | 2 | 4 | True | 1 | ROZPOCET
16 | K | 133212011 | Hloubení šachet ručně zapažených i nezapažených v horninách třídy těžitelnosti I skupiny 3, půdorysná plocha výkopu do 4 m2 | m3 | 59.2 |  | 0 | CS ÚRS 2021 01 |  | základní |  | 0 | 0 | 0 | 0 | 0 | 4 | K | 2 |  |  |  | ROZPOCET | [5 empty] | 0 | 0 | 0 | 0 | 0 | 1 | 0 | 4 | 1265480385
| VV |  | "Výměna vpustí" 16*(1,5*1,5-0,4)*2,0 |  | 59.2 | [12 empty] | VV | 2 | 2 | True | 1 | ROZPOCET
17 | K | 162751117 | Vodorovné přemístění výkopku nebo sypaniny po suchu na obvyklém dopravním prostředku, bez naložení výkopku, avšak se složením bez rozhrnutí z horniny třídy těžitelnosti I skupiny 1 až 3 na vzdálenost přes 9 000 do 10 000 m | m3 | 63.9 |  | 0 | CS ÚRS 2021 01 |  | základní |  | 0 | 0 | 0 | 0 | 0 | 4 | K | 2 |  |  |  | ROZPOCET | [5 empty] | 0 | 0 | 0 | 0 | 0 | 1 | 0 | 4 | -337114579
| VV |  | "Šachty" 59,2 |  | 59.2 | [12 empty] | VV | 2 | 2 | True | 0 | ROZPOCET
| VV |  | "Výsadba" 4,7 |  | 4.7 | [12 empty] | VV | 2 | 2 | True | 0 | ROZPOCET
| VV |  | Součet |  | 63.9 | [12 empty] | VV | 2 | 4 | True | 1 | ROZPOCET
18 | K | 162751119 | Vodorovné přemístění výkopku nebo sypaniny po suchu na obvyklém dopravním prostředku, bez naložení výkopku, avšak se složením bez rozhrnutí z horniny třídy těžitelnosti I skupiny 1 až 3 na vzdálenost Příplatek k ceně za každých dalších i započatých 1 000 m | m3 | 639 |  | 0 | CS ÚRS 2021 01 |  | základní |  | 0 | 0 | 0 | 0 | 0 | 4 | K | 2 |  |  |  | ROZPOCET | [5 empty] | 0 | 0 | 0 | 0 | 0 | 1 | 0 | 4 | -1343308270
| VV |  | 63,9*10 'Přepočtené koeficientem množství |  | 639 | [12 empty] | VV | 2 | 2 | False | 1 | ROZPOCET
19 | K | 171201221 | Poplatek za uložení stavebního odpadu na skládce (skládkovné) zeminy a kamení zatříděného do Katalogu odpadů pod kódem 17 05 04 | t | 115.02 |  | 0 | CS ÚRS 2021 01 |  | základní |  | 0 | 0 | 0 | 0 | 0 | 4 | K | 2 |  |  |  | ROZPOCET | [5 empty] | 0 | 0 | 0 | 0 | 0 | 1 | 0 | 4 | 478359960
| VV |  | 63,9*1,8 'Přepočtené koeficientem množství |  | 115.02 | [12 empty] | VV | 2 | 2 | False | 1 | ROZPOCET
20 | K | 171251201 | Uložení sypaniny na skládky nebo meziskládky bez hutnění s upravením uložené sypaniny do předepsaného tvaru | m3 | 63.9 |  | 0 | CS ÚRS 2021 01 |  | základní |  | 0 | 0 | 0 | 0 | 0 | 4 | K | 2 |  |  |  | ROZPOCET | [5 empty] | 0 | 0 | 0 | 0 | 0 | 1 | 0 | 4 | 317089223
21 | K | 174111101 | Zásyp sypaninou z jakékoliv horniny ručně s uložením výkopku ve vrstvách se zhutněním jam, šachet, rýh nebo kolem objektů v těchto vykopávkách | m3 | 59.2 |  | 0 | CS ÚRS 2021 01 |  | základní |  | 0 | 0 | 0 | 0 | 0 | 4 | K | 2 |  |  |  | ROZPOCET | [5 empty] | 0 | 0 | 0 | 0 | 0 | 1 | 0 | 4 | -157069640
| VV |  | "Výměna vpustí" 16*(1,5*1,5-0,4)*2,0 |  | 59.2 | [12 empty] | VV | 2 | 2 | True | 1 | ROZPOCET
22 | M | 58331200 | štěrkopísek netříděný zásypový | t | 106.56 |  | 0 | CS ÚRS 2021 01 |  | základní |  | 0 | 1 | 106.56 | 0 | 0 | 8 | M | 2 |  |  |  | ROZPOCET | [5 empty] | 0 | 0 | 0 | 0 | 0 | 1 | 0 | 4 | -1942381849
| VV |  | 59,2*1,8 'Přepočtené koeficientem množství |  | 106.56 | [12 empty] | VV | 2 | 2 | False | 1 | ROZPOCET
23 | K | 181311103 | Rozprostření a urovnání ornice v rovině nebo ve svahu sklonu do 1:5 ručně při souvislé ploše, tl. vrstvy do 200 mm | m2 | 320.1 |  | 0 | CS ÚRS 2021 01 |  | základní |  | 0 | 0 | 0 | 0 | 0 | 4 | K | 2 |  |  |  | ROZPOCET | [5 empty] | 0 | 0 | 0 | 0 | 0 | 1 | 0 | 4 | 1557000488
| VV |  | "Střed" 16,2+21,9 |  | 38.1 | [12 empty] | VV | 2 | 2 | True | 0 | ROZPOCET
| VV |  | "Severovýchod" 76,9 |  | 76.9 | [12 empty] | VV | 2 | 2 | True | 0 | ROZPOCET
| VV |  | "Jihovýchod" 205,1 |  | 205.1 | [12 empty] | VV | 2 | 2 | True | 0 | ROZPOCET
| VV |  | Součet |  | 320.1 | [12 empty] | VV | 2 | 4 | True | 1 | ROZPOCET
24 | K | 181411141 | Založení trávníku na půdě předem připravené plochy do 1000 m2 výsevem včetně utažení parterového v rovině nebo na svahu do 1:5 | m2 | 320.1 |  | 0 | CS ÚRS 2021 01 |  | základní |  | 0 | 0 | 0 | 0 | 0 | 4 | K | 2 |  |  |  | ROZPOCET | [5 empty] | 0 | 0 | 0 | 0 | 0 | 1 | 0 | 4 | 655082251
| VV |  | "Střed" 16,2+21,9 |  | 38.1 | [12 empty] | VV | 2 | 2 | True | 0 | ROZPOCET
| VV |  | "Severovýchod" 76,9 |  | 76.9 | [12 empty] | VV | 2 | 2 | True | 0 | ROZPOCET
| VV |  | "Jihovýchod" 205,1 |  | 205.1 | [12 empty] | VV | 2 | 2 | True | 0 | ROZPOCET
| VV |  | Součet |  | 320.1 | [12 empty] | VV | 2 | 4 | True | 1 | ROZPOCET
25 | M | 00572420 | osivo směs travní parková okrasná | kg | 6.402 |  | 0 | CS ÚRS 2021 01 |  | základní |  | 0 | 0.001 | 0.006402 | 0 | 0 | 8 | M | 2 |  |  |  | ROZPOCET | [5 empty] | 0 | 0 | 0 | 0 | 0 | 1 | 0 | 4 | 1782851147
| VV |  | 320,1*0,02 'Přepočtené koeficientem množství |  | 6.402 | [12 empty] | VV | 2 | 2 | False | 1 | ROZPOCET
26 | K | 183101213 | Hloubení jamek pro vysazování rostlin v zemině tř.1 až 4 s výměnou půdy z 50% v rovině nebo na svahu do 1:5, objemu přes 0,02 do 0,05 m3 | kus | 188 |  | 0 | CS ÚRS 2021 01 |  | základní |  | 0 | 0 | 0 | 0 | 0 | 4 | K | 2 |  |  |  | ROZPOCET | [5 empty] | 0 | 0 | 0 | 0 | 0 | 1 | 0 | 4 | -1932135547
| VV |  | "Výsadba keřů" | [14 empty] | VV | 2 | 1 | True | 0 | ROZPOCET
| VV |  | "Východní okraj" 62+126 |  | 188 | [12 empty] | VV | 2 | 2 | True | 1 | ROZPOCET
27 | M | 10321100 | zahradní substrát pro výsadbu VL | m3 | 4.7 |  | 0 | CS ÚRS 2021 01 |  | základní |  | 0 | 0.22 | 1.034 | 0 | 0 | 8 | M | 2 |  |  |  | ROZPOCET | [5 empty] | 0 | 0 | 0 | 0 | 0 | 1 | 0 | 4 | 1204885622
| VV |  | 188*0,025 'Přepočtené koeficientem množství |  | 4.7 | [12 empty] | VV | 2 | 2 | False | 1 | ROZPOCET
28 | K | 184102311 | Výsadba keře bez balu do předem vyhloubené jamky se zalitím v rovině nebo na svahu do 1:5 výšky do 2 m v terénu | kus | 188 |  | 0 | CS ÚRS 2021 01 |  | základní |  | 0 | 0 | 0 | 0 | 0 | 4 | K | 2 |  |  |  | ROZPOCET | [5 empty] | 0 | 0 | 0 | 0 | 0 | 1 | 0 | 4 | -304769744
| P |  | Poznámka k položce: Množství: 1 kus/m2 | [14 empty] | P | 2
| VV |  | "Východní okraj" 62+126 |  | 188 | [12 empty] | VV | 2 | 2 | True | 1 | ROZPOCET
29 | M | 02652024 | růže /Rosa/ | kus | 188 |  | 0 | CS ÚRS 2021 01 |  | základní |  | 0 | 0.001 | 0.188 | 0 | 0 | 8 | M | 2 |  |  |  | ROZPOCET | [5 empty] | 0 | 0 | 0 | 0 | 0 | 1 | 0 | 4 | 1253051692
| P |  | Poznámka k položce: Druh křovin bude vybrán dle požadavku OŽP | [14 empty] | P | 2
30 | K | 184818232 | Ochrana kmene bedněním před poškozením stavebním provozem zřízení včetně odstranění výšky bednění do 2 m průměru kmene přes 300 do 500 mm | kus | 4 |  | 0 | CS ÚRS 2021 01 |  | základní |  | 0 | 0.02135 | 0.0854 | 0 | 0 | 4 | K | 2 |  |  |  | ROZPOCET | [5 empty] | 0 | 0 | 0 | 0 | 0 | 1 | 0 | 4 | -1965062959
| D | 2 | Zakládání |  |  |  | 0 |  |  |  |  | 0 |  | 132.0026 |  | 0 | 1 | D | 1 |  |  |  | ROZPOCET | [11 empty] | 0
31 | K | 271572211 | Podsyp pod základové konstrukce se zhutněním a urovnáním povrchu ze štěrkopísku netříděného | m3 | 66.668 |  | 0 | CS ÚRS 2021 01 |  | základní |  | 0 | 1.98 | 132.0026 | 0 | 0 | 4 | K | 2 |  |  |  | ROZPOCET | [5 empty] | 0 | 0 | 0 | 0 | 0 | 1 | 0 | 4 | -973007938
| VV |  | "Podklad pod žlab" L_z*0,7*0,1 |  | 66.668 | [12 empty] | VV | 2 | 2 | True | 1 | ROZPOCET
| D | 5 | Komunikace pozemní |  |  |  | 0 |  |  |  |  | 0 |  | 7.5465 |  | 0 | 1 | D | 1 |  |  |  | ROZPOCET | [11 empty] | 0
32 | K | 564851111 | Podklad ze štěrkodrti ŠD s rozprostřením a zhutněním, po zhutnění tl. 150 mm | m2 | 1646.2 |  | 0 | CS ÚRS 2021 01 |  | základní |  | 0 | 0 | 0 | 0 | 0 | 4 | K | 2 |  |  |  | ROZPOCET | [5 empty] | 0 | 0 | 0 | 0 | 0 | 1 | 0 | 4 | 1815695256
| P |  | Poznámka k položce: Štěrkodrť ŠDb 0/32 | [14 empty] | P | 2
| VV |  | "Chodníky, technický prostor" | [14 empty] | VV | 2 | 1 | True | 0 | ROZPOCET
| VV |  | S_LA_1+S_LA_2 |  | 1670.9 | [12 empty] | VV | 2 | 2 | True | 0 | ROZPOCET
| VV |  | "Odečet plochy nahrazené přejezdem" -S_np |  | -24.7 | [12 empty] | VV | 2 | 2 | True | 0 | ROZPOCET
| VV | S_nch | Součet |  | 1646.2 | [12 empty] | VV | 2 | 4 | True | 1 | ROZPOCET
33 | K | 564861111 | Podklad ze štěrkodrti ŠD s rozprostřením a zhutněním, po zhutnění tl. 200 mm | m2 | 208.6 |  | 0 | CS ÚRS 2021 01 |  | základní |  | 0 | 0 | 0 | 0 | 0 | 4 | K | 2 |  |  |  | ROZPOCET | [5 empty] | 0 | 0 | 0 | 0 | 0 | 1 | 0 | 4 | 1608253053
| VV |  | "Rampa" S_sr |  | 183.9 | [12 empty] | VV | 2 | 2 | True | 0 | ROZPOCET
| VV |  | "Chodníkový přejezd" S_np-S_sp |  | 19.8 | [12 empty] | VV | 2 | 2 | True | 0 | ROZPOCET
| VV | S_sp | "Signální a varovný pás" 4,9 |  | 4.9 | [12 empty] | VV | 2 | 2 | True | 0 | ROZPOCET
| VV |  | Součet |  | 208.6 | [12 empty] | VV | 2 | 4 | True | 1 | ROZPOCET
34 | K | 565155101 | Asfaltový beton vrstva podkladní ACP 16 (obalované kamenivo střednězrnné - OKS) s rozprostřením a zhutněním v pruhu šířky do 1,5 m, po zhutnění tl. 70 mm | m2 | 828.8 |  | 0 | CS ÚRS 2021 01 |  | základní |  | 0 | 0 | 0 | 0 | 0 | 4 | K | 2 |  |  |  | ROZPOCET | [5 empty] | 0 | 0 | 0 | 0 | 0 | 1 | 0 | 4 | 1916974688
| VV |  | "Oprava vozovky u opravovaných obrub" | [14 empty] | VV | 2 | 1 | True | 0 | ROZPOCET
| VV |  | S_oo |  | 828.8 | [12 empty] | VV | 2 | 2 | True | 1 | ROZPOCET
35 | K | 567114111 | Podklad ze směsi stmelené cementem SC bez dilatačních spár, s rozprostřením a zhutněním SC C 20/25 (PB I), po zhutnění tl. 100 mm | m2 | 1646.2 |  | 0 | CS ÚRS 2021 01 |  | základní |  | 0 | 0 | 0 | 0 | 0 | 4 | K | 2 |  |  |  | ROZPOCET | [5 empty] | 0 | 0 | 0 | 0 | 0 | 1 | 0 | 4 | 1555436808
| VV |  | "Nové chodníky, technický prostor" S_nch |  | 1646.2 | [12 empty] | VV | 2 | 2 | True | 1 | ROZPOCET
36 | K | 567114121 | Podklad ze směsi stmelené cementem SC bez dilatačních spár, s rozprostřením a zhutněním SC C 20/25 (PB I), po zhutnění tl. 110 mm | m2 | 4.9 |  | 0 | CS ÚRS 2021 01 |  | základní |  | 0 | 0 | 0 | 0 | 0 | 4 | K | 2 |  |  |  | ROZPOCET | [5 empty] | 0 | 0 | 0 | 0 | 0 | 1 | 0 | 4 | -2079866380
| VV |  | "Signální a varovný pás" | [14 empty] | VV | 2 | 1 | True | 0 | ROZPOCET
| VV |  | S_sp |  | 4.9 | [12 empty] | VV | 2 | 2 | True | 1 | ROZPOCET
37 | K | 567124111 | Podklad ze směsi stmelené cementem SC bez dilatačních spár, s rozprostřením a zhutněním SC C 20/25 (PB I), po zhutnění tl. 150 mm | m2 | 203.7 |  | 0 | CS ÚRS 2021 01 |  | základní |  | 0 | 0 | 0 | 0 | 0 | 4 | K | 2 |  |  |  | ROZPOCET | [5 empty] | 0 | 0 | 0 | 0 | 0 | 1 | 0 | 4 | 799033474
| VV |  | "Rampa" S_sr |  | 183.9 | [12 empty] | VV | 2 | 2 | True | 0 | ROZPOCET
| VV |  | "Chodníkový přejezd" S_np-S_sp |  | 19.8 | [12 empty] | VV | 2 | 2 | True | 0 | ROZPOCET
| VV |  | Součet |  | 203.7 | [12 empty] | VV | 2 | 4 | True | 1 | ROZPOCET
38 | K | 567144113 | Podklad ze směsi stmelené cementem SC bez dilatačních spár, s rozprostřením a zhutněním SC C 20/25 (PB I), po zhutnění tl. 250 mm | m2 | 828.8 |  | 0 | CS ÚRS 2021 01 |  | základní |  | 0 | 0 | 0 | 0 | 0 | 4 | K | 2 |  |  |  | ROZPOCET | [5 empty] | 0 | 0 | 0 | 0 | 0 | 1 | 0 | 4 | -1723085241
| P |  | Poznámka k položce: Dle PD: tloušťka bude upravena dle skutečnosti | [14 empty] | P | 2
| VV |  | "Oprava vozovky u opravovaných obrub" | [14 empty] | VV | 2 | 1 | True | 0 | ROZPOCET
| VV |  | S_oo |  | 828.8 | [12 empty] | VV | 2 | 2 | True | 1 | ROZPOCET
39 | K | 572531134 | Vyspravení trhlin dosavadního krytu asfaltovou sanační hmotou oprava trhlin šířky přes 60 do 70 mm | m | 124.5 |  | 0 | CS ÚRS 2021 01 |  | základní |  | 0 | 0.00829 | 1.0321 | 0 | 0 | 4 | K | 2 |  |  |  | ROZPOCET | [5 empty] | 0 | 0 | 0 | 0 | 0 | 1 | 0 | 4 | 925194320
| VV |  | "Oprava obrusné vrstvy" | [14 empty] | VV | 2 | 1 | True | 0 | ROZPOCET
| VV |  | "Severozápad" 242,8 |  | 242.8 | [12 empty] | VV | 2 | 2 | True | 0 | ROZPOCET
| VV |  | "Jihozápad" 282,3 |  | 282.3 | [12 empty] | VV | 2 | 2 | True | 0 | ROZPOCET
| VV |  | "Severovýchod + jihovýchod" 304,9 |  | 304.9 | [12 empty] | VV | 2 | 2 | True | 0 | ROZPOCET
| VV | L_oa | Mezisoučet |  | 830 | [12 empty] | VV | 2 | 3 | True | 0 | ROZPOCET
| VV |  | "Úzké trhliny" L_oa*0,15 |  | 124.5 | [12 empty] | VV | 2 | 2 | True | 1 | ROZPOCET
40 | K | 572531R01 | Vyspravení trhlin dosavadního krytu asfaltovou sanační hmotou oprava trhlin šířky přes 60 do 70 mm s geotextilií | m | 166 |  | 0 |  |  | základní |  | 0 | 0.00829 | 1.3761 | 0 | 0 | 4 | K | 2 |  |  |  | ROZPOCET | [5 empty] | 0 | 0 | 0 | 0 | 0 | 1 | 0 | 4 | 692871017
| VV |  | "Úzké trhliny" L_oa*0,2 |  | 166 | [12 empty] | VV | 2 | 2 | True | 1 | ROZPOCET
41 | K | 572531135 | Vyspravení trhlin dosavadního krytu asfaltovou sanační hmotou oprava trhlin šířky přes 70 mm | m | 124.5 |  | 0 | CS ÚRS 2021 01 |  | základní |  | 0 | 0.01066 | 1.3272 | 0 | 0 | 4 | K | 2 |  |  |  | ROZPOCET | [5 empty] | 0 | 0 | 0 | 0 | 0 | 1 | 0 | 4 | 1197102547
| VV |  | "Široké trhliny" L_oa*0,15 |  | 124.5 | [12 empty] | VV | 2 | 2 | True | 1 | ROZPOCET
42 | K | 572531R02 | Vyspravení trhlin dosavadního krytu asfaltovou sanační hmotou oprava trhlin šířky přes 70 mm s geotextilií | m | 207.5 |  | 0 |  |  | základní |  | 0 | 0.01066 | 2.2119 | 0 | 0 | 4 | K | 2 |  |  |  | ROZPOCET | [5 empty] | 0 | 0 | 0 | 0 | 0 | 1 | 0 | 4 | -1838338437
| VV |  | "Široké trhliny" L_oa*0,25 |  | 207.5 | [12 empty] | VV | 2 | 2 | True | 1 | ROZPOCET
43 | K | 573231106 | Postřik spojovací PS bez posypu kamenivem ze silniční emulze, v množství 0,30 kg/m2 | m2 | 2970.6 |  | 0 | CS ÚRS 2021 01 |  | základní |  | 0 | 0 | 0 | 0 | 0 | 4 | K | 2 |  |  |  | ROZPOCET | [5 empty] | 0 | 0 | 0 | 0 | 0 | 1 | 0 | 4 | -1689589948
| VV |  | "Oprava obrusné vrstvy" | [14 empty] | VV | 2 | 1 | True | 0 | ROZPOCET
| VV |  | S_ov_f+S_ov_b |  | 2141.8 | [12 empty] | VV | 2 | 2 | True | 0 | ROZPOCET
| VV |  | "Oprava vozovky u opravovaných obrub" | [14 empty] | VV | 2 | 1 | True | 0 | ROZPOCET
| VV |  | S_oo |  | 828.8 | [12 empty] | VV | 2 | 2 | True | 0 | ROZPOCET
| VV |  | Součet |  | 2970.6 | [12 empty] | VV | 2 | 4 | True | 1 | ROZPOCET
44 | K | 577134131 | Asfaltový beton vrstva obrusná ACO 11 (ABS) s rozprostřením a se zhutněním z modifikovaného asfaltu v pruhu šířky přes do 1,5 do 3 m, po zhutnění tl. 40 mm | m2 | 2141.8 |  | 0 | CS ÚRS 2021 01 |  | základní |  | 0 | 0 | 0 | 0 | 0 | 4 | K | 2 |  |  |  | ROZPOCET | [5 empty] | 0 | 0 | 0 | 0 | 0 | 1 | 0 | 4 | 1228095850
| VV |  | "Oprava obrusné vrstvy" | [14 empty] | VV | 2 | 1 | True | 0 | ROZPOCET
| VV |  | S_ov_f+S_ov_b |  | 2141.8 | [12 empty] | VV | 2 | 2 | True | 1 | ROZPOCET
45 | K | 578142115 | Litý asfalt MA 8 (LAJ) s rozprostřením z nemodifikovaného asfaltu v pruhu šířky do 3 m tl. 40 mm | m2 | 1646.2 |  | 0 | CS ÚRS 2021 01 |  | základní |  | 0 | 0 | 0 | 0 | 0 | 4 | K | 2 |  |  |  | ROZPOCET | [5 empty] | 0 | 0 | 0 | 0 | 0 | 1 | 0 | 4 | -1085974917
| VV |  | "Nové chodníky, technický prostor" S_nch |  | 1646.2 | [12 empty] | VV | 2 | 2 | True | 1 | ROZPOCET
46 | K | 578142215 | Litý asfalt MA 8 (LAJ) s rozprostřením z nemodifikovaného asfaltu v pruhu šířky přes 3 m tl. 40 mm | m2 | 203.7 |  | 0 | CS ÚRS 2021 01 |  | základní |  | 0 | 0 | 0 | 0 | 0 | 4 | K | 2 |  |  |  | ROZPOCET | [5 empty] | 0 | 0 | 0 | 0 | 0 | 1 | 0 | 4 | -437744335
| VV |  | "Rampa" S_sr |  | 183.9 | [12 empty] | VV | 2 | 2 | True | 0 | ROZPOCET
| VV |  | "Chodníkový přejezd" S_np-S_sp |  | 19.8 | [12 empty] | VV | 2 | 2 | True | 0 | ROZPOCET
| VV |  | Součet |  | 203.7 | [12 empty] | VV | 2 | 4 | True | 1 | ROZPOCET
47 | K | 596841120 | Kladení dlažby z betonových nebo kameninových dlaždic komunikací pro pěší s vyplněním spár a se smetením přebytečného materiálu na vzdálenost do 3 m s ložem z cementové malty tl. do 30 mm velikosti dlaždic do 0,09 m2 (bez zámku), pro plochy do 50 m2 | m2 | 4.9 |  | 0 | CS ÚRS 2021 01 |  | základní |  | 0 | 0.1461 | 0.71589 | 0 | 0 | 4 | K | 2 |  |  |  | ROZPOCET | [5 empty] | 0 | 0 | 0 | 0 | 0 | 1 | 0 | 4 | -1170752359
| VV |  | "Signální a varovný pás" | [14 empty] | VV | 2 | 1 | True | 0 | ROZPOCET
| VV |  | S_sp |  | 4.9 | [12 empty] | VV | 2 | 2 | True | 1 | ROZPOCET
48 | M | 59245226 | dlažba tvar obdélník betonová pro nevidomé 200x100x80mm barevná | m2 | 5.047 |  | 0 | CS ÚRS 2021 01 |  | základní |  | 0 | 0.175 | 0.88322 | 0 | 0 | 8 | M | 2 |  |  |  | ROZPOCET | [5 empty] | 0 | 0 | 0 | 0 | 0 | 1 | 0 | 4 | -781063033
| VV |  | 4,9*1,03 'Přepočtené koeficientem množství |  | 5.047 | [12 empty] | VV | 2 | 2 | False | 1 | ROZPOCET
| D | 8 | Trubní vedení |  |  |  | 0 |  |  |  |  | 0 |  | 26.5444 |  | 31.52 | 1 | D | 1 |  |  |  | ROZPOCET | [11 empty] | 0
49 | K | 890411811 | Bourání šachet a jímek ručně velikosti obestavěného prostoru do 1,5 m3 z prefabrikovaných skruží | m3 | 16 |  | 0 | CS ÚRS 2021 01 |  | základní |  | 0 | 0 | 0 | 1.92 | 30.72 | 4 | K | 2 |  |  |  | ROZPOCET | [5 empty] | 0 | 0 | 0 | 0 | 0 | 1 | 0 | 4 | -989938150
| VV |  | "Stávající vpusti" 16*1,0 |  | 16 | [12 empty] | VV | 2 | 2 | True | 1 | ROZPOCET
50 | K | 895941111 | Zřízení vpusti kanalizační uliční z betonových dílců typ UV-50 normální | kus | 16 |  | 0 | CS ÚRS 2021 01 |  | základní |  | 0 | 0.3409 | 5.4544 | 0 | 0 | 4 | K | 2 |  |  |  | ROZPOCET | [5 empty] | 0 | 0 | 0 | 0 | 0 | 1 | 0 | 4 | 360516750
| VV |  | "Severozápad" 2 |  | 2 | [12 empty] | VV | 2 | 2 | True | 0 | ROZPOCET
| VV |  | "Jihozápad" 5 |  | 5 | [12 empty] | VV | 2 | 2 | True | 0 | ROZPOCET
| VV |  | "Střed" 1 |  | 1 | [12 empty] | VV | 2 | 2 | True | 0 | ROZPOCET
| VV |  | "Severovýchod" 3 |  | 3 | [12 empty] | VV | 2 | 2 | True | 0 | ROZPOCET
| VV |  | "Jihovýchod" 5 |  | 5 | [12 empty] | VV | 2 | 2 | True | 0 | ROZPOCET
| VV |  | Součet |  | 16 | [12 empty] | VV | 2 | 4 | True | 1 | ROZPOCET
51 | M | 59223820 | vpusť uliční skruž betonová 290x500x50mm s osazením na kalový koš pro těžké naplaveniny | kus | 16 |  | 0 | CS ÚRS 2021 01 |  | základní |  | 0 | 0.087 | 1.392 | 0 | 0 | 8 | M | 2 |  |  |  | ROZPOCET | [5 empty] | 0 | 0 | 0 | 0 | 0 | 1 | 0 | 4 | -324937728
52 | M | 59223826 | vpusť uliční skruž betonová 590x500x50mm | kus | 16 |  | 0 | CS ÚRS 2021 01 |  | základní |  | 0 | 0.12 | 1.92 | 0 | 0 | 8 | M | 2 |  |  |  | ROZPOCET | [5 empty] | 0 | 0 | 0 | 0 | 0 | 1 | 0 | 4 | -1155834312
53 | M | 59223824 | vpusť uliční skruž betonová 590x500x50mm s výtokem (bez vložky) | kus | 16 |  | 0 | CS ÚRS 2021 01 |  | základní |  | 0 | 0.17 | 2.72 | 0 | 0 | 8 | M | 2 |  |  |  | ROZPOCET | [5 empty] | 0 | 0 | 0 | 0 | 0 | 1 | 0 | 4 | -885999770
54 | M | 59223823 | vpusť uliční dno betonové 626x495x50mm | kus | 16 |  | 0 | CS ÚRS 2021 01 |  | základní |  | 0 | 0.175 | 2.8 | 0 | 0 | 8 | M | 2 |  |  |  | ROZPOCET | [5 empty] | 0 | 0 | 0 | 0 | 0 | 1 | 0 | 4 | -272262999
55 | M | 59223821 | vpusť uliční prstenec betonový 180x660x100mm | kus | 16 |  | 0 | CS ÚRS 2021 01 |  | základní |  | 0 | 0.103 | 1.648 | 0 | 0 | 8 | M | 2 |  |  |  | ROZPOCET | [5 empty] | 0 | 0 | 0 | 0 | 0 | 1 | 0 | 4 | -635367706
56 | K | 899201211 | Demontáž mříží litinových včetně rámů, hmotnosti jednotlivě do 50 kg | kus | 16 |  | 0 | CS ÚRS 2021 01 |  | základní |  | 0 | 0 | 0 | 0.05 | 0.8 | 4 | K | 2 |  |  |  | ROZPOCET | [5 empty] | 0 | 0 | 0 | 0 | 0 | 1 | 0 | 4 | -1605237498
| VV |  | "Stávající vpusti" 16 |  | 16 | [12 empty] | VV | 2 | 2 | True | 1 | ROZPOCET
57 | K | 899204112 | Osazení mříží litinových včetně rámů a košů na bahno pro třídu zatížení D400, E600 | kus | 16 |  | 0 | CS ÚRS 2021 01 |  | základní |  | 0 | 0.21734 | 3.4774 | 0 | 0 | 4 | K | 2 |  |  |  | ROZPOCET | [5 empty] | 0 | 0 | 0 | 0 | 0 | 1 | 0 | 4 | 232889198
58 | M | 28661938 | mříž litinová 600/40T, 420X620 D400 | kus | 16 |  | 0 | CS ÚRS 2021 01 |  | základní |  | 0 | 0.06 | 0.96 | 0 | 0 | 8 | M | 2 |  |  |  | ROZPOCET | [5 empty] | 0 | 0 | 0 | 0 | 0 | 1 | 0 | 4 | -1628817575
59 | M | 59223874 | koš vysoký pro uliční vpusti žárově Pz plech pro rám 500/300mm | kus | 16 |  | 0 | CS ÚRS 2021 01 |  | základní |  | 0 | 0.006 | 0.096 | 0 | 0 | 8 | M | 2 |  |  |  | ROZPOCET | [5 empty] | 0 | 0 | 0 | 0 | 0 | 1 | 0 | 4 | 637265303
60 | K | 899231111 | Výšková úprava uličního vstupu nebo vpusti do 200 mm zvýšením mříže | kus | 7 |  | 0 | CS ÚRS 2021 01 |  | základní |  | 0 | 0.42368 | 2.9658 | 0 | 0 | 4 | K | 2 |  |  |  | ROZPOCET | [5 empty] | 0 | 0 | 0 | 0 | 0 | 1 | 0 | 4 | 209668955
| VV |  | "Horské vpusti" 7 |  | 7 | [12 empty] | VV | 2 | 2 | True | 1 | ROZPOCET
61 | K | 899431111 | Výšková úprava uličního vstupu nebo vpusti do 200 mm zvýšením krycího hrnce, šoupěte nebo hydrantu bez úpravy armatur | kus | 10 |  | 0 | CS ÚRS 2021 01 |  | základní |  | 0 | 0.31108 | 3.1108 | 0 | 0 | 4 | K | 2 |  |  |  | ROZPOCET | [5 empty] | 0 | 0 | 0 | 0 | 0 | 1 | 0 | 4 | 1810029979
| VV |  | "Šoupata - množství odhadnuto" 10 |  | 10 | [12 empty] | VV | 2 | 2 | True | 1 | ROZPOCET
| D | 9 | Ostatní konstrukce a práce, bourání |  |  |  | 0 |  |  |  |  | 0 |  | 604.9167 |  | 498.3112 | 1 | D | 1 |  |  |  | ROZPOCET | [11 empty] | 0
62 | K | 911334121 | Zábradelní svodidla ocelová s osazením sloupků kotvením do římsy, se svodnicí úrovně zádržnosti H2 s výplní z vodorovných tyčí | m | 496 |  | 0 | CS ÚRS 2021 01 |  | základní |  | 0 | 0.07107 | 35.2507 | 0 | 0 | 4 | K | 2 |  |  |  | ROZPOCET | [5 empty] | 0 | 0 | 0 | 0 | 0 | 1 | 0 | 4 | 1828056022
| VV |  | "Severozápad" 253,0 |  | 253 | [12 empty] | VV | 2 | 2 | True | 0 | ROZPOCET
| VV |  | "Jihozápad" 243,0 |  | 243 | [12 empty] | VV | 2 | 2 | True | 0 | ROZPOCET
| VV |  | Součet |  | 496 | [12 empty] | VV | 2 | 4 | True | 1 | ROZPOCET
63 | K | 911334411 | Zábradelní svodidla ocelová ukončení zábradelních madel | kus | 4 |  | 0 | CS ÚRS 2021 01 |  | základní |  | 0 | 0.04407 | 0.17628 | 0 | 0 | 4 | K | 2 |  |  |  | ROZPOCET | [5 empty] | 0 | 0 | 0 | 0 | 0 | 1 | 0 | 4 | 649610056
| VV |  | "Severozápad" 2 |  | 2 | [12 empty] | VV | 2 | 2 | True | 0 | ROZPOCET
| VV |  | "Jihozápad" 2 |  | 2 | [12 empty] | VV | 2 | 2 | True | 0 | ROZPOCET
| VV |  | Součet |  | 4 | [12 empty] | VV | 2 | 4 | True | 1 | ROZPOCET
64 | K | 911334511 | Zábradelní svodidla ocelová dilatace zábradelní výplně z vodorovných tyčí s elektricky izolovaným stykem | kus | 4 |  | 0 | CS ÚRS 2021 01 |  | základní |  | 0 | 0.0485 | 0.194 | 0 | 0 | 4 | K | 2 |  |  |  | ROZPOCET | [5 empty] | 0 | 0 | 0 | 0 | 0 | 1 | 0 | 4 | 808952923
| VV |  | 2*2 |  | 4 | [12 empty] | VV | 2 | 2 | True | 1 | ROZPOCET
65 | K | 911334521 | Zábradelní svodidla ocelová dilatace madel s elektricky izolovaným stykem, v rozmezí 80 mm | kus | 4 |  | 0 | CS ÚRS 2021 01 |  | základní |  | 0 | 0.012 | 0.048 | 0 | 0 | 4 | K | 2 |  |  |  | ROZPOCET | [5 empty] | 0 | 0 | 0 | 0 | 0 | 1 | 0 | 4 | 2079847541
| VV |  | 2*2 |  | 4 | [12 empty] | VV | 2 | 2 | True | 1 | ROZPOCET
66 | K | 911381835 | Odstranění městské ochranné zábrany s naložením na dopravní prostředek průběžné nebo koncové délky 2 m, výšky 0,5 m | m | 525.4 |  | 0 | CS ÚRS 2021 01 |  | základní |  | 0 | 0 | 0 | 0.263 | 138.1802 | 4 | K | 2 |  |  |  | ROZPOCET | [5 empty] | 0 | 0 | 0 | 0 | 0 | 1 | 0 | 4 | 2010733921
| P |  | Poznámka k položce: Citybloky - pouze odvoz (bez likvidace suti) | [14 empty] | P | 2
| VV |  | "Severozápad" 245,4 |  | 245.4 | [12 empty] | VV | 2 | 2 | True | 0 | ROZPOCET
| VV |  | "Jihozápad" 280,0 |  | 280 | [12 empty] | VV | 2 | 2 | True | 0 | ROZPOCET
| VV |  | Součet |  | 525.4 | [12 empty] | VV | 2 | 4 | True | 1 | ROZPOCET
67 | K | 915111111 | Vodorovné dopravní značení stříkané barvou dělící čára šířky 125 mm souvislá bílá základní | m | 527.2 |  | 0 | CS ÚRS 2021 01 |  | základní |  | 0 | 8e-05 | 0.042176 | 0 | 0 | 4 | K | 2 |  |  |  | ROZPOCET | [5 empty] | 0 | 0 | 0 | 0 | 0 | 1 | 0 | 4 | -273371053
| VV |  | "V4 0,125" | [14 empty] | VV | 2 | 1 | True | 0 | ROZPOCET
| VV |  | "Severozápad" 245 |  | 245 | [12 empty] | VV | 2 | 2 | True | 0 | ROZPOCET
| VV |  | "Jihozápad" 280 |  | 280 | [12 empty] | VV | 2 | 2 | True | 0 | ROZPOCET
| VV |  | "Severovýchod" 2,2 |  | 2.2 | [12 empty] | VV | 2 | 2 | True | 0 | ROZPOCET
| VV |  | Součet |  | 527.2 | [12 empty] | VV | 2 | 4 | True | 1 | ROZPOCET
68 | K | 915111121 | Vodorovné dopravní značení stříkané barvou dělící čára šířky 125 mm přerušovaná bílá základní | m | 580 |  | 0 | CS ÚRS 2021 01 |  | základní |  | 0 | 3e-05 | 0.0174 | 0 | 0 | 4 | K | 2 |  |  |  | ROZPOCET | [5 empty] | 0 | 0 | 0 | 0 | 0 | 1 | 0 | 4 | 950335142
| VV |  | "V2a 3/6/0,125" | [14 empty] | VV | 2 | 1 | True | 0 | ROZPOCET
| VV |  | "Severozápad" 243 |  | 243 | [12 empty] | VV | 2 | 2 | True | 0 | ROZPOCET
| VV |  | "Jihozápad" 282 |  | 282 | [12 empty] | VV | 2 | 2 | True | 0 | ROZPOCET
| VV |  | "V10d 0,5/0,5/0,125" | [14 empty] | VV | 2 | 1 | True | 0 | ROZPOCET
| VV |  | "Severovýchod" 55 |  | 55 | [12 empty] | VV | 2 | 2 | True | 0 | ROZPOCET
| VV |  | Součet |  | 580 | [12 empty] | VV | 2 | 4 | True | 1 | ROZPOCET
69 | K | 915131111 | Vodorovné dopravní značení stříkané barvou přechody pro chodce, šipky, symboly bílé základní | m2 | 12 |  | 0 | CS ÚRS 2021 01 |  | základní |  | 0 | 0.0006 | 0.0072 | 0 | 0 | 4 | K | 2 |  |  |  | ROZPOCET | [5 empty] | 0 | 0 | 0 | 0 | 0 | 1 | 0 | 4 | 474457167
| VV |  | "V13a" | [14 empty] | VV | 2 | 1 | True | 0 | ROZPOCET
| VV |  | "Severovýchod" 12 |  | 12 | [12 empty] | VV | 2 | 2 | True | 0 | ROZPOCET
| VV |  | Součet |  | 12 | [12 empty] | VV | 2 | 4 | True | 1 | ROZPOCET
70 | K | 915211111 | Vodorovné dopravní značení stříkaným plastem dělící čára šířky 125 mm souvislá bílá základní | m | 527.2 |  | 0 | CS ÚRS 2021 01 |  | základní |  | 0 | 0.0002 | 0.10544 | 0 | 0 | 4 | K | 2 |  |  |  | ROZPOCET | [5 empty] | 0 | 0 | 0 | 0 | 0 | 1 | 0 | 4 | 1762821972
71 | K | 915211121 | Vodorovné dopravní značení stříkaným plastem dělící čára šířky 125 mm přerušovaná bílá základní | m | 580 |  | 0 | CS ÚRS 2021 01 |  | základní |  | 0 | 7e-05 | 0.0406 | 0 | 0 | 4 | K | 2 |  |  |  | ROZPOCET | [5 empty] | 0 | 0 | 0 | 0 | 0 | 1 | 0 | 4 | 1935482044
72 | K | 915231111 | Vodorovné dopravní značení stříkaným plastem přechody pro chodce, šipky, symboly nápisy bílé základní | m2 | 12 |  | 0 | CS ÚRS 2021 01 |  | základní |  | 0 | 0.0016 | 0.0192 | 0 | 0 | 4 | K | 2 |  |  |  | ROZPOCET | [5 empty] | 0 | 0 | 0 | 0 | 0 | 1 | 0 | 4 | -1479180987
73 | K | 915611111 | Předznačení pro vodorovné značení stříkané barvou nebo prováděné z nátěrových hmot liniové dělicí čáry, vodicí proužky | m | 1107.2 |  | 0 | CS ÚRS 2021 01 |  | základní |  | 0 | 0 | 0 | 0 | 0 | 4 | K | 2 |  |  |  | ROZPOCET | [5 empty] | 0 | 0 | 0 | 0 | 0 | 1 | 0 | 4 | -1621380474
| VV |  | 527,2+580,0 |  | 1107.2 | [12 empty] | VV | 2 | 2 | True | 1 | ROZPOCET
74 | K | 915621111 | Předznačení pro vodorovné značení stříkané barvou nebo prováděné z nátěrových hmot plošné šipky, symboly, nápisy | m2 | 12 |  | 0 | CS ÚRS 2021 01 |  | základní |  | 0 | 1e-05 | 0.00012 | 0 | 0 | 4 | K | 2 |  |  |  | ROZPOCET | [5 empty] | 0 | 0 | 0 | 0 | 0 | 1 | 0 | 4 | -1370754272
75 | K | 916131213 | Osazení silničního obrubníku betonového se zřízením lože, s vyplněním a zatřením spár cementovou maltou stojatého s boční opěrou z betonu prostého, do lože z betonu prostého | m | 265.8 |  | 0 | CS ÚRS 2021 01 |  | základní |  | 0 | 0.1554 | 41.3053 | 0 | 0 | 4 | K | 2 |  |  |  | ROZPOCET | [5 empty] | 0 | 0 | 0 | 0 | 0 | 1 | 0 | 4 | 1861407403
| VV |  | "Obruby u technického prostoru" | [14 empty] | VV | 2 | 1 | True | 0 | ROZPOCET
| VV |  | "Jihozápad" 265,8 |  | 265.8 | [12 empty] | VV | 2 | 2 | True | 0 | ROZPOCET
| VV |  | Součet |  | 265.8 | [12 empty] | VV | 2 | 4 | True | 1 | ROZPOCET
76 | M | 59217031 | obrubník betonový silniční 1000x150x250mm | m | 271.116 |  | 0 | CS ÚRS 2021 01 |  | základní |  | 0 | 0.08 | 21.6893 | 0 | 0 | 8 | M | 2 |  |  |  | ROZPOCET | [5 empty] | 0 | 0 | 0 | 0 | 0 | 1 | 0 | 4 | -1908223719
| VV |  | 265,8*1,02 'Přepočtené koeficientem množství |  | 271.116 | [12 empty] | VV | 2 | 2 | False | 1 | ROZPOCET
77 | K | 916241112 | Osazení obrubníku kamenného se zřízením lože, s vyplněním a zatřením spár cementovou maltou ležatého bez boční opěry, do lože z betonu prostého | m | 827.5 |  | 0 | CS ÚRS 2021 01 |  | základní |  | 0 | 0.13945 | 115.3949 | 0 | 0 | 4 | K | 2 |  |  |  | ROZPOCET | [5 empty] | 0 | 0 | 0 | 0 | 0 | 1 | 0 | 4 | -555210247
| VV |  | "Oprava obrub" | [14 empty] | VV | 2 | 1 | True | 0 | ROZPOCET
| VV |  | "Severozápad" 245,4 |  | 245.4 | [12 empty] | VV | 2 | 2 | True | 0 | ROZPOCET
| VV |  | "Jihozápad" 280,0 |  | 280 | [12 empty] | VV | 2 | 2 | True | 0 | ROZPOCET
| VV |  | "Severovýchod + jihovýchod" 302,1 |  | 302.1 | [12 empty] | VV | 2 | 2 | True | 0 | ROZPOCET
| VV |  | Součet |  | 827.5 | [12 empty] | VV | 2 | 4 | True | 1 | ROZPOCET
78 | M | 58380004 | obrubník kamenný žulový přímý 1000x250x200mm | m | 844.05 |  | 0 | CS ÚRS 2021 01 |  | základní |  | 0 | 0.125 | 105.5062 | 0 | 0 | 8 | M | 2 |  |  |  | ROZPOCET | [5 empty] | 0 | 0 | 0 | 0 | 0 | 1 | 0 | 4 | 250552924
| VV |  | 827,5*1,02 'Přepočtené koeficientem množství |  | 844.05 | [12 empty] | VV | 2 | 2 | False | 1 | ROZPOCET
79 | K | 919726122 | Geotextilie netkaná pro ochranu, separaci nebo filtraci měrná hmotnost přes 200 do 300 g/m2 | m2 | 828.8 |  | 0 | CS ÚRS 2021 01 |  | základní |  | 0 | 0.00047 | 0.38954 | 0 | 0 | 4 | K | 2 |  |  |  | ROZPOCET | [5 empty] | 0 | 0 | 0 | 0 | 0 | 1 | 0 | 4 | 293531370
| VV |  | "Oprava vozovky u opravovaných obrub" | [14 empty] | VV | 2 | 1 | True | 0 | ROZPOCET
| VV |  | S_oo |  | 828.8 | [12 empty] | VV | 2 | 2 | True | 1 | ROZPOCET
80 | K | 919732211 | Styčná pracovní spára při napojení nového živičného povrchu na stávající se zalitím za tepla modifikovanou asfaltovou hmotou s posypem vápenným hydrátem šířky do 15 mm, hloubky do 25 mm včetně prořezání spáry | m | 1607.8 |  | 0 | CS ÚRS 2021 01 |  | základní |  | 0 | 0.00061 | 0.98076 | 0 | 0 | 4 | K | 2 |  |  |  | ROZPOCET | [5 empty] | 0 | 0 | 0 | 0 | 0 | 1 | 0 | 4 | 661329448
| VV |  | "Oprava obrusné vrstvy" | [14 empty] | VV | 2 | 1 | True | 0 | ROZPOCET
| VV |  | "Severozápad" 249,8 |  | 249.8 | [12 empty] | VV | 2 | 2 | True | 0 | ROZPOCET
| VV |  | "Jihozápad" 289,3 |  | 289.3 | [12 empty] | VV | 2 | 2 | True | 0 | ROZPOCET
| VV |  | "Severovýchod + jihovýchod" 306,9 |  | 306.9 | [12 empty] | VV | 2 | 2 | True | 0 | ROZPOCET
| VV |  | "Spára mezi římsou a obrubou" | [14 empty] | VV | 2 | 1 | True | 0 | ROZPOCET
| VV |  | "Severozápad" 238,9 |  | 238.9 | [12 empty] | VV | 2 | 2 | True | 0 | ROZPOCET
| VV |  | "Jihozápad" 243,8 |  | 243.8 | [12 empty] | VV | 2 | 2 | True | 0 | ROZPOCET
| VV |  | "Severovýchod + jihovýchod" 279,1 |  | 279.1 | [12 empty] | VV | 2 | 2 | True | 0 | ROZPOCET
| VV |  | Součet |  | 1607.8 | [12 empty] | VV | 2 | 4 | True | 1 | ROZPOCET
81 | K | 919735111 | Řezání stávajícího živičného krytu nebo podkladu hloubky do 50 mm | m | 846 |  | 0 | CS ÚRS 2021 01 |  | základní |  | 0 | 0 | 0 | 0 | 0 | 4 | K | 2 |  |  |  | ROZPOCET | [5 empty] | 0 | 0 | 0 | 0 | 0 | 1 | 0 | 4 | 967023335
| VV |  | "Oprava obrusné vrstvy" | [14 empty] | VV | 2 | 1 | True | 0 | ROZPOCET
| VV |  | "Severozápad" 249,8 |  | 249.8 | [12 empty] | VV | 2 | 2 | True | 0 | ROZPOCET
| VV |  | "Jihozápad" 289,3 |  | 289.3 | [12 empty] | VV | 2 | 2 | True | 0 | ROZPOCET
| VV |  | "Severovýchod + jihovýchod" 306,9 |  | 306.9 | [12 empty] | VV | 2 | 2 | True | 0 | ROZPOCET
| VV |  | Součet |  | 846 | [12 empty] | VV | 2 | 4 | True | 1 | ROZPOCET
82 | K | 919735112 | Řezání stávajícího živičného krytu nebo podkladu hloubky přes 50 do 100 mm | m | 834.2 |  | 0 | CS ÚRS 2021 01 |  | základní |  | 0 | 0 | 0 | 0 | 0 | 4 | K | 2 |  |  |  | ROZPOCET | [5 empty] | 0 | 0 | 0 | 0 | 0 | 1 | 0 | 4 | -93724292
| VV |  | "Oprava vozovky u opravovaných obrub" | [14 empty] | VV | 2 | 1 | True | 0 | ROZPOCET
| VV |  | "Severozápad" 246,6 |  | 246.6 | [12 empty] | VV | 2 | 2 | True | 0 | ROZPOCET
| VV |  | "Jihozápad" 280,7 |  | 280.7 | [12 empty] | VV | 2 | 2 | True | 0 | ROZPOCET
| VV |  | "Severovýchod + jihovýchod" 306,9 |  | 306.9 | [12 empty] | VV | 2 | 2 | True | 0 | ROZPOCET
| VV |  | Součet |  | 834.2 | [12 empty] | VV | 2 | 4 | True | 1 | ROZPOCET
83 | K | 919735124 | Řezání stávajícího betonového krytu nebo podkladu hloubky přes 150 do 200 mm | m | 834.2 |  | 0 | CS ÚRS 2021 01 |  | základní |  | 0 | 8e-05 | 0.066736 | 0 | 0 | 4 | K | 2 |  |  |  | ROZPOCET | [5 empty] | 0 | 0 | 0 | 0 | 0 | 1 | 0 | 4 | 749862234
| VV |  | "Oprava vozovky u opravovaných obrub" | [14 empty] | VV | 2 | 1 | True | 0 | ROZPOCET
| VV |  | "Severozápad" 246,6 |  | 246.6 | [12 empty] | VV | 2 | 2 | True | 0 | ROZPOCET
| VV |  | "Jihozápad" 280,7 |  | 280.7 | [12 empty] | VV | 2 | 2 | True | 0 | ROZPOCET
| VV |  | "Severovýchod + jihovýchod" 306,9 |  | 306.9 | [12 empty] | VV | 2 | 2 | True | 0 | ROZPOCET
| VV |  | Součet |  | 834.2 | [12 empty] | VV | 2 | 4 | True | 1 | ROZPOCET
84 | K | 935112211 | Osazení betonového příkopového žlabu s vyplněním a zatřením spár cementovou maltou s ložem tl. 100 mm z betonu prostého z betonových příkopových tvárnic šířky přes 500 do 800 mm | m | 952.4 |  | 0 | CS ÚRS 2021 01 |  | základní |  | 0 | 0.16371 | 155.9174 | 0 | 0 | 4 | K | 2 |  |  |  | ROZPOCET | [5 empty] | 0 | 0 | 0 | 0 | 0 | 1 | 0 | 4 | 1607525195
| VV |  | L_z |  | 952.4 | [12 empty] | VV | 2 | 2 | True | 1 | ROZPOCET
85 | M | 59227029 | žlabovka příkopová betonová 500x680x60mm | m | 952.4 |  | 0 | CS ÚRS 2021 01 |  | základní |  | 0 | 0.134 | 127.6216 | 0 | 0 | 8 | M | 2 |  |  |  | ROZPOCET | [5 empty] | 0 | 0 | 0 | 0 | 0 | 1 | 0 | 4 | -101155512
86 | K | 952904R01 | Čištění horských vpustí | kus | 7 |  | 0 |  |  | základní |  | 0 | 0 | 0 | 0.001 | 0.007 | 4 | K | 2 |  |  |  | ROZPOCET | [5 empty] | 0 | 0 | 0 | 0 | 0 | 1 | 0 | 4 | 686226750
| VV |  | "Severozápad" 1 |  | 1 | [12 empty] | VV | 2 | 2 | True | 0 | ROZPOCET
| VV |  | "Jihozápad" 1 |  | 1 | [12 empty] | VV | 2 | 2 | True | 0 | ROZPOCET
| VV |  | "Střed" 3 |  | 3 | [12 empty] | VV | 2 | 2 | True | 0 | ROZPOCET
| VV |  | "Severovýchod" 1 |  | 1 | [12 empty] | VV | 2 | 2 | True | 0 | ROZPOCET
| VV |  | "Jihovýchod" 1 |  | 1 | [12 empty] | VV | 2 | 2 | True | 0 | ROZPOCET
| VV |  | Součet |  | 7 | [12 empty] | VV | 2 | 4 | True | 1 | ROZPOCET
87 | K | 966008212 | Bourání odvodňovacího žlabu s odklizením a uložením vybouraného materiálu na skládku na vzdálenost do 10 m nebo s naložením na dopravní prostředek z betonových příkopových tvárnic nebo desek šířky přes 500 do 800 mm | m | 952.4 |  | 0 | CS ÚRS 2021 01 |  | základní |  | 0 | 0 | 0 | 0.35 | 333.34 | 4 | K | 2 |  |  |  | ROZPOCET | [5 empty] | 0 | 0 | 0 | 0 | 0 | 1 | 0 | 4 | -1387988660
| VV |  | "Severozápad" 293,4 |  | 293.4 | [12 empty] | VV | 2 | 2 | True | 0 | ROZPOCET
| VV |  | "Jihozápad" 301,1 |  | 301.1 | [12 empty] | VV | 2 | 2 | True | 0 | ROZPOCET
| VV |  | "Střed" 32,2 |  | 32.2 | [12 empty] | VV | 2 | 2 | True | 0 | ROZPOCET
| VV |  | "Severovýchod" 168,1 |  | 168.1 | [12 empty] | VV | 2 | 2 | True | 0 | ROZPOCET
| VV |  | "Jihovýchod" 88,4+69,2 |  | 157.6 | [12 empty] | VV | 2 | 2 | True | 0 | ROZPOCET
| VV | L_z | Součet |  | 952.4 | [12 empty] | VV | 2 | 4 | True | 1 | ROZPOCET
88 | K | 966076141 | Odstranění různých konstrukcí na mostech svodidla ocelového nebo svodidlového zábradlí nebo jejich částí na mostech betonových vcelku | m | 496 |  | 0 | CS ÚRS 2021 01 |  | základní |  | 0 | 0.00029 | 0.14384 | 0.054 | 26.784 | 4 | K | 2 |  |  |  | ROZPOCET | [5 empty] | 0 | 0 | 0 | 0 | 0 | 1 | 0 | 4 | -675892138
| VV |  | "Severozápad" 253,0 |  | 253 | [12 empty] | VV | 2 | 2 | True | 0 | ROZPOCET
| VV |  | "Jihozápad" 243,0 |  | 243 | [12 empty] | VV | 2 | 2 | True | 0 | ROZPOCET
| VV |  | Součet |  | 496 | [12 empty] | VV | 2 | 4 | True | 1 | ROZPOCET
| D | 997 | Přesun sutě |  |  |  | 0 |  |  |  |  | 0 |  | 0 |  | 0 | 1 | D | 1 |  |  |  | ROZPOCET | [11 empty] | 0
89 | K | 997221551 | Vodorovná doprava suti bez naložení, ale se složením a s hrubým urovnáním ze sypkých materiálů, na vzdálenost do 1 km | t | 2942.011 |  | 0 | CS ÚRS 2021 01 |  | základní |  | 0 | 0 | 0 | 0 | 0 | 4 | K | 2 |  |  |  | ROZPOCET | [5 empty] | 0 | 0 | 0 | 0 | 0 | 1 | 0 | 4 | -1798626879
90 | K | 997221559 | Vodorovná doprava suti bez naložení, ale se složením a s hrubým urovnáním Příplatek k ceně za každý další i započatý 1 km přes 1 km | t | 55898.209 |  | 0 | CS ÚRS 2021 01 |  | základní |  | 0 | 0 | 0 | 0 | 0 | 4 | K | 2 |  |  |  | ROZPOCET | [5 empty] | 0 | 0 | 0 | 0 | 0 | 1 | 0 | 4 | -726925497
| VV |  | 2942,011*19 'Přepočtené koeficientem množství |  | 55898.209 | [12 empty] | VV | 2 | 2 | False | 1 | ROZPOCET
91 | K | 997013631 | Poplatek za uložení stavebního odpadu na skládce (skládkovné) směsného stavebního a demoličního zatříděného do Katalogu odpadů pod kódem 17 09 04 | t | 27.591 |  | 0 | CS ÚRS 2021 01 |  | základní |  | 0 | 0 | 0 | 0 | 0 | 4 | K | 2 |  |  |  | ROZPOCET | [5 empty] | 0 | 0 | 0 | 0 | 0 | 1 | 0 | 4 | 362417611
92 | K | 997221615 | Poplatek za uložení stavebního odpadu na skládce (skládkovné) z prostého betonu zatříděného do Katalogu odpadů pod kódem 17 01 01 | t | 1337.565 |  | 0 | CS ÚRS 2021 01 |  | základní |  | 0 | 0 | 0 | 0 | 0 | 4 | K | 2 |  |  |  | ROZPOCET | [5 empty] | 0 | 0 | 0 | 0 | 0 | 1 | 0 | 4 | 1256936945
93 | K | 997221625 | Poplatek za uložení stavebního odpadu na skládce (skládkovné) z armovaného betonu zatříděného do Katalogu odpadů pod kódem 17 01 01 | t | 115.857 |  | 0 | CS ÚRS 2021 01 |  | základní |  | 0 | 0 | 0 | 0 | 0 | 4 | K | 2 |  |  |  | ROZPOCET | [5 empty] | 0 | 0 | 0 | 0 | 0 | 1 | 0 | 4 | -1180039449
94 | K | 997221645 | Poplatek za uložení stavebního odpadu na skládce (skládkovné) asfaltového bez obsahu dehtu zatříděného do Katalogu odpadů pod kódem 17 03 02 | t | 544.951 |  | 0 | CS ÚRS 2021 01 |  | základní |  | 0 | 0 | 0 | 0 | 0 | 4 | K | 2 |  |  |  | ROZPOCET | [5 empty] | 0 | 0 | 0 | 0 | 0 | 1 | 0 | 4 | -164007525
95 | K | 997221655 | Poplatek za uložení stavebního odpadu na skládce (skládkovné) zeminy a kamení zatříděného do Katalogu odpadů pod kódem 17 05 04 | t | 777.867 |  | 0 | CS ÚRS 2021 01 |  | základní |  | 0 | 0 | 0 | 0 | 0 | 4 | K | 2 |  |  |  | ROZPOCET | [5 empty] | 0 | 0 | 0 | 0 | 0 | 1 | 0 | 4 | 1194553490
| D | 998 | Přesun hmot |  |  |  | 0 |  |  |  |  | 0 |  | 0 |  | 0 | 1 | D | 1 |  |  |  | ROZPOCET | [11 empty] | 0
96 | K | 998225111 | Přesun hmot pro komunikace s krytem z kameniva, monolitickým betonovým nebo živičným dopravní vzdálenost do 200 m jakékoliv délky objektu | t | 878.994 |  | 0 | CS ÚRS 2021 01 |  | základní |  | 0 | 0 | 0 | 0 | 0 | 4 | K | 2 |  |  |  | ROZPOCET | [5 empty] | 0 | 0 | 0 | 0 | 0 | 1 | 0 | 4 | -1704850150
97 | K | 998225191 | Přesun hmot pro komunikace s krytem z kameniva, monolitickým betonovým nebo živičným Příplatek k ceně za zvětšený přesun přes vymezenou největší dopravní vzdálenost do 1000 m | t | 878.994 |  | 0 | CS ÚRS 2021 01 |  | základní |  | 0 | 0 | 0 | 0 | 0 | 4 | K | 2 |  |  |  | ROZPOCET | [5 empty] | 0 | 0 | 0 | 0 | 0 | 1 | 0 | 4 | -1511867442

## SO201 - Opěrná stěna seve...
[18 empty] | {9a9541b5-50a1-4fb7-9bab-f5e3adea6573} | [5 empty] | S_san_S1 | Plocha sanace S1 | m2 | 527,7 | 2
[18 empty] | 2 | [5 empty] | L_r | Délka římsy | m | 213,3 | 2
| KRYCÍ LIST SOUPISU PRACÍ | [7 empty] | v --- níže se nacházejí doplnkové a pomocné údaje k sestavám --- v | [8 empty] | False | [5 empty] | L_vyk | Délka výkopu podél stěny | m | 213,3 | 2
[24 empty] | L_dil | Délka dilatačních spár | m | 55 | 2
| Stavba: | [22 empty] | N_tr | Počet trubek | kus | 53 | 2
|  | Opěrná stěna Průmyslová, Praha 15, č. akce 1076 | [21 empty] | N_dil | Počet dilatačních spár | kus | 22 | 2
Objekt:
SO201 - Opěrná stěna severozápad
| KSO: |  |  |  |  | CC-CZ:
| Místo: |  | Praha |  |  | Datum: | 25. 1. 2021
| Zadavatel: |  |  |  |  | IČ: | 03447286
|  | Technická správa komunikací hl. m. Prahy, a.s. |  |  |  | DIČ: | CZ03447286
| Uchazeč: |  |  |  |  | IČ: | Vyplň údaj
|  | Vyplň údaj |  |  |  | DIČ: | Vyplň údaj
| Projektant: |  |  |  |  | IČ: | 26760312
|  | d plus projektová a inženýrská a.s. |  |  |  | DIČ: | CZ26760312
| Zpracovatel: |  |  |  |  | IČ:
DIČ:
Poznámka:
| Cena bez DPH | [5 empty] | 0
|  |  | Základ daně |  |  | Sazba daně | Výše daně
| DPH | základní | 0 |  |  | 21% | 0
|  | snížená | 0 |  |  | 15% | 0
|  | zákl. přenesená | 0 |  |  | 21% | 0
|  | sníž. přenesená | 0 |  |  | 15% | 0
|  | nulová | 0 |  |  | 0% | 0
| Cena s DPH |  |  | v | CZK |  | 0
REKAPITULACE ČLENĚNÍ SOUPISU PRACÍ
Stavba:
Opěrná stěna Průmyslová, Praha 15, č. akce 1076
Objekt:
SO201 - Opěrná stěna severozápad
Místo: |  |  | Praha |  |  | Datum: | 25. 1. 2021
Zadavatel: |  |  | Technická správa komunikací hl. m. Prahy, a.s. |  |  | Projektant: | d plus projektová a inženýrská a.s.
Uchazeč: |  |  | Vyplň údaj |  |  | Zpracovatel:
Kód dílu - Popis | [6 empty] | Cena celkem [CZK]
Náklady stavby celkem | [6 empty] | 0 | [11 empty] | -1
| HSV - Práce a dodávky HSV | [5 empty] | 0
| 1 - Zemní práce | [5 empty] | 0
| 3 - Svislé a kompletní konstrukce | [5 empty] | 0
| 4 - Vodorovné konstrukce | [5 empty] | 0
| 6 - Úpravy povrchů, podlahy a osazování výplní | [5 empty] | 0
| 9 - Ostatní konstrukce a práce, bourání | [5 empty] | 0
| 997 - Přesun sutě | [5 empty] | 0
| 998 - Přesun hmot | [5 empty] | 0
SOUPIS PRACÍ
Stavba:
Opěrná stěna Průmyslová, Praha 15, č. akce 1076
Objekt:
SO201 - Opěrná stěna severozápad
Místo: |  |  | Praha |  |  | Datum: | 25. 1. 2021
Zadavatel: |  |  | Technická správa komunikací hl. m. Prahy, a.s. |  |  | Projektant: | d plus projektová a inženýrská a.s.
Uchazeč: |  |  | Vyplň údaj |  |  | Zpracovatel:
PČ | Typ | Kód | Popis | MJ | Množství | J.cena [CZK] | Cena celkem [CZK] | Cenová soustava |  | DPH | J. Nh [h] | Nh celkem [h] | J. hmotnost [t] | Hmotnost celkem [t] | J. suť [t] | Suť Celkem [t]
Náklady soupisu celkem | [6 empty] | 0 |  |  |  |  | 0 |  | 197.1755 |  | 164.8413 |  | D | -1 | [15 empty] | 0
| D | HSV | Práce a dodávky HSV |  |  |  | 0 |  |  |  |  | 0 |  | 197.1755 |  | 164.8413 | 1 | D | 0 |  |  |  | ROZPOCET | [11 empty] | 0
| D | 1 | Zemní práce |  |  |  | 0 |  |  |  |  | 0 |  | 0 |  | 0 | 1 | D | 1 |  |  |  | ROZPOCET | [11 empty] | 0
1 | K | 132212111 | Hloubení rýh šířky do 800 mm ručně zapažených i nezapažených, s urovnáním dna do předepsaného profilu a spádu v hornině třídy těžitelnosti I skupiny 3 soudržných | m3 | 12.798 |  | 0 | CS ÚRS 2021 01 |  | základní |  | 0 | 0 | 0 | 0 | 0 | 4 | K | 2 |  |  |  | ROZPOCET | [5 empty] | 0 | 0 | 0 | 0 | 0 | 1 | 0 | 4 | -861675001
| VV | L_vyk | "Délka výkopu podél stěny" 213,3 |  | 213.3 | [12 empty] | VV | 2 | 2 | True | 0 | ROZPOCET
| VV |  | "Odkopání podél stěny" L_vyk*0,1*0,6 |  | 12.798 | [12 empty] | VV | 2 | 2 | True | 1 | ROZPOCET
2 | K | 162751117 | Vodorovné přemístění výkopku nebo sypaniny po suchu na obvyklém dopravním prostředku, bez naložení výkopku, avšak se složením bez rozhrnutí z horniny třídy těžitelnosti I skupiny 1 až 3 na vzdálenost přes 9 000 do 10 000 m | m3 | 12.798 |  | 0 | CS ÚRS 2021 01 |  | základní |  | 0 | 0 | 0 | 0 | 0 | 4 | K | 2 |  |  |  | ROZPOCET | [5 empty] | 0 | 0 | 0 | 0 | 0 | 1 | 0 | 4 | 506971751
| VV |  | "Výkopek" L_vyk*0,1*0,6 |  | 12.798 | [12 empty] | VV | 2 | 2 | True | 1 | ROZPOCET
3 | K | 162751119 | Vodorovné přemístění výkopku nebo sypaniny po suchu na obvyklém dopravním prostředku, bez naložení výkopku, avšak se složením bez rozhrnutí z horniny třídy těžitelnosti I skupiny 1 až 3 na vzdálenost Příplatek k ceně za každých dalších i započatých 1 000 m | m3 | 127.98 |  | 0 | CS ÚRS 2021 01 |  | základní |  | 0 | 0 | 0 | 0 | 0 | 4 | K | 2 |  |  |  | ROZPOCET | [5 empty] | 0 | 0 | 0 | 0 | 0 | 1 | 0 | 4 | 1591978224
| VV |  | 12,798*10 'Přepočtené koeficientem množství |  | 127.98 | [12 empty] | VV | 2 | 2 | False | 1 | ROZPOCET
4 | K | 171201221 | Poplatek za uložení stavebního odpadu na skládce (skládkovné) zeminy a kamení zatříděného do Katalogu odpadů pod kódem 17 05 04 | t | 23.036 |  | 0 | CS ÚRS 2021 01 |  | základní |  | 0 | 0 | 0 | 0 | 0 | 4 | K | 2 |  |  |  | ROZPOCET | [5 empty] | 0 | 0 | 0 | 0 | 0 | 1 | 0 | 4 | -870354504
| VV |  | 12,798*1,8 'Přepočtené koeficientem množství |  | 23.036 | [12 empty] | VV | 2 | 2 | False | 1 | ROZPOCET
5 | K | 171251201 | Uložení sypaniny na skládky nebo meziskládky bez hutnění s upravením uložené sypaniny do předepsaného tvaru | m3 | 12.798 |  | 0 | CS ÚRS 2021 01 |  | základní |  | 0 | 0 | 0 | 0 | 0 | 4 | K | 2 |  |  |  | ROZPOCET | [5 empty] | 0 | 0 | 0 | 0 | 0 | 1 | 0 | 4 | 557476469
| VV |  | "Výkopek" L_vyk*0,1*0,6 |  | 12.798 | [12 empty] | VV | 2 | 2 | True | 1 | ROZPOCET
| D | 3 | Svislé a kompletní konstrukce |  |  |  | 0 |  |  |  |  | 0 |  | 119.1754 |  | 0 | 1 | D | 1 |  |  |  | ROZPOCET | [11 empty] | 0
6 | K | 317322611 | Římsy nebo žlabové římsy z betonu železového (bez výztuže) tř. C 30/37 | m3 | 44.793 |  | 0 | CS ÚRS 2021 01 |  | základní |  | 0 | 2.4533 | 109.8907 | 0 | 0 | 4 | K | 2 |  |  |  | ROZPOCET | [5 empty] | 0 | 0 | 0 | 0 | 0 | 1 | 0 | 4 | 1713803469
| VV |  | "Nová římsa" L_r*0,7*0,3 |  | 44.793 | [12 empty] | VV | 2 | 2 | True | 1 | ROZPOCET
7 | K | 317351105 | Bednění klenbových pásů, říms nebo překladů říms nebo žlabových říms včetně podpěrné konstrukce vzepřené nebo podepřené jakéhokoliv tvaru a délky vyložení při výšce spodní hrany konstrukce do 6 m nad nejblíže nižší podlahou zřízení | m2 | 175.47 |  | 0 | CS ÚRS 2021 01 |  | základní |  | 0 | 0.01214 | 2.1302 | 0 | 0 | 4 | K | 2 |  |  |  | ROZPOCET | [5 empty] | 0 | 0 | 0 | 0 | 0 | 1 | 0 | 4 | -75388854
| VV |  | L_r*(0,3+0,3+0,2)+(N_dil+1)*0,7*0,3 |  | 175.47 | [12 empty] | VV | 2 | 2 | True | 1 | ROZPOCET
8 | K | 317351106 | Bednění klenbových pásů, říms nebo překladů říms nebo žlabových říms včetně podpěrné konstrukce vzepřené nebo podepřené jakéhokoliv tvaru a délky vyložení při výšce spodní hrany konstrukce do 6 m nad nejblíže nižší podlahou odstranění | m2 | 175.47 |  | 0 | CS ÚRS 2021 01 |  | základní |  | 0 | 0 | 0 | 0 | 0 | 4 | K | 2 |  |  |  | ROZPOCET | [5 empty] | 0 | 0 | 0 | 0 | 0 | 1 | 0 | 4 | 229424577
9 | K | 317361821 | Výztuž překladů, říms, žlabů, žlabových říms, klenbových pásů z betonářské oceli 10 505 (R) nebo BSt 500 | t | 6.271 |  | 0 | CS ÚRS 2021 01 |  | základní |  | 0 | 1.0457 | 6.5579 | 0 | 0 | 4 | K | 2 |  |  |  | ROZPOCET | [5 empty] | 0 | 0 | 0 | 0 | 0 | 1 | 0 | 4 | 178433514
| P |  | Poznámka k položce: Stupeň vyztužení: 140 kg/m3 | [14 empty] | P | 2
| VV |  | "Nová římsa" L_r*0,7*0,3*140*0,001 |  | 6.271 | [12 empty] | VV | 2 | 2 | True | 1 | ROZPOCET
10 | K | 413351191 | Bednění nosníků a průvlaků - bez podpěrné konstrukce Příplatek k cenám za pohledový beton | m2 | 175.47 |  | 0 | CS ÚRS 2021 01 |  | základní |  | 0 | 0.0034 | 0.5966 | 0 | 0 | 4 | K | 2 |  |  |  | ROZPOCET | [5 empty] | 0 | 0 | 0 | 0 | 0 | 1 | 0 | 4 | 899416281
| D | 4 | Vodorovné konstrukce |  |  |  | 0 |  |  |  |  | 0 |  | 0.16441 |  | 0 | 1 | D | 1 |  |  |  | ROZPOCET | [11 empty] | 0
11 | K | 454791R01 | Osazení odvodňovacích trubek | kus | 53 |  | 0 |  |  | základní |  | 0 | 0.0012 | 0.0636 | 0 | 0 | 4 | K | 2 |  |  |  | ROZPOCET | [5 empty] | 0 | 0 | 0 | 0 | 0 | 1 | 0 | 4 | -1752847346
| VV |  | N_tr |  | 53 | [12 empty] | VV | 2 | 2 | True | 1 | ROZPOCET
12 | M | 140110R01 | trubka nerez 40x1,5mm | m | 31.8 |  | 0 |  |  | základní |  | 0 | 0.00317 | 0.10081 | 0 | 0 | 8 | M | 2 |  |  |  | ROZPOCET | [5 empty] | 0 | 0 | 0 | 0 | 0 | 1 | 0 | 4 | 2047002549
| P |  | Poznámka k položce: Rozměr bude upřesněn | [14 empty] | P | 2
| VV |  | N_tr*0,6 |  | 31.8 | [12 empty] | VV | 2 | 2 | True | 1 | ROZPOCET
| D | 6 | Úpravy povrchů, podlahy a osazování výplní |  |  |  | 0 |  |  |  |  | 0 |  | 0.005775 |  | 0 | 1 | D | 1 |  |  |  | ROZPOCET | [11 empty] | 0
13 | K | 622143002 | Montáž omítkových profilů plastových, pozinkovaných nebo dřevěných upevněných vtlačením do podkladní vrstvy nebo přibitím dilatačních s tkaninou | m | 55 |  | 0 | CS ÚRS 2021 01 |  | základní |  | 0 | 0 | 0 | 0 | 0 | 4 | K | 2 |  |  |  | ROZPOCET | [5 empty] | 0 | 0 | 0 | 0 | 0 | 1 | 0 | 4 | -2122940272
| VV |  | L_dil |  | 55 | [12 empty] | VV | 2 | 2 | True | 1 | ROZPOCET
14 | M | 283422R01 | profil dilatační PVC s tkaninou stěnový | m | 57.75 |  | 0 |  |  | základní |  | 0 | 0.0001 | 0.005775 | 0 | 0 | 8 | M | 2 |  |  |  | ROZPOCET | [5 empty] | 0 | 0 | 0 | 0 | 0 | 1 | 0 | 4 | -285827875
| VV |  | 55*1,05 'Přepočtené koeficientem množství |  | 57.75 | [12 empty] | VV | 2 | 2 | False | 1 | ROZPOCET
| D | 9 | Ostatní konstrukce a práce, bourání |  |  |  | 0 |  |  |  |  | 0 |  | 77.8299 |  | 164.8413 | 1 | D | 1 |  |  |  | ROZPOCET | [11 empty] | 0
15 | K | 931992121 | Výplň dilatačních spár z polystyrenu extrudovaného, tloušťky 20 mm | m2 | 4.62 |  | 0 | CS ÚRS 2021 01 |  | základní |  | 0 | 0.00063 | 0.0029106 | 0 | 0 | 4 | K | 2 |  |  |  | ROZPOCET | [5 empty] | 0 | 0 | 0 | 0 | 0 | 1 | 0 | 4 | 2109130396
| VV |  | "Římsa" N_dil*0,3*0,7 |  | 4.62 | [12 empty] | VV | 2 | 2 | True | 1 | ROZPOCET
16 | K | 931994142 | Těsnění spáry betonové konstrukce pásy, profily, tmely tmelem polyuretanovým spáry dilatační do 4,0 cm2 | m | 88 |  | 0 | CS ÚRS 2021 01 |  | základní |  | 0 | 0.00017 | 0.01496 | 0 | 0 | 4 | K | 2 |  |  |  | ROZPOCET | [5 empty] | 0 | 0 | 0 | 0 | 0 | 1 | 0 | 4 | 79624312
| VV |  | "Stěna" L_dil |  | 55 | [12 empty] | VV | 2 | 2 | True | 0 | ROZPOCET
| VV |  | "Římsa" N_dil*(0,3+0,7+0,3+0,2) |  | 33 | [12 empty] | VV | 2 | 2 | True | 0 | ROZPOCET
| VV |  | Součet |  | 88 | [12 empty] | VV | 2 | 4 | True | 1 | ROZPOCET
17 | K | 941211111 | Montáž lešení řadového rámového lehkého pracovního s podlahami s provozním zatížením tř. 3 do 200 kg/m2 šířky tř. SW06 přes 0,6 do 0,9 m, výšky do 10 m | m2 | 527.7 |  | 0 | CS ÚRS 2021 01 |  | základní |  | 0 | 0 | 0 | 0 | 0 | 4 | K | 2 |  |  |  | ROZPOCET | [5 empty] | 0 | 0 | 0 | 0 | 0 | 1 | 0 | 4 | -758899579
| VV |  | S_san_S1 |  | 527.7 | [12 empty] | VV | 2 | 2 | True | 1 | ROZPOCET
18 | K | 941211211 | Montáž lešení řadového rámového lehkého pracovního s podlahami s provozním zatížením tř. 3 do 200 kg/m2 Příplatek za první a každý další den použití lešení k ceně -1111 nebo -1112 | m2 | 23746.5 |  | 0 | CS ÚRS 2021 01 |  | základní |  | 0 | 0 | 0 | 0 | 0 | 4 | K | 2 |  |  |  | ROZPOCET | [5 empty] | 0 | 0 | 0 | 0 | 0 | 1 | 0 | 4 | 946763654
| VV |  | 527,7*45 'Přepočtené koeficientem množství |  | 23746.5 | [12 empty] | VV | 2 | 2 | False | 1 | ROZPOCET
19 | K | 941211811 | Demontáž lešení řadového rámového lehkého pracovního s provozním zatížením tř. 3 do 200 kg/m2 šířky tř. SW06 přes 0,6 do 0,9 m, výšky do 10 m | m2 | 527.7 |  | 0 | CS ÚRS 2021 01 |  | základní |  | 0 | 0 | 0 | 0 | 0 | 4 | K | 2 |  |  |  | ROZPOCET | [5 empty] | 0 | 0 | 0 | 0 | 0 | 1 | 0 | 4 | 590912401
20 | K | 944611111 | Montáž ochranné plachty zavěšené na konstrukci lešení z textilie z umělých vláken | m2 | 527.7 |  | 0 | CS ÚRS 2021 01 |  | základní |  | 0 | 0 | 0 | 0 | 0 | 4 | K | 2 |  |  |  | ROZPOCET | [5 empty] | 0 | 0 | 0 | 0 | 0 | 1 | 0 | 4 | 1241463553
| VV |  | S_san_S1 |  | 527.7 | [12 empty] | VV | 2 | 2 | True | 1 | ROZPOCET
21 | K | 944611211 | Montáž ochranné plachty Příplatek za první a každý další den použití plachty k ceně -1111 | m2 | 23746.5 |  | 0 | CS ÚRS 2021 01 |  | základní |  | 0 | 0 | 0 | 0 | 0 | 4 | K | 2 |  |  |  | ROZPOCET | [5 empty] | 0 | 0 | 0 | 0 | 0 | 1 | 0 | 4 | -120100044
| VV |  | 527,7*45 'Přepočtené koeficientem množství |  | 23746.5 | [12 empty] | VV | 2 | 2 | False | 1 | ROZPOCET
22 | K | 944611811 | Demontáž ochranné plachty zavěšené na konstrukci lešení z textilie z umělých vláken | m2 | 527.7 |  | 0 | CS ÚRS 2021 01 |  | základní |  | 0 | 0 | 0 | 0 | 0 | 4 | K | 2 |  |  |  | ROZPOCET | [5 empty] | 0 | 0 | 0 | 0 | 0 | 1 | 0 | 4 | -216954895
23 | K | 962052211 | Bourání zdiva železobetonového nadzákladového, objemu přes 1 m3 | m3 | 44.793 |  | 0 | CS ÚRS 2021 01 |  | základní |  | 0 | 0 | 0 | 2.4 | 107.5032 | 4 | K | 2 |  |  |  | ROZPOCET | [5 empty] | 0 | 0 | 0 | 0 | 0 | 1 | 0 | 4 | -1571756321
| VV | L_r | "Délka římsy" 213,3 |  | 213.3 | [12 empty] | VV | 2 | 2 | True | 0 | ROZPOCET
| VV |  | "Římsa" L_r*0,7*0,3 |  | 44.793 | [12 empty] | VV | 2 | 2 | True | 1 | ROZPOCET
24 | K | 974081111 | Vysekání skelného provazce ze spáry mezi panely z lešenové klece, o průřezu spáry 30x30 mm | m | 55 |  | 0 | CS ÚRS 2021 01 |  | základní |  | 0 | 0 | 0 | 0.001 | 0.055 | 4 | K | 2 |  |  |  | ROZPOCET | [5 empty] | 0 | 0 | 0 | 0 | 0 | 1 | 0 | 4 | -395198451
| VV | L_dil | "Vyčištění stávající dilatační spáry - 22 ks, průměrná délka 2,5 m" N_dil*2,5 |  | 55 | [12 empty] | VV | 2 | 2 | True | 1 | ROZPOCET
| VV | N_dil | "Počet dilatačních spár" 22 |  | 22 | [12 empty] | VV | 2 | 2 | True | 0 | ROZPOCET
25 | K | 977151114 | Jádrové vrty diamantovými korunkami do stavebních materiálů (železobetonu, betonu, cihel, obkladů, dlažeb, kamene) průměru přes 50 do 60 mm | m | 26.5 |  | 0 | CS ÚRS 2021 01 |  | základní |  | 0 | 0.00082 | 0.02173 | 0.011 | 0.2915 | 4 | K | 2 |  |  |  | ROZPOCET | [5 empty] | 0 | 0 | 0 | 0 | 0 | 1 | 0 | 4 | -660046742
| P |  | Poznámka k položce: Nerezová trubka á 4 m | [14 empty] | P | 2
| VV |  | "Odvodnění" L_vyk/4 |  | 53.325 | [12 empty] | VV | 2 | 2 | True | 0 | ROZPOCET
| VV | N_tr | "Počet trubek (zaokrouhleno)" 53 |  | 53 | [12 empty] | VV | 2 | 2 | True | 0 | ROZPOCET
| VV |  | N_tr*0,5 |  | 26.5 | [12 empty] | VV | 2 | 2 | True | 1 | ROZPOCET
26 | K | 985112112 | Odsekání degradovaného betonu stěn, tloušťky přes 10 do 30 mm | m2 | 263.85 |  | 0 | CS ÚRS 2021 01 |  | základní |  | 0 | 0 | 0 | 0.066 | 17.4141 | 4 | K | 2 |  |  |  | ROZPOCET | [5 empty] | 0 | 0 | 0 | 0 | 0 | 1 | 0 | 4 | 60447544
| P |  | Poznámka k položce: Odhalení výztuže v místě její koroze Předpoklad: koroze výztuže na 50 % povrchu stěny Množství bude upraveno podle skutečnosti | [14 empty] | P | 2
| VV |  | S_san_S1*0,5 |  | 263.85 | [12 empty] | VV | 2 | 2 | True | 1 | ROZPOCET
27 | K | 985112193 | Odsekání degradovaného betonu Příplatek k cenám za plochu do 10 m2 jednotlivě | m2 | 131.925 |  | 0 | CS ÚRS 2021 01 |  | základní |  | 0 | 0 | 0 | 0 | 0 | 4 | K | 2 |  |  |  | ROZPOCET | [5 empty] | 0 | 0 | 0 | 0 | 0 | 1 | 0 | 4 | -243339996
| P |  | Poznámka k položce: Předpoklad: 50 % poruch koroze výztuže bude na ploše menší než 10 m2 | [14 empty] | P | 2
| VV |  | 263,85*0,5 'Přepočtené koeficientem množství |  | 131.925 | [12 empty] | VV | 2 | 2 | False | 1 | ROZPOCET
28 | K | 985121123 | Tryskání degradovaného betonu stěn, rubu kleneb a podlah vodou pod tlakem přes 1 250 do 2 500 barů | m2 | 527.7 |  | 0 | CS ÚRS 2021 01 |  | základní |  | 0 | 0 | 0 | 0.075 | 39.5775 | 4 | K | 2 |  |  |  | ROZPOCET | [5 empty] | 0 | 0 | 0 | 0 | 0 | 1 | 0 | 4 | 580531475
| VV | S_san_S1 | "Pohledová plocha opěrné stěny" 527,7 |  | 527.7 | [12 empty] | VV | 2 | 2 | True | 1 | ROZPOCET
29 | K | 985131311 | Očištění ploch stěn, rubu kleneb a podlah ruční dočištění ocelovými kartáči | m2 | 263.85 |  | 0 | CS ÚRS 2021 01 |  | základní |  | 0 | 0 | 0 | 0 | 0 | 4 | K | 2 |  |  |  | ROZPOCET | [5 empty] | 0 | 0 | 0 | 0 | 0 | 1 | 0 | 4 | 1324343424
| VV |  | S_san_S1*0,5 |  | 263.85 | [12 empty] | VV | 2 | 2 | True | 1 | ROZPOCET
30 | K | 985139112 | Očištění ploch Příplatek k cenám za plochu do 10 m2 jednotlivě | m2 | 131.925 |  | 0 | CS ÚRS 2021 01 |  | základní |  | 0 | 0 | 0 | 0 | 0 | 4 | K | 2 |  |  |  | ROZPOCET | [5 empty] | 0 | 0 | 0 | 0 | 0 | 1 | 0 | 4 | -1686496183
| VV |  | 263,85*0,5 'Přepočtené koeficientem množství |  | 131.925 | [12 empty] | VV | 2 | 2 | False | 1 | ROZPOCET
31 | K | 985311115 | Reprofilace betonu sanačními maltami na cementové bázi ručně stěn, tloušťky přes 40 do 50 mm | m2 | 263.85 |  | 0 | CS ÚRS 2021 01 |  | základní |  | 0 | 0.09975 | 26.319 | 0 | 0 | 4 | K | 2 |  |  |  | ROZPOCET | [5 empty] | 0 | 0 | 0 | 0 | 0 | 1 | 0 | 4 | -241939603
| VV |  | "Oblast mimo opravy koroze výztuže" S_san_S1*0,5 |  | 263.85 | [12 empty] | VV | 2 | 2 | True | 1 | ROZPOCET
32 | K | 985311118 | Reprofilace betonu sanačními maltami na cementové bázi ručně stěn, tloušťky přes 70 do 80 mm | m2 | 263.85 |  | 0 | CS ÚRS 2021 01 |  | základní |  | 0 | 0.1596 | 42.1105 | 0 | 0 | 4 | K | 2 |  |  |  | ROZPOCET | [5 empty] | 0 | 0 | 0 | 0 | 0 | 1 | 0 | 4 | -386788065
| VV |  | "Oblast s opravou koroze výztuže" S_san_S1*0,5 |  | 263.85 | [12 empty] | VV | 2 | 2 | True | 1 | ROZPOCET
33 | K | 985312111 | Stěrka k vyrovnání ploch reprofilovaného betonu stěn, tloušťky do 2 mm | m2 | 527.7 |  | 0 | CS ÚRS 2021 01 |  | základní |  | 0 | 0.00356 | 1.8786 | 0 | 0 | 4 | K | 2 |  |  |  | ROZPOCET | [5 empty] | 0 | 0 | 0 | 0 | 0 | 1 | 0 | 4 | -299230901
| VV |  | S_san_S1 |  | 527.7 | [12 empty] | VV | 2 | 2 | True | 1 | ROZPOCET
34 | K | 985321111 | Ochranný nátěr betonářské výztuže 1 vrstva tloušťky 1 mm na cementové bázi stěn, líce kleneb a podhledů | m2 | 263.85 |  | 0 | CS ÚRS 2021 01 |  | základní |  | 0 | 0.00099 | 0.26121 | 0 | 0 | 4 | K | 2 |  |  |  | ROZPOCET | [5 empty] | 0 | 0 | 0 | 0 | 0 | 1 | 0 | 4 | 242157478
| VV |  | S_san_S1*0,5 |  | 263.85 | [12 empty] | VV | 2 | 2 | True | 1 | ROZPOCET
35 | K | 985321912 | Ochranný nátěr betonářské výztuže Příplatek k cenám za plochu do 10 m2 jednotlivě | m2 | 131.925 |  | 0 | CS ÚRS 2021 01 |  | základní |  | 0 | 0 | 0 | 0 | 0 | 4 | K | 2 |  |  |  | ROZPOCET | [5 empty] | 0 | 0 | 0 | 0 | 0 | 1 | 0 | 4 | 259120487
| VV |  | 263,85*0,5 'Přepočtené koeficientem množství |  | 131.925 | [12 empty] | VV | 2 | 2 | False | 1 | ROZPOCET
36 | K | 985323111 | Spojovací můstek reprofilovaného betonu na cementové bázi, tloušťky 1 mm | m2 | 527.7 |  | 0 | CS ÚRS 2021 01 |  | základní |  | 0 | 0.00158 | 0.83377 | 0 | 0 | 4 | K | 2 |  |  |  | ROZPOCET | [5 empty] | 0 | 0 | 0 | 0 | 0 | 1 | 0 | 4 | 1071928482
| VV |  | S_san_S1 |  | 527.7 | [12 empty] | VV | 2 | 2 | True | 1 | ROZPOCET
37 | K | 985324211 | Ochranný nátěr betonu akrylátový dvojnásobný s impregnací (OS-B) | m2 | 847.65 |  | 0 | CS ÚRS 2021 01 |  | základní |  | 0 | 0.00116 | 0.98327 | 0 | 0 | 4 | K | 2 |  |  |  | ROZPOCET | [5 empty] | 0 | 0 | 0 | 0 | 0 | 1 | 0 | 4 | -121539861
| VV |  | "Stěna" S_san_S1 |  | 527.7 | [12 empty] | VV | 2 | 2 | True | 0 | ROZPOCET
| VV |  | "Nová římsa" L_r*(0,3+0,7+0,3+0,2) |  | 319.95 | [12 empty] | VV | 2 | 2 | True | 0 | ROZPOCET
| VV |  | Součet |  | 847.65 | [12 empty] | VV | 2 | 4 | True | 1 | ROZPOCET
38 | K | 985331213 | Dodatečné vlepování betonářské výztuže včetně vyvrtání a vyčištění otvoru chemickou maltou průměr výztuže 12 mm | m | 853.2 |  | 0 | CS ÚRS 2021 01 |  | základní |  | 0 | 0.00043 | 0.36688 | 0 | 0 | 4 | K | 2 |  |  |  | ROZPOCET | [5 empty] | 0 | 0 | 0 | 0 | 0 | 1 | 0 | 4 | 1544308623
| P |  | Poznámka k položce: Hloubka vlepení min. 300 mm Profil R12 á 150 mm při každém líci | [14 empty] | P | 2
| VV |  | L_r/0,15 |  | 1422 | [12 empty] | VV | 2 | 2 | True | 0 | ROZPOCET
| VV |  | "Vlepování výztuže" 1422*2*0,3 |  | 853.2 | [12 empty] | VV | 2 | 2 | True | 1 | ROZPOCET
39 | M | 13021013 | tyč ocelová žebírková jakost BSt 500S (10 505) výztuž do betonu D 12mm | t | 1.165 |  | 0 | CS ÚRS 2021 01 |  | základní |  | 0 | 1 | 1.165 | 0 | 0 | 8 | M | 2 |  |  |  | ROZPOCET | [5 empty] | 0 | 0 | 0 | 0 | 0 | 1 | 0 | 4 | -1781947041
| VV |  | 1422,0*0,9 |  | 1279.8 | [12 empty] | VV | 2 | 2 | True | 1 | ROZPOCET
| VV |  | 1279,8*0,00091 'Přepočtené koeficientem množství |  | 1.165 | [12 empty] | VV | 2 | 2 | False | 1 | ROZPOCET
40 | K | 985422133 | Injektáž trhlin v betonových nebo železobetonových konstrukcích nízkotlaká do 0,6 MP s injektážními jehlami vloženými do vrtů včetně jejich vyvrtání epoxidovou injektážní hmotou šířka trhlin přes 1 do 2 mm tloušťka konstrukce přes 200 do 300 mm | m | 63.99 |  | 0 | CS ÚRS 2021 01 |  | základní |  | 0 | 0.00421 | 0.2694 | 0 | 0 | 4 | K | 2 |  |  |  | ROZPOCET | [5 empty] | 0 | 0 | 0 | 0 | 0 | 1 | 0 | 4 | 983330627
| P |  | Poznámka k položce: Množství trhlin není specifikováno - odhadnuta délka 3 m trhliny / 10 m stěny | [14 empty] | P | 2
| VV |  | L_vyk*0,3 |  | 63.99 | [12 empty] | VV | 2 | 2 | True | 1 | ROZPOCET
41 | K | 985562R01 | Výztuž stříkaného betonu z kompozitních sítí velikosti ok přes 100 mm jednovrstvých stěn, průměru drátu 6 mm | m2 | 527.7 |  | 0 |  |  | základní |  | 0 | 0.00088 | 0.46438 | 0 | 0 | 4 | K | 2 |  |  |  | ROZPOCET | [5 empty] | 0 | 0 | 0 | 0 | 0 | 1 | 0 | 4 | 584568579
| VV |  | S_san_S1 |  | 527.7 | [12 empty] | VV | 2 | 2 | True | 1 | ROZPOCET
42 | K | 985564214 | Kotvičky pro výztuž stříkaného betonu z betonářské oceli do chemické malty, hloubky kotvení do 200 mm, průměru přes 10 do 16 mm | kus | 3170 |  | 0 | CS ÚRS 2021 01 |  | základní |  | 0 | 0.00099 | 3.1383 | 0 | 0 | 4 | K | 2 |  |  |  | ROZPOCET | [5 empty] | 0 | 0 | 0 | 0 | 0 | 1 | 0 | 4 | -275921931
| P |  | Poznámka k položce: Dle TZ: výztuž R12; rastr 500x500 mm, tedy 6 ks/m2 | [14 empty] | P | 2
| VV |  | S_san_S1*6 |  | 3166.2 | [12 empty] | VV | 2 | 2 | True | 0 | ROZPOCET
| VV |  | "Zaokrouhlení" 3170 |  | 3170 | [12 empty] | VV | 2 | 2 | True | 1 | ROZPOCET
| D | 997 | Přesun sutě |  |  |  | 0 |  |  |  |  | 0 |  | 0 |  | 0 | 1 | D | 1 |  |  |  | ROZPOCET | [11 empty] | 0
43 | K | 997013601 | Poplatek za uložení stavebního odpadu na skládce (skládkovné) z prostého betonu zatříděného do Katalogu odpadů pod kódem 17 01 01 | t | 17.414 |  | 0 | CS ÚRS 2021 01 |  | základní |  | 0 | 0 | 0 | 0 | 0 | 4 | K | 2 |  |  |  | ROZPOCET | [5 empty] | 0 | 0 | 0 | 0 | 0 | 1 | 0 | 4 | 95253625
44 | K | 997013602 | Poplatek za uložení stavebního odpadu na skládce (skládkovné) z armovaného betonu zatříděného do Katalogu odpadů pod kódem 17 01 01 | t | 107.795 |  | 0 | CS ÚRS 2021 01 |  | základní |  | 0 | 0 | 0 | 0 | 0 | 4 | K | 2 |  |  |  | ROZPOCET | [5 empty] | 0 | 0 | 0 | 0 | 0 | 1 | 0 | 4 | 670048403
45 | K | 997013814 | Poplatek za uložení stavebního odpadu na skládce (skládkovné) z izolačních materiálů zatříděného do Katalogu odpadů pod kódem 17 06 04 | t | 0.055 |  | 0 | CS ÚRS 2021 01 |  | základní |  | 0 | 0 | 0 | 0 | 0 | 4 | K | 2 |  |  |  | ROZPOCET | [5 empty] | 0 | 0 | 0 | 0 | 0 | 1 | 0 | 4 | -1240662156
46 | K | 997013841 | Poplatek za uložení stavebního odpadu na skládce (skládkovné) odpadního materiálu po otryskávání bez obsahu nebezpečných látek zatříděného do Katalogu odpadů pod kódem 12 01 17 | t | 39.578 |  | 0 | CS ÚRS 2021 01 |  | základní |  | 0 | 0 | 0 | 0 | 0 | 4 | K | 2 |  |  |  | ROZPOCET | [5 empty] | 0 | 0 | 0 | 0 | 0 | 1 | 0 | 4 | -983123966
47 | K | 997221551 | Vodorovná doprava suti bez naložení, ale se složením a s hrubým urovnáním ze sypkých materiálů, na vzdálenost do 1 km | t | 164.841 |  | 0 | CS ÚRS 2021 01 |  | základní |  | 0 | 0 | 0 | 0 | 0 | 4 | K | 2 |  |  |  | ROZPOCET | [5 empty] | 0 | 0 | 0 | 0 | 0 | 1 | 0 | 4 | 81864617
48 | K | 997221559 | Vodorovná doprava suti bez naložení, ale se složením a s hrubým urovnáním Příplatek k ceně za každý další i započatý 1 km přes 1 km | t | 3131.979 |  | 0 | CS ÚRS 2021 01 |  | základní |  | 0 | 0 | 0 | 0 | 0 | 4 | K | 2 |  |  |  | ROZPOCET | [5 empty] | 0 | 0 | 0 | 0 | 0 | 1 | 0 | 4 | -248822109
| VV |  | 164,841*19 'Přepočtené koeficientem množství |  | 3131.979 | [12 empty] | VV | 2 | 2 | False | 1 | ROZPOCET
| D | 998 | Přesun hmot |  |  |  | 0 |  |  |  |  | 0 |  | 0 |  | 0 | 1 | D | 1 |  |  |  | ROZPOCET | [11 empty] | 0
49 | K | 998152111 | Přesun hmot pro zdi a valy samostatné montované z dílců železobetonových nebo z předpjatého betonu vodorovná dopravní vzdálenost do 50 m, pro zdi výšky do 12 m | t | 197.175 |  | 0 | CS ÚRS 2021 01 |  | základní |  | 0 | 0 | 0 | 0 | 0 | 4 | K | 2 |  |  |  | ROZPOCET | [5 empty] | 0 | 0 | 0 | 0 | 0 | 1 | 0 | 4 | -234764300
50 | K | 998152193 | Přesun hmot pro zdi a valy samostatné montované z dílců železobetonových nebo z předpjatého betonu Příplatek k ceně za zvětšený přesun přes vymezenou největší dopravní vzdálenost do 1000 m | t | 197.175 |  | 0 | CS ÚRS 2021 01 |  | základní |  | 0 | 0 | 0 | 0 | 0 | 4 | K | 2 |  |  |  | ROZPOCET | [5 empty] | 0 | 0 | 0 | 0 | 0 | 1 | 0 | 4 | -1686027450

## SO202 - Opěrná stěna jiho...
[18 empty] | {44537f63-dd37-4a5c-b000-7afd13272862} | [5 empty] | S_san_S1 | Plocha sanace S1 | m2 | 588,3 | 2
[18 empty] | 2 | [5 empty] | L_r | Délka římsy | m | 201,4 | 2
| KRYCÍ LIST SOUPISU PRACÍ | [7 empty] | v --- níže se nacházejí doplnkové a pomocné údaje k sestavám --- v | [8 empty] | False | [5 empty] | L_vyk | Délka výkopu podél stěny | m | 201,3 | 2
[24 empty] | L_dil | Délka dilatačních spár | m | 64 | 2
| Stavba: | [22 empty] | N_tr | Počet trubek | kus | 51 | 2
|  | Opěrná stěna Průmyslová, Praha 15, č. akce 1076 | [21 empty] | N_dil | Počet dilatačních spár | kus | 20 | 2
Objekt:
SO202 - Opěrná stěna jihozápad
| KSO: |  |  |  |  | CC-CZ:
| Místo: |  | Praha |  |  | Datum: | 25. 1. 2021
| Zadavatel: |  |  |  |  | IČ: | 03447286
|  | Technická správa komunikací hl. m. Prahy, a.s. |  |  |  | DIČ: | CZ03447286
| Uchazeč: |  |  |  |  | IČ: | Vyplň údaj
|  | Vyplň údaj |  |  |  | DIČ: | Vyplň údaj
| Projektant: |  |  |  |  | IČ: | 26760312
|  | d plus projektová a inženýrská a.s. |  |  |  | DIČ: | CZ26760312
| Zpracovatel: |  |  |  |  | IČ:
DIČ:
Poznámka:
| Cena bez DPH | [5 empty] | 0
|  |  | Základ daně |  |  | Sazba daně | Výše daně
| DPH | základní | 0 |  |  | 21% | 0
|  | snížená | 0 |  |  | 15% | 0
|  | zákl. přenesená | 0 |  |  | 21% | 0
|  | sníž. přenesená | 0 |  |  | 15% | 0
|  | nulová | 0 |  |  | 0% | 0
| Cena s DPH |  |  | v | CZK |  | 0
REKAPITULACE ČLENĚNÍ SOUPISU PRACÍ
Stavba:
Opěrná stěna Průmyslová, Praha 15, č. akce 1076
Objekt:
SO202 - Opěrná stěna jihozápad
Místo: |  |  | Praha |  |  | Datum: | 25. 1. 2021
Zadavatel: |  |  | Technická správa komunikací hl. m. Prahy, a.s. |  |  | Projektant: | d plus projektová a inženýrská a.s.
Uchazeč: |  |  | Vyplň údaj |  |  | Zpracovatel:
Kód dílu - Popis | [6 empty] | Cena celkem [CZK]
Náklady stavby celkem | [6 empty] | 0 | [11 empty] | -1
| HSV - Práce a dodávky HSV | [5 empty] | 0
| 1 - Zemní práce | [5 empty] | 0
| 3 - Svislé a kompletní konstrukce | [5 empty] | 0
| 4 - Vodorovné konstrukce | [5 empty] | 0
| 6 - Úpravy povrchů, podlahy a osazování výplní | [5 empty] | 0
| 9 - Ostatní konstrukce a práce, bourání | [5 empty] | 0
| 997 - Přesun sutě | [5 empty] | 0
| 998 - Přesun hmot | [5 empty] | 0
SOUPIS PRACÍ
Stavba:
Opěrná stěna Průmyslová, Praha 15, č. akce 1076
Objekt:
SO202 - Opěrná stěna jihozápad
Místo: |  |  | Praha |  |  | Datum: | 25. 1. 2021
Zadavatel: |  |  | Technická správa komunikací hl. m. Prahy, a.s. |  |  | Projektant: | d plus projektová a inženýrská a.s.
Uchazeč: |  |  | Vyplň údaj |  |  | Zpracovatel:
PČ | Typ | Kód | Popis | MJ | Množství | J.cena [CZK] | Cena celkem [CZK] | Cenová soustava |  | DPH | J. Nh [h] | Nh celkem [h] | J. hmotnost [t] | Hmotnost celkem [t] | J. suť [t] | Suť Celkem [t]
Náklady soupisu celkem | [6 empty] | 0 |  |  |  |  | 0 |  | 199.1774 |  | 165.4765 |  | D | -1 | [15 empty] | 0
| D | HSV | Práce a dodávky HSV |  |  |  | 0 |  |  |  |  | 0 |  | 199.1774 |  | 165.4765 | 1 | D | 0 |  |  |  | ROZPOCET | [11 empty] | 0
| D | 1 | Zemní práce |  |  |  | 0 |  |  |  |  | 0 |  | 0 |  | 0 | 1 | D | 1 |  |  |  | ROZPOCET | [11 empty] | 0
1 | K | 132212111 | Hloubení rýh šířky do 800 mm ručně zapažených i nezapažených, s urovnáním dna do předepsaného profilu a spádu v hornině třídy těžitelnosti I skupiny 3 soudržných | m3 | 12.078 |  | 0 | CS ÚRS 2021 01 |  | základní |  | 0 | 0 | 0 | 0 | 0 | 4 | K | 2 |  |  |  | ROZPOCET | [5 empty] | 0 | 0 | 0 | 0 | 0 | 1 | 0 | 4 | -861675001
| VV | L_vyk | "Délka výkopu podél stěny" 201,3 |  | 201.3 | [12 empty] | VV | 2 | 2 | True | 0 | ROZPOCET
| VV |  | "Odkopání podél stěny" L_vyk*0,1*0,6 |  | 12.078 | [12 empty] | VV | 2 | 2 | True | 1 | ROZPOCET
2 | K | 162751117 | Vodorovné přemístění výkopku nebo sypaniny po suchu na obvyklém dopravním prostředku, bez naložení výkopku, avšak se složením bez rozhrnutí z horniny třídy těžitelnosti I skupiny 1 až 3 na vzdálenost přes 9 000 do 10 000 m | m3 | 12.078 |  | 0 | CS ÚRS 2021 01 |  | základní |  | 0 | 0 | 0 | 0 | 0 | 4 | K | 2 |  |  |  | ROZPOCET | [5 empty] | 0 | 0 | 0 | 0 | 0 | 1 | 0 | 4 | 506971751
| VV |  | "Výkopek" L_vyk*0,1*0,6 |  | 12.078 | [12 empty] | VV | 2 | 2 | True | 1 | ROZPOCET
3 | K | 162751119 | Vodorovné přemístění výkopku nebo sypaniny po suchu na obvyklém dopravním prostředku, bez naložení výkopku, avšak se složením bez rozhrnutí z horniny třídy těžitelnosti I skupiny 1 až 3 na vzdálenost Příplatek k ceně za každých dalších i započatých 1 000 m | m3 | 120.78 |  | 0 | CS ÚRS 2021 01 |  | základní |  | 0 | 0 | 0 | 0 | 0 | 4 | K | 2 |  |  |  | ROZPOCET | [5 empty] | 0 | 0 | 0 | 0 | 0 | 1 | 0 | 4 | -1864802827
| VV |  | 12,078*10 'Přepočtené koeficientem množství |  | 120.78 | [12 empty] | VV | 2 | 2 | False | 1 | ROZPOCET
4 | K | 171201221 | Poplatek za uložení stavebního odpadu na skládce (skládkovné) zeminy a kamení zatříděného do Katalogu odpadů pod kódem 17 05 04 | t | 21.74 |  | 0 | CS ÚRS 2021 01 |  | základní |  | 0 | 0 | 0 | 0 | 0 | 4 | K | 2 |  |  |  | ROZPOCET | [5 empty] | 0 | 0 | 0 | 0 | 0 | 1 | 0 | 4 | -259513578
| VV |  | 12,078*1,8 'Přepočtené koeficientem množství |  | 21.74 | [12 empty] | VV | 2 | 2 | False | 1 | ROZPOCET
5 | K | 171251201 | Uložení sypaniny na skládky nebo meziskládky bez hutnění s upravením uložené sypaniny do předepsaného tvaru | m3 | 12.078 |  | 0 | CS ÚRS 2021 01 |  | základní |  | 0 | 0 | 0 | 0 | 0 | 4 | K | 2 |  |  |  | ROZPOCET | [5 empty] | 0 | 0 | 0 | 0 | 0 | 1 | 0 | 4 | 557476469
| VV |  | "Výkopek" L_vyk*0,1*0,6 |  | 12.078 | [12 empty] | VV | 2 | 2 | True | 1 | ROZPOCET
| D | 3 | Svislé a kompletní konstrukce |  |  |  | 0 |  |  |  |  | 0 |  | 112.5241 |  | 0 | 1 | D | 1 |  |  |  | ROZPOCET | [11 empty] | 0
6 | K | 317322611 | Římsy nebo žlabové římsy z betonu železového (bez výztuže) tř. C 30/37 | m3 | 42.294 |  | 0 | CS ÚRS 2021 01 |  | základní |  | 0 | 2.4533 | 103.7599 | 0 | 0 | 4 | K | 2 |  |  |  | ROZPOCET | [5 empty] | 0 | 0 | 0 | 0 | 0 | 1 | 0 | 4 | 1713803469
| VV |  | "Nová římsa" L_r*0,7*0,3 |  | 42.294 | [12 empty] | VV | 2 | 2 | True | 1 | ROZPOCET
7 | K | 317351105 | Bednění klenbových pásů, říms nebo překladů říms nebo žlabových říms včetně podpěrné konstrukce vzepřené nebo podepřené jakéhokoliv tvaru a délky vyložení při výšce spodní hrany konstrukce do 6 m nad nejblíže nižší podlahou zřízení | m2 | 165.53 |  | 0 | CS ÚRS 2021 01 |  | základní |  | 0 | 0.01214 | 2.0095 | 0 | 0 | 4 | K | 2 |  |  |  | ROZPOCET | [5 empty] | 0 | 0 | 0 | 0 | 0 | 1 | 0 | 4 | -75388854
| VV |  | L_r*(0,3+0,3+0,2)+(N_dil+1)*0,7*0,3 |  | 165.53 | [12 empty] | VV | 2 | 2 | True | 1 | ROZPOCET
8 | K | 317351106 | Bednění klenbových pásů, říms nebo překladů říms nebo žlabových říms včetně podpěrné konstrukce vzepřené nebo podepřené jakéhokoliv tvaru a délky vyložení při výšce spodní hrany konstrukce do 6 m nad nejblíže nižší podlahou odstranění | m2 | 165.53 |  | 0 | CS ÚRS 2021 01 |  | základní |  | 0 | 0 | 0 | 0 | 0 | 4 | K | 2 |  |  |  | ROZPOCET | [5 empty] | 0 | 0 | 0 | 0 | 0 | 1 | 0 | 4 | 229424577
9 | K | 317361821 | Výztuž překladů, říms, žlabů, žlabových říms, klenbových pásů z betonářské oceli 10 505 (R) nebo BSt 500 | t | 5.921 |  | 0 | CS ÚRS 2021 01 |  | základní |  | 0 | 1.0457 | 6.1919 | 0 | 0 | 4 | K | 2 |  |  |  | ROZPOCET | [5 empty] | 0 | 0 | 0 | 0 | 0 | 1 | 0 | 4 | 178433514
| P |  | Poznámka k položce: Stupeň vyztužení: 140 kg/m3 | [14 empty] | P | 2
| VV |  | "Nová římsa" L_r*0,7*0,3*140*0,001 |  | 5.921 | [12 empty] | VV | 2 | 2 | True | 1 | ROZPOCET
10 | K | 413351191 | Bednění nosníků a průvlaků - bez podpěrné konstrukce Příplatek k cenám za pohledový beton | m2 | 165.53 |  | 0 | CS ÚRS 2021 01 |  | základní |  | 0 | 0.0034 | 0.5628 | 0 | 0 | 4 | K | 2 |  |  |  | ROZPOCET | [5 empty] | 0 | 0 | 0 | 0 | 0 | 1 | 0 | 4 | 899416281
| D | 4 | Vodorovné konstrukce |  |  |  | 0 |  |  |  |  | 0 |  | 0.2582 |  | 0.09 | 1 | D | 1 |  |  |  | ROZPOCET | [11 empty] | 0
11 | K | 245111R01 | Výměna betonového poklopu stoky | kus | 1 |  | 0 |  |  | základní |  | 0 | 0.1 | 0.1 | 0.09 | 0.09 | 4 | K | 2 |  |  |  | ROZPOCET | [5 empty] | 0 | 0 | 0 | 0 | 0 | 1 | 0 | 4 | -131750191
| P |  | Poznámka k položce: Demontáž stávající krycí desky Oprava zhlaví (nové vyzdění) Osazení nové krycí desky (staveništní prefabrikát 1,1*0,8 m) | [14 empty] | P | 2
12 | K | 454791R01 | Osazení odvodňovacích trubek | kus | 51 |  | 0 |  |  | základní |  | 0 | 0.0012 | 0.0612 | 0 | 0 | 4 | K | 2 |  |  |  | ROZPOCET | [5 empty] | 0 | 0 | 0 | 0 | 0 | 1 | 0 | 4 | -1752847346
| VV |  | N_tr |  | 51 | [12 empty] | VV | 2 | 2 | True | 1 | ROZPOCET
13 | M | 140110R01 | trubka nerez 40x1,5mm | m | 30.6 |  | 0 |  |  | základní |  | 0 | 0.00317 | 0.097002 | 0 | 0 | 8 | M | 2 |  |  |  | ROZPOCET | [5 empty] | 0 | 0 | 0 | 0 | 0 | 1 | 0 | 4 | 2047002549
| P |  | Poznámka k položce: Rozměr bude upřesněn | [14 empty] | P | 2
| VV |  | N_tr*0,6 |  | 30.6 | [12 empty] | VV | 2 | 2 | True | 1 | ROZPOCET
| D | 6 | Úpravy povrchů, podlahy a osazování výplní |  |  |  | 0 |  |  |  |  | 0 |  | 0.00672 |  | 0 | 1 | D | 1 |  |  |  | ROZPOCET | [11 empty] | 0
14 | K | 622143002 | Montáž omítkových profilů plastových, pozinkovaných nebo dřevěných upevněných vtlačením do podkladní vrstvy nebo přibitím dilatačních s tkaninou | m | 64 |  | 0 | CS ÚRS 2021 01 |  | základní |  | 0 | 0 | 0 | 0 | 0 | 4 | K | 2 |  |  |  | ROZPOCET | [5 empty] | 0 | 0 | 0 | 0 | 0 | 1 | 0 | 4 | -2122940272
| VV |  | L_dil |  | 64 | [12 empty] | VV | 2 | 2 | True | 1 | ROZPOCET
15 | M | 283422R01 | profil dilatační PVC s tkaninou stěnový | m | 67.2 |  | 0 |  |  | základní |  | 0 | 0.0001 | 0.00672 | 0 | 0 | 8 | M | 2 |  |  |  | ROZPOCET | [5 empty] | 0 | 0 | 0 | 0 | 0 | 1 | 0 | 4 | -285827875
| VV |  | 64*1,05 'Přepočtené koeficientem množství |  | 67.2 | [12 empty] | VV | 2 | 2 | False | 1 | ROZPOCET
| D | 9 | Ostatní konstrukce a práce, bourání |  |  |  | 0 |  |  |  |  | 0 |  | 86.3884 |  | 165.3865 | 1 | D | 1 |  |  |  | ROZPOCET | [11 empty] | 0
16 | K | 931992121 | Výplň dilatačních spár z polystyrenu extrudovaného, tloušťky 20 mm | m2 | 4.2 |  | 0 | CS ÚRS 2021 01 |  | základní |  | 0 | 0.00063 | 0.002646 | 0 | 0 | 4 | K | 2 |  |  |  | ROZPOCET | [5 empty] | 0 | 0 | 0 | 0 | 0 | 1 | 0 | 4 | 1145731679
| VV |  | "Římsa" N_dil*0,3*0,7 |  | 4.2 | [12 empty] | VV | 2 | 2 | True | 1 | ROZPOCET
17 | K | 931994142 | Těsnění spáry betonové konstrukce pásy, profily, tmely tmelem polyuretanovým spáry dilatační do 4,0 cm2 | m | 94 |  | 0 | CS ÚRS 2021 01 |  | základní |  | 0 | 0.00017 | 0.01598 | 0 | 0 | 4 | K | 2 |  |  |  | ROZPOCET | [5 empty] | 0 | 0 | 0 | 0 | 0 | 1 | 0 | 4 | 79624312
| VV |  | "Stěna" L_dil |  | 64 | [12 empty] | VV | 2 | 2 | True | 0 | ROZPOCET
| VV |  | "Římsa" N_dil*(0,3+0,7+0,3+0,2) |  | 30 | [12 empty] | VV | 2 | 2 | True | 0 | ROZPOCET
| VV |  | Součet |  | 94 | [12 empty] | VV | 2 | 4 | True | 1 | ROZPOCET
18 | K | 941211111 | Montáž lešení řadového rámového lehkého pracovního s podlahami s provozním zatížením tř. 3 do 200 kg/m2 šířky tř. SW06 přes 0,6 do 0,9 m, výšky do 10 m | m2 | 588.3 |  | 0 | CS ÚRS 2021 01 |  | základní |  | 0 | 0 | 0 | 0 | 0 | 4 | K | 2 |  |  |  | ROZPOCET | [5 empty] | 0 | 0 | 0 | 0 | 0 | 1 | 0 | 4 | -758899579
| VV |  | S_san_S1 |  | 588.3 | [12 empty] | VV | 2 | 2 | True | 1 | ROZPOCET
19 | K | 941211211 | Montáž lešení řadového rámového lehkého pracovního s podlahami s provozním zatížením tř. 3 do 200 kg/m2 Příplatek za první a každý další den použití lešení k ceně -1111 nebo -1112 | m2 | 26473.5 |  | 0 | CS ÚRS 2021 01 |  | základní |  | 0 | 0 | 0 | 0 | 0 | 4 | K | 2 |  |  |  | ROZPOCET | [5 empty] | 0 | 0 | 0 | 0 | 0 | 1 | 0 | 4 | 946763654
| VV |  | 588,3*45 'Přepočtené koeficientem množství |  | 26473.5 | [12 empty] | VV | 2 | 2 | False | 1 | ROZPOCET
20 | K | 941211811 | Demontáž lešení řadového rámového lehkého pracovního s provozním zatížením tř. 3 do 200 kg/m2 šířky tř. SW06 přes 0,6 do 0,9 m, výšky do 10 m | m2 | 588.3 |  | 0 | CS ÚRS 2021 01 |  | základní |  | 0 | 0 | 0 | 0 | 0 | 4 | K | 2 |  |  |  | ROZPOCET | [5 empty] | 0 | 0 | 0 | 0 | 0 | 1 | 0 | 4 | 590912401
21 | K | 944611111 | Montáž ochranné plachty zavěšené na konstrukci lešení z textilie z umělých vláken | m2 | 588.3 |  | 0 | CS ÚRS 2021 01 |  | základní |  | 0 | 0 | 0 | 0 | 0 | 4 | K | 2 |  |  |  | ROZPOCET | [5 empty] | 0 | 0 | 0 | 0 | 0 | 1 | 0 | 4 | 1686607443
| VV |  | S_san_S1 |  | 588.3 | [12 empty] | VV | 2 | 2 | True | 1 | ROZPOCET
22 | K | 944611211 | Montáž ochranné plachty Příplatek za první a každý další den použití plachty k ceně -1111 | m2 | 26473.5 |  | 0 | CS ÚRS 2021 01 |  | základní |  | 0 | 0 | 0 | 0 | 0 | 4 | K | 2 |  |  |  | ROZPOCET | [5 empty] | 0 | 0 | 0 | 0 | 0 | 1 | 0 | 4 | -1265149217
| VV |  | 588,3*45 'Přepočtené koeficientem množství |  | 26473.5 | [12 empty] | VV | 2 | 2 | False | 1 | ROZPOCET
23 | K | 944611811 | Demontáž ochranné plachty zavěšené na konstrukci lešení z textilie z umělých vláken | m2 | 588.3 |  | 0 | CS ÚRS 2021 01 |  | základní |  | 0 | 0 | 0 | 0 | 0 | 4 | K | 2 |  |  |  | ROZPOCET | [5 empty] | 0 | 0 | 0 | 0 | 0 | 1 | 0 | 4 | -77160021
24 | K | 962052211 | Bourání zdiva železobetonového nadzákladového, objemu přes 1 m3 | m3 | 42.294 |  | 0 | CS ÚRS 2021 01 |  | základní |  | 0 | 0 | 0 | 2.4 | 101.5056 | 4 | K | 2 |  |  |  | ROZPOCET | [5 empty] | 0 | 0 | 0 | 0 | 0 | 1 | 0 | 4 | -1571756321
| VV | L_r | "Délka římsy" 201,4 |  | 201.4 | [12 empty] | VV | 2 | 2 | True | 0 | ROZPOCET
| VV |  | "Římsa" L_r*0,7*0,3 |  | 42.294 | [12 empty] | VV | 2 | 2 | True | 1 | ROZPOCET
25 | K | 974081111 | Vysekání skelného provazce ze spáry mezi panely z lešenové klece, o průřezu spáry 30x30 mm | m | 64 |  | 0 | CS ÚRS 2021 01 |  | základní |  | 0 | 0 | 0 | 0.001 | 0.064 | 4 | K | 2 |  |  |  | ROZPOCET | [5 empty] | 0 | 0 | 0 | 0 | 0 | 1 | 0 | 4 | -395198451
| VV | N_dil | "Počet dilatačních spár" 20 |  | 20 | [12 empty] | VV | 2 | 2 | True | 0 | ROZPOCET
| VV | L_dil | "Vyčištění stávající dilatační spáry - průměrná délka 3,2 m" N_dil*3,2 |  | 64 | [12 empty] | VV | 2 | 2 | True | 1 | ROZPOCET
26 | K | 977151114 | Jádrové vrty diamantovými korunkami do stavebních materiálů (železobetonu, betonu, cihel, obkladů, dlažeb, kamene) průměru přes 50 do 60 mm | m | 25.5 |  | 0 | CS ÚRS 2021 01 |  | základní |  | 0 | 0.00082 | 0.02091 | 0.011 | 0.2805 | 4 | K | 2 |  |  |  | ROZPOCET | [5 empty] | 0 | 0 | 0 | 0 | 0 | 1 | 0 | 4 | -660046742
| P |  | Poznámka k položce: Nerezová trubka á 4 m | [14 empty] | P | 2
| VV |  | "Odvodnění" L_vyk/4 |  | 50.325 | [12 empty] | VV | 2 | 2 | True | 0 | ROZPOCET
| VV | N_tr | "Počet trubek (zaokrouhleno)" 51 |  | 51 | [12 empty] | VV | 2 | 2 | True | 0 | ROZPOCET
| VV |  | N_tr*0,5 |  | 25.5 | [12 empty] | VV | 2 | 2 | True | 1 | ROZPOCET
27 | K | 985112112 | Odsekání degradovaného betonu stěn, tloušťky přes 10 do 30 mm | m2 | 294.15 |  | 0 | CS ÚRS 2021 01 |  | základní |  | 0 | 0 | 0 | 0.066 | 19.4139 | 4 | K | 2 |  |  |  | ROZPOCET | [5 empty] | 0 | 0 | 0 | 0 | 0 | 1 | 0 | 4 | 60447544
| P |  | Poznámka k položce: Odhalení výztuže v místě její koroze Předpoklad: koroze výztuže na 50 % povrchu stěny Množství bude upraveno podle skutečnosti | [14 empty] | P | 2
| VV |  | S_san_S1*0,5 |  | 294.15 | [12 empty] | VV | 2 | 2 | True | 1 | ROZPOCET
28 | K | 985112193 | Odsekání degradovaného betonu Příplatek k cenám za plochu do 10 m2 jednotlivě | m2 | 147.075 |  | 0 | CS ÚRS 2021 01 |  | základní |  | 0 | 0 | 0 | 0 | 0 | 4 | K | 2 |  |  |  | ROZPOCET | [5 empty] | 0 | 0 | 0 | 0 | 0 | 1 | 0 | 4 | -243339996
| P |  | Poznámka k položce: Předpoklad: 50 % poruch koroze výztuže bude na ploše menší než 10 m2 | [14 empty] | P | 2
| VV |  | 294,15*0,5 'Přepočtené koeficientem množství |  | 147.075 | [12 empty] | VV | 2 | 2 | False | 1 | ROZPOCET
29 | K | 985121123 | Tryskání degradovaného betonu stěn, rubu kleneb a podlah vodou pod tlakem přes 1 250 do 2 500 barů | m2 | 588.3 |  | 0 | CS ÚRS 2021 01 |  | základní |  | 0 | 0 | 0 | 0.075 | 44.1225 | 4 | K | 2 |  |  |  | ROZPOCET | [5 empty] | 0 | 0 | 0 | 0 | 0 | 1 | 0 | 4 | 580531475
| VV | S_san_S1 | "Pohledová plocha opěrné stěny" 588,3 |  | 588.3 | [12 empty] | VV | 2 | 2 | True | 1 | ROZPOCET
30 | K | 985131311 | Očištění ploch stěn, rubu kleneb a podlah ruční dočištění ocelovými kartáči | m2 | 294.15 |  | 0 | CS ÚRS 2021 01 |  | základní |  | 0 | 0 | 0 | 0 | 0 | 4 | K | 2 |  |  |  | ROZPOCET | [5 empty] | 0 | 0 | 0 | 0 | 0 | 1 | 0 | 4 | 1324343424
| VV |  | S_san_S1*0,5 |  | 294.15 | [12 empty] | VV | 2 | 2 | True | 1 | ROZPOCET
31 | K | 985139112 | Očištění ploch Příplatek k cenám za plochu do 10 m2 jednotlivě | m2 | 147.075 |  | 0 | CS ÚRS 2021 01 |  | základní |  | 0 | 0 | 0 | 0 | 0 | 4 | K | 2 |  |  |  | ROZPOCET | [5 empty] | 0 | 0 | 0 | 0 | 0 | 1 | 0 | 4 | -1686496183
| VV |  | 294,15*0,5 'Přepočtené koeficientem množství |  | 147.075 | [12 empty] | VV | 2 | 2 | False | 1 | ROZPOCET
32 | K | 985311115 | Reprofilace betonu sanačními maltami na cementové bázi ručně stěn, tloušťky přes 40 do 50 mm | m2 | 294.15 |  | 0 | CS ÚRS 2021 01 |  | základní |  | 0 | 0.09975 | 29.3415 | 0 | 0 | 4 | K | 2 |  |  |  | ROZPOCET | [5 empty] | 0 | 0 | 0 | 0 | 0 | 1 | 0 | 4 | -241939603
| VV |  | "Oblast mimo opravy koroze výztuže" S_san_S1*0,5 |  | 294.15 | [12 empty] | VV | 2 | 2 | True | 1 | ROZPOCET
33 | K | 985311118 | Reprofilace betonu sanačními maltami na cementové bázi ručně stěn, tloušťky přes 70 do 80 mm | m2 | 294.15 |  | 0 | CS ÚRS 2021 01 |  | základní |  | 0 | 0.1596 | 46.9463 | 0 | 0 | 4 | K | 2 |  |  |  | ROZPOCET | [5 empty] | 0 | 0 | 0 | 0 | 0 | 1 | 0 | 4 | -386788065
| VV |  | "Oblast s opravou koroze výztuže" S_san_S1*0,5 |  | 294.15 | [12 empty] | VV | 2 | 2 | True | 1 | ROZPOCET
34 | K | 985312111 | Stěrka k vyrovnání ploch reprofilovaného betonu stěn, tloušťky do 2 mm | m2 | 588.3 |  | 0 | CS ÚRS 2021 01 |  | základní |  | 0 | 0.00356 | 2.0943 | 0 | 0 | 4 | K | 2 |  |  |  | ROZPOCET | [5 empty] | 0 | 0 | 0 | 0 | 0 | 1 | 0 | 4 | 1546928663
| VV |  | S_san_S1 |  | 588.3 | [12 empty] | VV | 2 | 2 | True | 1 | ROZPOCET
35 | K | 985321111 | Ochranný nátěr betonářské výztuže 1 vrstva tloušťky 1 mm na cementové bázi stěn, líce kleneb a podhledů | m2 | 294.15 |  | 0 | CS ÚRS 2021 01 |  | základní |  | 0 | 0.00099 | 0.29121 | 0 | 0 | 4 | K | 2 |  |  |  | ROZPOCET | [5 empty] | 0 | 0 | 0 | 0 | 0 | 1 | 0 | 4 | 242157478
| VV |  | S_san_S1*0,5 |  | 294.15 | [12 empty] | VV | 2 | 2 | True | 1 | ROZPOCET
36 | K | 985321912 | Ochranný nátěr betonářské výztuže Příplatek k cenám za plochu do 10 m2 jednotlivě | m2 | 147.075 |  | 0 | CS ÚRS 2021 01 |  | základní |  | 0 | 0 | 0 | 0 | 0 | 4 | K | 2 |  |  |  | ROZPOCET | [5 empty] | 0 | 0 | 0 | 0 | 0 | 1 | 0 | 4 | 259120487
| VV |  | 294,15*0,5 'Přepočtené koeficientem množství |  | 147.075 | [12 empty] | VV | 2 | 2 | False | 1 | ROZPOCET
37 | K | 985323111 | Spojovací můstek reprofilovaného betonu na cementové bázi, tloušťky 1 mm | m2 | 588.3 |  | 0 | CS ÚRS 2021 01 |  | základní |  | 0 | 0.00158 | 0.92951 | 0 | 0 | 4 | K | 2 |  |  |  | ROZPOCET | [5 empty] | 0 | 0 | 0 | 0 | 0 | 1 | 0 | 4 | 1071928482
| VV |  | S_san_S1 |  | 588.3 | [12 empty] | VV | 2 | 2 | True | 1 | ROZPOCET
38 | K | 985324211 | Ochranný nátěr betonu akrylátový dvojnásobný s impregnací (OS-B) | m2 | 890.4 |  | 0 | CS ÚRS 2021 01 |  | základní |  | 0 | 0.00116 | 1.0329 | 0 | 0 | 4 | K | 2 |  |  |  | ROZPOCET | [5 empty] | 0 | 0 | 0 | 0 | 0 | 1 | 0 | 4 | -1545039615
| VV |  | "Stěna" S_san_S1 |  | 588.3 | [12 empty] | VV | 2 | 2 | True | 0 | ROZPOCET
| VV |  | "Nová římsa" L_r*(0,3+0,7+0,3+0,2) |  | 302.1 | [12 empty] | VV | 2 | 2 | True | 0 | ROZPOCET
| VV |  | Součet |  | 890.4 | [12 empty] | VV | 2 | 4 | True | 1 | ROZPOCET
39 | K | 985331213 | Dodatečné vlepování betonářské výztuže včetně vyvrtání a vyčištění otvoru chemickou maltou průměr výztuže 12 mm | m | 805.8 |  | 0 | CS ÚRS 2021 01 |  | základní |  | 0 | 0.00043 | 0.34649 | 0 | 0 | 4 | K | 2 |  |  |  | ROZPOCET | [5 empty] | 0 | 0 | 0 | 0 | 0 | 1 | 0 | 4 | 1544308623
| P |  | Poznámka k položce: Hloubka vlepení min. 300 mm Profil R12 á 150 mm při každém líci | [14 empty] | P | 2
| VV |  | L_r/0,15 |  | 1342.667 | [12 empty] | VV | 2 | 2 | True | 0 | ROZPOCET
| VV |  | "Vlepování výztuže" 1343*2*0,3 |  | 805.8 | [12 empty] | VV | 2 | 2 | True | 1 | ROZPOCET
40 | M | 13021013 | tyč ocelová žebírková jakost BSt 500S (10 505) výztuž do betonu D 12mm | t | 1.1 |  | 0 | CS ÚRS 2021 01 |  | základní |  | 0 | 1 | 1.1 | 0 | 0 | 8 | M | 2 |  |  |  | ROZPOCET | [5 empty] | 0 | 0 | 0 | 0 | 0 | 1 | 0 | 4 | -1781947041
| VV |  | 1343*0,9 |  | 1208.7 | [12 empty] | VV | 2 | 2 | True | 1 | ROZPOCET
| VV |  | 1208,7*0,00091 'Přepočtené koeficientem množství |  | 1.1 | [12 empty] | VV | 2 | 2 | False | 1 | ROZPOCET
41 | K | 985422133 | Injektáž trhlin v betonových nebo železobetonových konstrukcích nízkotlaká do 0,6 MP s injektážními jehlami vloženými do vrtů včetně jejich vyvrtání epoxidovou injektážní hmotou šířka trhlin přes 1 do 2 mm tloušťka konstrukce přes 200 do 300 mm | m | 60.39 |  | 0 | CS ÚRS 2021 01 |  | základní |  | 0 | 0.00421 | 0.25424 | 0 | 0 | 4 | K | 2 |  |  |  | ROZPOCET | [5 empty] | 0 | 0 | 0 | 0 | 0 | 1 | 0 | 4 | 2128261235
| P |  | Poznámka k položce: Množství trhlin není specifikováno - odhadnuta délka 3 m trhliny / 10 m stěny | [14 empty] | P | 2
| VV |  | L_vyk*0,3 |  | 60.39 | [12 empty] | VV | 2 | 2 | True | 1 | ROZPOCET
42 | K | 985562R01 | Výztuž stříkaného betonu z kompozitních sítí velikosti ok přes 100 mm jednovrstvých stěn, průměru drátu 6 mm | m2 | 588.3 |  | 0 |  |  | základní |  | 0 | 0.00088 | 0.5177 | 0 | 0 | 4 | K | 2 |  |  |  | ROZPOCET | [5 empty] | 0 | 0 | 0 | 0 | 0 | 1 | 0 | 4 | 584568579
| VV |  | S_san_S1 |  | 588.3 | [12 empty] | VV | 2 | 2 | True | 1 | ROZPOCET
43 | K | 985564214 | Kotvičky pro výztuž stříkaného betonu z betonářské oceli do chemické malty, hloubky kotvení do 200 mm, průměru přes 10 do 16 mm | kus | 3530 |  | 0 | CS ÚRS 2021 01 |  | základní |  | 0 | 0.00099 | 3.4947 | 0 | 0 | 4 | K | 2 |  |  |  | ROZPOCET | [5 empty] | 0 | 0 | 0 | 0 | 0 | 1 | 0 | 4 | -275921931
| P |  | Poznámka k položce: Dle TZ: výztuž R12; rastr 500x500 mm, tedy 6 ks/m2 | [14 empty] | P | 2
| VV |  | S_san_S1*6 |  | 3529.8 | [12 empty] | VV | 2 | 2 | True | 0 | ROZPOCET
| VV |  | "Zaokrouhlení" 3530 |  | 3530 | [12 empty] | VV | 2 | 2 | True | 1 | ROZPOCET
| D | 997 | Přesun sutě |  |  |  | 0 |  |  |  |  | 0 |  | 0 |  | 0 | 1 | D | 1 |  |  |  | ROZPOCET | [11 empty] | 0
44 | K | 997013601 | Poplatek za uložení stavebního odpadu na skládce (skládkovné) z prostého betonu zatříděného do Katalogu odpadů pod kódem 17 01 01 | t | 19.414 |  | 0 | CS ÚRS 2021 01 |  | základní |  | 0 | 0 | 0 | 0 | 0 | 4 | K | 2 |  |  |  | ROZPOCET | [5 empty] | 0 | 0 | 0 | 0 | 0 | 1 | 0 | 4 | 95253625
45 | K | 997013602 | Poplatek za uložení stavebního odpadu na skládce (skládkovné) z armovaného betonu zatříděného do Katalogu odpadů pod kódem 17 01 01 | t | 101.876 |  | 0 | CS ÚRS 2021 01 |  | základní |  | 0 | 0 | 0 | 0 | 0 | 4 | K | 2 |  |  |  | ROZPOCET | [5 empty] | 0 | 0 | 0 | 0 | 0 | 1 | 0 | 4 | 670048403
46 | K | 997013814 | Poplatek za uložení stavebního odpadu na skládce (skládkovné) z izolačních materiálů zatříděného do Katalogu odpadů pod kódem 17 06 04 | t | 0.064 |  | 0 | CS ÚRS 2021 01 |  | základní |  | 0 | 0 | 0 | 0 | 0 | 4 | K | 2 |  |  |  | ROZPOCET | [5 empty] | 0 | 0 | 0 | 0 | 0 | 1 | 0 | 4 | -1240662156
47 | K | 997013841 | Poplatek za uložení stavebního odpadu na skládce (skládkovné) odpadního materiálu po otryskávání bez obsahu nebezpečných látek zatříděného do Katalogu odpadů pod kódem 12 01 17 | t | 44.123 |  | 0 | CS ÚRS 2021 01 |  | základní |  | 0 | 0 | 0 | 0 | 0 | 4 | K | 2 |  |  |  | ROZPOCET | [5 empty] | 0 | 0 | 0 | 0 | 0 | 1 | 0 | 4 | -983123966
48 | K | 997221551 | Vodorovná doprava suti bez naložení, ale se složením a s hrubým urovnáním ze sypkých materiálů, na vzdálenost do 1 km | t | 165.477 |  | 0 | CS ÚRS 2021 01 |  | základní |  | 0 | 0 | 0 | 0 | 0 | 4 | K | 2 |  |  |  | ROZPOCET | [5 empty] | 0 | 0 | 0 | 0 | 0 | 1 | 0 | 4 | 81864617
49 | K | 997221559 | Vodorovná doprava suti bez naložení, ale se složením a s hrubým urovnáním Příplatek k ceně za každý další i započatý 1 km přes 1 km | t | 3144.063 |  | 0 | CS ÚRS 2021 01 |  | základní |  | 0 | 0 | 0 | 0 | 0 | 4 | K | 2 |  |  |  | ROZPOCET | [5 empty] | 0 | 0 | 0 | 0 | 0 | 1 | 0 | 4 | -248822109
| VV |  | 165,477*19 'Přepočtené koeficientem množství |  | 3144.063 | [12 empty] | VV | 2 | 2 | False | 1 | ROZPOCET
| D | 998 | Přesun hmot |  |  |  | 0 |  |  |  |  | 0 |  | 0 |  | 0 | 1 | D | 1 |  |  |  | ROZPOCET | [11 empty] | 0
50 | K | 998152111 | Přesun hmot pro zdi a valy samostatné montované z dílců železobetonových nebo z předpjatého betonu vodorovná dopravní vzdálenost do 50 m, pro zdi výšky do 12 m | t | 199.177 |  | 0 | CS ÚRS 2021 01 |  | základní |  | 0 | 0 | 0 | 0 | 0 | 4 | K | 2 |  |  |  | ROZPOCET | [5 empty] | 0 | 0 | 0 | 0 | 0 | 1 | 0 | 4 | -234764300
51 | K | 998152193 | Přesun hmot pro zdi a valy samostatné montované z dílců železobetonových nebo z předpjatého betonu Příplatek k ceně za zvětšený přesun přes vymezenou největší dopravní vzdálenost do 1000 m | t | 199.177 |  | 0 | CS ÚRS 2021 01 |  | základní |  | 0 | 0 | 0 | 0 | 0 | 4 | K | 2 |  |  |  | ROZPOCET | [5 empty] | 0 | 0 | 0 | 0 | 0 | 1 | 0 | 4 | -1686027450

## SO203 - Opěrná stěna střed
[18 empty] | {68a360b0-0070-4585-b59d-d836f7a5180f} | [5 empty] | S_san_S1 | Plocha sanace S1 | m2 | 1402 | 2
[18 empty] | 2 | [5 empty] | L_r1 | Délka římsy výšky 250 mm | m | 149,1 | 2
| KRYCÍ LIST SOUPISU PRACÍ | [7 empty] | v --- níže se nacházejí doplnkové a pomocné údaje k sestavám --- v | [8 empty] | False | [5 empty] | L_vyk | Délka výkopu podél stěny | m | 248,8 | 2
[24 empty] | L_dil | Délka dilatačních spár | m | 108 | 2
| Stavba: | [22 empty] | N_tr | Počet trubek | kus | 62 | 2
|  | Opěrná stěna Průmyslová, Praha 15, č. akce 1076 | [21 empty] | N_dil | Počet dilatačních spár | kus | 18 | 2
| Objekt: | [22 empty] | L_r2 | Délka římsy výšky 330 mm | m | 14,7 | 2
|  | SO203 - Opěrná stěna střed | [21 empty] | L_r3 | Délka římsy výšky 480 mm | m | 17 | 2
[24 empty] | S_pu | Plocha povrchové úpravy | m2 | 331,425 | 2
| KSO: |  |  |  |  | CC-CZ: | [17 empty] | S_san_m | Plocha sanovaných mostů | m2 | 319,9 | 2
| Místo: |  | Praha |  |  | Datum: | 25. 1. 2021
| Zadavatel: |  |  |  |  | IČ: | 03447286
|  | Technická správa komunikací hl. m. Prahy, a.s. |  |  |  | DIČ: | CZ03447286
| Uchazeč: |  |  |  |  | IČ: | Vyplň údaj
|  | Vyplň údaj |  |  |  | DIČ: | Vyplň údaj
| Projektant: |  |  |  |  | IČ: | 26760312
|  | d plus projektová a inženýrská a.s. |  |  |  | DIČ: | CZ26760312
| Zpracovatel: |  |  |  |  | IČ:
DIČ:
Poznámka:
| Cena bez DPH | [5 empty] | 0
|  |  | Základ daně |  |  | Sazba daně | Výše daně
| DPH | základní | 0 |  |  | 21% | 0
|  | snížená | 0 |  |  | 15% | 0
|  | zákl. přenesená | 0 |  |  | 21% | 0
|  | sníž. přenesená | 0 |  |  | 15% | 0
|  | nulová | 0 |  |  | 0% | 0
| Cena s DPH |  |  | v | CZK |  | 0
REKAPITULACE ČLENĚNÍ SOUPISU PRACÍ
Stavba:
Opěrná stěna Průmyslová, Praha 15, č. akce 1076
Objekt:
SO203 - Opěrná stěna střed
Místo: |  |  | Praha |  |  | Datum: | 25. 1. 2021
Zadavatel: |  |  | Technická správa komunikací hl. m. Prahy, a.s. |  |  | Projektant: | d plus projektová a inženýrská a.s.
Uchazeč: |  |  | Vyplň údaj |  |  | Zpracovatel:
Kód dílu - Popis | [6 empty] | Cena celkem [CZK]
Náklady stavby celkem | [6 empty] | 0 | [11 empty] | -1
| HSV - Práce a dodávky HSV | [5 empty] | 0
| 1 - Zemní práce | [5 empty] | 0
| 3 - Svislé a kompletní konstrukce | [5 empty] | 0
| 4 - Vodorovné konstrukce | [5 empty] | 0
| 6 - Úpravy povrchů, podlahy a osazování výplní | [5 empty] | 0
| 9 - Ostatní konstrukce a práce, bourání | [5 empty] | 0
| 997 - Přesun sutě | [5 empty] | 0
| 998 - Přesun hmot | [5 empty] | 0
| PSV - Práce a dodávky PSV | [5 empty] | 0
| 767 - Konstrukce zámečnické | [5 empty] | 0
| 789 - Povrchové úpravy ocelových konstrukcí a technologických zařízení | [5 empty] | 0
SOUPIS PRACÍ
Stavba:
Opěrná stěna Průmyslová, Praha 15, č. akce 1076
Objekt:
SO203 - Opěrná stěna střed
Místo: |  |  | Praha |  |  | Datum: | 25. 1. 2021
Zadavatel: |  |  | Technická správa komunikací hl. m. Prahy, a.s. |  |  | Projektant: | d plus projektová a inženýrská a.s.
Uchazeč: |  |  | Vyplň údaj |  |  | Zpracovatel:
PČ | Typ | Kód | Popis | MJ | Množství | J.cena [CZK] | Cena celkem [CZK] | Cenová soustava |  | DPH | J. Nh [h] | Nh celkem [h] | J. hmotnost [t] | Hmotnost celkem [t] | J. suť [t] | Suť Celkem [t]
Náklady soupisu celkem | [6 empty] | 0 |  |  |  |  | 0 |  | 353.0343 |  | 290.59 |  | D | -1 | [15 empty] | 0
| D | HSV | Práce a dodávky HSV |  |  |  | 0 |  |  |  |  | 0 |  | 345.2577 |  | 283.9615 | 1 | D | 0 |  |  |  | ROZPOCET | [11 empty] | 0
| D | 1 | Zemní práce |  |  |  | 0 |  |  |  |  | 0 |  | 0 |  | 0 | 1 | D | 1 |  |  |  | ROZPOCET | [11 empty] | 0
1 | K | 132212111 | Hloubení rýh šířky do 800 mm ručně zapažených i nezapažených, s urovnáním dna do předepsaného profilu a spádu v hornině třídy těžitelnosti I skupiny 3 soudržných | m3 | 14.928 |  | 0 | CS ÚRS 2021 01 |  | základní |  | 0 | 0 | 0 | 0 | 0 | 4 | K | 2 |  |  |  | ROZPOCET | [5 empty] | 0 | 0 | 0 | 0 | 0 | 1 | 0 | 4 | -861675001
| VV | L_vyk | "Délka výkopu podél stěny" 54,6+62,8+60,8+70,6 |  | 248.8 | [12 empty] | VV | 2 | 2 | True | 0 | ROZPOCET
| VV |  | "Odkopání podél stěny" L_vyk*0,1*0,6 |  | 14.928 | [12 empty] | VV | 2 | 2 | True | 1 | ROZPOCET
2 | K | 162751117 | Vodorovné přemístění výkopku nebo sypaniny po suchu na obvyklém dopravním prostředku, bez naložení výkopku, avšak se složením bez rozhrnutí z horniny třídy těžitelnosti I skupiny 1 až 3 na vzdálenost přes 9 000 do 10 000 m | m3 | 14.928 |  | 0 | CS ÚRS 2021 01 |  | základní |  | 0 | 0 | 0 | 0 | 0 | 4 | K | 2 |  |  |  | ROZPOCET | [5 empty] | 0 | 0 | 0 | 0 | 0 | 1 | 0 | 4 | 506971751
| VV |  | "Výkopek" L_vyk*0,1*0,6 |  | 14.928 | [12 empty] | VV | 2 | 2 | True | 1 | ROZPOCET
3 | K | 162751119 | Vodorovné přemístění výkopku nebo sypaniny po suchu na obvyklém dopravním prostředku, bez naložení výkopku, avšak se složením bez rozhrnutí z horniny třídy těžitelnosti I skupiny 1 až 3 na vzdálenost Příplatek k ceně za každých dalších i započatých 1 000 m | m3 | 149.28 |  | 0 | CS ÚRS 2021 01 |  | základní |  | 0 | 0 | 0 | 0 | 0 | 4 | K | 2 |  |  |  | ROZPOCET | [5 empty] | 0 | 0 | 0 | 0 | 0 | 1 | 0 | 4 | -961232719
| VV |  | 14,928*10 'Přepočtené koeficientem množství |  | 149.28 | [12 empty] | VV | 2 | 2 | False | 1 | ROZPOCET
4 | K | 171201221 | Poplatek za uložení stavebního odpadu na skládce (skládkovné) zeminy a kamení zatříděného do Katalogu odpadů pod kódem 17 05 04 | t | 26.87 |  | 0 | CS ÚRS 2021 01 |  | základní |  | 0 | 0 | 0 | 0 | 0 | 4 | K | 2 |  |  |  | ROZPOCET | [5 empty] | 0 | 0 | 0 | 0 | 0 | 1 | 0 | 4 | 634284672
| VV |  | 14,928*1,8 'Přepočtené koeficientem množství |  | 26.87 | [12 empty] | VV | 2 | 2 | False | 1 | ROZPOCET
5 | K | 171251201 | Uložení sypaniny na skládky nebo meziskládky bez hutnění s upravením uložené sypaniny do předepsaného tvaru | m3 | 14.928 |  | 0 | CS ÚRS 2021 01 |  | základní |  | 0 | 0 | 0 | 0 | 0 | 4 | K | 2 |  |  |  | ROZPOCET | [5 empty] | 0 | 0 | 0 | 0 | 0 | 1 | 0 | 4 | 557476469
| VV |  | "Výkopek" L_vyk*0,1*0,6 |  | 14.928 | [12 empty] | VV | 2 | 2 | True | 1 | ROZPOCET
| D | 3 | Svislé a kompletní konstrukce |  |  |  | 0 |  |  |  |  | 0 |  | 110.3954 |  | 0 | 1 | D | 1 |  |  |  | ROZPOCET | [11 empty] | 0
6 | K | 317322611 | Římsy nebo žlabové římsy z betonu železového (bez výztuže) tř. C 30/37 | m3 | 42.08 |  | 0 | CS ÚRS 2021 01 |  | základní |  | 0 | 2.4533 | 103.2349 | 0 | 0 | 4 | K | 2 |  |  |  | ROZPOCET | [5 empty] | 0 | 0 | 0 | 0 | 0 | 1 | 0 | 4 | 1713803469
| VV |  | "Nová římsa" L_r1*0,7*0,3+L_r2*0,9*0,3+L_r3*0,8*0,5 |  | 42.08 | [12 empty] | VV | 2 | 2 | True | 1 | ROZPOCET
7 | K | 317351105 | Bednění klenbových pásů, říms nebo překladů říms nebo žlabových říms včetně podpěrné konstrukce vzepřené nebo podepřené jakéhokoliv tvaru a délky vyložení při výšce spodní hrany konstrukce do 6 m nad nejblíže nižší podlahou zřízení | m2 | 156 |  | 0 | CS ÚRS 2021 01 |  | základní |  | 0 | 0.01214 | 1.8938 | 0 | 0 | 4 | K | 2 |  |  |  | ROZPOCET | [5 empty] | 0 | 0 | 0 | 0 | 0 | 1 | 0 | 4 | -75388854
| VV |  | L_r1*(0,3+0,3+0,2)+L_r2*(0,3+0,3+0,2)+L_r3*(0,5+0,5+0,2)+(N_dil+1)*0,8*0,3 |  | 156 | [12 empty] | VV | 2 | 2 | True | 1 | ROZPOCET
8 | K | 317351106 | Bednění klenbových pásů, říms nebo překladů říms nebo žlabových říms včetně podpěrné konstrukce vzepřené nebo podepřené jakéhokoliv tvaru a délky vyložení při výšce spodní hrany konstrukce do 6 m nad nejblíže nižší podlahou odstranění | m2 | 156 |  | 0 | CS ÚRS 2021 01 |  | základní |  | 0 | 0 | 0 | 0 | 0 | 4 | K | 2 |  |  |  | ROZPOCET | [5 empty] | 0 | 0 | 0 | 0 | 0 | 1 | 0 | 4 | 229424577
9 | K | 317361821 | Výztuž překladů, říms, žlabů, žlabových říms, klenbových pásů z betonářské oceli 10 505 (R) nebo BSt 500 | t | 4.384 |  | 0 | CS ÚRS 2021 01 |  | základní |  | 0 | 1.0457 | 4.5846 | 0 | 0 | 4 | K | 2 |  |  |  | ROZPOCET | [5 empty] | 0 | 0 | 0 | 0 | 0 | 1 | 0 | 4 | 178433514
| P |  | Poznámka k položce: Stupeň vyztužení: 140 kg/m3 | [14 empty] | P | 2
| VV |  | "Nová římsa" L_r1*0,7*0,3*140*0,001 |  | 4.384 | [12 empty] | VV | 2 | 2 | True | 1 | ROZPOCET
10 | K | 346278102 | Přizdívky z cihel vápenopískových z cihel plných nebarvených na maltu cementovou M20, tloušťka přizdívky 140 mm | m2 | 0.576 |  | 0 | CS ÚRS 2021 01 |  | základní |  | 0 | 0.2634 | 0.15172 | 0 | 0 | 4 | K | 2 |  |  |  | ROZPOCET | [5 empty] | 0 | 0 | 0 | 0 | 0 | 1 | 0 | 4 | 1406486737
| VV |  | "Zazdívka niky" 0,6*4,8*0,2 |  | 0.576 | [12 empty] | VV | 2 | 2 | True | 1 | ROZPOCET
11 | K | 413351191 | Bednění nosníků a průvlaků - bez podpěrné konstrukce Příplatek k cenám za pohledový beton | m2 | 156 |  | 0 | CS ÚRS 2021 01 |  | základní |  | 0 | 0.0034 | 0.5304 | 0 | 0 | 4 | K | 2 |  |  |  | ROZPOCET | [5 empty] | 0 | 0 | 0 | 0 | 0 | 1 | 0 | 4 | 899416281
| D | 4 | Vodorovné konstrukce |  |  |  | 0 |  |  |  |  | 0 |  | 0.19232 |  | 0 | 1 | D | 1 |  |  |  | ROZPOCET | [11 empty] | 0
12 | K | 454791R01 | Osazení odvodňovacích trubek | kus | 62 |  | 0 |  |  | základní |  | 0 | 0.0012 | 0.0744 | 0 | 0 | 4 | K | 2 |  |  |  | ROZPOCET | [5 empty] | 0 | 0 | 0 | 0 | 0 | 1 | 0 | 4 | -1752847346
| VV |  | N_tr |  | 62 | [12 empty] | VV | 2 | 2 | True | 1 | ROZPOCET
13 | M | 140110R01 | trubka nerez 40x1,5mm | m | 37.2 |  | 0 |  |  | základní |  | 0 | 0.00317 | 0.11792 | 0 | 0 | 8 | M | 2 |  |  |  | ROZPOCET | [5 empty] | 0 | 0 | 0 | 0 | 0 | 1 | 0 | 4 | 2047002549
| P |  | Poznámka k položce: Rozměr bude upřesněn | [14 empty] | P | 2
| VV |  | N_tr*0,6 |  | 37.2 | [12 empty] | VV | 2 | 2 | True | 1 | ROZPOCET
| D | 6 | Úpravy povrchů, podlahy a osazování výplní |  |  |  | 0 |  |  |  |  | 0 |  | 0.01134 |  | 0 | 1 | D | 1 |  |  |  | ROZPOCET | [11 empty] | 0
14 | K | 622143002 | Montáž omítkových profilů plastových, pozinkovaných nebo dřevěných upevněných vtlačením do podkladní vrstvy nebo přibitím dilatačních s tkaninou | m | 108 |  | 0 | CS ÚRS 2021 01 |  | základní |  | 0 | 0 | 0 | 0 | 0 | 4 | K | 2 |  |  |  | ROZPOCET | [5 empty] | 0 | 0 | 0 | 0 | 0 | 1 | 0 | 4 | -2122940272
| VV |  | L_dil |  | 108 | [12 empty] | VV | 2 | 2 | True | 1 | ROZPOCET
15 | M | 283422R01 | profil dilatační PVC s tkaninou stěnový | m | 113.4 |  | 0 |  |  | základní |  | 0 | 0.0001 | 0.01134 | 0 | 0 | 8 | M | 2 |  |  |  | ROZPOCET | [5 empty] | 0 | 0 | 0 | 0 | 0 | 1 | 0 | 4 | -285827875
| VV |  | 108*1,05 'Přepočtené koeficientem množství |  | 113.4 | [12 empty] | VV | 2 | 2 | False | 1 | ROZPOCET
| D | 9 | Ostatní konstrukce a práce, bourání |  |  |  | 0 |  |  |  |  | 0 |  | 234.6586 |  | 283.9615 | 1 | D | 1 |  |  |  | ROZPOCET | [11 empty] | 0
16 | K | 210030R01 | Výměna kotvení trolejového vedení | kus | 14 |  | 0 |  |  | základní |  | 0 | 0 | 0 | 0 | 0 | 4 | K | 2 |  |  |  | ROZPOCET | [5 empty] | 0 | 0 | 0 | 0 | 0 | 1 | 0 | 4 | 788124843
| P |  | Poznámka k položce: Ve stávající poloze Materiál: nerez ocel Provedení dle detailu v PD - pomocí chem. kotev M16 (2 ks) | [14 empty] | P | 2
17 | K | 911121111 | Montáž zábradlí ocelového přichyceného vruty do betonového podkladu | m | 155.1 |  | 0 | CS ÚRS 2021 01 |  | základní |  | 0 | 0.00074 | 0.11477 | 0 | 0 | 4 | K | 2 |  |  |  | ROZPOCET | [5 empty] | 0 | 0 | 0 | 0 | 0 | 1 | 0 | 4 | -522933301
| P |  | Poznámka k položce: Celková délka zábradlí dle PD: 500 m Zábradlí v SO204: 185,5 m Zábradlí v SO205: 159,4 m | [14 empty] | P | 2
| VV |  | 500,0-(185,5+159,4) |  | 155.1 | [12 empty] | VV | 2 | 2 | True | 1 | ROZPOCET
18 | M | 136112R01 | Konstrukce zámečnické ocelové, materiál a výroba, bez povrchových úprav | t | 15.048 |  | 0 | CS ÚRS 2021 01 |  | základní |  | 0 | 1 | 15.048 | 0 | 0 | 8 | M | 2 |  |  |  | ROZPOCET | [5 empty] | 0 | 0 | 0 | 0 | 0 | 1 | 0 | 4 | -1550499408
| P |  | Poznámka k položce: Dle PD: Zábradlí Z1: 1 pole (l = 2m): hmotnost 168,0 kg (včetně prořezu) Zábrana Z2: 1 pole: hmotnost 96,0 kg (včetně prořezu) Zábrana Z2 osazena na zábradlí pomocí šroubů | [14 empty] | P | 2
| VV |  | "Z1" (155,1/2*168,0)*0,001 |  | 13.028 | [12 empty] | VV | 2 | 2 | True | 0 | ROZPOCET
| VV |  | "Z2" 20*96,0*0,001 |  | 1.92 | [12 empty] | VV | 2 | 2 | True | 0 | ROZPOCET
| VV |  | "Pomocná konstrukce pro zazdívku niky" 100*0,001 |  | 0.1 | [12 empty] | VV | 2 | 2 | True | 0 | ROZPOCET
| VV |  | Součet |  | 15.048 | [12 empty] | VV | 2 | 4 | True | 1 | ROZPOCET
19 | K | 931992121 | Výplň dilatačních spár z polystyrenu extrudovaného, tloušťky 20 mm | m2 | 3.78 |  | 0 | CS ÚRS 2021 01 |  | základní |  | 0 | 0.00063 | 0.0023814 | 0 | 0 | 4 | K | 2 |  |  |  | ROZPOCET | [5 empty] | 0 | 0 | 0 | 0 | 0 | 1 | 0 | 4 | 1145731679
| VV |  | "Římsa" N_dil*0,3*0,7 |  | 3.78 | [12 empty] | VV | 2 | 2 | True | 1 | ROZPOCET
20 | K | 931994142 | Těsnění spáry betonové konstrukce pásy, profily, tmely tmelem polyuretanovým spáry dilatační do 4,0 cm2 | m | 136.9 |  | 0 | CS ÚRS 2021 01 |  | základní |  | 0 | 0.00017 | 0.023273 | 0 | 0 | 4 | K | 2 |  |  |  | ROZPOCET | [5 empty] | 0 | 0 | 0 | 0 | 0 | 1 | 0 | 4 | 79624312
| VV |  | "Stěna" L_dil |  | 108 | [12 empty] | VV | 2 | 2 | True | 0 | ROZPOCET
| VV |  | "Římsa" (N_dil-5)*(0,3+0,7+0,3+0,2)+2*(0,3+0,9+0,3+0,2)+3*(0,5+0,8+0,5+0,2) |  | 28.9 | [12 empty] | VV | 2 | 2 | True | 0 | ROZPOCET
| VV |  | Součet |  | 136.9 | [12 empty] | VV | 2 | 4 | True | 1 | ROZPOCET
21 | K | 941211111 | Montáž lešení řadového rámového lehkého pracovního s podlahami s provozním zatížením tř. 3 do 200 kg/m2 šířky tř. SW06 přes 0,6 do 0,9 m, výšky do 10 m | m2 | 1721.9 |  | 0 | CS ÚRS 2021 01 |  | základní |  | 0 | 0 | 0 | 0 | 0 | 4 | K | 2 |  |  |  | ROZPOCET | [5 empty] | 0 | 0 | 0 | 0 | 0 | 1 | 0 | 4 | -758899579
| VV |  | S_san_S1 |  | 1402 | [12 empty] | VV | 2 | 2 | True | 0 | ROZPOCET
| VV | S_san_m | "Oprava povrchu mostů" 194,4+125,5 |  | 319.9 | [12 empty] | VV | 2 | 2 | True | 0 | ROZPOCET
| VV |  | Součet |  | 1721.9 | [12 empty] | VV | 2 | 4 | True | 1 | ROZPOCET
22 | K | 941211211 | Montáž lešení řadového rámového lehkého pracovního s podlahami s provozním zatížením tř. 3 do 200 kg/m2 Příplatek za první a každý další den použití lešení k ceně -1111 nebo -1112 | m2 | 77485.5 |  | 0 | CS ÚRS 2021 01 |  | základní |  | 0 | 0 | 0 | 0 | 0 | 4 | K | 2 |  |  |  | ROZPOCET | [5 empty] | 0 | 0 | 0 | 0 | 0 | 1 | 0 | 4 | 946763654
| VV |  | 1721,9*45 'Přepočtené koeficientem množství |  | 77485.5 | [12 empty] | VV | 2 | 2 | False | 1 | ROZPOCET
23 | K | 941211811 | Demontáž lešení řadového rámového lehkého pracovního s provozním zatížením tř. 3 do 200 kg/m2 šířky tř. SW06 přes 0,6 do 0,9 m, výšky do 10 m | m2 | 1721.9 |  | 0 | CS ÚRS 2021 01 |  | základní |  | 0 | 0 | 0 | 0 | 0 | 4 | K | 2 |  |  |  | ROZPOCET | [5 empty] | 0 | 0 | 0 | 0 | 0 | 1 | 0 | 4 | 590912401
24 | K | 944611111 | Montáž ochranné plachty zavěšené na konstrukci lešení z textilie z umělých vláken | m2 | 1402 |  | 0 | CS ÚRS 2021 01 |  | základní |  | 0 | 0 | 0 | 0 | 0 | 4 | K | 2 |  |  |  | ROZPOCET | [5 empty] | 0 | 0 | 0 | 0 | 0 | 1 | 0 | 4 | 764727310
| VV |  | S_san_S1 |  | 1402 | [12 empty] | VV | 2 | 2 | True | 1 | ROZPOCET
25 | K | 944611211 | Montáž ochranné plachty Příplatek za první a každý další den použití plachty k ceně -1111 | m2 | 63090 |  | 0 | CS ÚRS 2021 01 |  | základní |  | 0 | 0 | 0 | 0 | 0 | 4 | K | 2 |  |  |  | ROZPOCET | [5 empty] | 0 | 0 | 0 | 0 | 0 | 1 | 0 | 4 | 1327086684
| VV |  | 1402*45 'Přepočtené koeficientem množství |  | 63090 | [12 empty] | VV | 2 | 2 | False | 1 | ROZPOCET
26 | K | 944611811 | Demontáž ochranné plachty zavěšené na konstrukci lešení z textilie z umělých vláken | m2 | 1402 |  | 0 | CS ÚRS 2021 01 |  | základní |  | 0 | 0 | 0 | 0 | 0 | 4 | K | 2 |  |  |  | ROZPOCET | [5 empty] | 0 | 0 | 0 | 0 | 0 | 1 | 0 | 4 | -62176062
27 | K | 953961215 | Kotvy chemické s vyvrtáním otvoru do betonu, železobetonu nebo tvrdého kamene chemická patrona, velikost M 20, hloubka 170 mm | kus | 312 |  | 0 | CS ÚRS 2021 01 |  | základní |  | 0 | 8e-05 | 0.02496 | 0 | 0 | 4 | K | 2 |  |  |  | ROZPOCET | [5 empty] | 0 | 0 | 0 | 0 | 0 | 1 | 0 | 4 | -2140494668
| VV |  | "Kotvení zábradlí - 78 sloupků" 78*4 |  | 312 | [12 empty] | VV | 2 | 2 | True | 1 | ROZPOCET
28 | K | 953965141 | Kotvy chemické s vyvrtáním otvoru kotevní šrouby pro chemické kotvy, velikost M 20, délka 240 mm | kus | 312 |  | 0 | CS ÚRS 2021 01 |  | základní |  | 0 | 0.0005 | 0.156 | 0 | 0 | 4 | K | 2 |  |  |  | ROZPOCET | [5 empty] | 0 | 0 | 0 | 0 | 0 | 1 | 0 | 4 | 1482528608
29 | K | 962032240 | Bourání zdiva nadzákladového z cihel nebo tvárnic z cihel pálených nebo vápenopískových, na maltu cementovou, objemu do 1 m3 | m3 | 0.576 |  | 0 | CS ÚRS 2021 01 |  | základní |  | 0 | 0 | 0 | 1.95 | 1.1232 | 4 | K | 2 |  |  |  | ROZPOCET | [5 empty] | 0 | 0 | 0 | 0 | 0 | 1 | 0 | 4 | -1767653411
| VV |  | "Zazdívka niky" 0,6*4,8*0,2 |  | 0.576 | [12 empty] | VV | 2 | 2 | True | 1 | ROZPOCET
30 | K | 962052211 | Bourání zdiva železobetonového nadzákladového, objemu přes 1 m3 | m3 | 42.08 |  | 0 | CS ÚRS 2021 01 |  | základní |  | 0 | 0 | 0 | 2.4 | 100.992 | 4 | K | 2 |  |  |  | ROZPOCET | [5 empty] | 0 | 0 | 0 | 0 | 0 | 1 | 0 | 4 | -1571756321
| VV | L_r1 | "Délka římsy výšky 250 mm" 25,4+38,1+34,2+22,0+29,4 |  | 149.1 | [12 empty] | VV | 2 | 2 | True | 0 | ROZPOCET
| VV | L_r2 | "Délka římsy výšky 330 mm" 14,7 |  | 14.7 | [12 empty] | VV | 2 | 2 | True | 0 | ROZPOCET
| VV | L_r3 | "Délka římsy výšky 480 mm" 5,8+6,8+4,4 |  | 17 | [12 empty] | VV | 2 | 2 | True | 0 | ROZPOCET
| VV |  | "Římsa" L_r1*0,7*0,3+L_r2*0,9*0,3+L_r3*0,8*0,5 |  | 42.08 | [12 empty] | VV | 2 | 2 | True | 1 | ROZPOCET
31 | K | 966005211 | Rozebrání a odstranění silničního zábradlí a ocelových svodidel s přemístěním hmot na skládku na vzdálenost do 10 m nebo s naložením na dopravní prostředek, se zásypem jam po odstraněných sloupcích a s jeho zhutněním silničního zábradlí se sloupky osazenými do říms nebo krycích desek | m | 155.1 |  | 0 | CS ÚRS 2021 01 |  | základní |  | 0 | 0 | 0 | 0.025 | 3.8775 | 4 | K | 2 |  |  |  | ROZPOCET | [5 empty] | 0 | 0 | 0 | 0 | 0 | 1 | 0 | 4 | 744969399
| VV |  | "Stávající zábradlí" 500,0-(185,5+159,4) |  | 155.1 | [12 empty] | VV | 2 | 2 | True | 1 | ROZPOCET
32 | K | 974081111 | Vysekání skelného provazce ze spáry mezi panely z lešenové klece, o průřezu spáry 30x30 mm | m | 108 |  | 0 | CS ÚRS 2021 01 |  | základní |  | 0 | 0 | 0 | 0.001 | 0.108 | 4 | K | 2 |  |  |  | ROZPOCET | [5 empty] | 0 | 0 | 0 | 0 | 0 | 1 | 0 | 4 | -395198451
| VV | N_dil | "Počet dilatačních spár" 18 |  | 18 | [12 empty] | VV | 2 | 2 | True | 0 | ROZPOCET
| VV | L_dil | "Vyčištění stávající dilatační spáry - průměrná délka 6,0 m" N_dil*6,0 |  | 108 | [12 empty] | VV | 2 | 2 | True | 1 | ROZPOCET
33 | K | 977151114 | Jádrové vrty diamantovými korunkami do stavebních materiálů (železobetonu, betonu, cihel, obkladů, dlažeb, kamene) průměru přes 50 do 60 mm | m | 31 |  | 0 | CS ÚRS 2021 01 |  | základní |  | 0 | 0.00082 | 0.02542 | 0.011 | 0.341 | 4 | K | 2 |  |  |  | ROZPOCET | [5 empty] | 0 | 0 | 0 | 0 | 0 | 1 | 0 | 4 | -660046742
| P |  | Poznámka k položce: Nerezová trubka á 4 m | [14 empty] | P | 2
| VV |  | "Odvodnění" L_vyk/4 |  | 62.2 | [12 empty] | VV | 2 | 2 | True | 0 | ROZPOCET
| VV | N_tr | "Počet trubek (zaokrouhleno)" 62 |  | 62 | [12 empty] | VV | 2 | 2 | True | 0 | ROZPOCET
| VV |  | N_tr*0,5 |  | 31 | [12 empty] | VV | 2 | 2 | True | 1 | ROZPOCET
34 | K | 985112112 | Odsekání degradovaného betonu stěn, tloušťky přes 10 do 30 mm | m2 | 701 |  | 0 | CS ÚRS 2021 01 |  | základní |  | 0 | 0 | 0 | 0.066 | 46.266 | 4 | K | 2 |  |  |  | ROZPOCET | [5 empty] | 0 | 0 | 0 | 0 | 0 | 1 | 0 | 4 | 60447544
| P |  | Poznámka k položce: Odhalení výztuže v místě její koroze Předpoklad: koroze výztuže na 50 % povrchu stěny Množství bude upraveno podle skutečnosti | [14 empty] | P | 2
| VV |  | S_san_S1*0,5 |  | 701 | [12 empty] | VV | 2 | 2 | True | 1 | ROZPOCET
35 | K | 985112122 | Odsekání degradovaného betonu líce kleneb a podhledů, tloušťky přes 10 do 30 mm | m2 | 31.99 |  | 0 | CS ÚRS 2021 01 |  | základní |  | 0 | 0 | 0 | 0.066 | 2.1113 | 4 | K | 2 |  |  |  | ROZPOCET | [5 empty] | 0 | 0 | 0 | 0 | 0 | 1 | 0 | 4 | 18634982
| VV |  | S_san_m*0,1 |  | 31.99 | [12 empty] | VV | 2 | 2 | True | 1 | ROZPOCET
36 | K | 985112193 | Odsekání degradovaného betonu Příplatek k cenám za plochu do 10 m2 jednotlivě | m2 | 366.495 |  | 0 | CS ÚRS 2021 01 |  | základní |  | 0 | 0 | 0 | 0 | 0 | 4 | K | 2 |  |  |  | ROZPOCET | [5 empty] | 0 | 0 | 0 | 0 | 0 | 1 | 0 | 4 | -243339996
| P |  | Poznámka k položce: Předpoklad: 50 % poruch koroze výztuže bude na ploše menší než 10 m2 | [14 empty] | P | 2
| VV |  | S_san_S1*0,5+S_san_m*0,1 |  | 732.99 | [12 empty] | VV | 2 | 2 | True | 1 | ROZPOCET
| VV |  | 732,99*0,5 'Přepočtené koeficientem množství |  | 366.495 | [12 empty] | VV | 2 | 2 | False | 1 | ROZPOCET
37 | K | 985121123 | Tryskání degradovaného betonu stěn, rubu kleneb a podlah vodou pod tlakem přes 1 250 do 2 500 barů | m2 | 1402 |  | 0 | CS ÚRS 2021 01 |  | základní |  | 0 | 0 | 0 | 0.075 | 105.15 | 4 | K | 2 |  |  |  | ROZPOCET | [5 empty] | 0 | 0 | 0 | 0 | 0 | 1 | 0 | 4 | 580531475
| VV | S_san_S1 | "Pohledová plocha opěrné stěny" 282,6+335,1+358,7+425,6 |  | 1402 | [12 empty] | VV | 2 | 2 | True | 1 | ROZPOCET
38 | K | 985121223 | Tryskání degradovaného betonu líce kleneb a podhledů vodou pod tlakem přes 1 250 do 2 500 barů | m2 | 319.9 |  | 0 | CS ÚRS 2021 01 |  | základní |  | 0 | 0 | 0 | 0.075 | 23.9925 | 4 | K | 2 |  |  |  | ROZPOCET | [5 empty] | 0 | 0 | 0 | 0 | 0 | 1 | 0 | 4 | 1009898820
| VV |  | S_san_m |  | 319.9 | [12 empty] | VV | 2 | 2 | True | 1 | ROZPOCET
39 | K | 985131311 | Očištění ploch stěn, rubu kleneb a podlah ruční dočištění ocelovými kartáči | m2 | 701 |  | 0 | CS ÚRS 2021 01 |  | základní |  | 0 | 0 | 0 | 0 | 0 | 4 | K | 2 |  |  |  | ROZPOCET | [5 empty] | 0 | 0 | 0 | 0 | 0 | 1 | 0 | 4 | 1324343424
| VV |  | S_san_S1*0,5 |  | 701 | [12 empty] | VV | 2 | 2 | True | 1 | ROZPOCET
40 | K | 985132311 | Očištění ploch líce kleneb a podhledů ruční dočištění ocelovými kartáči | m2 | 31.99 |  | 0 | CS ÚRS 2021 01 |  | základní |  | 0 | 0 | 0 | 0 | 0 | 4 | K | 2 |  |  |  | ROZPOCET | [5 empty] | 0 | 0 | 0 | 0 | 0 | 1 | 0 | 4 | -1354161682
| VV |  | S_san_m*0,1 |  | 31.99 | [12 empty] | VV | 2 | 2 | True | 1 | ROZPOCET
41 | K | 985139112 | Očištění ploch Příplatek k cenám za plochu do 10 m2 jednotlivě | m2 | 366.495 |  | 0 | CS ÚRS 2021 01 |  | základní |  | 0 | 0 | 0 | 0 | 0 | 4 | K | 2 |  |  |  | ROZPOCET | [5 empty] | 0 | 0 | 0 | 0 | 0 | 1 | 0 | 4 | -1686496183
| VV |  | S_san_S1*0,5+S_san_m*0,1 |  | 732.99 | [12 empty] | VV | 2 | 2 | True | 1 | ROZPOCET
| VV |  | 732,99*0,5 'Přepočtené koeficientem množství |  | 366.495 | [12 empty] | VV | 2 | 2 | False | 1 | ROZPOCET
42 | K | 985311115 | Reprofilace betonu sanačními maltami na cementové bázi ručně stěn, tloušťky přes 40 do 50 mm | m2 | 701 |  | 0 | CS ÚRS 2021 01 |  | základní |  | 0 | 0.09975 | 69.9248 | 0 | 0 | 4 | K | 2 |  |  |  | ROZPOCET | [5 empty] | 0 | 0 | 0 | 0 | 0 | 1 | 0 | 4 | -241939603
| VV |  | "Oblast mimo opravy koroze výztuže" S_san_S1*0,5 |  | 701 | [12 empty] | VV | 2 | 2 | True | 1 | ROZPOCET
43 | K | 985311118 | Reprofilace betonu sanačními maltami na cementové bázi ručně stěn, tloušťky přes 70 do 80 mm | m2 | 701 |  | 0 | CS ÚRS 2021 01 |  | základní |  | 0 | 0.1596 | 111.8796 | 0 | 0 | 4 | K | 2 |  |  |  | ROZPOCET | [5 empty] | 0 | 0 | 0 | 0 | 0 | 1 | 0 | 4 | -386788065
| VV |  | "Oblast s opravou koroze výztuže" S_san_S1*0,5 |  | 701 | [12 empty] | VV | 2 | 2 | True | 1 | ROZPOCET
44 | K | 985311212 | Reprofilace betonu sanačními maltami na cementové bázi ručně líce kleneb a podhledů, tloušťky přes 10 do 20 mm | m2 | 287.91 |  | 0 | CS ÚRS 2021 01 |  | základní |  | 0 | 0.03885 | 11.1853 | 0 | 0 | 4 | K | 2 |  |  |  | ROZPOCET | [5 empty] | 0 | 0 | 0 | 0 | 0 | 1 | 0 | 4 | 1503379429
| VV |  | S_san_m*0,9 |  | 287.91 | [12 empty] | VV | 2 | 2 | True | 1 | ROZPOCET
45 | K | 985311215 | Reprofilace betonu sanačními maltami na cementové bázi ručně líce kleneb a podhledů, tloušťky přes 40 do 50 mm | m2 | 31.99 |  | 0 | CS ÚRS 2021 01 |  | základní |  | 0 | 0.09975 | 3.191 | 0 | 0 | 4 | K | 2 |  |  |  | ROZPOCET | [5 empty] | 0 | 0 | 0 | 0 | 0 | 1 | 0 | 4 | -78203341
| VV |  | S_san_m*0,1 |  | 31.99 | [12 empty] | VV | 2 | 2 | True | 1 | ROZPOCET
46 | K | 985312111 | Stěrka k vyrovnání ploch reprofilovaného betonu stěn, tloušťky do 2 mm | m2 | 1402 |  | 0 | CS ÚRS 2021 01 |  | základní |  | 0 | 0.00356 | 4.9911 | 0 | 0 | 4 | K | 2 |  |  |  | ROZPOCET | [5 empty] | 0 | 0 | 0 | 0 | 0 | 1 | 0 | 4 | 615045149
| VV |  | S_san_S1 |  | 1402 | [12 empty] | VV | 2 | 2 | True | 1 | ROZPOCET
47 | K | 985312121 | Stěrka k vyrovnání ploch reprofilovaného betonu líce kleneb a podhledů, tloušťky do 2 mm | m2 | 319.9 |  | 0 | CS ÚRS 2021 01 |  | základní |  | 0 | 0.00356 | 1.1388 | 0 | 0 | 4 | K | 2 |  |  |  | ROZPOCET | [5 empty] | 0 | 0 | 0 | 0 | 0 | 1 | 0 | 4 | -55777795
| VV |  | S_san_m |  | 319.9 | [12 empty] | VV | 2 | 2 | True | 1 | ROZPOCET
48 | K | 985321111 | Ochranný nátěr betonářské výztuže 1 vrstva tloušťky 1 mm na cementové bázi stěn, líce kleneb a podhledů | m2 | 732.99 |  | 0 | CS ÚRS 2021 01 |  | základní |  | 0 | 0.00099 | 0.72566 | 0 | 0 | 4 | K | 2 |  |  |  | ROZPOCET | [5 empty] | 0 | 0 | 0 | 0 | 0 | 1 | 0 | 4 | 242157478
| VV |  | S_san_S1*0,5+S_san_m*0,1 |  | 732.99 | [12 empty] | VV | 2 | 2 | True | 1 | ROZPOCET
49 | K | 985321912 | Ochranný nátěr betonářské výztuže Příplatek k cenám za plochu do 10 m2 jednotlivě | m2 | 366.495 |  | 0 | CS ÚRS 2021 01 |  | základní |  | 0 | 0 | 0 | 0 | 0 | 4 | K | 2 |  |  |  | ROZPOCET | [5 empty] | 0 | 0 | 0 | 0 | 0 | 1 | 0 | 4 | 259120487
| VV |  | 732,99*0,5 'Přepočtené koeficientem množství |  | 366.495 | [12 empty] | VV | 2 | 2 | False | 1 | ROZPOCET
50 | K | 985323111 | Spojovací můstek reprofilovaného betonu na cementové bázi, tloušťky 1 mm | m2 | 1721.9 |  | 0 | CS ÚRS 2021 01 |  | základní |  | 0 | 0.00158 | 2.7206 | 0 | 0 | 4 | K | 2 |  |  |  | ROZPOCET | [5 empty] | 0 | 0 | 0 | 0 | 0 | 1 | 0 | 4 | 1071928482
| VV |  | S_san_S1+S_san_m |  | 1721.9 | [12 empty] | VV | 2 | 2 | True | 1 | ROZPOCET
51 | K | 985324211 | Ochranný nátěr betonu akrylátový dvojnásobný s impregnací (OS-B) | m2 | 2004.54 |  | 0 | CS ÚRS 2021 01 |  | základní |  | 0 | 0.00116 | 2.3253 | 0 | 0 | 4 | K | 2 |  |  |  | ROZPOCET | [5 empty] | 0 | 0 | 0 | 0 | 0 | 1 | 0 | 4 | 485312003
| VV |  | "Stěna" S_san_S1 |  | 1402 | [12 empty] | VV | 2 | 2 | True | 0 | ROZPOCET
| VV |  | "Nová římsa" L_r1*(0,3+0,7+0,3+0,2)+L_r2*(0,3+0,9+0,3+0,2)+L_r3*(0,5+0,8+0,5+0,2) |  | 282.64 | [12 empty] | VV | 2 | 2 | True | 0 | ROZPOCET
| VV |  | "Mosty" S_san_m |  | 319.9 | [12 empty] | VV | 2 | 2 | True | 0 | ROZPOCET
| VV |  | Součet |  | 2004.54 | [12 empty] | VV | 2 | 4 | True | 1 | ROZPOCET
52 | K | 985331213 | Dodatečné vlepování betonářské výztuže včetně vyvrtání a vyčištění otvoru chemickou maltou průměr výztuže 12 mm | m | 723 |  | 0 | CS ÚRS 2021 01 |  | základní |  | 0 | 0.00043 | 0.31089 | 0 | 0 | 4 | K | 2 |  |  |  | ROZPOCET | [5 empty] | 0 | 0 | 0 | 0 | 0 | 1 | 0 | 4 | 1544308623
| P |  | Poznámka k položce: Hloubka vlepení min. 300 mm Profil R12 á 150 mm při každém líci | [14 empty] | P | 2
| VV |  | (L_r1+L_r2+L_r3)/0,15 |  | 1205.333 | [12 empty] | VV | 2 | 2 | True | 0 | ROZPOCET
| VV |  | "Vlepování výztuže" 1205*2*0,3 |  | 723 | [12 empty] | VV | 2 | 2 | True | 1 | ROZPOCET
53 | M | 13021013 | tyč ocelová žebírková jakost BSt 500S (10 505) výztuž do betonu D 12mm | t | 0.987 |  | 0 | CS ÚRS 2021 01 |  | základní |  | 0 | 1 | 0.987 | 0 | 0 | 8 | M | 2 |  |  |  | ROZPOCET | [5 empty] | 0 | 0 | 0 | 0 | 0 | 1 | 0 | 4 | -1781947041
| VV |  | 1205*0,9 |  | 1084.5 | [12 empty] | VV | 2 | 2 | True | 1 | ROZPOCET
| VV |  | 1084,5*0,00091 'Přepočtené koeficientem množství |  | 0.987 | [12 empty] | VV | 2 | 2 | False | 1 | ROZPOCET
54 | K | 985422133 | Injektáž trhlin v betonových nebo železobetonových konstrukcích nízkotlaká do 0,6 MP s injektážními jehlami vloženými do vrtů včetně jejich vyvrtání epoxidovou injektážní hmotou šířka trhlin přes 1 do 2 mm tloušťka konstrukce přes 200 do 300 mm | m | 74.64 |  | 0 | CS ÚRS 2021 01 |  | základní |  | 0 | 0.00421 | 0.31423 | 0 | 0 | 4 | K | 2 |  |  |  | ROZPOCET | [5 empty] | 0 | 0 | 0 | 0 | 0 | 1 | 0 | 4 | -1077030171
| P |  | Poznámka k položce: Množství trhlin není specifikováno - odhadnuta délka 3 m trhliny / 10 m stěny | [14 empty] | P | 2
| VV |  | L_vyk*0,3 |  | 74.64 | [12 empty] | VV | 2 | 2 | True | 1 | ROZPOCET
55 | K | 985562R01 | Výztuž stříkaného betonu z kompozitních sítí velikosti ok přes 100 mm jednovrstvých stěn, průměru drátu 6 mm | m2 | 1402 |  | 0 |  |  | základní |  | 0 | 0.00088 | 1.2338 | 0 | 0 | 4 | K | 2 |  |  |  | ROZPOCET | [5 empty] | 0 | 0 | 0 | 0 | 0 | 1 | 0 | 4 | 584568579
| VV |  | S_san_S1 |  | 1402 | [12 empty] | VV | 2 | 2 | True | 1 | ROZPOCET
56 | K | 985564214 | Kotvičky pro výztuž stříkaného betonu z betonářské oceli do chemické malty, hloubky kotvení do 200 mm, průměru přes 10 do 16 mm | kus | 8420 |  | 0 | CS ÚRS 2021 01 |  | základní |  | 0 | 0.00099 | 8.3358 | 0 | 0 | 4 | K | 2 |  |  |  | ROZPOCET | [5 empty] | 0 | 0 | 0 | 0 | 0 | 1 | 0 | 4 | -275921931
| P |  | Poznámka k položce: Dle TZ: výztuž R12; rastr 500x500 mm, tedy 6 ks/m2 | [14 empty] | P | 2
| VV |  | S_san_S1*6 |  | 8412 | [12 empty] | VV | 2 | 2 | True | 0 | ROZPOCET
| VV |  | "Zaokrouhlení" 8420 |  | 8420 | [12 empty] | VV | 2 | 2 | True | 1 | ROZPOCET
| D | 997 | Přesun sutě |  |  |  | 0 |  |  |  |  | 0 |  | 0 |  | 0 | 1 | D | 1 |  |  |  | ROZPOCET | [11 empty] | 0
57 | K | 997013601 | Poplatek za uložení stavebního odpadu na skládce (skládkovné) z prostého betonu zatříděného do Katalogu odpadů pod kódem 17 01 01 | t | 48.377 |  | 0 | CS ÚRS 2021 01 |  | základní |  | 0 | 0 | 0 | 0 | 0 | 4 | K | 2 |  |  |  | ROZPOCET | [5 empty] | 0 | 0 | 0 | 0 | 0 | 1 | 0 | 4 | 95253625
58 | K | 997013602 | Poplatek za uložení stavebního odpadu na skládce (skládkovné) z armovaného betonu zatříděného do Katalogu odpadů pod kódem 17 01 01 | t | 101.333 |  | 0 | CS ÚRS 2021 01 |  | základní |  | 0 | 0 | 0 | 0 | 0 | 4 | K | 2 |  |  |  | ROZPOCET | [5 empty] | 0 | 0 | 0 | 0 | 0 | 1 | 0 | 4 | 670048403
59 | K | 997013631 | Poplatek za uložení stavebního odpadu na skládce (skládkovné) směsného stavebního a demoličního zatříděného do Katalogu odpadů pod kódem 17 09 04 | t | 5.001 |  | 0 | CS ÚRS 2021 01 |  | základní |  | 0 | 0 | 0 | 0 | 0 | 4 | K | 2 |  |  |  | ROZPOCET | [5 empty] | 0 | 0 | 0 | 0 | 0 | 1 | 0 | 4 | -1503210477
60 | K | 997013814 | Poplatek za uložení stavebního odpadu na skládce (skládkovné) z izolačních materiálů zatříděného do Katalogu odpadů pod kódem 17 06 04 | t | 0.108 |  | 0 | CS ÚRS 2021 01 |  | základní |  | 0 | 0 | 0 | 0 | 0 | 4 | K | 2 |  |  |  | ROZPOCET | [5 empty] | 0 | 0 | 0 | 0 | 0 | 1 | 0 | 4 | -1240662156
61 | K | 997013841 | Poplatek za uložení stavebního odpadu na skládce (skládkovné) odpadního materiálu po otryskávání bez obsahu nebezpečných látek zatříděného do Katalogu odpadů pod kódem 12 01 17 | t | 129.143 |  | 0 | CS ÚRS 2021 01 |  | základní |  | 0 | 0 | 0 | 0 | 0 | 4 | K | 2 |  |  |  | ROZPOCET | [5 empty] | 0 | 0 | 0 | 0 | 0 | 1 | 0 | 4 | -983123966
62 | K | 997221551 | Vodorovná doprava suti bez naložení, ale se složením a s hrubým urovnáním ze sypkých materiálů, na vzdálenost do 1 km | t | 290.59 |  | 0 | CS ÚRS 2021 01 |  | základní |  | 0 | 0 | 0 | 0 | 0 | 4 | K | 2 |  |  |  | ROZPOCET | [5 empty] | 0 | 0 | 0 | 0 | 0 | 1 | 0 | 4 | 81864617
63 | K | 997221559 | Vodorovná doprava suti bez naložení, ale se složením a s hrubým urovnáním Příplatek k ceně za každý další i započatý 1 km přes 1 km | t | 5521.21 |  | 0 | CS ÚRS 2021 01 |  | základní |  | 0 | 0 | 0 | 0 | 0 | 4 | K | 2 |  |  |  | ROZPOCET | [5 empty] | 0 | 0 | 0 | 0 | 0 | 1 | 0 | 4 | -248822109
| VV |  | 290,59*19 'Přepočtené koeficientem množství |  | 5521.21 | [12 empty] | VV | 2 | 2 | False | 1 | ROZPOCET
| D | 998 | Přesun hmot |  |  |  | 0 |  |  |  |  | 0 |  | 0 |  | 0 | 1 | D | 1 |  |  |  | ROZPOCET | [11 empty] | 0
64 | K | 998152111 | Přesun hmot pro zdi a valy samostatné montované z dílců železobetonových nebo z předpjatého betonu vodorovná dopravní vzdálenost do 50 m, pro zdi výšky do 12 m | t | 345.258 |  | 0 | CS ÚRS 2021 01 |  | základní |  | 0 | 0 | 0 | 0 | 0 | 4 | K | 2 |  |  |  | ROZPOCET | [5 empty] | 0 | 0 | 0 | 0 | 0 | 1 | 0 | 4 | -234764300
65 | K | 998152193 | Přesun hmot pro zdi a valy samostatné montované z dílců železobetonových nebo z předpjatého betonu Příplatek k ceně za zvětšený přesun přes vymezenou největší dopravní vzdálenost do 1000 m | t | 345.258 |  | 0 | CS ÚRS 2021 01 |  | základní |  | 0 | 0 | 0 | 0 | 0 | 4 | K | 2 |  |  |  | ROZPOCET | [5 empty] | 0 | 0 | 0 | 0 | 0 | 1 | 0 | 4 | -1686027450
| D | PSV | Práce a dodávky PSV |  |  |  | 0 |  |  |  |  | 0 |  | 7.7766 |  | 6.6285 | 2 | D | 0 |  |  |  | ROZPOCET | [11 empty] | 0
| D | 767 | Konstrukce zámečnické |  |  |  | 0 |  |  |  |  | 0 |  | 0.005 |  | 0 | 2 | D | 1 |  |  |  | ROZPOCET | [11 empty] | 0
66 | K | 767995115 | Montáž ostatních atypických zámečnických konstrukcí hmotnosti přes 50 do 100 kg | kg | 100 |  | 0 | CS ÚRS 2021 01 |  | základní |  | 0 | 5e-05 | 0.005 | 0 | 0 | 16 | K | 2 |  |  |  | ROZPOCET | [5 empty] | 0 | 0 | 0 | 0 | 0 | 1 | 0 | 16 | 253152490
| P |  | Poznámka k položce: Provedení konstrukce bude upřesněno Materiál vykázán v položce 136112R01 | [14 empty] | P | 2
| VV |  | "Pomocná konstrukce pro zazdívku niky" 100 |  | 100 | [12 empty] | VV | 2 | 2 | True | 1 | ROZPOCET
67 | K | 998767201 | Přesun hmot pro zámečnické konstrukce stanovený procentní sazbou (%) z ceny vodorovná dopravní vzdálenost do 50 m v objektech výšky do 6 m | % |  |  | 0 | CS ÚRS 2021 01 |  | základní |  | 0 | 0 | 0 | 0 | 0 | 16 | K | 2 |  |  |  | ROZPOCET | [5 empty] | 0 | 0 | 0 | 0 | 0 | 1 | 0 | 16 | -1963777703
68 | K | 998767293 | Přesun hmot pro zámečnické konstrukce stanovený procentní sazbou (%) z ceny Příplatek k cenám za zvětšený přesun přes vymezenou největší dopravní vzdálenost do 500 m | % |  |  | 0 | CS ÚRS 2021 01 |  | základní |  | 0 | 0 | 0 | 0 | 0 | 16 | K | 2 |  |  |  | ROZPOCET | [5 empty] | 0 | 0 | 0 | 0 | 0 | 1 | 0 | 16 | -1060328620
| D | 789 | Povrchové úpravy ocelových konstrukcí a technologických zařízení |  |  |  | 0 |  |  |  |  | 0 |  | 7.7716 |  | 6.6285 | 2 | D | 1 |  |  |  | ROZPOCET | [11 empty] | 0
69 | K | 789222532 | Otryskání povrchů ocelových konstrukcí suché abrazivní tryskání abrazivem ze strusky třídy II stupeň zrezivění C, stupeň přípravy Sa 2½ | m2 | 331.425 |  | 0 | CS ÚRS 2021 01 |  | základní |  | 0 | 0.02 | 6.6285 | 0.02 | 6.6285 | 16 | K | 2 |  |  |  | ROZPOCET | [5 empty] | 0 | 0 | 0 | 0 | 0 | 1 | 0 | 16 | -1830373545
| P |  | Poznámka k položce: Suť je dílenským odpadem, nezapočítává se Plocha jednoho pole zábradlí: 3,5 m2 Plocha 1 ks zábrany Z2: 3,0 m2 | [14 empty] | P | 2
| VV |  | "Zábradlí Z1" 155,1/2*3,5 |  | 271.425 | [12 empty] | VV | 2 | 2 | True | 0 | ROZPOCET
| VV |  | "Zábrana Z2" 20*3,0 |  | 60 | [12 empty] | VV | 2 | 2 | True | 0 | ROZPOCET
| VV | S_pu | Součet |  | 331.425 | [12 empty] | VV | 2 | 4 | True | 1 | ROZPOCET
70 | K | 789322111 | Zhotovení nátěru ocelových konstrukcí třídy II jednosložkového základního, tloušťky do 80 μm | m2 | 331.425 |  | 0 | CS ÚRS 2021 01 |  | základní |  | 0 | 0 | 0 | 0 | 0 | 16 | K | 2 |  |  |  | ROZPOCET | [5 empty] | 0 | 0 | 0 | 0 | 0 | 1 | 0 | 16 | -870388815
| VV |  | S_pu |  | 331.425 | [12 empty] | VV | 2 | 2 | True | 1 | ROZPOCET
71 | M | 24629111 | hmota nátěrová PUR základní na ocelové konstrukce | kg | 91.366 |  | 0 | CS ÚRS 2021 01 |  | základní |  | 0 | 0.001 | 0.091366 | 0 | 0 | 32 | M | 2 |  |  |  | ROZPOCET | [5 empty] | 0 | 0 | 0 | 0 | 0 | 1 | 0 | 16 | 1151249309
| P |  | Poznámka k položce: 3,7 m2 v jedné vrstvě při tloušťce zaschlé vrstvy 80 um z 1 kg barvy | [14 empty] | P | 2
| VV |  | "Prostřik: 2 %" S_pu/3,7*1,02 |  | 91.366 | [12 empty] | VV | 2 | 2 | True | 1 | ROZPOCET
72 | K | 789322121 | Zhotovení nátěru ocelových konstrukcí třídy II jednosložkového krycího (vrchního), tloušťky do 80 μm | m2 | 331.425 |  | 0 | CS ÚRS 2021 01 |  | základní |  | 0 | 0 | 0 | 0 | 0 | 16 | K | 2 |  |  |  | ROZPOCET | [5 empty] | 0 | 0 | 0 | 0 | 0 | 1 | 0 | 16 | 635043063
| VV |  | S_pu |  | 331.425 | [12 empty] | VV | 2 | 2 | True | 1 | ROZPOCET
73 | M | 24629143 | hmota nátěrová PUR krycí (email) na ocelové konstrukce | kg | 67.611 |  | 0 | CS ÚRS 2021 01 |  | základní |  | 0 | 0.001 | 0.067611 | 0 | 0 | 32 | M | 2 |  |  |  | ROZPOCET | [5 empty] | 0 | 0 | 0 | 0 | 0 | 1 | 0 | 16 | 2085592278
| P |  | Poznámka k položce: Finální odstín dle výběru architekta 5,0 m2 v jedné vrstvě při tloušťce zaschlé vrstvy 80 um z 1 kg barvy | [14 empty] | P | 2
| VV |  | "Prostřik: 2 %" S_pu/5*1,02 |  | 67.611 | [12 empty] | VV | 2 | 2 | True | 1 | ROZPOCET
74 | K | 789421232 | Provedení žárového stříkání ocelových konstrukcí zinkem, tloušťky 100 μm, třídy II (1,560 kg Zn/m2) | m2 | 331.425 |  | 0 | CS ÚRS 2021 01 |  | základní |  | 0 | 0.00106 | 0.35131 | 0 | 0 | 16 | K | 2 |  |  |  | ROZPOCET | [5 empty] | 0 | 0 | 0 | 0 | 0 | 1 | 0 | 16 | -2114706480
| P |  | Poznámka k položce: Dle TZ: tloušťka 40 μm - index ceny upraven na 0,8 | [14 empty] | P | 2
| VV |  | S_pu |  | 331.425 | [12 empty] | VV | 2 | 2 | True | 1 | ROZPOCET
75 | M | 15625101 | drát metalizační Zn D 3mm | kg | 632.836 |  | 0 | CS ÚRS 2021 01 |  | základní |  | 0 | 0.001 | 0.63284 | 0 | 0 | 32 | M | 2 |  |  |  | ROZPOCET | [5 empty] | 0 | 0 | 0 | 0 | 0 | 1 | 0 | 16 | -1058700078
| P |  | Poznámka k položce: Dle PD: zinkování tl. 120 um | [14 empty] | P | 2
| VV |  | "Prostřik: 2 %" S_pu*1,560*1,2*1,02 |  | 632.836 | [12 empty] | VV | 2 | 2 | True | 1 | ROZPOCET

## SO204 - Opěrná stěna seve...
[18 empty] | {e288d236-b179-4e62-add5-89c734366581} | [5 empty] | S_san_S1 | Plocha sanace S1 | m2 | 633,55 | 2
[18 empty] | 2 | [5 empty] | L_r | Délka římsy | m | 185,5 | 2
| KRYCÍ LIST SOUPISU PRACÍ | [7 empty] | v --- níže se nacházejí doplnkové a pomocné údaje k sestavám --- v | [8 empty] | False | [5 empty] | L_vyk | Délka výkopu podél stěny | m | 185,8 | 2
[24 empty] | L_dil | Délka dilatačních spár | m | 72,2 | 2
| Stavba: | [22 empty] | N_tr | Počet trubek | kus | 46 | 2
|  | Opěrná stěna Průmyslová, Praha 15, č. akce 1076 | [21 empty] | N_dil | Počet dilatačních spár | kus | 19 | 2
| Objekt: | [22 empty] | S_pu | Plocha povrchové úpravy | m2 | 324,625 | 2
SO204 - Opěrná stěna severovýchod
| KSO: |  |  |  |  | CC-CZ:
| Místo: |  | Praha |  |  | Datum: | 25. 1. 2021
| Zadavatel: |  |  |  |  | IČ: | 03447286
|  | Technická správa komunikací hl. m. Prahy, a.s. |  |  |  | DIČ: | CZ03447286
| Uchazeč: |  |  |  |  | IČ: | Vyplň údaj
|  | Vyplň údaj |  |  |  | DIČ: | Vyplň údaj
| Projektant: |  |  |  |  | IČ: | 26760312
|  | d plus projektová a inženýrská a.s. |  |  |  | DIČ: | CZ26760312
| Zpracovatel: |  |  |  |  | IČ:
DIČ:
Poznámka:
| Cena bez DPH | [5 empty] | 0
|  |  | Základ daně |  |  | Sazba daně | Výše daně
| DPH | základní | 0 |  |  | 21% | 0
|  | snížená | 0 |  |  | 15% | 0
|  | zákl. přenesená | 0 |  |  | 21% | 0
|  | sníž. přenesená | 0 |  |  | 15% | 0
|  | nulová | 0 |  |  | 0% | 0
| Cena s DPH |  |  | v | CZK |  | 0
REKAPITULACE ČLENĚNÍ SOUPISU PRACÍ
Stavba:
Opěrná stěna Průmyslová, Praha 15, č. akce 1076
Objekt:
SO204 - Opěrná stěna severovýchod
Místo: |  |  | Praha |  |  | Datum: | 25. 1. 2021
Zadavatel: |  |  | Technická správa komunikací hl. m. Prahy, a.s. |  |  | Projektant: | d plus projektová a inženýrská a.s.
Uchazeč: |  |  | Vyplň údaj |  |  | Zpracovatel:
Kód dílu - Popis | [6 empty] | Cena celkem [CZK]
Náklady stavby celkem | [6 empty] | 0 | [11 empty] | -1
| HSV - Práce a dodávky HSV | [5 empty] | 0
| 1 - Zemní práce | [5 empty] | 0
| 3 - Svislé a kompletní konstrukce | [5 empty] | 0
| 4 - Vodorovné konstrukce | [5 empty] | 0
| 6 - Úpravy povrchů, podlahy a osazování výplní | [5 empty] | 0
| 9 - Ostatní konstrukce a práce, bourání | [5 empty] | 0
| 997 - Přesun sutě | [5 empty] | 0
| 998 - Přesun hmot | [5 empty] | 0
| PSV - Práce a dodávky PSV | [5 empty] | 0
| 789 - Povrchové úpravy ocelových konstrukcí a technologických zařízení | [5 empty] | 0
SOUPIS PRACÍ
Stavba:
Opěrná stěna Průmyslová, Praha 15, č. akce 1076
Objekt:
SO204 - Opěrná stěna severovýchod
Místo: |  |  | Praha |  |  | Datum: | 25. 1. 2021
Zadavatel: |  |  | Technická správa komunikací hl. m. Prahy, a.s. |  |  | Projektant: | d plus projektová a inženýrská a.s.
Uchazeč: |  |  | Vyplň údaj |  |  | Zpracovatel:
PČ | Typ | Kód | Popis | MJ | Množství | J.cena [CZK] | Cena celkem [CZK] | Cenová soustava |  | DPH | J. Nh [h] | Nh celkem [h] | J. hmotnost [t] | Hmotnost celkem [t] | J. suť [t] | Suť Celkem [t]
Náklady soupisu celkem | [6 empty] | 0 |  |  |  |  | 0 |  | 220.0006 |  | 173.3706 |  | D | -1 | [15 empty] | 0
| D | HSV | Práce a dodávky HSV |  |  |  | 0 |  |  |  |  | 0 |  | 212.3885 |  | 166.8781 | 1 | D | 0 |  |  |  | ROZPOCET | [11 empty] | 0
| D | 1 | Zemní práce |  |  |  | 0 |  |  |  |  | 0 |  | 0 |  | 0 | 1 | D | 1 |  |  |  | ROZPOCET | [11 empty] | 0
1 | K | 132212111 | Hloubení rýh šířky do 800 mm ručně zapažených i nezapažených, s urovnáním dna do předepsaného profilu a spádu v hornině třídy těžitelnosti I skupiny 3 soudržných | m3 | 11.148 |  | 0 | CS ÚRS 2021 01 |  | základní |  | 0 | 0 | 0 | 0 | 0 | 4 | K | 2 |  |  |  | ROZPOCET | [5 empty] | 0 | 0 | 0 | 0 | 0 | 1 | 0 | 4 | -861675001
| VV | L_vyk | "Délka výkopu podél stěny" 185,8 |  | 185.8 | [12 empty] | VV | 2 | 2 | True | 0 | ROZPOCET
| VV |  | "Odkopání podél stěny" L_vyk*0,1*0,6 |  | 11.148 | [12 empty] | VV | 2 | 2 | True | 1 | ROZPOCET
2 | K | 162751117 | Vodorovné přemístění výkopku nebo sypaniny po suchu na obvyklém dopravním prostředku, bez naložení výkopku, avšak se složením bez rozhrnutí z horniny třídy těžitelnosti I skupiny 1 až 3 na vzdálenost přes 9 000 do 10 000 m | m3 | 11.148 |  | 0 | CS ÚRS 2021 01 |  | základní |  | 0 | 0 | 0 | 0 | 0 | 4 | K | 2 |  |  |  | ROZPOCET | [5 empty] | 0 | 0 | 0 | 0 | 0 | 1 | 0 | 4 | 506971751
| VV |  | "Výkopek" L_vyk*0,1*0,6 |  | 11.148 | [12 empty] | VV | 2 | 2 | True | 1 | ROZPOCET
3 | K | 162751119 | Vodorovné přemístění výkopku nebo sypaniny po suchu na obvyklém dopravním prostředku, bez naložení výkopku, avšak se složením bez rozhrnutí z horniny třídy těžitelnosti I skupiny 1 až 3 na vzdálenost Příplatek k ceně za každých dalších i započatých 1 000 m | m3 | 111.48 |  | 0 | CS ÚRS 2021 01 |  | základní |  | 0 | 0 | 0 | 0 | 0 | 4 | K | 2 |  |  |  | ROZPOCET | [5 empty] | 0 | 0 | 0 | 0 | 0 | 1 | 0 | 4 | 1225398194
| VV |  | 11,148*10 'Přepočtené koeficientem množství |  | 111.48 | [12 empty] | VV | 2 | 2 | False | 1 | ROZPOCET
4 | K | 171201221 | Poplatek za uložení stavebního odpadu na skládce (skládkovné) zeminy a kamení zatříděného do Katalogu odpadů pod kódem 17 05 04 | t | 20.066 |  | 0 | CS ÚRS 2021 01 |  | základní |  | 0 | 0 | 0 | 0 | 0 | 4 | K | 2 |  |  |  | ROZPOCET | [5 empty] | 0 | 0 | 0 | 0 | 0 | 1 | 0 | 4 | -2095625885
| VV |  | 11,148*1,8 'Přepočtené koeficientem množství |  | 20.066 | [12 empty] | VV | 2 | 2 | False | 1 | ROZPOCET
5 | K | 171251201 | Uložení sypaniny na skládky nebo meziskládky bez hutnění s upravením uložené sypaniny do předepsaného tvaru | m3 | 11.148 |  | 0 | CS ÚRS 2021 01 |  | základní |  | 0 | 0 | 0 | 0 | 0 | 4 | K | 2 |  |  |  | ROZPOCET | [5 empty] | 0 | 0 | 0 | 0 | 0 | 1 | 0 | 4 | 557476469
| VV |  | "Výkopek" L_vyk*0,1*0,6 |  | 11.148 | [12 empty] | VV | 2 | 2 | True | 1 | ROZPOCET
| D | 3 | Svislé a kompletní konstrukce |  |  |  | 0 |  |  |  |  | 0 |  | 103.6432 |  | 0 | 1 | D | 1 |  |  |  | ROZPOCET | [11 empty] | 0
6 | K | 317322611 | Římsy nebo žlabové římsy z betonu železového (bez výztuže) tř. C 30/37 | m3 | 38.955 |  | 0 | CS ÚRS 2021 01 |  | základní |  | 0 | 2.4533 | 95.5683 | 0 | 0 | 4 | K | 2 |  |  |  | ROZPOCET | [5 empty] | 0 | 0 | 0 | 0 | 0 | 1 | 0 | 4 | 1713803469
| VV |  | "Nová římsa" L_r*0,7*0,3 |  | 38.955 | [12 empty] | VV | 2 | 2 | True | 1 | ROZPOCET
7 | K | 317351105 | Bednění klenbových pásů, říms nebo překladů říms nebo žlabových říms včetně podpěrné konstrukce vzepřené nebo podepřené jakéhokoliv tvaru a délky vyložení při výšce spodní hrany konstrukce do 6 m nad nejblíže nižší podlahou zřízení | m2 | 152.6 |  | 0 | CS ÚRS 2021 01 |  | základní |  | 0 | 0.01214 | 1.8526 | 0 | 0 | 4 | K | 2 |  |  |  | ROZPOCET | [5 empty] | 0 | 0 | 0 | 0 | 0 | 1 | 0 | 4 | -75388854
| VV |  | L_r*(0,3+0,3+0,2)+(N_dil+1)*0,7*0,3 |  | 152.6 | [12 empty] | VV | 2 | 2 | True | 1 | ROZPOCET
8 | K | 317351106 | Bednění klenbových pásů, říms nebo překladů říms nebo žlabových říms včetně podpěrné konstrukce vzepřené nebo podepřené jakéhokoliv tvaru a délky vyložení při výšce spodní hrany konstrukce do 6 m nad nejblíže nižší podlahou odstranění | m2 | 152.6 |  | 0 | CS ÚRS 2021 01 |  | základní |  | 0 | 0 | 0 | 0 | 0 | 4 | K | 2 |  |  |  | ROZPOCET | [5 empty] | 0 | 0 | 0 | 0 | 0 | 1 | 0 | 4 | 229424577
9 | K | 317361821 | Výztuž překladů, říms, žlabů, žlabových říms, klenbových pásů z betonářské oceli 10 505 (R) nebo BSt 500 | t | 5.454 |  | 0 | CS ÚRS 2021 01 |  | základní |  | 0 | 1.0457 | 5.7035 | 0 | 0 | 4 | K | 2 |  |  |  | ROZPOCET | [5 empty] | 0 | 0 | 0 | 0 | 0 | 1 | 0 | 4 | 178433514
| P |  | Poznámka k položce: Stupeň vyztužení: 140 kg/m3 | [14 empty] | P | 2
| VV |  | "Nová římsa" L_r*0,7*0,3*140*0,001 |  | 5.454 | [12 empty] | VV | 2 | 2 | True | 1 | ROZPOCET
10 | K | 413351191 | Bednění nosníků a průvlaků - bez podpěrné konstrukce Příplatek k cenám za pohledový beton | m2 | 152.6 |  | 0 | CS ÚRS 2021 01 |  | základní |  | 0 | 0.0034 | 0.51884 | 0 | 0 | 4 | K | 2 |  |  |  | ROZPOCET | [5 empty] | 0 | 0 | 0 | 0 | 0 | 1 | 0 | 4 | 899416281
| D | 4 | Vodorovné konstrukce |  |  |  | 0 |  |  |  |  | 0 |  | 0.14269 |  | 0 | 1 | D | 1 |  |  |  | ROZPOCET | [11 empty] | 0
11 | K | 454791R01 | Osazení odvodňovacích trubek | kus | 46 |  | 0 |  |  | základní |  | 0 | 0.0012 | 0.0552 | 0 | 0 | 4 | K | 2 |  |  |  | ROZPOCET | [5 empty] | 0 | 0 | 0 | 0 | 0 | 1 | 0 | 4 | -1752847346
| VV |  | N_tr |  | 46 | [12 empty] | VV | 2 | 2 | True | 1 | ROZPOCET
12 | M | 140110R01 | trubka nerez 40x1,5mm | m | 27.6 |  | 0 |  |  | základní |  | 0 | 0.00317 | 0.087492 | 0 | 0 | 8 | M | 2 |  |  |  | ROZPOCET | [5 empty] | 0 | 0 | 0 | 0 | 0 | 1 | 0 | 4 | 2047002549
| P |  | Poznámka k položce: Rozměr bude upřesněn | [14 empty] | P | 2
| VV |  | N_tr*0,6 |  | 27.6 | [12 empty] | VV | 2 | 2 | True | 1 | ROZPOCET
| D | 6 | Úpravy povrchů, podlahy a osazování výplní |  |  |  | 0 |  |  |  |  | 0 |  | 0.007581 |  | 0 | 1 | D | 1 |  |  |  | ROZPOCET | [11 empty] | 0
13 | K | 622143002 | Montáž omítkových profilů plastových, pozinkovaných nebo dřevěných upevněných vtlačením do podkladní vrstvy nebo přibitím dilatačních s tkaninou | m | 72.2 |  | 0 | CS ÚRS 2021 01 |  | základní |  | 0 | 0 | 0 | 0 | 0 | 4 | K | 2 |  |  |  | ROZPOCET | [5 empty] | 0 | 0 | 0 | 0 | 0 | 1 | 0 | 4 | -2122940272
| VV |  | L_dil |  | 72.2 | [12 empty] | VV | 2 | 2 | True | 1 | ROZPOCET
14 | M | 283422R01 | profil dilatační PVC s tkaninou stěnový | m | 75.81 |  | 0 |  |  | základní |  | 0 | 0.0001 | 0.007581 | 0 | 0 | 8 | M | 2 |  |  |  | ROZPOCET | [5 empty] | 0 | 0 | 0 | 0 | 0 | 1 | 0 | 4 | -285827875
| VV |  | 72,2*1,05 'Přepočtené koeficientem množství |  | 75.81 | [12 empty] | VV | 2 | 2 | False | 1 | ROZPOCET
| D | 9 | Ostatní konstrukce a práce, bourání |  |  |  | 0 |  |  |  |  | 0 |  | 108.595 |  | 166.8781 | 1 | D | 1 |  |  |  | ROZPOCET | [11 empty] | 0
15 | K | 911121111 | Montáž zábradlí ocelového přichyceného vruty do betonového podkladu | m | 185.5 |  | 0 | CS ÚRS 2021 01 |  | základní |  | 0 | 0.00074 | 0.13727 | 0 | 0 | 4 | K | 2 |  |  |  | ROZPOCET | [5 empty] | 0 | 0 | 0 | 0 | 0 | 1 | 0 | 4 | 1260115323
| VV |  | L_r |  | 185.5 | [12 empty] | VV | 2 | 2 | True | 1 | ROZPOCET
16 | M | 136112R01 | Konstrukce zámečnické ocelové, materiál a výroba, bez povrchových úprav | t | 15.582 |  | 0 | CS ÚRS 2021 01 |  | základní |  | 0 | 1 | 15.582 | 0 | 0 | 8 | M | 2 |  |  |  | ROZPOCET | [5 empty] | 0 | 0 | 0 | 0 | 0 | 1 | 0 | 4 | -1186868726
| P |  | Poznámka k položce: Dle PD: 1 pole (l = 2m): hmotnost 168,0 kg (včetně prořezu) | [14 empty] | P | 2
| VV |  | "Z1" (L_r/2*168,0)*0,001 |  | 15.582 | [12 empty] | VV | 2 | 2 | True | 1 | ROZPOCET
17 | K | 931992121 | Výplň dilatačních spár z polystyrenu extrudovaného, tloušťky 20 mm | m2 | 3.99 |  | 0 | CS ÚRS 2021 01 |  | základní |  | 0 | 0.00063 | 0.0025137 | 0 | 0 | 4 | K | 2 |  |  |  | ROZPOCET | [5 empty] | 0 | 0 | 0 | 0 | 0 | 1 | 0 | 4 | 1145731679
| VV |  | "Římsa" N_dil*0,3*0,7 |  | 3.99 | [12 empty] | VV | 2 | 2 | True | 1 | ROZPOCET
18 | K | 931994142 | Těsnění spáry betonové konstrukce pásy, profily, tmely tmelem polyuretanovým spáry dilatační do 4,0 cm2 | m | 100.7 |  | 0 | CS ÚRS 2021 01 |  | základní |  | 0 | 0.00017 | 0.017119 | 0 | 0 | 4 | K | 2 |  |  |  | ROZPOCET | [5 empty] | 0 | 0 | 0 | 0 | 0 | 1 | 0 | 4 | 79624312
| VV |  | "Stěna" L_dil |  | 72.2 | [12 empty] | VV | 2 | 2 | True | 0 | ROZPOCET
| VV |  | "Římsa" N_dil*(0,3+0,7+0,3+0,2) |  | 28.5 | [12 empty] | VV | 2 | 2 | True | 0 | ROZPOCET
| VV |  | Součet |  | 100.7 | [12 empty] | VV | 2 | 4 | True | 1 | ROZPOCET
19 | K | 941211111 | Montáž lešení řadového rámového lehkého pracovního s podlahami s provozním zatížením tř. 3 do 200 kg/m2 šířky tř. SW06 přes 0,6 do 0,9 m, výšky do 10 m | m2 | 633.55 |  | 0 | CS ÚRS 2021 01 |  | základní |  | 0 | 0 | 0 | 0 | 0 | 4 | K | 2 |  |  |  | ROZPOCET | [5 empty] | 0 | 0 | 0 | 0 | 0 | 1 | 0 | 4 | -758899579
| VV |  | S_san_S1 |  | 633.55 | [12 empty] | VV | 2 | 2 | True | 1 | ROZPOCET
20 | K | 941211211 | Montáž lešení řadového rámového lehkého pracovního s podlahami s provozním zatížením tř. 3 do 200 kg/m2 Příplatek za první a každý další den použití lešení k ceně -1111 nebo -1112 | m2 | 28509.75 |  | 0 | CS ÚRS 2021 01 |  | základní |  | 0 | 0 | 0 | 0 | 0 | 4 | K | 2 |  |  |  | ROZPOCET | [5 empty] | 0 | 0 | 0 | 0 | 0 | 1 | 0 | 4 | 946763654
| VV |  | 633,55*45 'Přepočtené koeficientem množství |  | 28509.75 | [12 empty] | VV | 2 | 2 | False | 1 | ROZPOCET
21 | K | 941211811 | Demontáž lešení řadového rámového lehkého pracovního s provozním zatížením tř. 3 do 200 kg/m2 šířky tř. SW06 přes 0,6 do 0,9 m, výšky do 10 m | m2 | 633.55 |  | 0 | CS ÚRS 2021 01 |  | základní |  | 0 | 0 | 0 | 0 | 0 | 4 | K | 2 |  |  |  | ROZPOCET | [5 empty] | 0 | 0 | 0 | 0 | 0 | 1 | 0 | 4 | 590912401
22 | K | 944611111 | Montáž ochranné plachty zavěšené na konstrukci lešení z textilie z umělých vláken | m2 | 633.55 |  | 0 | CS ÚRS 2021 01 |  | základní |  | 0 | 0 | 0 | 0 | 0 | 4 | K | 2 |  |  |  | ROZPOCET | [5 empty] | 0 | 0 | 0 | 0 | 0 | 1 | 0 | 4 | -570392471
| VV |  | S_san_S1 |  | 633.55 | [12 empty] | VV | 2 | 2 | True | 1 | ROZPOCET
23 | K | 944611211 | Montáž ochranné plachty Příplatek za první a každý další den použití plachty k ceně -1111 | m2 | 28509.75 |  | 0 | CS ÚRS 2021 01 |  | základní |  | 0 | 0 | 0 | 0 | 0 | 4 | K | 2 |  |  |  | ROZPOCET | [5 empty] | 0 | 0 | 0 | 0 | 0 | 1 | 0 | 4 | -1811172284
| VV |  | 633,55*45 'Přepočtené koeficientem množství |  | 28509.75 | [12 empty] | VV | 2 | 2 | False | 1 | ROZPOCET
24 | K | 944611811 | Demontáž ochranné plachty zavěšené na konstrukci lešení z textilie z umělých vláken | m2 | 633.55 |  | 0 | CS ÚRS 2021 01 |  | základní |  | 0 | 0 | 0 | 0 | 0 | 4 | K | 2 |  |  |  | ROZPOCET | [5 empty] | 0 | 0 | 0 | 0 | 0 | 1 | 0 | 4 | -1058557122
25 | K | 953961215 | Kotvy chemické s vyvrtáním otvoru do betonu, železobetonu nebo tvrdého kamene chemická patrona, velikost M 20, hloubka 170 mm | kus | 372 |  | 0 | CS ÚRS 2021 01 |  | základní |  | 0 | 8e-05 | 0.02976 | 0 | 0 | 4 | K | 2 |  |  |  | ROZPOCET | [5 empty] | 0 | 0 | 0 | 0 | 0 | 1 | 0 | 4 | -1028025274
| VV |  | "Kotvení zábradlí - 93 sloupků" 93*4 |  | 372 | [12 empty] | VV | 2 | 2 | True | 1 | ROZPOCET
26 | K | 953965141 | Kotvy chemické s vyvrtáním otvoru kotevní šrouby pro chemické kotvy, velikost M 20, délka 240 mm | kus | 372 |  | 0 | CS ÚRS 2021 01 |  | základní |  | 0 | 0.0005 | 0.186 | 0 | 0 | 4 | K | 2 |  |  |  | ROZPOCET | [5 empty] | 0 | 0 | 0 | 0 | 0 | 1 | 0 | 4 | 310752385
27 | K | 962052211 | Bourání zdiva železobetonového nadzákladového, objemu přes 1 m3 | m3 | 38.955 |  | 0 | CS ÚRS 2021 01 |  | základní |  | 0 | 0 | 0 | 2.4 | 93.492 | 4 | K | 2 |  |  |  | ROZPOCET | [5 empty] | 0 | 0 | 0 | 0 | 0 | 1 | 0 | 4 | -1571756321
| VV | L_r | "Délka římsy" 185,5 |  | 185.5 | [12 empty] | VV | 2 | 2 | True | 0 | ROZPOCET
| VV |  | "Římsa" L_r*0,7*0,3 |  | 38.955 | [12 empty] | VV | 2 | 2 | True | 1 | ROZPOCET
28 | K | 966005211 | Rozebrání a odstranění silničního zábradlí a ocelových svodidel s přemístěním hmot na skládku na vzdálenost do 10 m nebo s naložením na dopravní prostředek, se zásypem jam po odstraněných sloupcích a s jeho zhutněním silničního zábradlí se sloupky osazenými do říms nebo krycích desek | m | 185.5 |  | 0 | CS ÚRS 2021 01 |  | základní |  | 0 | 0 | 0 | 0.025 | 4.6375 | 4 | K | 2 |  |  |  | ROZPOCET | [5 empty] | 0 | 0 | 0 | 0 | 0 | 1 | 0 | 4 | -1182776209
| VV |  | "Stávající zábradlí" L_r |  | 185.5 | [12 empty] | VV | 2 | 2 | True | 1 | ROZPOCET
29 | K | 974081111 | Vysekání skelného provazce ze spáry mezi panely z lešenové klece, o průřezu spáry 30x30 mm | m | 72.2 |  | 0 | CS ÚRS 2021 01 |  | základní |  | 0 | 0 | 0 | 0.001 | 0.0722 | 4 | K | 2 |  |  |  | ROZPOCET | [5 empty] | 0 | 0 | 0 | 0 | 0 | 1 | 0 | 4 | -395198451
| VV | N_dil | "Počet dilatačních spár" 19 |  | 19 | [12 empty] | VV | 2 | 2 | True | 0 | ROZPOCET
| VV | L_dil | "Vyčištění stávající dilatační spáry - průměrná délka 3,8 m" N_dil*3,8 |  | 72.2 | [12 empty] | VV | 2 | 2 | True | 1 | ROZPOCET
30 | K | 977151114 | Jádrové vrty diamantovými korunkami do stavebních materiálů (železobetonu, betonu, cihel, obkladů, dlažeb, kamene) průměru přes 50 do 60 mm | m | 23 |  | 0 | CS ÚRS 2021 01 |  | základní |  | 0 | 0.00082 | 0.01886 | 0.011 | 0.253 | 4 | K | 2 |  |  |  | ROZPOCET | [5 empty] | 0 | 0 | 0 | 0 | 0 | 1 | 0 | 4 | -660046742
| P |  | Poznámka k položce: Nerezová trubka á 4 m | [14 empty] | P | 2
| VV |  | "Odvodnění" L_vyk/4 |  | 46.45 | [12 empty] | VV | 2 | 2 | True | 0 | ROZPOCET
| VV | N_tr | "Počet trubek (zaokrouhleno)" 46 |  | 46 | [12 empty] | VV | 2 | 2 | True | 0 | ROZPOCET
| VV |  | N_tr*0,5 |  | 23 | [12 empty] | VV | 2 | 2 | True | 1 | ROZPOCET
31 | K | 985112112 | Odsekání degradovaného betonu stěn, tloušťky přes 10 do 30 mm | m2 | 316.775 |  | 0 | CS ÚRS 2021 01 |  | základní |  | 0 | 0 | 0 | 0.066 | 20.9071 | 4 | K | 2 |  |  |  | ROZPOCET | [5 empty] | 0 | 0 | 0 | 0 | 0 | 1 | 0 | 4 | 60447544
| P |  | Poznámka k položce: Odhalení výztuže v místě její koroze Předpoklad: koroze výztuže na 50 % povrchu stěny Množství bude upraveno podle skutečnosti | [14 empty] | P | 2
| VV |  | S_san_S1*0,5 |  | 316.775 | [12 empty] | VV | 2 | 2 | True | 1 | ROZPOCET
32 | K | 985112193 | Odsekání degradovaného betonu Příplatek k cenám za plochu do 10 m2 jednotlivě | m2 | 158.388 |  | 0 | CS ÚRS 2021 01 |  | základní |  | 0 | 0 | 0 | 0 | 0 | 4 | K | 2 |  |  |  | ROZPOCET | [5 empty] | 0 | 0 | 0 | 0 | 0 | 1 | 0 | 4 | -243339996
| P |  | Poznámka k položce: Předpoklad: 50 % poruch koroze výztuže bude na ploše menší než 10 m2 | [14 empty] | P | 2
| VV |  | 316,775*0,5 'Přepočtené koeficientem množství |  | 158.388 | [12 empty] | VV | 2 | 2 | False | 1 | ROZPOCET
33 | K | 985121123 | Tryskání degradovaného betonu stěn, rubu kleneb a podlah vodou pod tlakem přes 1 250 do 2 500 barů | m2 | 633.55 |  | 0 | CS ÚRS 2021 01 |  | základní |  | 0 | 0 | 0 | 0.075 | 47.5162 | 4 | K | 2 |  |  |  | ROZPOCET | [5 empty] | 0 | 0 | 0 | 0 | 0 | 1 | 0 | 4 | 580531475
| VV | S_san_S1 | "Pohledová plocha opěrné stěny" 625,5+(15,6+0,5)*0,5 |  | 633.55 | [12 empty] | VV | 2 | 2 | True | 1 | ROZPOCET
34 | K | 985131311 | Očištění ploch stěn, rubu kleneb a podlah ruční dočištění ocelovými kartáči | m2 | 316.775 |  | 0 | CS ÚRS 2021 01 |  | základní |  | 0 | 0 | 0 | 0 | 0 | 4 | K | 2 |  |  |  | ROZPOCET | [5 empty] | 0 | 0 | 0 | 0 | 0 | 1 | 0 | 4 | 1324343424
| VV |  | S_san_S1*0,5 |  | 316.775 | [12 empty] | VV | 2 | 2 | True | 1 | ROZPOCET
35 | K | 985139112 | Očištění ploch Příplatek k cenám za plochu do 10 m2 jednotlivě | m2 | 158.388 |  | 0 | CS ÚRS 2021 01 |  | základní |  | 0 | 0 | 0 | 0 | 0 | 4 | K | 2 |  |  |  | ROZPOCET | [5 empty] | 0 | 0 | 0 | 0 | 0 | 1 | 0 | 4 | -1686496183
| VV |  | 316,775*0,5 'Přepočtené koeficientem množství |  | 158.388 | [12 empty] | VV | 2 | 2 | False | 1 | ROZPOCET
36 | K | 985311115 | Reprofilace betonu sanačními maltami na cementové bázi ručně stěn, tloušťky přes 40 do 50 mm | m2 | 316.775 |  | 0 | CS ÚRS 2021 01 |  | základní |  | 0 | 0.09975 | 31.5983 | 0 | 0 | 4 | K | 2 |  |  |  | ROZPOCET | [5 empty] | 0 | 0 | 0 | 0 | 0 | 1 | 0 | 4 | -241939603
| P |  | Poznámka k položce: Dle TZ: tloušťka 5-50 mm, průměrná tl. do 30 mm | [14 empty] | P | 2
| VV |  | "Oblast mimo opravy koroze výztuže" S_san_S1*0,5 |  | 316.775 | [12 empty] | VV | 2 | 2 | True | 1 | ROZPOCET
37 | K | 985311118 | Reprofilace betonu sanačními maltami na cementové bázi ručně stěn, tloušťky přes 70 do 80 mm | m2 | 316.775 |  | 0 | CS ÚRS 2021 01 |  | základní |  | 0 | 0.1596 | 50.5573 | 0 | 0 | 4 | K | 2 |  |  |  | ROZPOCET | [5 empty] | 0 | 0 | 0 | 0 | 0 | 1 | 0 | 4 | -386788065
| P |  | Poznámka k položce: Průměrná tl. do 60 mm | [14 empty] | P | 2
| VV |  | "Oblast s opravou koroze výztuže" S_san_S1*0,5 |  | 316.775 | [12 empty] | VV | 2 | 2 | True | 1 | ROZPOCET
38 | K | 985312111 | Stěrka k vyrovnání ploch reprofilovaného betonu stěn, tloušťky do 2 mm | m2 | 633.55 |  | 0 | CS ÚRS 2021 01 |  | základní |  | 0 | 0.00356 | 2.2554 | 0 | 0 | 4 | K | 2 |  |  |  | ROZPOCET | [5 empty] | 0 | 0 | 0 | 0 | 0 | 1 | 0 | 4 | -2085708457
| VV |  | S_san_S1 |  | 633.55 | [12 empty] | VV | 2 | 2 | True | 1 | ROZPOCET
39 | K | 985321111 | Ochranný nátěr betonářské výztuže 1 vrstva tloušťky 1 mm na cementové bázi stěn, líce kleneb a podhledů | m2 | 316.775 |  | 0 | CS ÚRS 2021 01 |  | základní |  | 0 | 0.00099 | 0.31361 | 0 | 0 | 4 | K | 2 |  |  |  | ROZPOCET | [5 empty] | 0 | 0 | 0 | 0 | 0 | 1 | 0 | 4 | 242157478
| VV |  | S_san_S1*0,5 |  | 316.775 | [12 empty] | VV | 2 | 2 | True | 1 | ROZPOCET
40 | K | 985321912 | Ochranný nátěr betonářské výztuže Příplatek k cenám za plochu do 10 m2 jednotlivě | m2 | 158.388 |  | 0 | CS ÚRS 2021 01 |  | základní |  | 0 | 0 | 0 | 0 | 0 | 4 | K | 2 |  |  |  | ROZPOCET | [5 empty] | 0 | 0 | 0 | 0 | 0 | 1 | 0 | 4 | 259120487
| VV |  | 316,775*0,5 'Přepočtené koeficientem množství |  | 158.388 | [12 empty] | VV | 2 | 2 | False | 1 | ROZPOCET
41 | K | 985323111 | Spojovací můstek reprofilovaného betonu na cementové bázi, tloušťky 1 mm | m2 | 633.55 |  | 0 | CS ÚRS 2021 01 |  | základní |  | 0 | 0.00158 | 1.001 | 0 | 0 | 4 | K | 2 |  |  |  | ROZPOCET | [5 empty] | 0 | 0 | 0 | 0 | 0 | 1 | 0 | 4 | 1071928482
| VV |  | S_san_S1 |  | 633.55 | [12 empty] | VV | 2 | 2 | True | 1 | ROZPOCET
42 | K | 985324211 | Ochranný nátěr betonu akrylátový dvojnásobný s impregnací (OS-B) | m2 | 911.8 |  | 0 | CS ÚRS 2021 01 |  | základní |  | 0 | 0.00116 | 1.0577 | 0 | 0 | 4 | K | 2 |  |  |  | ROZPOCET | [5 empty] | 0 | 0 | 0 | 0 | 0 | 1 | 0 | 4 | -1545039615
| VV |  | "Stěna" S_san_S1 |  | 633.55 | [12 empty] | VV | 2 | 2 | True | 0 | ROZPOCET
| VV |  | "Nová římsa" L_r*(0,3+0,7+0,3+0,2) |  | 278.25 | [12 empty] | VV | 2 | 2 | True | 0 | ROZPOCET
| VV |  | Součet |  | 911.8 | [12 empty] | VV | 2 | 4 | True | 1 | ROZPOCET
43 | K | 985331213 | Dodatečné vlepování betonářské výztuže včetně vyvrtání a vyčištění otvoru chemickou maltou průměr výztuže 12 mm | m | 742.8 |  | 0 | CS ÚRS 2021 01 |  | základní |  | 0 | 0.00043 | 0.3194 | 0 | 0 | 4 | K | 2 |  |  |  | ROZPOCET | [5 empty] | 0 | 0 | 0 | 0 | 0 | 1 | 0 | 4 | 1544308623
| P |  | Poznámka k položce: Hloubka vlepení min. 300 mm Profil R12 á 150 mm při každém líci | [14 empty] | P | 2
| VV |  | L_r/0,15 |  | 1236.667 | [12 empty] | VV | 2 | 2 | True | 0 | ROZPOCET
| VV |  | "Vlepování výztuže" 1238*2*0,3 |  | 742.8 | [12 empty] | VV | 2 | 2 | True | 1 | ROZPOCET
44 | M | 13021013 | tyč ocelová žebírková jakost BSt 500S (10 505) výztuž do betonu D 12mm | t | 1.014 |  | 0 | CS ÚRS 2021 01 |  | základní |  | 0 | 1 | 1.014 | 0 | 0 | 8 | M | 2 |  |  |  | ROZPOCET | [5 empty] | 0 | 0 | 0 | 0 | 0 | 1 | 0 | 4 | -1781947041
| VV |  | 1238*0,9 |  | 1114.2 | [12 empty] | VV | 2 | 2 | True | 1 | ROZPOCET
| VV |  | 1114,2*0,00091 'Přepočtené koeficientem množství |  | 1.014 | [12 empty] | VV | 2 | 2 | False | 1 | ROZPOCET
45 | K | 985422133 | Injektáž trhlin v betonových nebo železobetonových konstrukcích nízkotlaká do 0,6 MP s injektážními jehlami vloženými do vrtů včetně jejich vyvrtání epoxidovou injektážní hmotou šířka trhlin přes 1 do 2 mm tloušťka konstrukce přes 200 do 300 mm | m | 55.74 |  | 0 | CS ÚRS 2021 01 |  | základní |  | 0 | 0.00421 | 0.23467 | 0 | 0 | 4 | K | 2 |  |  |  | ROZPOCET | [5 empty] | 0 | 0 | 0 | 0 | 0 | 1 | 0 | 4 | 704591411
| P |  | Poznámka k položce: Množství trhlin není specifikováno - odhadnuta délka 3 m trhliny / 10 m stěny | [14 empty] | P | 2
| VV |  | L_vyk*0,3 |  | 55.74 | [12 empty] | VV | 2 | 2 | True | 1 | ROZPOCET
46 | K | 985562R01 | Výztuž stříkaného betonu z kompozitních sítí velikosti ok přes 100 mm jednovrstvých stěn, průměru drátu 6 mm | m2 | 633.55 |  | 0 |  |  | základní |  | 0 | 0.00088 | 0.55752 | 0 | 0 | 4 | K | 2 |  |  |  | ROZPOCET | [5 empty] | 0 | 0 | 0 | 0 | 0 | 1 | 0 | 4 | 584568579
| VV |  | S_san_S1 |  | 633.55 | [12 empty] | VV | 2 | 2 | True | 1 | ROZPOCET
47 | K | 985564214 | Kotvičky pro výztuž stříkaného betonu z betonářské oceli do chemické malty, hloubky kotvení do 200 mm, průměru přes 10 do 16 mm | kus | 3750 |  | 0 | CS ÚRS 2021 01 |  | základní |  | 0 | 0.00099 | 3.7125 | 0 | 0 | 4 | K | 2 |  |  |  | ROZPOCET | [5 empty] | 0 | 0 | 0 | 0 | 0 | 1 | 0 | 4 | -275921931
| P |  | Poznámka k položce: Dle TZ: výztuž R12; rastr 500x500 mm, tedy 6 ks/m2 | [14 empty] | P | 2
| VV |  | S_san_S1*6 |  | 3801.3 | [12 empty] | VV | 2 | 2 | True | 0 | ROZPOCET
| VV |  | "Zaokrouhlení" 3750 |  | 3750 | [12 empty] | VV | 2 | 2 | True | 1 | ROZPOCET
| D | 997 | Přesun sutě |  |  |  | 0 |  |  |  |  | 0 |  | 0 |  | 0 | 1 | D | 1 |  |  |  | ROZPOCET | [11 empty] | 0
48 | K | 997013601 | Poplatek za uložení stavebního odpadu na skládce (skládkovné) z prostého betonu zatříděného do Katalogu odpadů pod kódem 17 01 01 | t | 20.907 |  | 0 | CS ÚRS 2021 01 |  | základní |  | 0 | 0 | 0 | 0 | 0 | 4 | K | 2 |  |  |  | ROZPOCET | [5 empty] | 0 | 0 | 0 | 0 | 0 | 1 | 0 | 4 | 95253625
49 | K | 997013602 | Poplatek za uložení stavebního odpadu na skládce (skládkovné) z armovaného betonu zatříděného do Katalogu odpadů pod kódem 17 01 01 | t | 93.745 |  | 0 | CS ÚRS 2021 01 |  | základní |  | 0 | 0 | 0 | 0 | 0 | 4 | K | 2 |  |  |  | ROZPOCET | [5 empty] | 0 | 0 | 0 | 0 | 0 | 1 | 0 | 4 | 670048403
50 | K | 997013631 | Poplatek za uložení stavebního odpadu na skládce (skládkovné) směsného stavebního a demoličního zatříděného do Katalogu odpadů pod kódem 17 09 04 | t | 4.638 |  | 0 | CS ÚRS 2021 01 |  | základní |  | 0 | 0 | 0 | 0 | 0 | 4 | K | 2 |  |  |  | ROZPOCET | [5 empty] | 0 | 0 | 0 | 0 | 0 | 1 | 0 | 4 | 777273077
51 | K | 997013814 | Poplatek za uložení stavebního odpadu na skládce (skládkovné) z izolačních materiálů zatříděného do Katalogu odpadů pod kódem 17 06 04 | t | 0.072 |  | 0 | CS ÚRS 2021 01 |  | základní |  | 0 | 0 | 0 | 0 | 0 | 4 | K | 2 |  |  |  | ROZPOCET | [5 empty] | 0 | 0 | 0 | 0 | 0 | 1 | 0 | 4 | -1240662156
52 | K | 997013841 | Poplatek za uložení stavebního odpadu na skládce (skládkovné) odpadního materiálu po otryskávání bez obsahu nebezpečných látek zatříděného do Katalogu odpadů pod kódem 12 01 17 | t | 47.516 |  | 0 | CS ÚRS 2021 01 |  | základní |  | 0 | 0 | 0 | 0 | 0 | 4 | K | 2 |  |  |  | ROZPOCET | [5 empty] | 0 | 0 | 0 | 0 | 0 | 1 | 0 | 4 | -983123966
53 | K | 997221551 | Vodorovná doprava suti bez naložení, ale se složením a s hrubým urovnáním ze sypkých materiálů, na vzdálenost do 1 km | t | 173.371 |  | 0 | CS ÚRS 2021 01 |  | základní |  | 0 | 0 | 0 | 0 | 0 | 4 | K | 2 |  |  |  | ROZPOCET | [5 empty] | 0 | 0 | 0 | 0 | 0 | 1 | 0 | 4 | 81864617
54 | K | 997221559 | Vodorovná doprava suti bez naložení, ale se složením a s hrubým urovnáním Příplatek k ceně za každý další i započatý 1 km přes 1 km | t | 3294.049 |  | 0 | CS ÚRS 2021 01 |  | základní |  | 0 | 0 | 0 | 0 | 0 | 4 | K | 2 |  |  |  | ROZPOCET | [5 empty] | 0 | 0 | 0 | 0 | 0 | 1 | 0 | 4 | -248822109
| VV |  | 173,371*19 'Přepočtené koeficientem množství |  | 3294.049 | [12 empty] | VV | 2 | 2 | False | 1 | ROZPOCET
| D | 998 | Přesun hmot |  |  |  | 0 |  |  |  |  | 0 |  | 0 |  | 0 | 1 | D | 1 |  |  |  | ROZPOCET | [11 empty] | 0
55 | K | 998152111 | Přesun hmot pro zdi a valy samostatné montované z dílců železobetonových nebo z předpjatého betonu vodorovná dopravní vzdálenost do 50 m, pro zdi výšky do 12 m | t | 212.388 |  | 0 | CS ÚRS 2021 01 |  | základní |  | 0 | 0 | 0 | 0 | 0 | 4 | K | 2 |  |  |  | ROZPOCET | [5 empty] | 0 | 0 | 0 | 0 | 0 | 1 | 0 | 4 | -234764300
56 | K | 998152193 | Přesun hmot pro zdi a valy samostatné montované z dílců železobetonových nebo z předpjatého betonu Příplatek k ceně za zvětšený přesun přes vymezenou největší dopravní vzdálenost do 1000 m | t | 212.388 |  | 0 | CS ÚRS 2021 01 |  | základní |  | 0 | 0 | 0 | 0 | 0 | 4 | K | 2 |  |  |  | ROZPOCET | [5 empty] | 0 | 0 | 0 | 0 | 0 | 1 | 0 | 4 | -1686027450
| D | PSV | Práce a dodávky PSV |  |  |  | 0 |  |  |  |  | 0 |  | 7.6122 |  | 6.4925 | 2 | D | 0 |  |  |  | ROZPOCET | [11 empty] | 0
| D | 789 | Povrchové úpravy ocelových konstrukcí a technologických zařízení |  |  |  | 0 |  |  |  |  | 0 |  | 7.6122 |  | 6.4925 | 2 | D | 1 |  |  |  | ROZPOCET | [11 empty] | 0
57 | K | 789222532 | Otryskání povrchů ocelových konstrukcí suché abrazivní tryskání abrazivem ze strusky třídy II stupeň zrezivění C, stupeň přípravy Sa 2½ | m2 | 324.625 |  | 0 | CS ÚRS 2021 01 |  | základní |  | 0 | 0.02 | 6.4925 | 0.02 | 6.4925 | 16 | K | 2 |  |  |  | ROZPOCET | [5 empty] | 0 | 0 | 0 | 0 | 0 | 1 | 0 | 16 | -136427046
| P |  | Poznámka k položce: Suť je dílenským odpadem, nezapočítává se Plocha jednoho pole: 3,5 m2 | [14 empty] | P | 2
| VV |  | "Zábradlí Z1" L_r/2*3,5 |  | 324.625 | [12 empty] | VV | 2 | 2 | True | 0 | ROZPOCET
| VV | S_pu | Součet |  | 324.625 | [12 empty] | VV | 2 | 4 | True | 1 | ROZPOCET
58 | K | 789322111 | Zhotovení nátěru ocelových konstrukcí třídy II jednosložkového základního, tloušťky do 80 μm | m2 | 324.625 |  | 0 | CS ÚRS 2021 01 |  | základní |  | 0 | 0 | 0 | 0 | 0 | 16 | K | 2 |  |  |  | ROZPOCET | [5 empty] | 0 | 0 | 0 | 0 | 0 | 1 | 0 | 16 | -1870798315
| VV |  | S_pu |  | 324.625 | [12 empty] | VV | 2 | 2 | True | 1 | ROZPOCET
59 | M | 24629111 | hmota nátěrová PUR základní na ocelové konstrukce | kg | 89.491 |  | 0 | CS ÚRS 2021 01 |  | základní |  | 0 | 0.001 | 0.089491 | 0 | 0 | 32 | M | 2 |  |  |  | ROZPOCET | [5 empty] | 0 | 0 | 0 | 0 | 0 | 1 | 0 | 16 | 762420762
| P |  | Poznámka k položce: 3,7 m2 v jedné vrstvě při tloušťce zaschlé vrstvy 80 um z 1 kg barvy | [14 empty] | P | 2
| VV |  | "Prostřik: 2 %" S_pu/3,7*1,02 |  | 89.491 | [12 empty] | VV | 2 | 2 | True | 1 | ROZPOCET
60 | K | 789322121 | Zhotovení nátěru ocelových konstrukcí třídy II jednosložkového krycího (vrchního), tloušťky do 80 μm | m2 | 324.625 |  | 0 | CS ÚRS 2021 01 |  | základní |  | 0 | 0 | 0 | 0 | 0 | 16 | K | 2 |  |  |  | ROZPOCET | [5 empty] | 0 | 0 | 0 | 0 | 0 | 1 | 0 | 16 | -446738298
| VV |  | S_pu |  | 324.625 | [12 empty] | VV | 2 | 2 | True | 1 | ROZPOCET
61 | M | 24629143 | hmota nátěrová PUR krycí (email) na ocelové konstrukce | kg | 66.224 |  | 0 | CS ÚRS 2021 01 |  | základní |  | 0 | 0.001 | 0.066224 | 0 | 0 | 32 | M | 2 |  |  |  | ROZPOCET | [5 empty] | 0 | 0 | 0 | 0 | 0 | 1 | 0 | 16 | 1098488140
| P |  | Poznámka k položce: Finální odstín dle výběru architekta 5,0 m2 v jedné vrstvě při tloušťce zaschlé vrstvy 80 um z 1 kg barvy | [14 empty] | P | 2
| VV |  | "Prostřik: 2 %" S_pu/5*1,02 |  | 66.224 | [12 empty] | VV | 2 | 2 | True | 1 | ROZPOCET
62 | K | 789421232 | Provedení žárového stříkání ocelových konstrukcí zinkem, tloušťky 100 μm, třídy II (1,560 kg Zn/m2) | m2 | 324.625 |  | 0 | CS ÚRS 2021 01 |  | základní |  | 0 | 0.00106 | 0.3441 | 0 | 0 | 16 | K | 2 |  |  |  | ROZPOCET | [5 empty] | 0 | 0 | 0 | 0 | 0 | 1 | 0 | 16 | -170911192
| P |  | Poznámka k položce: Dle TZ: tloušťka 40 μm - index ceny upraven na 0,8 | [14 empty] | P | 2
| VV |  | S_pu |  | 324.625 | [12 empty] | VV | 2 | 2 | True | 1 | ROZPOCET
63 | M | 15625101 | drát metalizační Zn D 3mm | kg | 619.852 |  | 0 | CS ÚRS 2021 01 |  | základní |  | 0 | 0.001 | 0.61985 | 0 | 0 | 32 | M | 2 |  |  |  | ROZPOCET | [5 empty] | 0 | 0 | 0 | 0 | 0 | 1 | 0 | 16 | -1402675778
| P |  | Poznámka k položce: Dle PD: zinkování tl. 120 um | [14 empty] | P | 2
| VV |  | "Prostřik: 2 %" S_pu*1,560*1,2*1,02 |  | 619.852 | [12 empty] | VV | 2 | 2 | True | 1 | ROZPOCET

## SO205 - Opěrná stěna jiho...
[18 empty] | {b867e7f3-139c-4a6c-a2d3-7b6ad060509a} | [5 empty] | S_san_S1 | Plocha sanace S1 | m2 | 511,3 | 2
[18 empty] | 2 | [5 empty] | L_r | Délka římsy | m | 159,4 | 2
| KRYCÍ LIST SOUPISU PRACÍ | [7 empty] | v --- níže se nacházejí doplnkové a pomocné údaje k sestavám --- v | [8 empty] | False | [5 empty] | L_vyk | Délka výkopu podél stěny | m | 160,4 | 2
[24 empty] | L_dil | Délka dilatačních spár | m | 56 | 2
| Stavba: | [22 empty] | N_tr | Počet trubek | kus | 40 | 2
|  | Opěrná stěna Průmyslová, Praha 15, č. akce 1076 | [21 empty] | N_dil | Počet dilatačních spár | kus | 16 | 2
| Objekt: | [22 empty] | S_pu | Plocha povrchové úpravy | m2 | 278,95 | 2
SO205 - Opěrná stěna jihovýchod
| KSO: |  |  |  |  | CC-CZ:
| Místo: |  | Praha |  |  | Datum: | 25. 1. 2021
| Zadavatel: |  |  |  |  | IČ: | 03447286
|  | Technická správa komunikací hl. m. Prahy, a.s. |  |  |  | DIČ: | CZ03447286
| Uchazeč: |  |  |  |  | IČ: | Vyplň údaj
|  | Vyplň údaj |  |  |  | DIČ: | Vyplň údaj
| Projektant: |  |  |  |  | IČ: | 26760312
|  | d plus projektová a inženýrská a.s. |  |  |  | DIČ: | CZ26760312
| Zpracovatel: |  |  |  |  | IČ:
DIČ:
Poznámka:
| Cena bez DPH | [5 empty] | 0
|  |  | Základ daně |  |  | Sazba daně | Výše daně
| DPH | základní | 0 |  |  | 21% | 0
|  | snížená | 0 |  |  | 15% | 0
|  | zákl. přenesená | 0 |  |  | 21% | 0
|  | sníž. přenesená | 0 |  |  | 15% | 0
|  | nulová | 0 |  |  | 0% | 0
| Cena s DPH |  |  | v | CZK |  | 0
REKAPITULACE ČLENĚNÍ SOUPISU PRACÍ
Stavba:
Opěrná stěna Průmyslová, Praha 15, č. akce 1076
Objekt:
SO205 - Opěrná stěna jihovýchod
Místo: |  |  | Praha |  |  | Datum: | 25. 1. 2021
Zadavatel: |  |  | Technická správa komunikací hl. m. Prahy, a.s. |  |  | Projektant: | d plus projektová a inženýrská a.s.
Uchazeč: |  |  | Vyplň údaj |  |  | Zpracovatel:
Kód dílu - Popis | [6 empty] | Cena celkem [CZK]
Náklady stavby celkem | [6 empty] | 0 | [11 empty] | -1
| HSV - Práce a dodávky HSV | [5 empty] | 0
| 1 - Zemní práce | [5 empty] | 0
| 3 - Svislé a kompletní konstrukce | [5 empty] | 0
| 4 - Vodorovné konstrukce | [5 empty] | 0
| 6 - Úpravy povrchů, podlahy a osazování výplní | [5 empty] | 0
| 9 - Ostatní konstrukce a práce, bourání | [5 empty] | 0
| 997 - Přesun sutě | [5 empty] | 0
| 998 - Přesun hmot | [5 empty] | 0
| PSV - Práce a dodávky PSV | [5 empty] | 0
| 789 - Povrchové úpravy ocelových konstrukcí a technologických zařízení | [5 empty] | 0
SOUPIS PRACÍ
Stavba:
Opěrná stěna Průmyslová, Praha 15, č. akce 1076
Objekt:
SO205 - Opěrná stěna jihovýchod
Místo: |  |  | Praha |  |  | Datum: | 25. 1. 2021
Zadavatel: |  |  | Technická správa komunikací hl. m. Prahy, a.s. |  |  | Projektant: | d plus projektová a inženýrská a.s.
Uchazeč: |  |  | Vyplň údaj |  |  | Zpracovatel:
PČ | Typ | Kód | Popis | MJ | Množství | J.cena [CZK] | Cena celkem [CZK] | Cenová soustava |  | DPH | J. Nh [h] | Nh celkem [h] | J. hmotnost [t] | Hmotnost celkem [t] | J. suť [t] | Suť Celkem [t]
Náklady soupisu celkem | [6 empty] | 0 |  |  |  |  | 0 |  | 184.3463 |  | 145.398 |  | D | -1 | [15 empty] | 0
| D | HSV | Práce a dodávky HSV |  |  |  | 0 |  |  |  |  | 0 |  | 177.8052 |  | 139.819 | 1 | D | 0 |  |  |  | ROZPOCET | [11 empty] | 0
| D | 1 | Zemní práce |  |  |  | 0 |  |  |  |  | 0 |  | 0 |  | 0 | 1 | D | 1 |  |  |  | ROZPOCET | [11 empty] | 0
1 | K | 132212111 | Hloubení rýh šířky do 800 mm ručně zapažených i nezapažených, s urovnáním dna do předepsaného profilu a spádu v hornině třídy těžitelnosti I skupiny 3 soudržných | m3 | 9.624 |  | 0 | CS ÚRS 2021 01 |  | základní |  | 0 | 0 | 0 | 0 | 0 | 4 | K | 2 |  |  |  | ROZPOCET | [5 empty] | 0 | 0 | 0 | 0 | 0 | 1 | 0 | 4 | -861675001
| VV | L_vyk | "Délka výkopu podél stěny" 160,4 |  | 160.4 | [12 empty] | VV | 2 | 2 | True | 0 | ROZPOCET
| VV |  | "Odkopání podél stěny" L_vyk*0,1*0,6 |  | 9.624 | [12 empty] | VV | 2 | 2 | True | 1 | ROZPOCET
2 | K | 162751117 | Vodorovné přemístění výkopku nebo sypaniny po suchu na obvyklém dopravním prostředku, bez naložení výkopku, avšak se složením bez rozhrnutí z horniny třídy těžitelnosti I skupiny 1 až 3 na vzdálenost přes 9 000 do 10 000 m | m3 | 9.624 |  | 0 | CS ÚRS 2021 01 |  | základní |  | 0 | 0 | 0 | 0 | 0 | 4 | K | 2 |  |  |  | ROZPOCET | [5 empty] | 0 | 0 | 0 | 0 | 0 | 1 | 0 | 4 | 506971751
| VV |  | "Výkopek" L_vyk*0,1*0,6 |  | 9.624 | [12 empty] | VV | 2 | 2 | True | 1 | ROZPOCET
3 | K | 162751119 | Vodorovné přemístění výkopku nebo sypaniny po suchu na obvyklém dopravním prostředku, bez naložení výkopku, avšak se složením bez rozhrnutí z horniny třídy těžitelnosti I skupiny 1 až 3 na vzdálenost Příplatek k ceně za každých dalších i započatých 1 000 m | m3 | 96.24 |  | 0 | CS ÚRS 2021 01 |  | základní |  | 0 | 0 | 0 | 0 | 0 | 4 | K | 2 |  |  |  | ROZPOCET | [5 empty] | 0 | 0 | 0 | 0 | 0 | 1 | 0 | 4 | -15730873
| VV |  | 9,624*10 'Přepočtené koeficientem množství |  | 96.24 | [12 empty] | VV | 2 | 2 | False | 1 | ROZPOCET
4 | K | 171201221 | Poplatek za uložení stavebního odpadu na skládce (skládkovné) zeminy a kamení zatříděného do Katalogu odpadů pod kódem 17 05 04 | t | 17.323 |  | 0 | CS ÚRS 2021 01 |  | základní |  | 0 | 0 | 0 | 0 | 0 | 4 | K | 2 |  |  |  | ROZPOCET | [5 empty] | 0 | 0 | 0 | 0 | 0 | 1 | 0 | 4 | 614409324
| VV |  | 9,624*1,8 'Přepočtené koeficientem množství |  | 17.323 | [12 empty] | VV | 2 | 2 | False | 1 | ROZPOCET
5 | K | 171251201 | Uložení sypaniny na skládky nebo meziskládky bez hutnění s upravením uložené sypaniny do předepsaného tvaru | m3 | 9.624 |  | 0 | CS ÚRS 2021 01 |  | základní |  | 0 | 0 | 0 | 0 | 0 | 4 | K | 2 |  |  |  | ROZPOCET | [5 empty] | 0 | 0 | 0 | 0 | 0 | 1 | 0 | 4 | 557476469
| VV |  | "Výkopek" L_vyk*0,1*0,6 |  | 9.624 | [12 empty] | VV | 2 | 2 | True | 1 | ROZPOCET
| D | 3 | Svislé a kompletní konstrukce |  |  |  | 0 |  |  |  |  | 0 |  | 89.0593 |  | 0 | 1 | D | 1 |  |  |  | ROZPOCET | [11 empty] | 0
6 | K | 317322611 | Římsy nebo žlabové římsy z betonu železového (bez výztuže) tř. C 30/37 | m3 | 33.474 |  | 0 | CS ÚRS 2021 01 |  | základní |  | 0 | 2.4533 | 82.1218 | 0 | 0 | 4 | K | 2 |  |  |  | ROZPOCET | [5 empty] | 0 | 0 | 0 | 0 | 0 | 1 | 0 | 4 | 1713803469
| VV |  | "Nová římsa" L_r*0,7*0,3 |  | 33.474 | [12 empty] | VV | 2 | 2 | True | 1 | ROZPOCET
7 | K | 317351105 | Bednění klenbových pásů, říms nebo překladů říms nebo žlabových říms včetně podpěrné konstrukce vzepřené nebo podepřené jakéhokoliv tvaru a délky vyložení při výšce spodní hrany konstrukce do 6 m nad nejblíže nižší podlahou zřízení | m2 | 131.09 |  | 0 | CS ÚRS 2021 01 |  | základní |  | 0 | 0.01214 | 1.5914 | 0 | 0 | 4 | K | 2 |  |  |  | ROZPOCET | [5 empty] | 0 | 0 | 0 | 0 | 0 | 1 | 0 | 4 | -75388854
| VV |  | L_r*(0,3+0,3+0,2)+(N_dil+1)*0,7*0,3 |  | 131.09 | [12 empty] | VV | 2 | 2 | True | 1 | ROZPOCET
8 | K | 317351106 | Bednění klenbových pásů, říms nebo překladů říms nebo žlabových říms včetně podpěrné konstrukce vzepřené nebo podepřené jakéhokoliv tvaru a délky vyložení při výšce spodní hrany konstrukce do 6 m nad nejblíže nižší podlahou odstranění | m2 | 131.09 |  | 0 | CS ÚRS 2021 01 |  | základní |  | 0 | 0 | 0 | 0 | 0 | 4 | K | 2 |  |  |  | ROZPOCET | [5 empty] | 0 | 0 | 0 | 0 | 0 | 1 | 0 | 4 | 229424577
9 | K | 317361821 | Výztuž překladů, říms, žlabů, žlabových říms, klenbových pásů z betonářské oceli 10 505 (R) nebo BSt 500 | t | 4.686 |  | 0 | CS ÚRS 2021 01 |  | základní |  | 0 | 1.0457 | 4.9004 | 0 | 0 | 4 | K | 2 |  |  |  | ROZPOCET | [5 empty] | 0 | 0 | 0 | 0 | 0 | 1 | 0 | 4 | 178433514
| P |  | Poznámka k položce: Stupeň vyztužení: 140 kg/m3 | [14 empty] | P | 2
| VV |  | "Nová římsa" L_r*0,7*0,3*140*0,001 |  | 4.686 | [12 empty] | VV | 2 | 2 | True | 1 | ROZPOCET
10 | K | 413351191 | Bednění nosníků a průvlaků - bez podpěrné konstrukce Příplatek k cenám za pohledový beton | m2 | 131.09 |  | 0 | CS ÚRS 2021 01 |  | základní |  | 0 | 0.0034 | 0.44571 | 0 | 0 | 4 | K | 2 |  |  |  | ROZPOCET | [5 empty] | 0 | 0 | 0 | 0 | 0 | 1 | 0 | 4 | 899416281
| D | 4 | Vodorovné konstrukce |  |  |  | 0 |  |  |  |  | 0 |  | 0.12408 |  | 0 | 1 | D | 1 |  |  |  | ROZPOCET | [11 empty] | 0
11 | K | 454791R01 | Osazení odvodňovacích trubek | kus | 40 |  | 0 |  |  | základní |  | 0 | 0.0012 | 0.048 | 0 | 0 | 4 | K | 2 |  |  |  | ROZPOCET | [5 empty] | 0 | 0 | 0 | 0 | 0 | 1 | 0 | 4 | -1752847346
| VV |  | N_tr |  | 40 | [12 empty] | VV | 2 | 2 | True | 1 | ROZPOCET
12 | M | 140110R01 | trubka nerez 40x1,5mm | m | 24 |  | 0 |  |  | základní |  | 0 | 0.00317 | 0.07608 | 0 | 0 | 8 | M | 2 |  |  |  | ROZPOCET | [5 empty] | 0 | 0 | 0 | 0 | 0 | 1 | 0 | 4 | 2047002549
| P |  | Poznámka k položce: Rozměr bude upřesněn | [14 empty] | P | 2
| VV |  | N_tr*0,6 |  | 24 | [12 empty] | VV | 2 | 2 | True | 1 | ROZPOCET
| D | 6 | Úpravy povrchů, podlahy a osazování výplní |  |  |  | 0 |  |  |  |  | 0 |  | 0.00588 |  | 0 | 1 | D | 1 |  |  |  | ROZPOCET | [11 empty] | 0
13 | K | 622143002 | Montáž omítkových profilů plastových, pozinkovaných nebo dřevěných upevněných vtlačením do podkladní vrstvy nebo přibitím dilatačních s tkaninou | m | 56 |  | 0 | CS ÚRS 2021 01 |  | základní |  | 0 | 0 | 0 | 0 | 0 | 4 | K | 2 |  |  |  | ROZPOCET | [5 empty] | 0 | 0 | 0 | 0 | 0 | 1 | 0 | 4 | -2122940272
| VV |  | L_dil |  | 56 | [12 empty] | VV | 2 | 2 | True | 1 | ROZPOCET
14 | M | 283422R01 | profil dilatační PVC s tkaninou stěnový | m | 58.8 |  | 0 |  |  | základní |  | 0 | 0.0001 | 0.00588 | 0 | 0 | 8 | M | 2 |  |  |  | ROZPOCET | [5 empty] | 0 | 0 | 0 | 0 | 0 | 1 | 0 | 4 | -285827875
| VV |  | 56*1,05 'Přepočtené koeficientem množství |  | 58.8 | [12 empty] | VV | 2 | 2 | False | 1 | ROZPOCET
| D | 9 | Ostatní konstrukce a práce, bourání |  |  |  | 0 |  |  |  |  | 0 |  | 88.616 |  | 139.819 | 1 | D | 1 |  |  |  | ROZPOCET | [11 empty] | 0
15 | K | 911121111 | Montáž zábradlí ocelového přichyceného vruty do betonového podkladu | m | 159.4 |  | 0 | CS ÚRS 2021 01 |  | základní |  | 0 | 0.00074 | 0.11796 | 0 | 0 | 4 | K | 2 |  |  |  | ROZPOCET | [5 empty] | 0 | 0 | 0 | 0 | 0 | 1 | 0 | 4 | 149077821
| VV |  | L_r |  | 159.4 | [12 empty] | VV | 2 | 2 | True | 1 | ROZPOCET
16 | M | 136112R01 | Konstrukce zámečnické ocelové, materiál a výroba, bez povrchových úprav | t | 13.39 |  | 0 | CS ÚRS 2021 01 |  | základní |  | 0 | 1 | 13.39 | 0 | 0 | 8 | M | 2 |  |  |  | ROZPOCET | [5 empty] | 0 | 0 | 0 | 0 | 0 | 1 | 0 | 4 | -1301712374
| P |  | Poznámka k položce: Dle PD: 1 pole (l = 2m): hmotnost 168,0 kg (včetně prořezu) | [14 empty] | P | 2
| VV |  | "Z1" (L_r/2*168,0)*0,001 |  | 13.39 | [12 empty] | VV | 2 | 2 | True | 1 | ROZPOCET
17 | K | 931992121 | Výplň dilatačních spár z polystyrenu extrudovaného, tloušťky 20 mm | m2 | 3.36 |  | 0 | CS ÚRS 2021 01 |  | základní |  | 0 | 0.00063 | 0.0021168 | 0 | 0 | 4 | K | 2 |  |  |  | ROZPOCET | [5 empty] | 0 | 0 | 0 | 0 | 0 | 1 | 0 | 4 | 1145731679
| VV |  | "Římsa" N_dil*0,3*0,7 |  | 3.36 | [12 empty] | VV | 2 | 2 | True | 1 | ROZPOCET
18 | K | 931994142 | Těsnění spáry betonové konstrukce pásy, profily, tmely tmelem polyuretanovým spáry dilatační do 4,0 cm2 | m | 80 |  | 0 | CS ÚRS 2021 01 |  | základní |  | 0 | 0.00017 | 0.0136 | 0 | 0 | 4 | K | 2 |  |  |  | ROZPOCET | [5 empty] | 0 | 0 | 0 | 0 | 0 | 1 | 0 | 4 | 79624312
| VV |  | "Stěna" L_dil |  | 56 | [12 empty] | VV | 2 | 2 | True | 0 | ROZPOCET
| VV |  | "Římsa" N_dil*(0,3+0,7+0,3+0,2) |  | 24 | [12 empty] | VV | 2 | 2 | True | 0 | ROZPOCET
| VV |  | Součet |  | 80 | [12 empty] | VV | 2 | 4 | True | 1 | ROZPOCET
19 | K | 941211111 | Montáž lešení řadového rámového lehkého pracovního s podlahami s provozním zatížením tř. 3 do 200 kg/m2 šířky tř. SW06 přes 0,6 do 0,9 m, výšky do 10 m | m2 | 511.3 |  | 0 | CS ÚRS 2021 01 |  | základní |  | 0 | 0 | 0 | 0 | 0 | 4 | K | 2 |  |  |  | ROZPOCET | [5 empty] | 0 | 0 | 0 | 0 | 0 | 1 | 0 | 4 | -758899579
| VV |  | S_san_S1 |  | 511.3 | [12 empty] | VV | 2 | 2 | True | 1 | ROZPOCET
20 | K | 941211211 | Montáž lešení řadového rámového lehkého pracovního s podlahami s provozním zatížením tř. 3 do 200 kg/m2 Příplatek za první a každý další den použití lešení k ceně -1111 nebo -1112 | m2 | 23008.5 |  | 0 | CS ÚRS 2021 01 |  | základní |  | 0 | 0 | 0 | 0 | 0 | 4 | K | 2 |  |  |  | ROZPOCET | [5 empty] | 0 | 0 | 0 | 0 | 0 | 1 | 0 | 4 | 946763654
| VV |  | 511,3*45 'Přepočtené koeficientem množství |  | 23008.5 | [12 empty] | VV | 2 | 2 | False | 1 | ROZPOCET
21 | K | 941211811 | Demontáž lešení řadového rámového lehkého pracovního s provozním zatížením tř. 3 do 200 kg/m2 šířky tř. SW06 přes 0,6 do 0,9 m, výšky do 10 m | m2 | 511.3 |  | 0 | CS ÚRS 2021 01 |  | základní |  | 0 | 0 | 0 | 0 | 0 | 4 | K | 2 |  |  |  | ROZPOCET | [5 empty] | 0 | 0 | 0 | 0 | 0 | 1 | 0 | 4 | 590912401
22 | K | 944611111 | Montáž ochranné plachty zavěšené na konstrukci lešení z textilie z umělých vláken | m2 | 511.3 |  | 0 | CS ÚRS 2021 01 |  | základní |  | 0 | 0 | 0 | 0 | 0 | 4 | K | 2 |  |  |  | ROZPOCET | [5 empty] | 0 | 0 | 0 | 0 | 0 | 1 | 0 | 4 | 918938998
| VV |  | S_san_S1 |  | 511.3 | [12 empty] | VV | 2 | 2 | True | 1 | ROZPOCET
23 | K | 944611211 | Montáž ochranné plachty Příplatek za první a každý další den použití plachty k ceně -1111 | m2 | 23008.5 |  | 0 | CS ÚRS 2021 01 |  | základní |  | 0 | 0 | 0 | 0 | 0 | 4 | K | 2 |  |  |  | ROZPOCET | [5 empty] | 0 | 0 | 0 | 0 | 0 | 1 | 0 | 4 | -1604188984
| VV |  | 511,3*45 'Přepočtené koeficientem množství |  | 23008.5 | [12 empty] | VV | 2 | 2 | False | 1 | ROZPOCET
24 | K | 944611811 | Demontáž ochranné plachty zavěšené na konstrukci lešení z textilie z umělých vláken | m2 | 511.3 |  | 0 | CS ÚRS 2021 01 |  | základní |  | 0 | 0 | 0 | 0 | 0 | 4 | K | 2 |  |  |  | ROZPOCET | [5 empty] | 0 | 0 | 0 | 0 | 0 | 1 | 0 | 4 | -956638973
25 | K | 953961215 | Kotvy chemické s vyvrtáním otvoru do betonu, železobetonu nebo tvrdého kamene chemická patrona, velikost M 20, hloubka 170 mm | kus | 320 |  | 0 | CS ÚRS 2021 01 |  | základní |  | 0 | 8e-05 | 0.0256 | 0 | 0 | 4 | K | 2 |  |  |  | ROZPOCET | [5 empty] | 0 | 0 | 0 | 0 | 0 | 1 | 0 | 4 | 1658117791
| VV |  | "Kotvení zábradlí - 80 sloupků" 80*4 |  | 320 | [12 empty] | VV | 2 | 2 | True | 1 | ROZPOCET
26 | K | 953965141 | Kotvy chemické s vyvrtáním otvoru kotevní šrouby pro chemické kotvy, velikost M 20, délka 240 mm | kus | 320 |  | 0 | CS ÚRS 2021 01 |  | základní |  | 0 | 0.0005 | 0.16 | 0 | 0 | 4 | K | 2 |  |  |  | ROZPOCET | [5 empty] | 0 | 0 | 0 | 0 | 0 | 1 | 0 | 4 | -575745806
27 | K | 962052211 | Bourání zdiva železobetonového nadzákladového, objemu přes 1 m3 | m3 | 33.474 |  | 0 | CS ÚRS 2021 01 |  | základní |  | 0 | 0 | 0 | 2.4 | 80.3376 | 4 | K | 2 |  |  |  | ROZPOCET | [5 empty] | 0 | 0 | 0 | 0 | 0 | 1 | 0 | 4 | -1571756321
| VV | L_r | "Délka římsy" 159,4 |  | 159.4 | [12 empty] | VV | 2 | 2 | True | 0 | ROZPOCET
| VV |  | "Římsa" L_r*0,7*0,3 |  | 33.474 | [12 empty] | VV | 2 | 2 | True | 1 | ROZPOCET
28 | K | 966005211 | Rozebrání a odstranění silničního zábradlí a ocelových svodidel s přemístěním hmot na skládku na vzdálenost do 10 m nebo s naložením na dopravní prostředek, se zásypem jam po odstraněných sloupcích a s jeho zhutněním silničního zábradlí se sloupky osazenými do říms nebo krycích desek | m | 159.4 |  | 0 | CS ÚRS 2021 01 |  | základní |  | 0 | 0 | 0 | 0.025 | 3.985 | 4 | K | 2 |  |  |  | ROZPOCET | [5 empty] | 0 | 0 | 0 | 0 | 0 | 1 | 0 | 4 | -1137300409
| VV |  | "Stávající zábradlí" L_r |  | 159.4 | [12 empty] | VV | 2 | 2 | True | 1 | ROZPOCET
29 | K | 974081111 | Vysekání skelného provazce ze spáry mezi panely z lešenové klece, o průřezu spáry 30x30 mm | m | 56 |  | 0 | CS ÚRS 2021 01 |  | základní |  | 0 | 0 | 0 | 0.001 | 0.056 | 4 | K | 2 |  |  |  | ROZPOCET | [5 empty] | 0 | 0 | 0 | 0 | 0 | 1 | 0 | 4 | -395198451
| VV | N_dil | "Počet dilatačních spár" 16 |  | 16 | [12 empty] | VV | 2 | 2 | True | 0 | ROZPOCET
| VV | L_dil | "Vyčištění stávající dilatační spáry - průměrná délka 3,5 m" N_dil*3,5 |  | 56 | [12 empty] | VV | 2 | 2 | True | 1 | ROZPOCET
30 | K | 977151114 | Jádrové vrty diamantovými korunkami do stavebních materiálů (železobetonu, betonu, cihel, obkladů, dlažeb, kamene) průměru přes 50 do 60 mm | m | 20 |  | 0 | CS ÚRS 2021 01 |  | základní |  | 0 | 0.00082 | 0.0164 | 0.011 | 0.22 | 4 | K | 2 |  |  |  | ROZPOCET | [5 empty] | 0 | 0 | 0 | 0 | 0 | 1 | 0 | 4 | -660046742
| P |  | Poznámka k položce: Nerezová trubka á 4 m | [14 empty] | P | 2
| VV |  | "Odvodnění" L_vyk/4 |  | 40.1 | [12 empty] | VV | 2 | 2 | True | 0 | ROZPOCET
| VV | N_tr | "Počet trubek (zaokrouhleno)" 40 |  | 40 | [12 empty] | VV | 2 | 2 | True | 0 | ROZPOCET
| VV |  | N_tr*0,5 |  | 20 | [12 empty] | VV | 2 | 2 | True | 1 | ROZPOCET
31 | K | 985112112 | Odsekání degradovaného betonu stěn, tloušťky přes 10 do 30 mm | m2 | 255.65 |  | 0 | CS ÚRS 2021 01 |  | základní |  | 0 | 0 | 0 | 0.066 | 16.8729 | 4 | K | 2 |  |  |  | ROZPOCET | [5 empty] | 0 | 0 | 0 | 0 | 0 | 1 | 0 | 4 | 60447544
| P |  | Poznámka k položce: Odhalení výztuže v místě její koroze Předpoklad: koroze výztuže na 50 % povrchu stěny Množství bude upraveno podle skutečnosti | [14 empty] | P | 2
| VV |  | S_san_S1*0,5 |  | 255.65 | [12 empty] | VV | 2 | 2 | True | 1 | ROZPOCET
32 | K | 985112193 | Odsekání degradovaného betonu Příplatek k cenám za plochu do 10 m2 jednotlivě | m2 | 127.825 |  | 0 | CS ÚRS 2021 01 |  | základní |  | 0 | 0 | 0 | 0 | 0 | 4 | K | 2 |  |  |  | ROZPOCET | [5 empty] | 0 | 0 | 0 | 0 | 0 | 1 | 0 | 4 | -243339996
| P |  | Poznámka k položce: Předpoklad: 50 % poruch koroze výztuže bude na ploše menší než 10 m2 | [14 empty] | P | 2
| VV |  | 255,65*0,5 'Přepočtené koeficientem množství |  | 127.825 | [12 empty] | VV | 2 | 2 | False | 1 | ROZPOCET
33 | K | 985121123 | Tryskání degradovaného betonu stěn, rubu kleneb a podlah vodou pod tlakem přes 1 250 do 2 500 barů | m2 | 511.3 |  | 0 | CS ÚRS 2021 01 |  | základní |  | 0 | 0 | 0 | 0.075 | 38.3475 | 4 | K | 2 |  |  |  | ROZPOCET | [5 empty] | 0 | 0 | 0 | 0 | 0 | 1 | 0 | 4 | 580531475
| VV | S_san_S1 | "Pohledová plocha opěrné stěny" 469,1+(0,4+84,0)*0,5 |  | 511.3 | [12 empty] | VV | 2 | 2 | True | 1 | ROZPOCET
34 | K | 985131311 | Očištění ploch stěn, rubu kleneb a podlah ruční dočištění ocelovými kartáči | m2 | 255.65 |  | 0 | CS ÚRS 2021 01 |  | základní |  | 0 | 0 | 0 | 0 | 0 | 4 | K | 2 |  |  |  | ROZPOCET | [5 empty] | 0 | 0 | 0 | 0 | 0 | 1 | 0 | 4 | 1324343424
| VV |  | S_san_S1*0,5 |  | 255.65 | [12 empty] | VV | 2 | 2 | True | 1 | ROZPOCET
35 | K | 985139112 | Očištění ploch Příplatek k cenám za plochu do 10 m2 jednotlivě | m2 | 127.825 |  | 0 | CS ÚRS 2021 01 |  | základní |  | 0 | 0 | 0 | 0 | 0 | 4 | K | 2 |  |  |  | ROZPOCET | [5 empty] | 0 | 0 | 0 | 0 | 0 | 1 | 0 | 4 | -1686496183
| VV |  | 255,65*0,5 'Přepočtené koeficientem množství |  | 127.825 | [12 empty] | VV | 2 | 2 | False | 1 | ROZPOCET
36 | K | 985311115 | Reprofilace betonu sanačními maltami na cementové bázi ručně stěn, tloušťky přes 40 do 50 mm | m2 | 255.65 |  | 0 | CS ÚRS 2021 01 |  | základní |  | 0 | 0.09975 | 25.5011 | 0 | 0 | 4 | K | 2 |  |  |  | ROZPOCET | [5 empty] | 0 | 0 | 0 | 0 | 0 | 1 | 0 | 4 | -241939603
| P |  | Poznámka k položce: Dle TZ: tloušťka 5-50 mm, průměrná tl. do 30 mm | [14 empty] | P | 2
| VV |  | "Oblast mimo opravy koroze výztuže" S_san_S1*0,5 |  | 255.65 | [12 empty] | VV | 2 | 2 | True | 1 | ROZPOCET
37 | K | 985311118 | Reprofilace betonu sanačními maltami na cementové bázi ručně stěn, tloušťky přes 70 do 80 mm | m2 | 255.65 |  | 0 | CS ÚRS 2021 01 |  | základní |  | 0 | 0.1596 | 40.8017 | 0 | 0 | 4 | K | 2 |  |  |  | ROZPOCET | [5 empty] | 0 | 0 | 0 | 0 | 0 | 1 | 0 | 4 | -386788065
| P |  | Poznámka k položce: Průměrná tl. do 60 mm | [14 empty] | P | 2
| VV |  | "Oblast s opravou koroze výztuže" S_san_S1*0,5 |  | 255.65 | [12 empty] | VV | 2 | 2 | True | 1 | ROZPOCET
38 | K | 985312111 | Stěrka k vyrovnání ploch reprofilovaného betonu stěn, tloušťky do 2 mm | m2 | 511.3 |  | 0 | CS ÚRS 2021 01 |  | základní |  | 0 | 0.00356 | 1.8202 | 0 | 0 | 4 | K | 2 |  |  |  | ROZPOCET | [5 empty] | 0 | 0 | 0 | 0 | 0 | 1 | 0 | 4 | 2025228620
| VV |  | S_san_S1 |  | 511.3 | [12 empty] | VV | 2 | 2 | True | 1 | ROZPOCET
39 | K | 985321111 | Ochranný nátěr betonářské výztuže 1 vrstva tloušťky 1 mm na cementové bázi stěn, líce kleneb a podhledů | m2 | 255.65 |  | 0 | CS ÚRS 2021 01 |  | základní |  | 0 | 0.00099 | 0.25309 | 0 | 0 | 4 | K | 2 |  |  |  | ROZPOCET | [5 empty] | 0 | 0 | 0 | 0 | 0 | 1 | 0 | 4 | 242157478
| VV |  | S_san_S1*0,5 |  | 255.65 | [12 empty] | VV | 2 | 2 | True | 1 | ROZPOCET
40 | K | 985321912 | Ochranný nátěr betonářské výztuže Příplatek k cenám za plochu do 10 m2 jednotlivě | m2 | 127.825 |  | 0 | CS ÚRS 2021 01 |  | základní |  | 0 | 0 | 0 | 0 | 0 | 4 | K | 2 |  |  |  | ROZPOCET | [5 empty] | 0 | 0 | 0 | 0 | 0 | 1 | 0 | 4 | 259120487
| VV |  | 255,65*0,5 'Přepočtené koeficientem množství |  | 127.825 | [12 empty] | VV | 2 | 2 | False | 1 | ROZPOCET
41 | K | 985323111 | Spojovací můstek reprofilovaného betonu na cementové bázi, tloušťky 1 mm | m2 | 511.3 |  | 0 | CS ÚRS 2021 01 |  | základní |  | 0 | 0.00158 | 0.80785 | 0 | 0 | 4 | K | 2 |  |  |  | ROZPOCET | [5 empty] | 0 | 0 | 0 | 0 | 0 | 1 | 0 | 4 | 1071928482
| VV |  | S_san_S1 |  | 511.3 | [12 empty] | VV | 2 | 2 | True | 1 | ROZPOCET
42 | K | 985324211 | Ochranný nátěr betonu akrylátový dvojnásobný s impregnací (OS-B) | m2 | 750.4 |  | 0 | CS ÚRS 2021 01 |  | základní |  | 0 | 0.00116 | 0.87046 | 0 | 0 | 4 | K | 2 |  |  |  | ROZPOCET | [5 empty] | 0 | 0 | 0 | 0 | 0 | 1 | 0 | 4 | -1545039615
| VV |  | "Stěna" S_san_S1 |  | 511.3 | [12 empty] | VV | 2 | 2 | True | 0 | ROZPOCET
| VV |  | "Nová římsa" L_r*(0,3+0,7+0,3+0,2) |  | 239.1 | [12 empty] | VV | 2 | 2 | True | 0 | ROZPOCET
| VV |  | Součet |  | 750.4 | [12 empty] | VV | 2 | 4 | True | 1 | ROZPOCET
43 | K | 985331213 | Dodatečné vlepování betonářské výztuže včetně vyvrtání a vyčištění otvoru chemickou maltou průměr výztuže 12 mm | m | 637.2 |  | 0 | CS ÚRS 2021 01 |  | základní |  | 0 | 0.00043 | 0.274 | 0 | 0 | 4 | K | 2 |  |  |  | ROZPOCET | [5 empty] | 0 | 0 | 0 | 0 | 0 | 1 | 0 | 4 | 1544308623
| P |  | Poznámka k položce: Hloubka vlepení min. 300 mm Profil R12 á 150 mm při každém líci | [14 empty] | P | 2
| VV |  | L_r/0,15 |  | 1062.667 | [12 empty] | VV | 2 | 2 | True | 0 | ROZPOCET
| VV |  | "Vlepování výztuže" 1062*2*0,3 |  | 637.2 | [12 empty] | VV | 2 | 2 | True | 1 | ROZPOCET
44 | M | 13021013 | tyč ocelová žebírková jakost BSt 500S (10 505) výztuž do betonu D 12mm | t | 0.87 |  | 0 | CS ÚRS 2021 01 |  | základní |  | 0 | 1 | 0.87 | 0 | 0 | 8 | M | 2 |  |  |  | ROZPOCET | [5 empty] | 0 | 0 | 0 | 0 | 0 | 1 | 0 | 4 | -1781947041
| VV |  | 1062*0,9 |  | 955.8 | [12 empty] | VV | 2 | 2 | True | 1 | ROZPOCET
| VV |  | 955,8*0,00091 'Přepočtené koeficientem množství |  | 0.87 | [12 empty] | VV | 2 | 2 | False | 1 | ROZPOCET
45 | K | 985422133 | Injektáž trhlin v betonových nebo železobetonových konstrukcích nízkotlaká do 0,6 MP s injektážními jehlami vloženými do vrtů včetně jejich vyvrtání epoxidovou injektážní hmotou šířka trhlin přes 1 do 2 mm tloušťka konstrukce přes 200 do 300 mm | m | 48.12 |  | 0 | CS ÚRS 2021 01 |  | základní |  | 0 | 0.00421 | 0.20259 | 0 | 0 | 4 | K | 2 |  |  |  | ROZPOCET | [5 empty] | 0 | 0 | 0 | 0 | 0 | 1 | 0 | 4 | 782282163
| P |  | Poznámka k položce: Množství trhlin není specifikováno - odhadnuta délka 3 m trhliny / 10 m stěny | [14 empty] | P | 2
| VV |  | L_vyk*0,3 |  | 48.12 | [12 empty] | VV | 2 | 2 | True | 1 | ROZPOCET
46 | K | 985562R01 | Výztuž stříkaného betonu z kompozitních sítí velikosti ok přes 100 mm jednovrstvých stěn, průměru drátu 6 mm | m2 | 511.3 |  | 0 |  |  | základní |  | 0 | 0.00088 | 0.44994 | 0 | 0 | 4 | K | 2 |  |  |  | ROZPOCET | [5 empty] | 0 | 0 | 0 | 0 | 0 | 1 | 0 | 4 | 584568579
| VV |  | S_san_S1 |  | 511.3 | [12 empty] | VV | 2 | 2 | True | 1 | ROZPOCET
47 | K | 985564214 | Kotvičky pro výztuž stříkaného betonu z betonářské oceli do chemické malty, hloubky kotvení do 200 mm, průměru přes 10 do 16 mm | kus | 3070 |  | 0 | CS ÚRS 2021 01 |  | základní |  | 0 | 0.00099 | 3.0393 | 0 | 0 | 4 | K | 2 |  |  |  | ROZPOCET | [5 empty] | 0 | 0 | 0 | 0 | 0 | 1 | 0 | 4 | -275921931
| P |  | Poznámka k položce: Dle TZ: výztuž R12; rastr 500x500 mm, tedy 6 ks/m2 | [14 empty] | P | 2
| VV |  | S_san_S1*6 |  | 3067.8 | [12 empty] | VV | 2 | 2 | True | 0 | ROZPOCET
| VV |  | "Zaokrouhlení" 3070 |  | 3070 | [12 empty] | VV | 2 | 2 | True | 1 | ROZPOCET
| D | 997 | Přesun sutě |  |  |  | 0 |  |  |  |  | 0 |  | 0 |  | 0 | 1 | D | 1 |  |  |  | ROZPOCET | [11 empty] | 0
48 | K | 997013601 | Poplatek za uložení stavebního odpadu na skládce (skládkovné) z prostého betonu zatříděného do Katalogu odpadů pod kódem 17 01 01 | t | 16.873 |  | 0 | CS ÚRS 2021 01 |  | základní |  | 0 | 0 | 0 | 0 | 0 | 4 | K | 2 |  |  |  | ROZPOCET | [5 empty] | 0 | 0 | 0 | 0 | 0 | 1 | 0 | 4 | 95253625
49 | K | 997013602 | Poplatek za uložení stavebního odpadu na skládce (skládkovné) z armovaného betonu zatříděného do Katalogu odpadů pod kódem 17 01 01 | t | 80.558 |  | 0 | CS ÚRS 2021 01 |  | základní |  | 0 | 0 | 0 | 0 | 0 | 4 | K | 2 |  |  |  | ROZPOCET | [5 empty] | 0 | 0 | 0 | 0 | 0 | 1 | 0 | 4 | 670048403
50 | K | 997013631 | Poplatek za uložení stavebního odpadu na skládce (skládkovné) směsného stavebního a demoličního zatříděného do Katalogu odpadů pod kódem 17 09 04 | t | 3.985 |  | 0 | CS ÚRS 2021 01 |  | základní |  | 0 | 0 | 0 | 0 | 0 | 4 | K | 2 |  |  |  | ROZPOCET | [5 empty] | 0 | 0 | 0 | 0 | 0 | 1 | 0 | 4 | -2028607848
51 | K | 997013814 | Poplatek za uložení stavebního odpadu na skládce (skládkovné) z izolačních materiálů zatříděného do Katalogu odpadů pod kódem 17 06 04 | t | 0.056 |  | 0 | CS ÚRS 2021 01 |  | základní |  | 0 | 0 | 0 | 0 | 0 | 4 | K | 2 |  |  |  | ROZPOCET | [5 empty] | 0 | 0 | 0 | 0 | 0 | 1 | 0 | 4 | -1240662156
52 | K | 997013841 | Poplatek za uložení stavebního odpadu na skládce (skládkovné) odpadního materiálu po otryskávání bez obsahu nebezpečných látek zatříděného do Katalogu odpadů pod kódem 12 01 17 | t | 38.348 |  | 0 | CS ÚRS 2021 01 |  | základní |  | 0 | 0 | 0 | 0 | 0 | 4 | K | 2 |  |  |  | ROZPOCET | [5 empty] | 0 | 0 | 0 | 0 | 0 | 1 | 0 | 4 | -983123966
53 | K | 997221551 | Vodorovná doprava suti bez naložení, ale se složením a s hrubým urovnáním ze sypkých materiálů, na vzdálenost do 1 km | t | 145.398 |  | 0 | CS ÚRS 2021 01 |  | základní |  | 0 | 0 | 0 | 0 | 0 | 4 | K | 2 |  |  |  | ROZPOCET | [5 empty] | 0 | 0 | 0 | 0 | 0 | 1 | 0 | 4 | 81864617
54 | K | 997221559 | Vodorovná doprava suti bez naložení, ale se složením a s hrubým urovnáním Příplatek k ceně za každý další i započatý 1 km přes 1 km | t | 2762.562 |  | 0 | CS ÚRS 2021 01 |  | základní |  | 0 | 0 | 0 | 0 | 0 | 4 | K | 2 |  |  |  | ROZPOCET | [5 empty] | 0 | 0 | 0 | 0 | 0 | 1 | 0 | 4 | -248822109
| VV |  | 145,398*19 'Přepočtené koeficientem množství |  | 2762.562 | [12 empty] | VV | 2 | 2 | False | 1 | ROZPOCET
| D | 998 | Přesun hmot |  |  |  | 0 |  |  |  |  | 0 |  | 0 |  | 0 | 1 | D | 1 |  |  |  | ROZPOCET | [11 empty] | 0
55 | K | 998152111 | Přesun hmot pro zdi a valy samostatné montované z dílců železobetonových nebo z předpjatého betonu vodorovná dopravní vzdálenost do 50 m, pro zdi výšky do 12 m | t | 177.805 |  | 0 | CS ÚRS 2021 01 |  | základní |  | 0 | 0 | 0 | 0 | 0 | 4 | K | 2 |  |  |  | ROZPOCET | [5 empty] | 0 | 0 | 0 | 0 | 0 | 1 | 0 | 4 | -234764300
56 | K | 998152193 | Přesun hmot pro zdi a valy samostatné montované z dílců železobetonových nebo z předpjatého betonu Příplatek k ceně za zvětšený přesun přes vymezenou největší dopravní vzdálenost do 1000 m | t | 177.805 |  | 0 | CS ÚRS 2021 01 |  | základní |  | 0 | 0 | 0 | 0 | 0 | 4 | K | 2 |  |  |  | ROZPOCET | [5 empty] | 0 | 0 | 0 | 0 | 0 | 1 | 0 | 4 | -1686027450
| D | PSV | Práce a dodávky PSV |  |  |  | 0 |  |  |  |  | 0 |  | 6.5411 |  | 5.579 | 2 | D | 0 |  |  |  | ROZPOCET | [11 empty] | 0
| D | 789 | Povrchové úpravy ocelových konstrukcí a technologických zařízení |  |  |  | 0 |  |  |  |  | 0 |  | 6.5411 |  | 5.579 | 2 | D | 1 |  |  |  | ROZPOCET | [11 empty] | 0
57 | K | 789222532 | Otryskání povrchů ocelových konstrukcí suché abrazivní tryskání abrazivem ze strusky třídy II stupeň zrezivění C, stupeň přípravy Sa 2½ | m2 | 278.95 |  | 0 | CS ÚRS 2021 01 |  | základní |  | 0 | 0.02 | 5.579 | 0.02 | 5.579 | 16 | K | 2 |  |  |  | ROZPOCET | [5 empty] | 0 | 0 | 0 | 0 | 0 | 1 | 0 | 16 | 199163007
| P |  | Poznámka k položce: Suť je dílenským odpadem, nezapočítává se Plocha jednoho pole: 3,5 m2 | [14 empty] | P | 2
| VV |  | "Zábradlí Z1" L_r/2*3,5 |  | 278.95 | [12 empty] | VV | 2 | 2 | True | 0 | ROZPOCET
| VV | S_pu | Součet |  | 278.95 | [12 empty] | VV | 2 | 4 | True | 1 | ROZPOCET
58 | K | 789322111 | Zhotovení nátěru ocelových konstrukcí třídy II jednosložkového základního, tloušťky do 80 μm | m2 | 278.95 |  | 0 | CS ÚRS 2021 01 |  | základní |  | 0 | 0 | 0 | 0 | 0 | 16 | K | 2 |  |  |  | ROZPOCET | [5 empty] | 0 | 0 | 0 | 0 | 0 | 1 | 0 | 16 | 250134450
| VV |  | S_pu |  | 278.95 | [12 empty] | VV | 2 | 2 | True | 1 | ROZPOCET
59 | M | 24629111 | hmota nátěrová PUR základní na ocelové konstrukce | kg | 76.9 |  | 0 | CS ÚRS 2021 01 |  | základní |  | 0 | 0.001 | 0.0769 | 0 | 0 | 32 | M | 2 |  |  |  | ROZPOCET | [5 empty] | 0 | 0 | 0 | 0 | 0 | 1 | 0 | 16 | 2031757902
| P |  | Poznámka k položce: 3,7 m2 v jedné vrstvě při tloušťce zaschlé vrstvy 80 um z 1 kg barvy | [14 empty] | P | 2
| VV |  | "Prostřik: 2 %" S_pu/3,7*1,02 |  | 76.9 | [12 empty] | VV | 2 | 2 | True | 1 | ROZPOCET
60 | K | 789322121 | Zhotovení nátěru ocelových konstrukcí třídy II jednosložkového krycího (vrchního), tloušťky do 80 μm | m2 | 278.95 |  | 0 | CS ÚRS 2021 01 |  | základní |  | 0 | 0 | 0 | 0 | 0 | 16 | K | 2 |  |  |  | ROZPOCET | [5 empty] | 0 | 0 | 0 | 0 | 0 | 1 | 0 | 16 | -2033934287
| VV |  | S_pu |  | 278.95 | [12 empty] | VV | 2 | 2 | True | 1 | ROZPOCET
61 | M | 24629143 | hmota nátěrová PUR krycí (email) na ocelové konstrukce | kg | 56.906 |  | 0 | CS ÚRS 2021 01 |  | základní |  | 0 | 0.001 | 0.056906 | 0 | 0 | 32 | M | 2 |  |  |  | ROZPOCET | [5 empty] | 0 | 0 | 0 | 0 | 0 | 1 | 0 | 16 | -1593349359
| P |  | Poznámka k položce: Finální odstín dle výběru architekta 5,0 m2 v jedné vrstvě při tloušťce zaschlé vrstvy 80 um z 1 kg barvy | [14 empty] | P | 2
| VV |  | "Prostřik: 2 %" S_pu/5*1,02 |  | 56.906 | [12 empty] | VV | 2 | 2 | True | 1 | ROZPOCET
62 | K | 789421232 | Provedení žárového stříkání ocelových konstrukcí zinkem, tloušťky 100 μm, třídy II (1,560 kg Zn/m2) | m2 | 278.95 |  | 0 | CS ÚRS 2021 01 |  | základní |  | 0 | 0.00106 | 0.29569 | 0 | 0 | 16 | K | 2 |  |  |  | ROZPOCET | [5 empty] | 0 | 0 | 0 | 0 | 0 | 1 | 0 | 16 | 1314992167
| P |  | Poznámka k položce: Dle TZ: tloušťka 40 μm - index ceny upraven na 0,8 | [14 empty] | P | 2
| VV |  | S_pu |  | 278.95 | [12 empty] | VV | 2 | 2 | True | 1 | ROZPOCET
63 | M | 15625101 | drát metalizační Zn D 3mm | kg | 532.638 |  | 0 | CS ÚRS 2021 01 |  | základní |  | 0 | 0.001 | 0.53264 | 0 | 0 | 32 | M | 2 |  |  |  | ROZPOCET | [5 empty] | 0 | 0 | 0 | 0 | 0 | 1 | 0 | 16 | -1165417490
| P |  | Poznámka k položce: Dle PD: zinkování tl. 120 um | [14 empty] | P | 2
| VV |  | "Prostřik: 2 %" S_pu*1,560*1,2*1,02 |  | 532.638 | [12 empty] | VV | 2 | 2 | True | 1 | ROZPOCET

## O - Ostatní náklady
{645da647-3aa6-4c09-aa62-f917e74c9c39}
2
| KRYCÍ LIST SOUPISU PRACÍ | [7 empty] | v --- níže se nacházejí doplnkové a pomocné údaje k sestavám --- v | [8 empty] | False
Stavba:
Opěrná stěna Průmyslová, Praha 15, č. akce 1076
Objekt:
O - Ostatní náklady
| KSO: |  |  |  |  | CC-CZ:
| Místo: |  | Praha |  |  | Datum: | 25. 1. 2021
| Zadavatel: |  |  |  |  | IČ: | 03447286
|  | Technická správa komunikací hl. m. Prahy, a.s. |  |  |  | DIČ: | CZ03447286
| Uchazeč: |  |  |  |  | IČ: | Vyplň údaj
|  | Vyplň údaj |  |  |  | DIČ: | Vyplň údaj
| Projektant: |  |  |  |  | IČ: | 26760312
|  | d plus projektová a inženýrská a.s. |  |  |  | DIČ: | CZ26760312
| Zpracovatel: |  |  |  |  | IČ:
DIČ:
Poznámka:
| Cena bez DPH | [5 empty] | 0
|  |  | Základ daně |  |  | Sazba daně | Výše daně
| DPH | základní | 0 |  |  | 21% | 0
|  | snížená | 0 |  |  | 15% | 0
|  | zákl. přenesená | 0 |  |  | 21% | 0
|  | sníž. přenesená | 0 |  |  | 15% | 0
|  | nulová | 0 |  |  | 0% | 0
| Cena s DPH |  |  | v | CZK |  | 0
REKAPITULACE ČLENĚNÍ SOUPISU PRACÍ
Stavba:
Opěrná stěna Průmyslová, Praha 15, č. akce 1076
Objekt:
O - Ostatní náklady
Místo: |  |  | Praha |  |  | Datum: | 25. 1. 2021
Zadavatel: |  |  | Technická správa komunikací hl. m. Prahy, a.s. |  |  | Projektant: | d plus projektová a inženýrská a.s.
Uchazeč: |  |  | Vyplň údaj |  |  | Zpracovatel:
Kód dílu - Popis | [6 empty] | Cena celkem [CZK]
Náklady stavby celkem | [6 empty] | 0 | [11 empty] | -1
| VRN - Vedlejší rozpočtové náklady | [5 empty] | 0
| VRN1 - Průzkumné, geodetické a projektové práce | [5 empty] | 0
| VRN4 - Inženýrská činnost | [5 empty] | 0
| VRN9 - Ostatní náklady | [5 empty] | 0
SOUPIS PRACÍ
Stavba:
Opěrná stěna Průmyslová, Praha 15, č. akce 1076
Objekt:
O - Ostatní náklady
Místo: |  |  | Praha |  |  | Datum: | 25. 1. 2021
Zadavatel: |  |  | Technická správa komunikací hl. m. Prahy, a.s. |  |  | Projektant: | d plus projektová a inženýrská a.s.
Uchazeč: |  |  | Vyplň údaj |  |  | Zpracovatel:
PČ | Typ | Kód | Popis | MJ | Množství | J.cena [CZK] | Cena celkem [CZK] | Cenová soustava |  | DPH | J. Nh [h] | Nh celkem [h] | J. hmotnost [t] | Hmotnost celkem [t] | J. suť [t] | Suť Celkem [t]
Náklady soupisu celkem | [6 empty] | 0 |  |  |  |  | 0 |  | 0 |  | 0 |  | D | -1 | [7 empty] | 0
| D | VRN | Vedlejší rozpočtové náklady |  |  |  | 0 |  |  |  |  | 0 |  | 0 |  | 0 | 5 | D | 0 | ROZPOCET | [6 empty] | 0
| D | VRN1 | Průzkumné, geodetické a projektové práce |  |  |  | 0 |  |  |  |  | 0 |  | 0 |  | 0 | 5 | D | 1 | ROZPOCET | [6 empty] | 0
1 | K | 010001000 | Průzkumné, geodetické a projektové práce | kpl | 1 |  | 0 | CS ÚRS 2021 01 |  | základní |  | 0 | 0 | 0 | 0 | 0 | 1024 | K | 2 | ROZPOCET | 0 | 0 | 0 | 0 | 0 | 1 | 0 | 1024 | 1295100958
2 | K | 013244000 | Dokumentace pro provádění stavby | kpl | 1 |  | 0 | CS ÚRS 2021 01 |  | základní |  | 0 | 0 | 0 | 0 | 0 | 1024 | K | 2 | ROZPOCET | 0 | 0 | 0 | 0 | 0 | 1 | 0 | 1024 | 1554416938
3 | K | 013254000 | Dokumentace skutečného provedení stavby | kpl | 1 |  | 0 | CS ÚRS 2021 01 |  | základní |  | 0 | 0 | 0 | 0 | 0 | 1024 | K | 2 | ROZPOCET | 0 | 0 | 0 | 0 | 0 | 1 | 0 | 1024 | 1055093578
4 | K | 013294000.1 | Ostatní dokumentace | kpl | 1 |  | 0 |  |  | základní |  | 0 | 0 | 0 | 0 | 0 | 1024 | K | 2 | ROZPOCET | 0 | 0 | 0 | 0 | 0 | 1 | 0 | 1024 | -2087608287
| P |  | Poznámka k položce: Dílenská dokumentace zabezpečení a úprav trakčního trolejového vedení | [14 empty] | P | 2
5 | K | 013294000.2 | Ostatní dokumentace | kpl | 1 |  | 0 |  |  | základní |  | 0 | 0 | 0 | 0 | 0 | 1024 | K | 2 | ROZPOCET | 0 | 0 | 0 | 0 | 0 | 1 | 0 | 1024 | -1176002759
| P |  | Poznámka k položce: Dílenská dokumentace zábradlí Z1 a Z2 | [14 empty] | P | 2
| D | VRN4 | Inženýrská činnost |  |  |  | 0 |  |  |  |  | 0 |  | 0 |  | 0 | 5 | D | 1 | ROZPOCET | [6 empty] | 0
6 | K | 040001000 | Inženýrská činnost | kpl | 1 |  | 0 | CS ÚRS 2021 01 |  | základní |  | 0 | 0 | 0 | 0 | 0 | 1024 | K | 2 | ROZPOCET | 0 | 0 | 0 | 0 | 0 | 1 | 0 | 1024 | 622218236
| P |  | Poznámka k položce: Zpracování a projednání DIO, zajištění DIR, zajištění dokladů nutných k zahájení stavby | [14 empty] | P | 2
7 | K | 043154000 | Zkoušky hutnicí | kus | 16 |  | 0 | CS ÚRS 2021 01 |  | základní |  | 0 | 0 | 0 | 0 | 0 | 1024 | K | 2 | ROZPOCET | 0 | 0 | 0 | 0 | 0 | 1 | 0 | 1024 | 808363099
8 | K | 043194000 | Ostatní zkoušky | kpl | 1 |  | 0 | CS ÚRS 2021 01 |  | základní |  | 0 | 0 | 0 | 0 | 0 | 1024 | K | 2 | ROZPOCET | 0 | 0 | 0 | 0 | 0 | 1 | 0 | 1024 | 784524978
| P |  | Poznámka k položce: Akustické trasování (100 % povrchu stěn, tedy cca 4000 m2) Odtrhové zkoušky Kontrola reprofilačních vrstev | [14 empty] | P | 2
| D | VRN9 | Ostatní náklady |  |  |  | 0 |  |  |  |  | 0 |  | 0 |  | 0 | 5 | D | 1 | ROZPOCET | [6 empty] | 0
9 | K | 090001000 | Ostatní náklady | kpl | 1 |  | 0 | CS ÚRS 2021 01 |  | základní |  | 0 | 0 | 0 | 0 | 0 | 1024 | K | 2 | ROZPOCET | 0 | 0 | 0 | 0 | 0 | 1 | 0 | 1024 | 716236050
| P |  | Poznámka k položce: DIO - pronájem DZ, dočasná úprava SSZ apod. | [14 empty] | P | 2

## V - VRN
{db73a4a3-b93f-4f17-a176-13e7ca9988f7}
2
| KRYCÍ LIST SOUPISU PRACÍ | [7 empty] | v --- níže se nacházejí doplnkové a pomocné údaje k sestavám --- v | [8 empty] | False
Stavba:
Opěrná stěna Průmyslová, Praha 15, č. akce 1076
Objekt:
V - VRN
| KSO: |  |  |  |  | CC-CZ:
| Místo: |  | Praha |  |  | Datum: | 25. 1. 2021
| Zadavatel: |  |  |  |  | IČ: | 03447286
|  | Technická správa komunikací hl. m. Prahy, a.s. |  |  |  | DIČ: | CZ03447286
| Uchazeč: |  |  |  |  | IČ: | Vyplň údaj
|  | Vyplň údaj |  |  |  | DIČ: | Vyplň údaj
| Projektant: |  |  |  |  | IČ: | 26760312
|  | d plus projektová a inženýrská a.s. |  |  |  | DIČ: | CZ26760312
| Zpracovatel: |  |  |  |  | IČ:
DIČ:
Poznámka:
| Cena bez DPH | [5 empty] | 0
|  |  | Základ daně |  |  | Sazba daně | Výše daně
| DPH | základní | 0 |  |  | 21% | 0
|  | snížená | 0 |  |  | 15% | 0
|  | zákl. přenesená | 0 |  |  | 21% | 0
|  | sníž. přenesená | 0 |  |  | 15% | 0
|  | nulová | 0 |  |  | 0% | 0
| Cena s DPH |  |  | v | CZK |  | 0
REKAPITULACE ČLENĚNÍ SOUPISU PRACÍ
Stavba:
Opěrná stěna Průmyslová, Praha 15, č. akce 1076
Objekt:
V - VRN
Místo: |  |  | Praha |  |  | Datum: | 25. 1. 2021
Zadavatel: |  |  | Technická správa komunikací hl. m. Prahy, a.s. |  |  | Projektant: | d plus projektová a inženýrská a.s.
Uchazeč: |  |  | Vyplň údaj |  |  | Zpracovatel:
Kód dílu - Popis | [6 empty] | Cena celkem [CZK]
Náklady stavby celkem | [6 empty] | 0 | [11 empty] | -1
| VRN - Vedlejší rozpočtové náklady | [5 empty] | 0
| VRN2 - Příprava staveniště | [5 empty] | 0
| VRN3 - Zařízení staveniště | [5 empty] | 0
| VRN6 - Územní vlivy | [5 empty] | 0
| VRN7 - Provozní vlivy | [5 empty] | 0
SOUPIS PRACÍ
Stavba:
Opěrná stěna Průmyslová, Praha 15, č. akce 1076
Objekt:
V - VRN
Místo: |  |  | Praha |  |  | Datum: | 25. 1. 2021
Zadavatel: |  |  | Technická správa komunikací hl. m. Prahy, a.s. |  |  | Projektant: | d plus projektová a inženýrská a.s.
Uchazeč: |  |  | Vyplň údaj |  |  | Zpracovatel:
PČ | Typ | Kód | Popis | MJ | Množství | J.cena [CZK] | Cena celkem [CZK] | Cenová soustava |  | DPH | J. Nh [h] | Nh celkem [h] | J. hmotnost [t] | Hmotnost celkem [t] | J. suť [t] | Suť Celkem [t]
Náklady soupisu celkem | [6 empty] | 0 |  |  |  |  | 0 |  | 0 |  | 0 |  | D | -1 | [7 empty] | 0
| D | VRN | Vedlejší rozpočtové náklady |  |  |  | 0 |  |  |  |  | 0 |  | 0 |  | 0 | 5 | D | 0 | ROZPOCET | [6 empty] | 0
| D | VRN2 | Příprava staveniště |  |  |  | 0 |  |  |  |  | 0 |  | 0 |  | 0 | 5 | D | 1 | ROZPOCET | [6 empty] | 0
1 | K | 020001000 | Příprava staveniště | kpl | 1 |  | 0 | CS ÚRS 2021 01 |  | základní |  | 0 | 0 | 0 | 0 | 0 | 1024 | K | 2 | ROZPOCET | 0 | 0 | 0 | 0 | 0 | 1 | 0 | 1024 | 643221690
| P |  | Poznámka k položce: Obsahuje náklady na: - obednění přístřešku zastávky MHD dle TZ vč. odkrytí - zabezpečení průchodů pro pěší u podchodu (ochrana dřevěnou konstrukcí a OSB deskami) - přesun zásobníku písku - ochrana rozvaděčů | [14 empty] | P | 2
| D | VRN3 | Zařízení staveniště |  |  |  | 0 |  |  |  |  | 0 |  | 0 |  | 0 | 5 | D | 1 | ROZPOCET | [6 empty] | 0
2 | K | 030001000 | Zařízení staveniště | kpl | 1 |  | 0 | CS ÚRS 2021 01 |  | základní |  | 0 | 0 | 0 | 0 | 0 | 1024 | K | 2 | ROZPOCET | 0 | 0 | 0 | 0 | 0 | 1 | 0 | 1024 | 115832706
3 | K | 034103000 | Oplocení staveniště | m | 1500 |  | 0 | CS ÚRS 2021 01 |  | základní |  | 0 | 0 | 0 | 0 | 0 | 1024 | K | 2 | ROZPOCET | 0 | 0 | 0 | 0 | 0 | 1 | 0 | 1024 | -1155819159
| P |  | Poznámka k položce: Zřízení a odstranění | [14 empty] | P | 2
4 | K | 034503000 | Informační tabule na staveništi | kus | 1 |  | 0 | CS ÚRS 2021 01 |  | základní |  | 0 | 0 | 0 | 0 | 0 | 1024 | K | 2 | ROZPOCET | 0 | 0 | 0 | 0 | 0 | 1 | 0 | 1024 | -1511838953
| D | VRN6 | Územní vlivy |  |  |  | 0 |  |  |  |  | 0 |  | 0 |  | 0 | 5 | D | 1 | ROZPOCET | [6 empty] | 0
5 | K | 060001000 | Územní vlivy | kpl | 1 |  | 0 | CS ÚRS 2021 01 |  | základní |  | 0 | 0 | 0 | 0 | 0 | 1024 | K | 2 | ROZPOCET | 0 | 0 | 0 | 0 | 0 | 1 | 0 | 1024 | 98691766
| D | VRN7 | Provozní vlivy |  |  |  | 0 |  |  |  |  | 0 |  | 0 |  | 0 | 5 | D | 1 | ROZPOCET | [6 empty] | 0
6 | K | 070001000 | Provozní vlivy | kpl | 1 |  | 0 | CS ÚRS 2021 01 |  | základní |  | 0 | 0 | 0 | 0 | 0 | 1024 | K | 2 | ROZPOCET | 0 | 0 | 0 | 0 | 0 | 1 | 0 | 1024 | 1335813416
| P |  | Poznámka k položce: Zvýšená rizika při provozu tramvají | [14 empty] | P | 2
7 | K | 075603000 | Jiná ochranná pásma | kpl | 1 |  | 0 | CS ÚRS 2021 01 |  | základní |  | 0 | 0 | 0 | 0 | 0 | 1024 | K | 2 | ROZPOCET | 0 | 0 | 0 | 0 | 0 | 1 | 0 | 1024 | -1154702322
| P |  | Poznámka k položce: Zabezpečení a úprava trakčního trolejového vedení Délka nově kotveného vedení: cca 2x 90 m | [14 empty] | P | 2

## Seznam figur
SEZNAM FIGUR
Kód: | 210125
Stavba: | Opěrná stěna Průmyslová, Praha 15, č. akce 1076
Datum: | 25. 1. 2021
Kód | Popis | MJ | Výměra
SO101 | Komunikace
L_oa | Délka oprav asfaltového krytu | m | 830
| "Oprava obrusné vrstvy" |  | 0
| "Severozápad" 242,8 |  | 242.8
| "Jihozápad" 282,3 |  | 282.3
| "Severovýchod + jihovýchod" 304,9 |  | 304.9
L_oa | Mezisoučet |  | 830
Použití figury:
572531134 | Oprava trhlin asfaltovou sanační hmotou š do 70 mm | m | 124.5
572531135 | Oprava trhlin asfaltovou sanační hmotou š přes 70 mm | m | 124.5
572531R01 | Oprava trhlin asfaltovou sanační hmotou s geotextilií š do 70 mm | m | 166
572531R02 | Oprava trhlin asfaltovou sanační hmotou s geotextilií š přes 70 mm | m | 207.5
L_z | Délka žlabu | m | 952.4
| "Severozápad" 293,4 |  | 293.4
| "Jihozápad" 301,1 |  | 301.1
| "Střed" 32,2 |  | 32.2
| "Severovýchod" 168,1 |  | 168.1
| "Jihovýchod" 88,4+69,2 |  | 157.6
L_z | Součet |  | 952.4
Použití figury:
966008212 | Bourání odvodňovacího žlabu z betonových příkopových tvárnic š do 800 mm | m | 952.4
271572211 | Podsyp pod základové konstrukce se zhutněním z netříděného štěrkopísku | m3 | 66.668
935112211 | Osazení příkopového žlabu do betonu tl 100 mm z betonových tvárnic š 800 mm | m | 952.4
S_LA_1 | Plocha litého asfaltu 1 | m2 | 239.7
| "Ulice Plukovníka Mráze" 99,5 |  | 99.5
S_np | "Ulice Plukovníka Mráze - nově přejezd" 24,7 |  | 24.7
| "Ulice Pod stanicí" 115,5 |  | 115.5
S_LA_1 | Součet |  | 239.7
Použití figury:
113107181 | Odstranění podkladu živičného tl 50 mm strojně pl přes 50 do 200 m2 | m2 | 239.7
113107162 | Odstranění podkladu z kameniva drceného tl 200 mm strojně pl přes 50 do 200 m2 | m2 | 423.6
113107170 | Odstranění podkladu z betonu prostého tl 100 mm strojně pl přes 50 do 200 m2 | m2 | 239.7
564851111 | Podklad ze štěrkodrtě ŠD tl 150 mm | m2 | 1646.2
S_LA_2 | Plocha litého asfaltu 2 | m2 | 1431.2
| "Chodníky, technický prostor" |  | 0
| "Jihozápad" 479,3 |  | 479.3
| "Střed" 367,8 |  | 367.8
| "Severovýchod" 267,9 |  | 267.9
| "Jihovýchod" 316,2 |  | 316.2
S_LA_2 | Součet |  | 1431.2
Použití figury:
113107141 | Odstranění podkladu živičného tl 50 mm ručně | m2 | 1431.2
113107122 | Odstranění podkladu z kameniva drceného tl 200 mm ručně | m2 | 1431.2
113107130 | Odstranění podkladu z betonu prostého tl 100 mm ručně | m2 | 1431.2
564851111 | Podklad ze štěrkodrtě ŠD tl 150 mm | m2 | 1646.2
S_nch | Plocha nových chodníků | m2 | 1646.2
| "Chodníky, technický prostor" |  | 0
| S_LA_1+S_LA_2 |  | 1670.9
| "Odečet plochy nahrazené přejezdem" -S_np |  | -24.7
S_nch | Součet |  | 1646.2
Použití figury:
564851111 | Podklad ze štěrkodrtě ŠD tl 150 mm | m2 | 1646.2
567114111 | Podklad ze směsi stmelené cementem SC C 20/25 (PB I) tl 100 mm | m2 | 1646.2
578142115 | Litý asfalt MA 8 (LAJ) tl 40 mm š do 3 m z nemodifikovaného asfaltu | m2 | 1646.2
S_np | Plocha chodníkového přejezdu | m2 | 24.7
S_np | "Ulice Plukovníka Mráze - nově přejezd" 24,7 |  | 24.7
Použití figury:
113107181 | Odstranění podkladu živičného tl 50 mm strojně pl přes 50 do 200 m2 | m2 | 239.7
564851111 | Podklad ze štěrkodrtě ŠD tl 150 mm | m2 | 1646.2
564861111 | Podklad ze štěrkodrtě ŠD tl 200 mm | m2 | 208.6
567124111 | Podklad ze směsi stmelené cementem SC C 20/25 (PB I) tl 150 mm | m2 | 203.7
578142215 | Litý asfalt MA 8 (LAJ) tl 40 mm š přes 3 m z nemodifikovaného asfaltu | m2 | 203.7
S_oo | Plocha opravy vozovky u opravovaných obrub | m2 | 828.8
| "Oprava vozovky u opravovaných obrub" |  | 0
| "Severozápad" 245,0 |  | 245
| "Jihozápad" 280,3 |  | 280.3
| "Severovýchod + jihovýchod" 303,5 |  | 303.5
S_oo | Součet |  | 828.8
Použití figury:
113107232 | Odstranění podkladu z betonu prostého tl 300 mm strojně pl přes 200 m2 | m2 | 828.8
113107242 | Odstranění podkladu živičného tl 100 mm strojně pl přes 200 m2 | m2 | 828.8
565155101 | Asfaltový beton vrstva podkladní ACP 16 (obalované kamenivo OKS) tl 70 mm š do 1,5 m | m2 | 828.8
567144113 | Podklad ze směsi stmelené cementem SC C 20/25 (PB III) tl 250 mm | m2 | 828.8
573231106 | Postřik živičný spojovací ze silniční emulze v množství 0,30 kg/m2 | m2 | 2970.6
919726122 | Geotextilie pro ochranu, separaci a filtraci netkaná měrná hmotnost do 300 g/m2 | m2 | 828.8
S_ov_b | Plocha oprav vozovky - pouze bourání | m2 | 303.5
| "Oprava vozovky u opravovaných obrub" |  | 0
| "Severovýchod + jihovýchod" 303,5 |  | 303.5
S_ov_b | Součet |  | 303.5
Použití figury:
113107241 | Odstranění podkladu živičného tl 50 mm strojně pl přes 200 m2 | m2 | 303.5
573231106 | Postřik živičný spojovací ze silniční emulze v množství 0,30 kg/m2 | m2 | 2970.6
577134131 | Asfaltový beton vrstva obrusná ACO 11 (ABS) tř. I tl 40 mm š do 3 m z modifikovaného asfaltu | m2 | 2141.8
S_ov_f | Plocha oprav vozovky s frézováním | m2 | 1838.3
| "Oprava obrusné vrstvy" |  | 0
| "Severozápad" 609,3 |  | 609.3
| "Jihozápad" 703,7 |  | 703.7
| "Oprava vozovky u opravovaných obrub" |  | 0
| "Severozápad" 245,0 |  | 245
| "Jihozápad" 280,3 |  | 280.3
S_ov_f | Součet |  | 1838.3
Použití figury:
113154232 | Frézování živičného krytu tl 40 mm pruh š 2 m pl do 1000 m2 bez překážek v trase | m2 | 1838.3
573231106 | Postřik živičný spojovací ze silniční emulze v množství 0,30 kg/m2 | m2 | 2970.6
577134131 | Asfaltový beton vrstva obrusná ACO 11 (ABS) tř. I tl 40 mm š do 3 m z modifikovaného asfaltu | m2 | 2141.8
S_sp | Plocha signálního pásu | m2 | 4.9
S_sp | "Signální a varovný pás" 4,9 |  | 4.9
Použití figury:
564861111 | Podklad ze štěrkodrtě ŠD tl 200 mm | m2 | 208.6
567114121 | Podklad ze směsi stmelené cementem SC C 20/25 (PB I) tl 110 mm | m2 | 4.9
567124111 | Podklad ze směsi stmelené cementem SC C 20/25 (PB I) tl 150 mm | m2 | 203.7
578142215 | Litý asfalt MA 8 (LAJ) tl 40 mm š přes 3 m z nemodifikovaného asfaltu | m2 | 203.7
596841120 | Kladení betonové dlažby komunikací pro pěší do lože z cement malty vel do 0,09 m2 plochy do 50 m2 | m2 | 4.9
S_sr | Plocha stávající rampy | m2 | 183.9
S_sr | "Rampa" 183,9 |  | 183.9
Použití figury:
113107177 | Odstranění podkladu z betonu vyztuženého sítěmi tl 300 mm strojně pl přes 50 do 200 m2 | m2 | 183.9
113107162 | Odstranění podkladu z kameniva drceného tl 200 mm strojně pl přes 50 do 200 m2 | m2 | 423.6
564861111 | Podklad ze štěrkodrtě ŠD tl 200 mm | m2 | 208.6
567124111 | Podklad ze směsi stmelené cementem SC C 20/25 (PB I) tl 150 mm | m2 | 203.7
578142215 | Litý asfalt MA 8 (LAJ) tl 40 mm š přes 3 m z nemodifikovaného asfaltu | m2 | 203.7
SO201 | Opěrná stěna severozápad
L_dil | Délka dilatačních spár | m | 55
L_dil | "Vyčištění stávající dilatační spáry - 22 ks, průměrná délka 2,5 m" N_dil*2,5 |  | 55
Použití figury:
974081111 | Vysekání skelného provazce ze spáry mezi panely průřezu 30x30 mm | m | 55
622143002 | Montáž omítkových plastových nebo pozinkovaných dilatačních profilů | m | 55
931994142 | Těsnění dilatační spáry betonové konstrukce polyuretanovým tmelem do pl 4,0 cm2 | m | 88
L_r | Délka římsy | m | 213.3
L_r | "Délka římsy" 213,3 |  | 213.3
Použití figury:
962052211 | Bourání zdiva nadzákladového ze ŽB přes 1 m3 | m3 | 44.793
317322611 | Římsy nebo žlabové římsy ze ŽB tř. C 30/37 | m3 | 44.793
317351105 | Zřízení bednění říms a žlabových říms v do 6 m | m2 | 175.47
317361821 | Výztuž překladů a říms z betonářské oceli 10 505 | t | 6.271
985324211 | Ochranný akrylátový nátěr betonu dvojnásobný s impregnací (OS-B) | m2 | 847.65
985331213 | Dodatečné vlepování betonářské výztuže D 12 mm do chemické malty včetně vyvrtání otvoru | m | 853.2
L_vyk | Délka výkopu podél stěny | m | 213.3
L_vyk | "Délka výkopu podél stěny" 213,3 |  | 213.3
Použití figury:
132212111 | Hloubení rýh š do 800 mm v soudržných horninách třídy těžitelnosti I, skupiny 3 ručně | m3 | 12.798
162751117 | Vodorovné přemístění do 10000 m výkopku/sypaniny z horniny třídy těžitelnosti I, skupiny 1 až 3 | m3 | 12.798
171251201 | Uložení sypaniny na skládky nebo meziskládky | m3 | 12.798
977151114 | Jádrové vrty diamantovými korunkami do D 60 mm do stavebních materiálů | m | 26.5
985422133 | Injektáž trhlin š do 2 mm v ŽB kcích tl do 300 mm epoxidem včetně vrtů | m | 63.99
N_dil | Počet dilatačních spár | kus | 22
N_dil | "Počet dilatačních spár" 22 |  | 22
Použití figury:
974081111 | Vysekání skelného provazce ze spáry mezi panely průřezu 30x30 mm | m | 55
317351105 | Zřízení bednění říms a žlabových říms v do 6 m | m2 | 175.47
931992121 | Výplň dilatačních spár z extrudovaného polystyrénu tl 20 mm | m2 | 4.62
931994142 | Těsnění dilatační spáry betonové konstrukce polyuretanovým tmelem do pl 4,0 cm2 | m | 88
N_tr | Počet trubek | kus | 53
N_tr | "Počet trubek (zaokrouhleno)" 53 |  | 53
Použití figury:
977151114 | Jádrové vrty diamantovými korunkami do D 60 mm do stavebních materiálů | m | 26.5
454791R01 | Osazení odvodňovacích trubek | kus | 53
140110R01 | trubka nerez 40x1,5mm | m | 31.8
S_san_S1 | Plocha sanace S1 | m2 | 527.7
S_san_S1 | "Pohledová plocha opěrné stěny" 527,7 |  | 527.7
Použití figury:
985121123 | Tryskání degradovaného betonu stěn a rubu kleneb vodou pod tlakem do 2500 barů | m2 | 527.7
941211111 | Montáž lešení řadového rámového lehkého zatížení do 200 kg/m2 š do 0,9 m v do 10 m | m2 | 527.7
944611111 | Montáž ochranné plachty z textilie z umělých vláken | m2 | 527.7
985112112 | Odsekání degradovaného betonu stěn tl do 30 mm | m2 | 263.85
985131311 | Ruční dočištění ploch stěn, rubu kleneb a podlah ocelových kartáči | m2 | 263.85
985311115 | Reprofilace stěn cementovými sanačními maltami tl 50 mm | m2 | 263.85
985311118 | Reprofilace stěn cementovými sanačními maltami tl 80 mm | m2 | 263.85
985312111 | Stěrka k vyrovnání betonových ploch stěn tl 2 mm | m2 | 527.7
985321111 | Ochranný nátěr výztuže na cementové bázi stěn, líce kleneb a podhledů 1 vrstva tl 1 mm | m2 | 263.85
985323111 | Spojovací můstek reprofilovaného betonu na cementové bázi tl 1 mm | m2 | 527.7
985324211 | Ochranný akrylátový nátěr betonu dvojnásobný s impregnací (OS-B) | m2 | 847.65
985562R01 | Výztuž stříkaného betonu z kompozitních sítí velikosti ok přes 100 mm jednovrstvých stěn, průměru drátu 6 mm | m2 | 527.7
985564214 | Kotvičky pro výztuž stříkaného betonu hl do 200 mm z oceli D 16 mm do chemické malty | kus | 3170
SO202 | Opěrná stěna jihozápad
L_dil | Délka dilatačních spár | m | 64
L_dil | "Vyčištění stávající dilatační spáry - průměrná délka 3,2 m" N_dil*3,2 |  | 64
Použití figury:
974081111 | Vysekání skelného provazce ze spáry mezi panely průřezu 30x30 mm | m | 64
622143002 | Montáž omítkových plastových nebo pozinkovaných dilatačních profilů | m | 64
931994142 | Těsnění dilatační spáry betonové konstrukce polyuretanovým tmelem do pl 4,0 cm2 | m | 94
L_r | Délka římsy | m | 201.4
L_r | "Délka římsy" 201,4 |  | 201.4
Použití figury:
962052211 | Bourání zdiva nadzákladového ze ŽB přes 1 m3 | m3 | 42.294
317322611 | Římsy nebo žlabové římsy ze ŽB tř. C 30/37 | m3 | 42.294
317351105 | Zřízení bednění říms a žlabových říms v do 6 m | m2 | 165.53
317361821 | Výztuž překladů a říms z betonářské oceli 10 505 | t | 5.921
985324211 | Ochranný akrylátový nátěr betonu dvojnásobný s impregnací (OS-B) | m2 | 890.4
985331213 | Dodatečné vlepování betonářské výztuže D 12 mm do chemické malty včetně vyvrtání otvoru | m | 805.8
L_vyk | Délka výkopu podél stěny | m | 201.3
L_vyk | "Délka výkopu podél stěny" 201,3 |  | 201.3
Použití figury:
132212111 | Hloubení rýh š do 800 mm v soudržných horninách třídy těžitelnosti I, skupiny 3 ručně | m3 | 12.078
162751117 | Vodorovné přemístění do 10000 m výkopku/sypaniny z horniny třídy těžitelnosti I, skupiny 1 až 3 | m3 | 12.078
171251201 | Uložení sypaniny na skládky nebo meziskládky | m3 | 12.078
977151114 | Jádrové vrty diamantovými korunkami do D 60 mm do stavebních materiálů | m | 25.5
985422133 | Injektáž trhlin š do 2 mm v ŽB kcích tl do 300 mm epoxidem včetně vrtů | m | 60.39
N_dil | Počet dilatačních spár | kus | 20
N_dil | "Počet dilatačních spár" 20 |  | 20
Použití figury:
974081111 | Vysekání skelného provazce ze spáry mezi panely průřezu 30x30 mm | m | 64
317351105 | Zřízení bednění říms a žlabových říms v do 6 m | m2 | 165.53
931992121 | Výplň dilatačních spár z extrudovaného polystyrénu tl 20 mm | m2 | 4.2
931994142 | Těsnění dilatační spáry betonové konstrukce polyuretanovým tmelem do pl 4,0 cm2 | m | 94
N_tr | Počet trubek | kus | 51
N_tr | "Počet trubek (zaokrouhleno)" 51 |  | 51
Použití figury:
977151114 | Jádrové vrty diamantovými korunkami do D 60 mm do stavebních materiálů | m | 25.5
454791R01 | Osazení odvodňovacích trubek | kus | 51
140110R01 | trubka nerez 40x1,5mm | m | 30.6
S_san_S1 | Plocha sanace S1 | m2 | 588.3
S_san_S1 | "Pohledová plocha opěrné stěny" 588,3 |  | 588.3
Použití figury:
985121123 | Tryskání degradovaného betonu stěn a rubu kleneb vodou pod tlakem do 2500 barů | m2 | 588.3
941211111 | Montáž lešení řadového rámového lehkého zatížení do 200 kg/m2 š do 0,9 m v do 10 m | m2 | 588.3
944611111 | Montáž ochranné plachty z textilie z umělých vláken | m2 | 588.3
985112112 | Odsekání degradovaného betonu stěn tl do 30 mm | m2 | 294.15
985131311 | Ruční dočištění ploch stěn, rubu kleneb a podlah ocelových kartáči | m2 | 294.15
985311115 | Reprofilace stěn cementovými sanačními maltami tl 50 mm | m2 | 294.15
985311118 | Reprofilace stěn cementovými sanačními maltami tl 80 mm | m2 | 294.15
985312111 | Stěrka k vyrovnání betonových ploch stěn tl 2 mm | m2 | 588.3
985321111 | Ochranný nátěr výztuže na cementové bázi stěn, líce kleneb a podhledů 1 vrstva tl 1 mm | m2 | 294.15
985323111 | Spojovací můstek reprofilovaného betonu na cementové bázi tl 1 mm | m2 | 588.3
985324211 | Ochranný akrylátový nátěr betonu dvojnásobný s impregnací (OS-B) | m2 | 890.4
985562R01 | Výztuž stříkaného betonu z kompozitních sítí velikosti ok přes 100 mm jednovrstvých stěn, průměru drátu 6 mm | m2 | 588.3
985564214 | Kotvičky pro výztuž stříkaného betonu hl do 200 mm z oceli D 16 mm do chemické malty | kus | 3530
SO203 | Opěrná stěna střed
L_dil | Délka dilatačních spár | m | 108
L_dil | "Vyčištění stávající dilatační spáry - průměrná délka 6,0 m" N_dil*6,0 |  | 108
Použití figury:
974081111 | Vysekání skelného provazce ze spáry mezi panely průřezu 30x30 mm | m | 108
622143002 | Montáž omítkových plastových nebo pozinkovaných dilatačních profilů | m | 108
931994142 | Těsnění dilatační spáry betonové konstrukce polyuretanovým tmelem do pl 4,0 cm2 | m | 136.9
L_r1 | Délka římsy výšky 250 mm | m | 149.1
L_r1 | "Délka římsy výšky 250 mm" 25,4+38,1+34,2+22,0+29,4 |  | 149.1
Použití figury:
962052211 | Bourání zdiva nadzákladového ze ŽB přes 1 m3 | m3 | 42.08
317322611 | Římsy nebo žlabové římsy ze ŽB tř. C 30/37 | m3 | 42.08
317351105 | Zřízení bednění říms a žlabových říms v do 6 m | m2 | 156
317361821 | Výztuž překladů a říms z betonářské oceli 10 505 | t | 4.384
985324211 | Ochranný akrylátový nátěr betonu dvojnásobný s impregnací (OS-B) | m2 | 2004.54
985331213 | Dodatečné vlepování betonářské výztuže D 12 mm do chemické malty včetně vyvrtání otvoru | m | 723
L_r2 | Délka římsy výšky 330 mm | m | 14.7
L_r2 | "Délka římsy výšky 330 mm" 14,7 |  | 14.7
Použití figury:
962052211 | Bourání zdiva nadzákladového ze ŽB přes 1 m3 | m3 | 42.08
317322611 | Římsy nebo žlabové římsy ze ŽB tř. C 30/37 | m3 | 42.08
317351105 | Zřízení bednění říms a žlabových říms v do 6 m | m2 | 156
985324211 | Ochranný akrylátový nátěr betonu dvojnásobný s impregnací (OS-B) | m2 | 2004.54
985331213 | Dodatečné vlepování betonářské výztuže D 12 mm do chemické malty včetně vyvrtání otvoru | m | 723
L_r3 | Délka římsy výšky 480 mm | m | 17
L_r3 | "Délka římsy výšky 480 mm" 5,8+6,8+4,4 |  | 17
Použití figury:
962052211 | Bourání zdiva nadzákladového ze ŽB přes 1 m3 | m3 | 42.08
317322611 | Římsy nebo žlabové římsy ze ŽB tř. C 30/37 | m3 | 42.08
317351105 | Zřízení bednění říms a žlabových říms v do 6 m | m2 | 156
985324211 | Ochranný akrylátový nátěr betonu dvojnásobný s impregnací (OS-B) | m2 | 2004.54
985331213 | Dodatečné vlepování betonářské výztuže D 12 mm do chemické malty včetně vyvrtání otvoru | m | 723
L_vyk | Délka výkopu podél stěny | m | 248.8
L_vyk | "Délka výkopu podél stěny" 54,6+62,8+60,8+70,6 |  | 248.8
Použití figury:
132212111 | Hloubení rýh š do 800 mm v soudržných horninách třídy těžitelnosti I, skupiny 3 ručně | m3 | 14.928
162751117 | Vodorovné přemístění do 10000 m výkopku/sypaniny z horniny třídy těžitelnosti I, skupiny 1 až 3 | m3 | 14.928
171251201 | Uložení sypaniny na skládky nebo meziskládky | m3 | 14.928
977151114 | Jádrové vrty diamantovými korunkami do D 60 mm do stavebních materiálů | m | 31
985422133 | Injektáž trhlin š do 2 mm v ŽB kcích tl do 300 mm epoxidem včetně vrtů | m | 74.64
N_dil | Počet dilatačních spár | kus | 18
N_dil | "Počet dilatačních spár" 18 |  | 18
Použití figury:
974081111 | Vysekání skelného provazce ze spáry mezi panely průřezu 30x30 mm | m | 108
317351105 | Zřízení bednění říms a žlabových říms v do 6 m | m2 | 156
931992121 | Výplň dilatačních spár z extrudovaného polystyrénu tl 20 mm | m2 | 3.78
931994142 | Těsnění dilatační spáry betonové konstrukce polyuretanovým tmelem do pl 4,0 cm2 | m | 136.9
N_tr | Počet trubek | kus | 62
N_tr | "Počet trubek (zaokrouhleno)" 62 |  | 62
Použití figury:
977151114 | Jádrové vrty diamantovými korunkami do D 60 mm do stavebních materiálů | m | 31
454791R01 | Osazení odvodňovacích trubek | kus | 62
140110R01 | trubka nerez 40x1,5mm | m | 37.2
S_pu | Plocha povrchové úpravy | m2 | 331.425
| "Zábradlí Z1" 155,1/2*3,5 |  | 271.425
| "Zábrana Z2" 20*3,0 |  | 60
S_pu | Součet |  | 331.425
Použití figury:
789222532 | Otryskání abrazivem ze strusky ocelových kcí třídy II stupeň zarezavění C stupeň přípravy Sa 2 1/2 | m2 | 331.425
789322111 | Zhotovení nátěru ocelových konstrukcí třídy II jednosložkového základního tl do 80 µm | m2 | 331.425
789322121 | Zhotovení nátěru ocelových konstrukcí třídy II jednosložkového krycího (vrchního) tl do 80 µm | m2 | 331.425
789421232 | Provedení žárového stříkání ocelových konstrukcí třídy II Zn 100 μm | m2 | 331.425
15625101 | drát metalizační Zn D 3mm | kg | 632.836
24629111 | hmota nátěrová PUR základní na ocelové konstrukce | kg | 91.366
24629143 | hmota nátěrová PUR krycí (email) na ocelové konstrukce | kg | 67.611
S_san_m | Plocha sanovaných mostů | m2 | 319.9
S_san_m | "Oprava povrchu mostů" 194,4+125,5 |  | 319.9
Použití figury:
941211111 | Montáž lešení řadového rámového lehkého zatížení do 200 kg/m2 š do 0,9 m v do 10 m | m2 | 1721.9
985112122 | Odsekání degradovaného betonu líce kleneb a podhledů tl do 30 mm | m2 | 31.99
985112193 | Příplatek k odsekání degradovaného betonu za plochu do 10 m2 jednotlivě | m2 | 366.495
985121223 | Tryskání degradovaného betonu líce kleneb vodou pod tlakem do 2500 barů | m2 | 319.9
985132311 | Ruční dočištění ploch líce kleneb a podhledů ocelových kartáči | m2 | 31.99
985139112 | Příplatek k očištění ploch za plochu do 10 m2 jednotlivě | m2 | 366.495
985311212 | Reprofilace líce kleneb a podhledů cementovými sanačními maltami tl 20 mm | m2 | 287.91
985311215 | Reprofilace líce kleneb a podhledů cementovými sanačními maltami tl 50 mm | m2 | 31.99
985312121 | Stěrka k vyrovnání betonových ploch líce kleneb a podhledů tl 2 mm | m2 | 319.9
985321111 | Ochranný nátěr výztuže na cementové bázi stěn, líce kleneb a podhledů 1 vrstva tl 1 mm | m2 | 732.99
985323111 | Spojovací můstek reprofilovaného betonu na cementové bázi tl 1 mm | m2 | 1721.9
985324211 | Ochranný akrylátový nátěr betonu dvojnásobný s impregnací (OS-B) | m2 | 2004.54
S_san_S1 | Plocha sanace S1 | m2 | 1402
S_san_S1 | "Pohledová plocha opěrné stěny" 282,6+335,1+358,7+425,6 |  | 1402
Použití figury:
985121123 | Tryskání degradovaného betonu stěn a rubu kleneb vodou pod tlakem do 2500 barů | m2 | 1402
941211111 | Montáž lešení řadového rámového lehkého zatížení do 200 kg/m2 š do 0,9 m v do 10 m | m2 | 1721.9
944611111 | Montáž ochranné plachty z textilie z umělých vláken | m2 | 1402
985112112 | Odsekání degradovaného betonu stěn tl do 30 mm | m2 | 701
985112193 | Příplatek k odsekání degradovaného betonu za plochu do 10 m2 jednotlivě | m2 | 366.495
985131311 | Ruční dočištění ploch stěn, rubu kleneb a podlah ocelových kartáči | m2 | 701
985139112 | Příplatek k očištění ploch za plochu do 10 m2 jednotlivě | m2 | 366.495
985311115 | Reprofilace stěn cementovými sanačními maltami tl 50 mm | m2 | 701
985311118 | Reprofilace stěn cementovými sanačními maltami tl 80 mm | m2 | 701
985312111 | Stěrka k vyrovnání betonových ploch stěn tl 2 mm | m2 | 1402
985321111 | Ochranný nátěr výztuže na cementové bázi stěn, líce kleneb a podhledů 1 vrstva tl 1 mm | m2 | 732.99
985323111 | Spojovací můstek reprofilovaného betonu na cementové bázi tl 1 mm | m2 | 1721.9
985324211 | Ochranný akrylátový nátěr betonu dvojnásobný s impregnací (OS-B) | m2 | 2004.54
985562R01 | Výztuž stříkaného betonu z kompozitních sítí velikosti ok přes 100 mm jednovrstvých stěn, průměru drátu 6 mm | m2 | 1402
985564214 | Kotvičky pro výztuž stříkaného betonu hl do 200 mm z oceli D 16 mm do chemické malty | kus | 8420
SO204 | Opěrná stěna severovýchod
L_dil | Délka dilatačních spár | m | 72.2
L_dil | "Vyčištění stávající dilatační spáry - průměrná délka 3,8 m" N_dil*3,8 |  | 72.2
Použití figury:
974081111 | Vysekání skelného provazce ze spáry mezi panely průřezu 30x30 mm | m | 72.2
622143002 | Montáž omítkových plastových nebo pozinkovaných dilatačních profilů | m | 72.2
931994142 | Těsnění dilatační spáry betonové konstrukce polyuretanovým tmelem do pl 4,0 cm2 | m | 100.7
L_r | Délka římsy | m | 185.5
L_r | "Délka římsy" 185,5 |  | 185.5
Použití figury:
962052211 | Bourání zdiva nadzákladového ze ŽB přes 1 m3 | m3 | 38.955
317322611 | Římsy nebo žlabové římsy ze ŽB tř. C 30/37 | m3 | 38.955
317351105 | Zřízení bednění říms a žlabových říms v do 6 m | m2 | 152.6
317361821 | Výztuž překladů a říms z betonářské oceli 10 505 | t | 5.454
789222532 | Otryskání abrazivem ze strusky ocelových kcí třídy II stupeň zarezavění C stupeň přípravy Sa 2 1/2 | m2 | 324.625
911121111 | Montáž zábradlí ocelového přichyceného vruty do betonového podkladu | m | 185.5
966005211 | Rozebrání a odstranění silničního zábradlí se sloupky osazenými do říms nebo krycích desek | m | 185.5
985324211 | Ochranný akrylátový nátěr betonu dvojnásobný s impregnací (OS-B) | m2 | 911.8
985331213 | Dodatečné vlepování betonářské výztuže D 12 mm do chemické malty včetně vyvrtání otvoru | m | 742.8
136112R01 | Konstrukce zámečnické ocelové, materiál a výroba, bez povrchových úprav | t | 15.582
L_vyk | Délka výkopu podél stěny | m | 185.8
L_vyk | "Délka výkopu podél stěny" 185,8 |  | 185.8
Použití figury:
132212111 | Hloubení rýh š do 800 mm v soudržných horninách třídy těžitelnosti I, skupiny 3 ručně | m3 | 11.148
162751117 | Vodorovné přemístění do 10000 m výkopku/sypaniny z horniny třídy těžitelnosti I, skupiny 1 až 3 | m3 | 11.148
171251201 | Uložení sypaniny na skládky nebo meziskládky | m3 | 11.148
977151114 | Jádrové vrty diamantovými korunkami do D 60 mm do stavebních materiálů | m | 23
985422133 | Injektáž trhlin š do 2 mm v ŽB kcích tl do 300 mm epoxidem včetně vrtů | m | 55.74
N_dil | Počet dilatačních spár | kus | 19
N_dil | "Počet dilatačních spár" 19 |  | 19
Použití figury:
974081111 | Vysekání skelného provazce ze spáry mezi panely průřezu 30x30 mm | m | 72.2
317351105 | Zřízení bednění říms a žlabových říms v do 6 m | m2 | 152.6
931992121 | Výplň dilatačních spár z extrudovaného polystyrénu tl 20 mm | m2 | 3.99
931994142 | Těsnění dilatační spáry betonové konstrukce polyuretanovým tmelem do pl 4,0 cm2 | m | 100.7
N_tr | Počet trubek | kus | 46
N_tr | "Počet trubek (zaokrouhleno)" 46 |  | 46
Použití figury:
977151114 | Jádrové vrty diamantovými korunkami do D 60 mm do stavebních materiálů | m | 23
454791R01 | Osazení odvodňovacích trubek | kus | 46
140110R01 | trubka nerez 40x1,5mm | m | 27.6
S_pu | Plocha povrchové úpravy | m2 | 324.625
| "Zábradlí Z1" L_r/2*3,5 |  | 324.625
S_pu | Součet |  | 324.625
Použití figury:
789222532 | Otryskání abrazivem ze strusky ocelových kcí třídy II stupeň zarezavění C stupeň přípravy Sa 2 1/2 | m2 | 324.625
789322111 | Zhotovení nátěru ocelových konstrukcí třídy II jednosložkového základního tl do 80 µm | m2 | 324.625
789322121 | Zhotovení nátěru ocelových konstrukcí třídy II jednosložkového krycího (vrchního) tl do 80 µm | m2 | 324.625
789421232 | Provedení žárového stříkání ocelových konstrukcí třídy II Zn 100 μm | m2 | 324.625
15625101 | drát metalizační Zn D 3mm | kg | 619.852
24629111 | hmota nátěrová PUR základní na ocelové konstrukce | kg | 89.491
24629143 | hmota nátěrová PUR krycí (email) na ocelové konstrukce | kg | 66.224
S_san_S1 | Plocha sanace S1 | m2 | 633.55
S_san_S1 | "Pohledová plocha opěrné stěny" 625,5+(15,6+0,5)*0,5 |  | 633.55
Použití figury:
985121123 | Tryskání degradovaného betonu stěn a rubu kleneb vodou pod tlakem do 2500 barů | m2 | 633.55
941211111 | Montáž lešení řadového rámového lehkého zatížení do 200 kg/m2 š do 0,9 m v do 10 m | m2 | 633.55
944611111 | Montáž ochranné plachty z textilie z umělých vláken | m2 | 633.55
985112112 | Odsekání degradovaného betonu stěn tl do 30 mm | m2 | 316.775
985131311 | Ruční dočištění ploch stěn, rubu kleneb a podlah ocelových kartáči | m2 | 316.775
985311115 | Reprofilace stěn cementovými sanačními maltami tl 50 mm | m2 | 316.775
985311118 | Reprofilace stěn cementovými sanačními maltami tl 80 mm | m2 | 316.775
985312111 | Stěrka k vyrovnání betonových ploch stěn tl 2 mm | m2 | 633.55
985321111 | Ochranný nátěr výztuže na cementové bázi stěn, líce kleneb a podhledů 1 vrstva tl 1 mm | m2 | 316.775
985323111 | Spojovací můstek reprofilovaného betonu na cementové bázi tl 1 mm | m2 | 633.55
985324211 | Ochranný akrylátový nátěr betonu dvojnásobný s impregnací (OS-B) | m2 | 911.8
985562R01 | Výztuž stříkaného betonu z kompozitních sítí velikosti ok přes 100 mm jednovrstvých stěn, průměru drátu 6 mm | m2 | 633.55
985564214 | Kotvičky pro výztuž stříkaného betonu hl do 200 mm z oceli D 16 mm do chemické malty | kus | 3750
SO205 | Opěrná stěna jihovýchod
L_dil | Délka dilatačních spár | m | 56
L_dil | "Vyčištění stávající dilatační spáry - průměrná délka 3,5 m" N_dil*3,5 |  | 56
Použití figury:
974081111 | Vysekání skelného provazce ze spáry mezi panely průřezu 30x30 mm | m | 56
622143002 | Montáž omítkových plastových nebo pozinkovaných dilatačních profilů | m | 56
931994142 | Těsnění dilatační spáry betonové konstrukce polyuretanovým tmelem do pl 4,0 cm2 | m | 80
L_r | Délka římsy | m | 159.4
L_r | "Délka římsy" 159,4 |  | 159.4
Použití figury:
962052211 | Bourání zdiva nadzákladového ze ŽB přes 1 m3 | m3 | 33.474
317322611 | Římsy nebo žlabové římsy ze ŽB tř. C 30/37 | m3 | 33.474
317351105 | Zřízení bednění říms a žlabových říms v do 6 m | m2 | 131.09
317361821 | Výztuž překladů a říms z betonářské oceli 10 505 | t | 4.686
789222532 | Otryskání abrazivem ze strusky ocelových kcí třídy II stupeň zarezavění C stupeň přípravy Sa 2 1/2 | m2 | 278.95
911121111 | Montáž zábradlí ocelového přichyceného vruty do betonového podkladu | m | 159.4
966005211 | Rozebrání a odstranění silničního zábradlí se sloupky osazenými do říms nebo krycích desek | m | 159.4
985324211 | Ochranný akrylátový nátěr betonu dvojnásobný s impregnací (OS-B) | m2 | 750.4
985331213 | Dodatečné vlepování betonářské výztuže D 12 mm do chemické malty včetně vyvrtání otvoru | m | 637.2
136112R01 | Konstrukce zámečnické ocelové, materiál a výroba, bez povrchových úprav | t | 13.39
L_vyk | Délka výkopu podél stěny | m | 160.4
L_vyk | "Délka výkopu podél stěny" 160,4 |  | 160.4
Použití figury:
132212111 | Hloubení rýh š do 800 mm v soudržných horninách třídy těžitelnosti I, skupiny 3 ručně | m3 | 9.624
162751117 | Vodorovné přemístění do 10000 m výkopku/sypaniny z horniny třídy těžitelnosti I, skupiny 1 až 3 | m3 | 9.624
171251201 | Uložení sypaniny na skládky nebo meziskládky | m3 | 9.624
977151114 | Jádrové vrty diamantovými korunkami do D 60 mm do stavebních materiálů | m | 20
985422133 | Injektáž trhlin š do 2 mm v ŽB kcích tl do 300 mm epoxidem včetně vrtů | m | 48.12
N_dil | Počet dilatačních spár | kus | 16
N_dil | "Počet dilatačních spár" 16 |  | 16
Použití figury:
974081111 | Vysekání skelného provazce ze spáry mezi panely průřezu 30x30 mm | m | 56
317351105 | Zřízení bednění říms a žlabových říms v do 6 m | m2 | 131.09
931992121 | Výplň dilatačních spár z extrudovaného polystyrénu tl 20 mm | m2 | 3.36
931994142 | Těsnění dilatační spáry betonové konstrukce polyuretanovým tmelem do pl 4,0 cm2 | m | 80
N_tr | Počet trubek | kus | 40
N_tr | "Počet trubek (zaokrouhleno)" 40 |  | 40
Použití figury:
977151114 | Jádrové vrty diamantovými korunkami do D 60 mm do stavebních materiálů | m | 20
454791R01 | Osazení odvodňovacích trubek | kus | 40
140110R01 | trubka nerez 40x1,5mm | m | 24
S_pu | Plocha povrchové úpravy | m2 | 278.95
| "Zábradlí Z1" L_r/2*3,5 |  | 278.95
S_pu | Součet |  | 278.95
Použití figury:
789222532 | Otryskání abrazivem ze strusky ocelových kcí třídy II stupeň zarezavění C stupeň přípravy Sa 2 1/2 | m2 | 278.95
789322111 | Zhotovení nátěru ocelových konstrukcí třídy II jednosložkového základního tl do 80 µm | m2 | 278.95
789322121 | Zhotovení nátěru ocelových konstrukcí třídy II jednosložkového krycího (vrchního) tl do 80 µm | m2 | 278.95
789421232 | Provedení žárového stříkání ocelových konstrukcí třídy II Zn 100 μm | m2 | 278.95
15625101 | drát metalizační Zn D 3mm | kg | 532.638
24629111 | hmota nátěrová PUR základní na ocelové konstrukce | kg | 76.9
24629143 | hmota nátěrová PUR krycí (email) na ocelové konstrukce | kg | 56.906
S_san_S1 | Plocha sanace S1 | m2 | 511.3
S_san_S1 | "Pohledová plocha opěrné stěny" 469,1+(0,4+84,0)*0,5 |  | 511.3
Použití figury:
985121123 | Tryskání degradovaného betonu stěn a rubu kleneb vodou pod tlakem do 2500 barů | m2 | 511.3
941211111 | Montáž lešení řadového rámového lehkého zatížení do 200 kg/m2 š do 0,9 m v do 10 m | m2 | 511.3
944611111 | Montáž ochranné plachty z textilie z umělých vláken | m2 | 511.3
985112112 | Odsekání degradovaného betonu stěn tl do 30 mm | m2 | 255.65
985131311 | Ruční dočištění ploch stěn, rubu kleneb a podlah ocelových kartáči | m2 | 255.65
985311115 | Reprofilace stěn cementovými sanačními maltami tl 50 mm | m2 | 255.65
985311118 | Reprofilace stěn cementovými sanačními maltami tl 80 mm | m2 | 255.65
985312111 | Stěrka k vyrovnání betonových ploch stěn tl 2 mm | m2 | 511.3
985321111 | Ochranný nátěr výztuže na cementové bázi stěn, líce kleneb a podhledů 1 vrstva tl 1 mm | m2 | 255.65
985323111 | Spojovací můstek reprofilovaného betonu na cementové bázi tl 1 mm | m2 | 511.3
985324211 | Ochranný akrylátový nátěr betonu dvojnásobný s impregnací (OS-B) | m2 | 750.4
985562R01 | Výztuž stříkaného betonu z kompozitních sítí velikosti ok přes 100 mm jednovrstvých stěn, průměru drátu 6 mm | m2 | 511.3
985564214 | Kotvičky pro výztuž stříkaného betonu hl do 200 mm z oceli D 16 mm do chemické malty | kus | 3070

## Pokyny pro vyplnění
Struktura údajů, formát souboru a metodika pro zpracování
Struktura
Soubor je složen ze záložky Rekapitulace stavby a záložek s názvem soupisu prací pro jednotlivé objekty ve formátu XLSX. Každá ze záložek přitom obsahuje
ještě samostatné sestavy vymezené orámovaním a nadpisem sestavy.
Rekapitulace stavby obsahuje sestavu Rekapitulace stavby a Rekapitulace objektů stavby a soupisů prací.
V sestavě Rekapitulace stavby jsou uvedeny informace identifikující předmět veřejné zakázky na stavební práce, KSO, CC-CZ, CZ-CPV, CZ-CPA a rekapitulaci
celkové nabídkové ceny uchazeče.
Termínem "uchazeč" (resp. zhotovitel) se myslí "účastník zadávacího řízení" ve smyslu zákona o zadávání veřejných zakázek.
V sestavě Rekapitulace objektů stavby a soupisů prací je uvedena rekapitulace stavebních objektů, inženýrských objektů, provozních souborů,
vedlejších a ostatních nákladů a ostatních nákladů s rekapitulací nabídkové ceny za jednotlivé soupisy prací. Na základě údaje Typ je možné
identifikovat, zda se jedná o objekt nebo soupis prací pro daný objekt:
|  | STA | Stavební objekt pozemní
|  | ING | Stavební objekt inženýrský
|  | PRO | Provozní soubor
|  | VON | Vedlejší a ostatní náklady
|  | OST | Ostatní
|  | Soupis | Soupis prací pro daný typ objektu
Soupis prací pro jednotlivé objekty obsahuje sestavy Krycí list soupisu prací, Rekapitulace členění soupisu prací, Soupis prací. Za soupis prací může být považován
i objekt stavby v případě, že neobsahuje podřízenou zakázku.
Krycí list soupisu obsahuje rekapitulaci informací o předmětu veřejné zakázky ze sestavy Rekapitulace stavby, informaci o zařazení objektu do KSO,
CC-CZ, CZ-CPV, CZ-CPA a rekapitulaci celkové nabídkové ceny uchazeče za aktuální soupis prací.
Rekapitulace členění soupisu prací obsahuje rekapitulaci soupisu prací ve všech úrovních členění soupisu tak, jak byla tato členění použita (např.
stavební díly, funkční díly, případně jiné členění) s rekapitulací nabídkové ceny.
Soupis prací obsahuje položky veškerých stavebních nebo montážních prací, dodávek materiálů a služeb nezbytných pro zhotovení stavebního objektu,
inženýrského objektu, provozního souboru, vedlejších a ostatních nákladů.
Pro položky soupisu prací se zobrazují následující informace:
|  | PČ |  | Pořadové číslo položky v aktuálním soupisu
|  | TYP |  | Typ položky: K - konstrukce, M - materiál, PP - plný popis, PSC - poznámka k souboru cen, P - poznámka k položce, VV - výkaz výměr
|  | Kód |  | Kód položky
|  | Popis |  | Zkrácený popis položky
|  | MJ |  | Měrná jednotka položky
|  | Množství |  | Množství v měrné jednotce
|  | J.cena |  | Jednotková cena položky. Zadaní může obsahovat namísto J.ceny sloupce J.materiál a J.montáž, jejichž součet definuje
J.cenu položky.
|  | Cena celkem |  | Celková cena položky daná jako součin množství a j.ceny
|  | Cenová soustava |  | Příslušnost položky do cenové soustavy
Ke každé položce soupisu prací se na samostatných řádcích může zobrazovat:
Plný popis položky
Poznámka k souboru cen a poznámka zadavatele
Výkaz výměr
Pokud je k řádku výkazu výměr evidovaný údaj ve sloupci Kód, jedná se o definovaný odkaz, na který se může odvolávat výkaz výměr z jiné položky.
Metodika pro zpracování
Jednotlivé sestavy jsou v souboru provázány. Editovatelné pole jsou zvýrazněny žlutým podbarvením, ostatní pole neslouží k editaci a nesmí být jakkoliv
modifikovány.
Uchazeč je pro podání nabídky povinen vyplnit žlutě podbarvená pole:
Pole Uchazeč v sestavě Rekapitulace stavby - zde uchazeč vyplní svůj název (název subjektu)
Pole IČ a DIČ v sestavě Rekapitulace stavby - zde uchazeč vyplní svoje IČ a DIČ
Datum v sestavě Rekapitulace stavby - zde uchazeč vyplní datum vytvoření nabídky
J.cena = jednotková cena v sestavě Soupis prací o maximálním počtu desetinných míst uvedených v poli
- pokud sestavy soupisů prací obsahují pole J.cena, měla by být všechna tato pole vyplněna nenulovými
Poznámka - nepovinný údaj pro položku soupisu
V případě, že sestavy soupisů prací neobsahují pole J.cena, potom ve všech soupisech prací obsahují pole:
- J.materiál - jednotková cena materiálu
- J.montáž - jednotková cena montáže
Uchazeč v tomto případě by měl vyplnit všechna pole J.materiál a pole J.montáž nenulovými kladnými číslicemi. V případech, kdy položka
neobsahuje žádný materiál je přípustné, aby pole J.materiál bylo vyplněno nulou. V případech, kdy položka neobsahuje žádnou montáž je přípustné,
aby pole J.montáž bylo vyplněno nulou. Obě pole - J.materiál, J.Montáž u jedné položky by však neměly být vyplněny nulou.
Rekapitulace stavby
Název |  |  | Povinný |  | Popis | Typ | Max. počet
atributu |  |  | (A/N) |  |  |  | znaků
Kód |  |  | A |  | Kód stavby | String | 20
Stavba |  |  | A |  | Název stavby | String | 120
Místo |  |  | N |  | Místo stavby | String | 50
Datum |  |  | A |  | Datum vykonaného exportu | Date
KSO |  |  | N |  | Klasifikace stavebního objektu | String | 15
CC-CZ |  |  | N |  | Klasifikace stavbeních děl | String | 15
CZ-CPV |  |  | N |  | Společný slovník pro veřejné zakázky | String | 20
CZ-CPA |  |  | N |  | Klasifikace produkce podle činností | String | 20
Zadavatel |  |  | N |  | Zadavatel zadaní | String | 50
IČ |  |  | N |  | IČ zadavatele zadaní | String | 20
DIČ |  |  | N |  | DIČ zadavatele zadaní | String | 20
Uchazeč |  |  | N |  | Uchazeč veřejné zakázky | String | 50
Projektant |  |  | N |  | Projektant | String | 50
Poznámka |  |  | N |  | Poznámka k zadání | String | 255
Sazba DPH |  |  | A |  | Rekapitulace sazeb DPH u položek soupisů | eGSazbaDph
Základna DPH |  |  | A |  | Základna DPH určena součtem celkové ceny z položek soupisů | Double
Hodnota DPH |  |  | A |  | Hodnota DPH | Double
Cena bez DPH |  |  | A |  | Celková cena bez DPH za celou stavbu. Sčítává se ze všech listů. | Double
Cena s DPH |  |  | A |  | Celková cena s DPH za celou stavbu | Double
Rekapitulace objektů stavby a soupisů prací
Název |  |  | Povinný |  | Popis | Typ | Max. počet
atributu |  |  | (A/N) |  |  |  | znaků
Kód |  |  | A |  | Přebírá se z Rekapitulace stavby | String | 20
Stavba |  |  | A |  | Přebírá se z Rekapitulace stavby | String | 120
Místo |  |  | N |  | Přebírá se z Rekapitulace stavby | String | 50
Datum |  |  | A |  | Přebírá se z Rekapitulace stavby | Date
Zadavatel |  |  | N |  | Přebírá se z Rekapitulace stavby | String | 50
Projektant |  |  | N |  | Přebírá se z Rekapitulace stavby | String | 50
Uchazeč |  |  | N |  | Přebírá se z Rekapitulace stavby | String | 50
Kód |  |  | A |  | Kód objektu | String | 20
Objektu, Soupis prací |  |  | A |  | Název objektu | String | 120
Cena bez DPH |  |  | A |  | Cena bez DPH za daný objekt | Double
Cena s DPH |  |  | A |  | Cena spolu s DPH za daný objekt | Double
Typ |  |  | A |  | Typ zakázky | eGTypZakazky
Krycí list soupisu
Název |  |  | Povinný |  | Popis | Typ | Max. počet
atributu |  |  | (A/N) |  |  |  | znaků
Stavba |  |  | A |  | Přebírá se z Rekapitulace stavby | String | 120
Objekt |  |  | A |  | Kód a název objektu | String | 20 + 120
Soupis |  |  | A |  | Kód a název soupisu | String | 20 + 120
KSO |  |  | N |  | Klasifikace stavebního objektu | String | 15
CC-CZ |  |  | N |  | Klasifikace stavbeních děl | String | 15
CZ-CPV |  |  | N |  | Společný slovník pro veřejné zakázky | String | 20
CZ-CPA |  |  | N |  | Klasifikace produkce podle činností | String | 20
Místo |  |  | N |  | Přebírá se z Rekapitulace stavby | String | 50
Zadavatel |  |  | N |  | Přebírá se z Rekapitulace stavby | String | 50
Uchazeč |  |  | N |  | Přebírá se z Rekapitulace stavby | String | 50
Projektant |  |  | N |  | Přebírá se z Rekapitulace stavby | String | 50
Poznámka |  |  | N |  | Poznámka k soupisu prací | String | 255
Sazba DPH |  |  | A |  | Rekapitulace sazeb DPH na položkách aktuálního soupisu | eGSazbaDph
Základna DPH |  |  | A |  | Základna DPH určena součtem celkové ceny z položek aktuálního soupisu | Double
Hodnota DPH |  |  | A |  | Hodnota DPH | Double
Cena bez DPH |  |  | A |  | Cena bez DPH za daný soupis | Double
Cena s DPH |  |  | A |  | Cena s DPH za daný soupis | Double
Rekapitulace členění soupisu prací
Název |  |  | Povinný |  | Popis | Typ | Max. počet
atributu |  |  | (A/N) |  |  |  | znaků
Stavba |  |  | A |  | Přebírá se z Rekapitulace stavby | String | 120
Objekt |  |  | A |  | Kód a název objektu, přebírá se z Krycího listu soupisu | String | 20 + 120
Soupis |  |  | A |  | Kód a název objektu, přebírá se z Krycího listu soupisu | String | 20 + 120
Místo |  |  | N |  | Přebírá se z Rekapitulace stavby | String | 50
Datum |  |  | A |  | Přebírá se z Rekapitulace stavby | Date
Zadavatel |  |  | N |  | Přebírá se z Rekapitulace stavby | String | 50
Projektant |  |  | N |  | Přebírá se z Rekapitulace stavby | String | 50
Uchazeč |  |  | N |  | Přebírá se z Rekapitulace stavby | String | 50
Kód dílu - Popis |  |  | A |  | Kód a název dílu ze soupisu | String | 20 + 100
Cena celkem |  |  | A |  | Cena celkem za díl ze soupisu | Double
Soupis prací
Název |  |  | Povinný |  | Popis | Typ | Max. počet
atributu |  |  | (A/N) |  |  |  | znaků
Stavba |  |  | A |  | Přebírá se z Rekapitulace stavby | String | 120
Objekt |  |  | A |  | Kód a název objektu | String | 20 + 120
Soupis |  |  | A |  | Přebírá se z Krycího listu soupisu | String | 20 + 120
Místo |  |  | N |  | Přebírá se z Krycího listu soupisu | String | 50
Datum |  |  | A |  | Přebírá se z Krycího listu soupisu | Date
Zadavatel |  |  | N |  | Přebírá se z Krycího listu soupisu | String | 50
Projektant |  |  | N |  | Přebírá se z Krycího listu soupisu | String | 50
Uchazeč |  |  | N |  | Přebírá se z Krycího listu soupisu | String | 50
PČ |  |  | A |  | Pořadové číslo položky soupisu | Long
Typ |  |  | A |  | Typ položky soupisu | eGTypPolozky | 1
Kód |  |  | A |  | Kód položky ze soupisu | String | 20
Popis |  |  | A |  | Popis položky ze soupisu | String | 255
MJ |  |  | A |  | Měrná jednotka položky | String | 10
Množství |  |  | A |  | Množství položky soupisu | Double
J.Cena |  |  | A |  | Jednotková cena položky | Double
Cena celkem |  |  | A |  | Cena celkem vyčíslena jako J.Cena * Množství | Double
Cenová soustava |  |  | N |  | Zařazení položky do cenové soustavy | String | 50
p |  |  | N |  | Poznámka položky ze soupisu | Memo
psc |  |  | N |  | Poznámka k souboru cen ze soupisu | Memo
pp |  |  | N |  | Plný popis položky ze soupisu | Memo
vv |  |  | N |  | Výkaz výměr (figura, výraz, výměra) ze soupisu | Text,Text,Double | 20, 150
DPH |  |  | A |  | Sazba DPH pro položku | eGSazbaDPH
Hmotnost |  |  | A |  | Hmotnost položky ze soupisu | Double
Suť |  |  | A |  | Suť položky ze soupisu | Double
Nh |  |  | N |  | Normohodiny položky ze soupisu | Double
Datová věta
Typ věty |  |  | Hodnota |  | Význam
eGSazbaDPH |  |  | základní |  | Základní sazba DPH
|  |  | snížená |  | Snížená sazba DPH
|  |  | nulová |  | Nulová sazba DPH
|  |  | zákl. přenesená |  | Základní sazba DPH přenesená
|  |  | sníž. přenesená |  | Snížená sazba DPH přenesená
eGTypZakazky |  |  | STA |  | Stavební objekt
|  |  | PRO |  | Provozní soubor
|  |  | ING |  | Inženýrský objekt
|  |  | VON |  | Vedlejší a ostatní náklady
|  |  | OST |  | Ostatní náklady
eGTypPolozky |  |  | 1 |  | Položka typu HSV
|  |  | 2 |  | Položka typu PSV
|  |  | 3 |  | Položka typu M
|  |  | 4 |  | Položka typu OST