## rekapitulace
Aspe
Soupis objektů s DPH
Stavba:20059 - X 525-BYSTRÁ, PRH 14-VYPRAC. DVZ VE FORMĚ STUDIE S NAVRŽ. OPATŘENÍ NA PRODL. ŽIVOTN. OBJ.
| Varianta:ZŘ - Základní řešení |  |  |  | Sazba 1 | 0
| Odbytová cena: |  |  |  | Sazba 2 | 15
| OC+DPH: |  |  |  | Sazba 3 | 21
Objekt | Popis | OC | DPH | OC+DPH
000 | VEDLEJŠÍ A OSTATNÍ NÁKLADY
190 | DOPRAVNĚ INŽENÝRSKÉ OPATŘENÍ
201 | PODEPŘENÍ STÁVAJÍCÍHO MOSTU

## 000
Aspe
Příloha k formuláři pro ocenění nabídky
Stavba |  | 20059 | X 525-BYSTRÁ, PRH 14-VYPRAC. DVZ VE FORMĚ STUDIE S NAVRŽ. OPATŘENÍ NA PRODL. ŽIVOTN. OBJ.
číslo a název SO |  | SO 000 | VEDLEJŠÍ A OSTATNÍ NÁKLADY
číslo a název rozpočtu: |  | 000 | VEDLEJŠÍ A OSTATNÍ NÁKLADY
Poř. č.pol. | Kód položky | Varianta položky | Název položky | jednotka | Počet jednotek | CENA |  | Sazba | DPH
[6 empty] | jednotková | celkem | DPH
1 | 2 | 3 | 4 | 5 | 6 | 7 | 8
|  | 0 | Všeobecné konstrukce a práce
1 | 02911.R1 |  | OSTATNÍ POŽADAVKY - GEODETICKÉ ZAMĚŘENÍ SLEDOVÁNÍ KCE BĚHEM AKTIVACE / REKTIFIKACE A NÁSLEDNÝCH 48 HODIN PO AKTIVACI 4 POLE, 8x MĚŘENÍ | KPL | 8
8=8,000 [A]
2 | 02911.R2 |  | OSTATNÍ POŽADAVKY - GEODETICKÉ ZAMĚŘENÍ PRAVIDELNÉ GEODETICKÉ MĚŘENÍ KAŽDÉ 2 MĚSÍCE PO DOBU MIN 36 MĚSÍCŮ | KPL | 18
18=18,000 [A]
3 | 02940 |  | OSTATNÍ POŽADAVKY - VYPRACOVÁNÍ DOKUMENTACE ZPRACOVÁNÍ PLÁNU HAVARIJNÍCH OPATŘENÍ | KPL | 1
1=1,000 [A]
4 | 02943 |  | OSTATNÍ POŽADAVKY - VYPRACOVÁNÍ RDS | KPL | 1
1=1,000 [A]
5 | 02946 |  | OSTAT POŽADAVKY - FOTODOKUMENTACE | KPL | 1
1=1,000 [A]
6 | 02953 |  | OSTATNÍ POŽADAVKY - HLAVNÍ MOSTNÍ PROHLÍDKA | KUS | 1
1=1,000 [A]
7 | 02953.R |  | OSTATNÍ POŽADAVKY - MOSTNÍ PROHLÍDKA MIMOŘÁDNÁ MOSTNÍ PROHLÍDKA | KUS | 3
3=3,000 [A]
|  | 0 | Všeobecné konstrukce a práce
C e l k e m

## 190
Aspe
Příloha k formuláři pro ocenění nabídky
Stavba |  | 20059 | X 525-BYSTRÁ, PRH 14-VYPRAC. DVZ VE FORMĚ STUDIE S NAVRŽ. OPATŘENÍ NA PRODL. ŽIVOTN. OBJ.
číslo a název SO |  | SO 190 | DOPRAVNĚ INŽENÝRSKÉ OPATŘENÍ
číslo a název rozpočtu: |  | 190 | DOPRAVNĚ INŽENÝRSKÉ OPATŘENÍ
Poř. č.pol. | Kód položky | Varianta položky | Název položky | jednotka | Počet jednotek | CENA |  | Sazba | DPH
[6 empty] | jednotková | celkem | DPH
1 | 2 | 3 | 4 | 5 | 6 | 7 | 8
|  | 0 | Všeobecné konstrukce a práce
1 | 02720 | A | POMOC PRÁCE ZŘÍZ NEBO ZAJIŠŤ REGULACI A OCHRANU DOPRAVY ETAPA I Kompletní dopravně inženýrská opatření po dobu montážních prací dle zadávací dokumentace a požadavků na provedení a kvalitu dle ŘSD, R-plánů a provozních směrnic zahrnující: Přechodné svislé i vodorovné dopravní značení, dopravní zařízení a světelné signály, jejich dodávka, montáž, demontáž, kontrola, údržba, servis, přemisťování, přeznačování a manipulace s nimi. Zpracování RDS, zajištění inženýrské činnosti, zajištění veškerých rozhodnutí pro realizaci. | KPL | 1
1=1,000 [A]
2 | 02720 | B | POMOC PRÁCE ZŘÍZ NEBO ZAJIŠŤ REGULACI A OCHRANU DOPRAVY ETAPA II Kompletní dopravně inženýrská opatření po dobu montážních prací dle zadávací dokumentace a požadavků na provedení a kvalitu dle ŘSD, R-plánů a provozních směrnic zahrnující: Přechodné svislé i vodorovné dopravní značení, dopravní zařízení a světelné signály, jejich dodávka, montáž, demontáž, kontrola, údržba, servis, přemisťování, přeznačování a manipulace s nimi. Zpracování RDS, zajištění inženýrské činnosti, zajištění veškerých rozhodnutí pro realizaci. | KPL | 1
1=1,000 [A]
3 | 02720 | C | POMOC PRÁCE ZŘÍZ NEBO ZAJIŠŤ REGULACI A OCHRANU DOPRAVY ETAPA III Kompletní dopravně inženýrská opatření po dobu montážních prací dle zadávací dokumentace a požadavků na provedení a kvalitu dle ŘSD, R-plánů a provozních směrnic zahrnující: Přechodné svislé i vodorovné dopravní značení, dopravní zařízení a světelné signály, jejich dodávka, montáž, demontáž, kontrola, údržba, servis, přemisťování, přeznačování a manipulace s nimi. | KPL | 1
1=1,000 [A]
4 | 02720 | D | POMOC PRÁCE ZŘÍZ NEBO ZAJIŠŤ REGULACI A OCHRANU DOPRAVY Definitivní DIO - realizace - prodej materiálu Kompletní dopravně inženýrská opatření. Jedná se o realizaci trvalého dopravního opatření. Součástí je dodávka a montáž betonových svodidel, dopravních značek a provedení vodorovného značení, Zpracování RDS, zajištění inženýrské činnosti, zajištění veškerých rozhodnutí pro realizaci. | KPL | 1
1=1,000 [A]
|  | 0 | Všeobecné konstrukce a práce
C e l k e m

## 201
Aspe
Příloha k formuláři pro ocenění nabídky
Stavba |  | 20059 | X 525-BYSTRÁ, PRH 14-VYPRAC. DVZ VE FORMĚ STUDIE S NAVRŽ. OPATŘENÍ NA PRODL. ŽIVOTN. OBJ.
číslo a název SO |  | SO 201 | PODEPŘENÍ STÁVAJÍCÍHO MOSTU
číslo a název rozpočtu: |  | 201 | PODEPŘENÍ STÁVAJÍCÍHO MOSTU
Poř. č.pol. | Kód položky | Varianta položky | Název položky | jednotka | Počet jednotek | CENA |  | Sazba | DPH
[6 empty] | jednotková | celkem | DPH
1 | 2 | 3 | 4 | 5 | 6 | 7 | 8
|  | 0 | Všeobecné konstrukce a práce
1 | 014101 |  | POPLATKY ZA SKLÁDKU ZEMINA | M3 | 647.372
přebytek zeminy dle položky 13173, 17411: 826,856m3 -179,484m3=647,372 [A]
2 | 014102 |  | POPLATKY ZA SKLÁDKU VYBOURANÉ HMOTY | T | 586.548
dle položky 11329: 31,49m3 *2,60t/m3=81,874 [A] dle položky 11332: 6,30m3 *1,90t/m3=11,970 [B] dle položky 11334: 6,30m3 *2,30t/m3=14,490 [C] dle položky 11335: 15,745m3 *2,30t/m3=36,214 [D] dle položky 96616: 176,80m3 *2,50t/m3=442,000 [E] Celkem: A+B+C+D+E=586,548 [F]
|  | 0 | Všeobecné konstrukce a práce
|  | 1 | Zemní práce
3 | 11329 |  | ODSTRANĚNÍ ZPEVNĚNÝCH PLOCH, PŘÍKOPŮ A RIGOLŮ Z LOMOVÉHO KAMENE | M3 | 31.49
kamenná dlažba pod mostem: 108*0,2+(2+2,3)*11,5*0,2=31,490 [A]
4 | 11332 |  | ODSTRANĚNÍ PODKLADŮ ZPEVNĚNÝCH PLOCH Z KAMENIVA NESTMELENÉHO | M3 | 6.3
vozovka v oblasti základů v při SDP: 14*(1,5+1,5)*0,15=6,300 [A]
5 | 11334 |  | ODSTRANĚNÍ PODKLADU ZPEVNĚNÝCH PLOCH S CEMENT POJIVEM | M3 | 6.3
vozovka v oblasti základů v při SDP: 14*(1,5+1,5)*0,15=6,300 [A]
6 | 11335 |  | ODSTRANĚNÍ PODKLADU ZPEVNĚNÝCH PLOCH Z BETONU | M3 | 15.745
kamenná dlažba pod mostem - podkladní beton: 108*0,1+(2+2,3)*11,5*0,1=15,745 [A]
7 | 11373E |  | FRÉZOVÁNÍ ZPEVNĚNÝCH PLOCH BETON DROBNÝCH OPRAV A PLOŠ ROZPADŮ DO 500M2 POVINNÝ ODKUP ZHOTOVITELEM | M3 | 10.08
vozovka v oblasti základů v při SDP: 14*(1,5+1,5)*0,24=10,080 [A]
8 | 12110 |  | SEJMUTÍ ORNICE NEBO LESNÍ PŮDY | M3 | 99
0,15*(1,5+15)*40=99,000 [A]
9 | 12573 | A | VYKOPÁVKY ZE ZEMNÍKŮ A SKLÁDEK TŘ. I ZEMINA Z DEPONIE | M3 | 179.484
natěžení a dovoz zeminy z deponie dle položky 17411: 179,484m3=179,484 [A]
10 | 12573 | B | VYKOPÁVKY ZE ZEMNÍKŮ A SKLÁDEK TŘ. I ORNICE Z DEPONIE | M3 | 99
natěžení a dovoz ornice z deponie dle položjky 18220: 99,00m3=99,000 [A]
11 | 13173 |  | HLOUBENÍ JAM ZAPAŽ I NEPAŽ TŘ. I | M3 | 826.586
výkopy pro zřízení - vykopu pro základy + výkopy pro silniční příkop 13,3*(1+5,23+2,92+3,35+3,23+5,51+1,05)+2,15*48,4+6,93*44,9=711,674 [A] výkopy pro demolici - vykopu pro základy + výkopy pro silniční příkop 13,3*(0,325+2,49+1,45+0,69+1,29+2,16+0,235)=114,912 [B] Celkem: A+B=826,586 [C]
12 | 17120 |  | ULOŽENÍ SYPANINY DO NÁSYPŮ A NA SKLÁDKY BEZ ZHUTNĚNÍ | M3 | 925.856
ornice na deponii dle položky 12110: 99,00m3=99,000 [A] uložení na deponii / skládce zemina dle položky 13173: 826,856m3=826,856 [B] Celkem: A+B=925,856 [C]
13 | 17411 |  | ZÁSYP JAM A RÝH ZEMINOU SE ZHUTNĚNÍM | M3 | 179.484
zásyp kolem základů - zřízení podpěrné kce 13,3*(0,325+5,23+2,92+0,81+1,8+2,21+0,2)=179,484 [A]
14 | 18215 |  | ÚPRAVA POVRCHŮ SROVNÁNÍM ÚZEMÍ V TL DO 0,50M | M2 | 547.4
14*(2,5+7,1+6+8,1+6,5+6,8+2,1)=547,400 [A]
15 | 18220 |  | ROZPROSTŘENÍ ORNICE VE SVAHU | M3 | 99
dle položky 12110: 99,00m3=99,000 [A]
16 | 18242 |  | ZALOŽENÍ TRÁVNÍKU HYDROOSEVEM NA ORNICI | M2 | 660
dle položky 18220: 99,00m3/0,15=660,000 [A]
17 | 18247 |  | OŠETŘOVÁNÍ TRÁVNÍKU | M2 | 2640
dle položky 18242, předpoklad 4x: 660,00m2*4=2 640,000 [A]
18 | 183511 |  | CHEMICKÉ ODPLEVELENÍ CELOPLOŠNÉ | M2 | 990
dle položky 18242, předpoklad 1,5x: 660,00m2*1,5=990,000 [A]
|  | 1 | Zemní práce
|  | 2 | Základy
19 | 272324 |  | ZÁKLADY ZE ŽELEZOBETONU DO C25/30 | M3 | 176.8
základové kce podpěrné kce mostu: 0,8*(13+32,5+16,9+16,9+31,2+31,2+16,9+16,9+32,5+13)=176,800 [A]
20 | 272365 |  | VÝZTUŽ ZÁKLADŮ Z OCELI 10505, B500B | T | 24.752
dle položky 272324: 176,80m3*140kg/m3/1000=24,752 [A]
|  | 2 | Základy
|  | 4 | Vodorovné konstrukce
21 | 42850.R1 |  | MOSTNÍ LOŽISKA - MONTÁŽ S PŘESUNEM (BEZ DODÁVKY) HYDRAULICKÉ PŘÍPRAVKY S MOŽNOSTÍ HORIZONTÁLNÍHO POSUNU A ZAMČENÍ, VERTIKÁLNÍ AKTIVACE, DEAKTIVACE A REKTIFIKACE VČ AKTIVACE A REKTIFIKACE PODPŮRNÉHO SYSTÉMU | KUS | 74
74ks=74,000 [A]
22 | 42850.R2 |  | MOSTNÍ LOŽISKA - NÁJEM (HYDRAULICKÉ PŘÍPRAVKY S MOŽNOSTÍ HORIZONTÁLNÍHO POSUNU A ZAMČENÍ, VERTIKÁLNÍ AKTIVACE, DEAKTIVACE A REKTIFIKACE) VČ OPĚTOVNÉ AKTIVACE A REKTIFIKACE PODPŮRNÉHO SYSTÉMU PO DOBU NÁJMU | KSMES | 2664
délka trvání 36 měsíců s možností prodloužení na delší dobu dle položky 42850.R1: 74ks*36=2 664,000 [A]
23 | 42850.R3 |  | MOSTNÍ LOŽISKA - DEMONTÁŽ S PŘESUNEM HYDRAULICKÉ PŘÍPRAVKY S MOŽNOSTÍ HORIZONTÁLNÍHO POSUNU A ZAMČENÍ, VERTIKÁLNÍ AKTIVACE, DEAKTIVACE A REKTIFIKACE | KUS | 74
dle položky 42850.R1: 74ks=74,000 [A]
24 | 451313 |  | PODKLADNÍ A VÝPLŇOVÉ VRSTVY Z PROSTÉHO BETONU C16/20 | M3 | 56.152
podkladní beton pod základy podepření: 0,2*(18,76+38,86+2*22,78+2*37,2+2*22,78+38,86+18,76)=56,152 [A]
|  | 4 | Vodorovné konstrukce
|  | 9 | Ostatní konstrukce a práce
25 | 911FC2 |  | SVODIDLO BETON, ÚROVEŇ ZADRŽ H2 VÝŠ 1,2M - MONTÁŽ S PŘESUNEM (BEZ DODÁVKY) | M | 114
22,00+35,00+35,00+22,00=114,000 [A]
26 | 911FC3 |  | SVODIDLO BETON, ÚROVEŇ ZADRŽ H2 VÝŠ 1,2M - DEMONTÁŽ S PŘESUNEM | M | 114
dle položky 911FC1: 114,00m=114,000 [A]
27 | 911FC9 |  | SVODIDLO BETON, ÚROVEŇ ZADRŽ H2 VÝŠ 1,2M - NÁJEM | MMES | 4104
délka trvání 36 měsíců s možností prodloužení na delší dobu dle položky 911FC1: 114,00m*36=4 104,000 [A]
28 | 94817.R1 |  | DOČASNÉ KONSTRUKCE Z OCEL NOSNÍKŮ VČET ODSTRAN - MONTÁŽ S PŘESUNEM (BEZ DODÁVKY) | T | 38.96
38,96t=38,960 [A]
29 | 94817.R2 |  | DOČASNÉ KONSTRUKCE Z OCEL NOSNÍKŮ VČET ODSTRAN - NÁJEM | T/měs | 1402.56
délka trvání 36 měsíců s možností prodloužení na delší dobu dle položky 94817.R1: 38,96t*36=1 402,560 [A]
30 | 94817.R3 |  | DOČASNÉ KONSTRUKCE Z OCEL NOSNÍKŮ VČET ODSTRAN - DEMONTÁŽ S PŘESUNEM | T | 38.96
dle položky 94817.R1: 38,96t=38,960 [A]
31 | 94894.R1 |  | PODPĚRNÉ SKRUŽE KOVOVÉ - MONTÁŽ S PŘESUNEM (BEZ DODÁVKY) | T | 150.804
150,804t=150,804 [A]
32 | 94894.R2 |  | PODPĚRNÉ SKRUŽE KOVOVÉ - NÁJEM | T/měs | 5428.944
délka trvání 36 měsíců s možností prodloužení na delší dobu dle položky 94894.R3: 150,804t*36=5 428,944 [A]
33 | 94894.R3 |  | PODPĚRNÉ SKRUŽE KOVOVÉ - DEMONTÁŽ S PŘESUNEM | T | 150.804
dle položky 94894.R3: 150,804t=150,804 [A]
34 | 96616 |  | BOURÁNÍ KONSTRUKCÍ ZE ŽELEZOBETONU | M3 | 176.8
základy podpěrné kce dle položky 272324: 176,80m3=176,800 [A]
|  | 9 | Ostatní konstrukce a práce
C e l k e m