## Rekapitulace stavby
Export VZ |  | List obsahuje: |  |  |  |  | 1) Rekapitulace stavby |  |  | 2) Rekapitulace objektů stavby a soupisů prací | [15 empty] | 3.0 | ZAMOK |  |  |  |  | False | False | {fe398d48-52c5-403d-ae49-786a77a24a3c}
[31 empty] | 0,01 | 21
[31 empty] | 0,01 | 15
|  | REKAPITULACE STAVBY | [15 empty] | v --- níže se nacházejí doplnkové a pomocné údaje k sestavám --- v | [11 empty] | Návod na vyplnění | 0,001
|  | Kód: |  |  |  |  | Nuselska-3etapa | [22 empty] | Měnit lze pouze buňky se žlutým podbarvením! 1) v Rekapitulaci stavby vyplňte údaje o Uchazeči (přenesou se do ostatních sestav i v jiných listech) 2) na vybraných listech vyplňte v sestavě Soupis prací ceny u položek Podrobnosti k vyplnění naleznete na poslední záložce s Pokyny pro vyplnění | 0,01
|  | Stavba: |  |  |  |  | Nuselská, Praha 4, č.akce 999055 | [23 empty] | 0,01
|  | KSO: | [11 empty] | CC-CZ: | [16 empty] | 0,01
|  | Místo: | [11 empty] | Datum: |  | 13.6.2017 | [14 empty] | 0,01
0,01
|  | Zadavatel: | [11 empty] | IČ: | [16 empty] | 0,01
[14 empty] | DIČ: | [16 empty] | 0,01
0,01
|  | Uchazeč: | [11 empty] | IČ: |  | Vyplň údaj | [14 empty] | 0,01
|  |  | Vyplň údaj | [10 empty] | DIČ: |  | Vyplň údaj | [14 empty] | 0,01
False
|  | Projektant: | [11 empty] | IČ: | [16 empty] | False
[14 empty] | DIČ: | [16 empty] | True
0,01
|  | Poznámka: | [28 empty] | 0,01
False
|  | Cena bez DPH | [11 empty] | 0
[8 empty] | Sazba daně |  | Základ daně |  |  |  | Výše daně
|  | DPH |  | základní |  |  |  | 21% |  | 0 |  |  |  | 0
|  |  |  | snížená |  |  |  | 15% |  | 0 |  |  |  | 0
|  |  |  | zákl. přenesená |  |  |  | 21% |  | 0 |  |  |  | 0
|  |  |  | sníž. přenesená |  |  |  | 15% |  | 0 |  |  |  | 0
|  |  |  | nulová |  |  |  | 0% |  | 0 |  |  |  | 0
|  | Cena s DPH | [6 empty] | v |  | CZK |  |  | 0
REKAPITULACE OBJEKTŮ STAVBY A SOUPISŮ PRACÍ
| Kód: | [6 empty] | Nuselska-3etapa
| Stavba: | [6 empty] | Nuselská, Praha 4, č.akce 999055
| Místo: | [11 empty] | Datum: |  | 13.6.2017
| Zadavatel: | [11 empty] | Projektant: |  |  |  |  | Informatívní údaje z listů zakázek
Uchazeč:
| Kód |  |  |  | Objekt, Soupis prací | [6 empty] | Cena bez DPH [CZK] |  |  |  | Cena s DPH [CZK] | Typ | z toho Ostat. náklady [CZK] | DPH [CZK] | Normohodiny [h] | DPH základní [CZK] | DPH snížená [CZK] | DPH základní přenesená [CZK] | DPH snížená přenesená [CZK] | Základna DPH základní | Základna DPH snížená | Základna DPH zákl. přenesená | Základna DPH sníž. přenesená | Základna DPH nulová
| Náklady stavby celkem | [10 empty] | 0 |  |  |  | 0 |  | 0 | 0 | 0 | 0 | 0 | 0 | 0 | 0 | 0 | 0 | 0 | 0 |  | D | 0 | ###NOIMPORT### | IMPORT | {fe398d48-52c5-403d-ae49-786a77a24a3c} | {00000000-0000-0000-0000-000000000000}
|  | SO 101 |  |  |  | SO 101 - Komunikace - 3.etapa | [5 empty] | 0 |  |  |  | 0 | STA | 0 | 0 | 0 | 0 | 0 | 0 | 0 | 0 | 0 | 0 | 0 | 0 |  | D | 1 | ###NOIMPORT### | IMPORT | {7143abde-66eb-4c77-862f-cdc8cd49761b} | {fe398d48-52c5-403d-ae49-786a77a24a3c} | 822 2 | 2
/ |  |  | SO 101 |  |  |  | SO 101 - Komunikace - 3.etapa |  |  |  |  | 0 |  |  |  | 0 | Soupis | 0 | 0 | 0 | 0 | 0 | 0 | 0 | 0 | 0 | 0 | 0 | 0 |  |  | 2 |  | IMPORT | {71ea4587-572c-4e76-827b-a15389cb60da} | {7143abde-66eb-4c77-862f-cdc8cd49761b}
|  | SO 125 |  |  |  | SO 125 - Chodníky a vjezdy 3.etapa | [5 empty] | 0 |  |  |  | 0 | STA | 0 | 0 | 0 | 0 | 0 | 0 | 0 | 0 | 0 | 0 | 0 | 0 |  | D | 1 | ###NOIMPORT### | IMPORT | {41ffe0d1-68a3-484a-b072-06792cec6836} | {fe398d48-52c5-403d-ae49-786a77a24a3c} | 822 29 | 2
/ |  |  | SO 125 |  |  |  | SO 125 - Chodníky a vjezdy 3.etapa |  |  |  |  | 0 |  |  |  | 0 | Soupis | 0 | 0 | 0 | 0 | 0 | 0 | 0 | 0 | 0 | 0 | 0 | 0 |  |  | 2 |  | IMPORT | {f3f972e8-a78c-42fb-843f-2a0f5149d991} | {41ffe0d1-68a3-484a-b072-06792cec6836}
|  | SO 801 |  |  |  | SO 801 - Vegetační úpravy - 3.etapa | [5 empty] | 0 |  |  |  | 0 | STA | 0 | 0 | 0 | 0 | 0 | 0 | 0 | 0 | 0 | 0 | 0 | 0 |  | D | 1 | ###NOIMPORT### | IMPORT | {956caf18-2ae3-488a-93d7-4467b4aa1c93} | {fe398d48-52c5-403d-ae49-786a77a24a3c} |  | 2
/ |  |  | SO 801 |  |  |  | SO 801 - Vegetační úpravy - 3.etapa |  |  |  |  | 0 |  |  |  | 0 | Soupis | 0 | 0 | 0 | 0 | 0 | 0 | 0 | 0 | 0 | 0 | 0 | 0 |  |  | 2 |  | IMPORT | {bd68ed1c-c904-4fb7-932a-5e40f6bcac4d} | {956caf18-2ae3-488a-93d7-4467b4aa1c93}
|  | SO 901 |  |  |  | SO 901 - DIO - 3.etapa | [5 empty] | 0 |  |  |  | 0 | STA | 0 | 0 | 0 | 0 | 0 | 0 | 0 | 0 | 0 | 0 | 0 | 0 |  | D | 1 | ###NOIMPORT### | IMPORT | {b5fa73ec-e20f-455f-b4f1-2f1c41aae088} | {fe398d48-52c5-403d-ae49-786a77a24a3c} | 822 2 | 2
/ |  |  | SO 901 |  |  |  | SO 901 - DIO - 3.etapa |  |  |  |  | 0 |  |  |  | 0 | Soupis | 0 | 0 | 0 | 0 | 0 | 0 | 0 | 0 | 0 | 0 | 0 | 0 |  |  | 2 |  | IMPORT | {aed1a26f-5ed6-4102-bbde-65be37b6e9dc} | {b5fa73ec-e20f-455f-b4f1-2f1c41aae088} | 822 2
|  | SO VON |  |  |  | SO VON - Vedlejší a ostatní náklady - 3.etapa | [5 empty] | 0 |  |  |  | 0 | STA | 0 | 0 | 0 | 0 | 0 | 0 | 0 | 0 | 0 | 0 | 0 | 0 |  | D | 1 | ###NOIMPORT### | IMPORT | {3c632667-0a0d-4a31-b905-6bad3be51b66} | {fe398d48-52c5-403d-ae49-786a77a24a3c} |  | 2
/ |  |  | SO VON |  |  |  | SO VON - Vedlejší a ostatní náklady - 3.etapa |  |  |  |  | 0 |  |  |  | 0 | Soupis | 0 | 0 | 0 | 0 | 0 | 0 | 0 | 0 | 0 | 0 | 0 | 0 |  |  | 2 |  | IMPORT | {7a0723c5-8f9c-4cbe-87a0-1b339cb51b4c} | {3c632667-0a0d-4a31-b905-6bad3be51b66}

## SO 101 - SO 101 - Komunik...
| List obsahuje: |  | 1) Krycí list soupisu | 2) Rekapitulace |  |  | 3) Soupis prací | Zpět na list: | Rekapitulace stavby
{71ea4587-572c-4e76-827b-a15389cb60da}
2
| KRYCÍ LIST SOUPISU | [8 empty] | v --- níže se nacházejí doplnkové a pomocné údaje k sestavám --- v | [8 empty] | False
Stavba:
Nuselská, Praha 4, č.akce 999055
Objekt:
SO 101 - SO 101 - Komunikace - 3.etapa
Soupis:
SO 101 - SO 101 - Komunikace - 3.etapa
| KSO: |  |  |  |  | CC-CZ:
| Místo: |  |  |  |  | Datum: | 13.6.2017
| Zadavatel: |  |  |  |  | IČ:
DIČ:
| Uchazeč: |  |  |  |  | IČ:
DIČ:
| Projektant: |  |  |  |  | IČ:
DIČ:
Poznámka:
| Cena bez DPH | [5 empty] | 0
|  |  | Základ daně |  |  | Sazba daně | Výše daně
| DPH | základní | 0 |  |  | 21% | 0
|  | snížená | 0 |  |  | 15% | 0
|  | zákl. přenesená | 0 |  |  | 21% | 0
|  | sníž. přenesená | 0 |  |  | 15% | 0
|  | nulová | 0 |  |  | 0% | 0
| Cena s DPH |  |  | v | CZK |  | 0
REKAPITULACE ČLENĚNÍ SOUPISU PRACÍ
Stavba:
Nuselská, Praha 4, č.akce 999055
Objekt:
SO 101 - SO 101 - Komunikace - 3.etapa
Soupis:
SO 101 - SO 101 - Komunikace - 3.etapa
Místo: | [5 empty] | Datum: | 13.6.2017
Zadavatel: | [5 empty] | Projektant:
Uchazeč:
Kód dílu - Popis | [6 empty] | Cena celkem [CZK]
Náklady soupisu celkem | [6 empty] | 0 | [12 empty] | -1
| HSV - Práce a dodávky HSV | [5 empty] | 0
| 1 - Zemní práce | [5 empty] | 0
| 2 - Zakládání | [5 empty] | 0
| 5 - Komunikace pozemní | [5 empty] | 0
| 8 - Trubní vedení | [5 empty] | 0
| 9 - Ostatní konstrukce a práce-bourání | [5 empty] | 0
| 997 - Přesun sutě | [5 empty] | 0
| 998 - Přesun hmot | [5 empty] | 0
| M - Práce a dodávky M | [5 empty] | 0
| 22-M - Montáže technologických zařízení pro dopravní stavby | [5 empty] | 0
SOUPIS PRACÍ
Stavba:
Nuselská, Praha 4, č.akce 999055
Objekt:
SO 101 - SO 101 - Komunikace - 3.etapa
Soupis:
SO 101 - SO 101 - Komunikace - 3.etapa
Místo: | [5 empty] | Datum: | 13.6.2017
Zadavatel: | [5 empty] | Projektant:
Uchazeč:
PČ | Typ | Kód | Popis | MJ | Množství | J.cena [CZK] | Cena celkem [CZK] | Cenová soustava |  | Poznámka | DPH | J. Nh [h] | Nh celkem [h] | J. hmotnost [t] | Hmotnost celkem [t] | J. suť [t] | Suť Celkem [t]
Náklady soupisu celkem | [6 empty] | 0 | [5 empty] | 0 |  | 1808.7386 |  | 1536.6309 |  | D | -1 | [10 empty] | 0
| D | HSV | Práce a dodávky HSV |  |  |  | 0 | [5 empty] | 0 |  | 1808.7386 |  | 1536.6309 | 1 | D | 0 |  |  |  | ROZPOCET | [6 empty] | 0
| D | 1 | Zemní práce |  |  |  | 0 | [5 empty] | 0 |  | 49.1951 |  | 1535.4829 | 1 | D | 1 |  |  |  | ROZPOCET | [6 empty] | 0
1 | K | 113106511 | Rozebrání dlažeb vozovek pl přes 200 m2 z velkých kostek do lože z kameniva | m2 | 22.1 |  | 0 | CS ÚRS 2017 01 |  |  | základní |  | 0 | 0 | 0 | 0.417 | 9.2157 | 4 | K | 2 |  |  |  | ROZPOCET | 0 | 0 | 0 | 0 | 0 | 1 | 0 | 4 | -618815966
| VV |  | "dlažba" 22,1 |  | 22.1 | [13 empty] | VV | 2 | 2 | True | 1 | ROZPOCET
2 | K | 113154255 | Frézování živičného krytu tl 200 mm pruh š 1 m pl do 1000 m2 s překážkami v trase | m2 | 2490.8 |  | 0 | CS ÚRS 2017 01 |  |  | základní |  | 0 | 0.00022 | 0.54798 | 0.512 | 1275.2896 | 4 | K | 2 |  |  |  | ROZPOCET | 0 | 0 | 0 | 0 | 0 | 1 | 0 | 4 | -1702448654
| VV |  | "tl.150 mm" 2490,8 |  | 2490.8 | [13 empty] | VV | 2 | 2 | True | 1 | ROZPOCET
3 | K | 113201112 | Vytrhání obrub s vybouráním lože, s přemístěním hmot na skládku na vzdálenost do 3 m nebo s naložením na dopravní prostředek silničních ležatých | m | 865.44 |  | 0 | CS ÚRS 2017 01 |  |  | základní |  | 0 | 0 | 0 | 0.29 | 250.9776 | 4 | K | 2 |  |  |  | ROZPOCET | 0 | 0 | 0 | 0 | 0 | 1 | 0 | 4 | -815916729
| VV |  | 279,9+107,84+33,9+29+8+322,8+58,3+25,7 |  | 865.44 | [13 empty] | VV | 2 | 2 | True | 1 | ROZPOCET
4 | K | 115101201 | Čerpání vody na dopravní výšku do 10 m průměrný přítok do 500 l/min | hod | 56 |  | 0 | CS ÚRS 2017 01 |  |  | základní |  | 0 | 0 | 0 | 0 | 0 | 4 | K | 2 |  |  |  | ROZPOCET | 0 | 0 | 0 | 0 | 0 | 1 | 0 | 4 | 1930596499
| VV |  | "odhad" 8*7 |  | 56 | [13 empty] | VV | 2 | 2 | True | 1 | ROZPOCET
5 | K | 115101301 | Pohotovost čerpací soupravy pro dopravní výšku do 10 m přítok do 500 l/min | den | 7 |  | 0 | CS ÚRS 2017 01 |  |  | základní |  | 0 | 0 | 0 | 0 | 0 | 4 | K | 2 |  |  |  | ROZPOCET | 0 | 0 | 0 | 0 | 0 | 1 | 0 | 4 | 1879335442
6 | K | 119001423 | Dočasné zajištění kabelů a kabelových tratí z více než 6 volně ložených kabelů | m | 426 |  | 0 | CS ÚRS 2017 01 |  |  | základní |  | 0 | 0.10775 | 45.9015 | 0 | 0 | 4 | K | 2 |  |  |  | ROZPOCET | 0 | 0 | 0 | 0 | 0 | 1 | 0 | 4 | 1048233006
| VV |  | "odhad" 426.0 |  | 426 | [13 empty] | VV | 2 | 2 | True | 1 | ROZPOCET
7 | K | 120001101 | Příplatek k cenám vykopávek za ztížení vykopávky v blízkosti podzemního vedení nebo výbušnin v horninách jakékoliv třídy | m3 | 732.911 |  | 0 | CS ÚRS 2017 01 |  |  | základní |  | 0 | 0 | 0 | 0 | 0 | 4 | K | 2 |  |  |  | ROZPOCET | 0 | 0 | 0 | 0 | 0 | 1 | 0 | 4 | 1120460139
| VV |  | "odhad 20% objemu výkopů" | [15 empty] | VV | 2 | 1 | True | 0 | ROZPOCET
| VV |  | (1342,373+1094,783+155,4+208,0+216.0+648,0)*0,2 |  | 732.911 | [13 empty] | VV | 2 | 2 | True | 1 | ROZPOCET
8 | K | 122302203 | Odkopávky a prokopávky nezapažené pro silnice objemu do 5000 m3 v hornině tř. 4 | m3 | 1342.373 |  | 0 | CS ÚRS 2017 01 |  |  | základní |  | 0 | 0 | 0 | 0 | 0 | 4 | K | 2 |  |  |  | ROZPOCET | 0 | 0 | 0 | 0 | 0 | 1 | 0 | 4 | 1058977445
| VV |  | (1802,0+1177,0)*0.55*1.05 |  | 1720.373 | [13 empty] | VV | 2 | 2 | True | 0 | ROZPOCET
| VV |  | "odpočet fréza a kostky" -(374.0+4.0) |  | -378 | [13 empty] | VV | 2 | 2 | True | 0 | ROZPOCET
| VV |  | Součet |  | 1342.373 | [13 empty] | VV | 2 | 4 | True | 1 | ROZPOCET
9 | K | 122302203 | Odkopávky a prokopávky nezapažené pro silnice objemu do 5000 m3 v hornině tř. 4 | m3 | 1094.783 |  | 0 | CS ÚRS 2017 01 |  |  | základní |  | 0 | 0 | 0 | 0 | 0 | 4 | K | 2 |  |  |  | ROZPOCET | 0 | 0 | 0 | 0 | 0 | 1 | 0 | 4 | 1224632801
| VV |  | "položka bude čerpána se souhlasem investora | [15 empty] | VV | 2 | 1 | True | 0 | ROZPOCET
| VV |  | "výměna podloží v tl.350 mm" (1802,0+1177,0)*0.35*1.05 |  | 1094.783 | [13 empty] | VV | 2 | 2 | True | 1 | ROZPOCET
10 | K | 122302209 | Příplatek k odkopávkám a prokopávkám pro silnice v hornině tř. 4 za lepivost | m3 | 402.712 |  | 0 | CS ÚRS 2017 01 |  |  | základní |  | 0 | 0 | 0 | 0 | 0 | 4 | K | 2 |  |  |  | ROZPOCET | 0 | 0 | 0 | 0 | 0 | 1 | 0 | 4 | 1529349283
| VV |  | "30%" 1342,373*0.3 |  | 402.712 | [13 empty] | VV | 2 | 2 | True | 1 | ROZPOCET
11 | K | 122302209 | Příplatek k odkopávkám a prokopávkám pro silnice v hornině tř. 4 za lepivost | m3 | 328.435 |  | 0 | CS ÚRS 2017 01 |  |  | základní |  | 0 | 0 | 0 | 0 | 0 | 4 | K | 2 |  |  |  | ROZPOCET | 0 | 0 | 0 | 0 | 0 | 1 | 0 | 4 | -1349246676
| VV |  | "položka bude čerpána se souhlasem investora | [15 empty] | VV | 2 | 1 | True | 0 | ROZPOCET
| VV |  | "30%" 1094,783*0.3 |  | 328.435 | [13 empty] | VV | 2 | 2 | True | 1 | ROZPOCET
12 | K | 132301102 | Hloubení rýh š do 600 mm v hornině tř. 4 objemu přes 100 m3 | m3 | 155.4 |  | 0 | CS ÚRS 2017 01 |  |  | základní |  | 0 | 0 | 0 | 0 | 0 | 4 | K | 2 |  |  |  | ROZPOCET | 0 | 0 | 0 | 0 | 0 | 1 | 0 | 4 | 765540800
| VV |  | "trativody" 0.5*0.4*777.0 |  | 155.4 | [13 empty] | VV | 2 | 2 | True | 1 | ROZPOCET
13 | K | 132301109 | Příplatek za lepivost k hloubení rýh š do 600 mm v hornině tř. 4 | m3 | 46.62 |  | 0 | CS ÚRS 2017 01 |  |  | základní |  | 0 | 0 | 0 | 0 | 0 | 4 | K | 2 |  |  |  | ROZPOCET | 0 | 0 | 0 | 0 | 0 | 1 | 0 | 4 | 273542791
| VV |  | 155,4*0.3 |  | 46.62 | [13 empty] | VV | 2 | 2 | True | 1 | ROZPOCET
14 | K | 132301202 | Hloubení rýh š do 2000 mm v hornině tř. 4 objemu do 1000 m3 | m3 | 208 |  | 0 | CS ÚRS 2017 01 |  |  | základní |  | 0 | 0 | 0 | 0 | 0 | 4 | K | 2 |  |  |  | ROZPOCET | 0 | 0 | 0 | 0 | 0 | 1 | 0 | 4 | -748056098
| VV |  | "pro přípojky" 1.0*2.0*104.0 |  | 208 | [13 empty] | VV | 2 | 2 | True | 1 | ROZPOCET
15 | K | 132301209 | Příplatek za lepivost k hloubení rýh š do 2000 mm v hornině tř. 4 | m3 | 62.4 |  | 0 | CS ÚRS 2017 01 |  |  | základní |  | 0 | 0 | 0 | 0 | 0 | 4 | K | 2 |  |  |  | ROZPOCET | 0 | 0 | 0 | 0 | 0 | 1 | 0 | 4 | 1190485370
| VV |  | 208.0*0.3 |  | 62.4 | [13 empty] | VV | 2 | 2 | True | 1 | ROZPOCET
16 | K | 133301101 | Hloubení šachet v hornině tř. 4 objemu do 100 m3 | m3 | 216 |  | 0 | CS ÚRS 2017 01 |  |  | základní |  | 0 | 0 | 0 | 0 | 0 | 4 | K | 2 |  |  |  | ROZPOCET | 0 | 0 | 0 | 0 | 0 | 1 | 0 | 4 | -213621568
| VV |  | "pro napojení a ul.vpusti" 6*4.0*3.0*3.0 |  | 216 | [13 empty] | VV | 2 | 2 | True | 1 | ROZPOCET
17 | K | 133301101 | Hloubení šachet v hornině tř. 4 objemu do 100 m3 | m3 | 648 |  | 0 | CS ÚRS 2017 01 |  |  | základní |  | 0 | 0 | 0 | 0 | 0 | 4 | K | 2 |  |  |  | ROZPOCET | 0 | 0 | 0 | 0 | 0 | 1 | 0 | 4 | -1442374210
| VV |  | „oprava stávajících přípojek k uličním vpustem – se souhlasem investora“ | [15 empty] | VV | 2 | 1 | True | 0 | ROZPOCET
| VV |  | 18*4,0*3,0*3,0 |  | 648 | [13 empty] | VV | 2 | 2 | True | 1 | ROZPOCET
18 | K | 133301109 | Příplatek za lepivost u hloubení šachet v hornině tř. 4 | m3 | 64.8 |  | 0 | CS ÚRS 2017 01 |  |  | základní |  | 0 | 0 | 0 | 0 | 0 | 4 | K | 2 |  |  |  | ROZPOCET | 0 | 0 | 0 | 0 | 0 | 1 | 0 | 4 | -385026205
| VV |  | 216.0*0.3 |  | 64.8 | [13 empty] | VV | 2 | 2 | True | 1 | ROZPOCET
19 | K | 133301109 | Příplatek za lepivost u hloubení šachet v hornině tř. 4 | m3 | 194.4 |  | 0 | CS ÚRS 2017 01 |  |  | základní |  | 0 | 0 | 0 | 0 | 0 | 4 | K | 2 |  |  |  | ROZPOCET | 0 | 0 | 0 | 0 | 0 | 1 | 0 | 4 | -1193155939
| VV |  | „oprava stávajících přípojek k uličním vpustem – se souhlasem investora“ | [15 empty] | VV | 2 | 1 | True | 0 | ROZPOCET
| VV |  | 648,0*0,3 |  | 194.4 | [13 empty] | VV | 2 | 2 | True | 1 | ROZPOCET
20 | K | 151101101 | Zřízení příložného pažení a rozepření stěn rýh hl do 2 m | m2 | 416 |  | 0 | CS ÚRS 2017 01 |  |  | základní |  | 0 | 0.00084 | 0.34944 | 0 | 0 | 4 | K | 2 |  |  |  | ROZPOCET | 0 | 0 | 0 | 0 | 0 | 1 | 0 | 4 | 1976423021
| VV |  | "rýha pro přípojky" 2.0*104.0*2 |  | 416 | [13 empty] | VV | 2 | 2 | True | 1 | ROZPOCET
21 | K | 151101111 | Odstranění příložného pažení a rozepření stěn rýh hl do 2 m | m2 | 416 |  | 0 | CS ÚRS 2017 01 |  |  | základní |  | 0 | 0 | 0 | 0 | 0 | 4 | K | 2 |  |  |  | ROZPOCET | 0 | 0 | 0 | 0 | 0 | 1 | 0 | 4 | -540719008
22 | K | 151201103 | Zřízení zátažného pažení a rozepření stěn rýh hl do 8 m | m2 | 288 |  | 0 | CS ÚRS 2017 01 |  |  | základní |  | 0 | 0.00208 | 0.59904 | 0 | 0 | 4 | K | 2 |  |  |  | ROZPOCET | 0 | 0 | 0 | 0 | 0 | 1 | 0 | 4 | -739031325
| VV |  | "ul.vpusti" 4.0*3.0*4*6 |  | 288 | [13 empty] | VV | 2 | 2 | True | 1 | ROZPOCET
23 | K | 151201103 | Zřízení zátažného pažení a rozepření stěn rýh hl do 8 m | m2 | 864 |  | 0 | CS ÚRS 2017 01 |  |  | základní |  | 0 | 0.00208 | 1.7971 | 0 | 0 | 4 | K | 2 |  |  |  | ROZPOCET | 0 | 0 | 0 | 0 | 0 | 1 | 0 | 4 | 1900457168
| VV |  | „oprava stávajících přípojek k uličním vpustem – se souhlasem investora“ | [15 empty] | VV | 2 | 1 | True | 0 | ROZPOCET
| VV |  | 18*4*4,0*3,0 |  | 864 | [13 empty] | VV | 2 | 2 | True | 1 | ROZPOCET
24 | K | 151201113 | Odstranění zátažného pažení a rozepření stěn rýh hl do 8 m | m2 | 288 |  | 0 | CS ÚRS 2017 01 |  |  | základní |  | 0 | 0 | 0 | 0 | 0 | 4 | K | 2 |  |  |  | ROZPOCET | 0 | 0 | 0 | 0 | 0 | 1 | 0 | 4 | 1346646605
25 | K | 151201113 | Odstranění zátažného pažení a rozepření stěn rýh hl do 8 m | m2 | 864 |  | 0 | CS ÚRS 2017 01 |  |  | základní |  | 0 | 0 | 0 | 0 | 0 | 4 | K | 2 |  |  |  | ROZPOCET | 0 | 0 | 0 | 0 | 0 | 1 | 0 | 4 | 534115444
| VV |  | „oprava stávajících přípojek k uličním vpustem – se souhlasem investora“ | [15 empty] | VV | 2 | 1 | True | 0 | ROZPOCET
| VV |  | 864,0 |  | 864 | [13 empty] | VV | 2 | 2 | True | 1 | ROZPOCET
26 | K | 161101101 | Svislé přemístění výkopku z horniny tř. 1 až 4 hl výkopu do 2,5 m | m3 | 138.56 |  | 0 | CS ÚRS 2017 01 |  |  | základní |  | 0 | 0 | 0 | 0 | 0 | 4 | K | 2 |  |  |  | ROZPOCET | 0 | 0 | 0 | 0 | 0 | 1 | 0 | 4 | -1676740877
| VV |  | 208*0,5+216.0*0.16 |  | 138.56 | [13 empty] | VV | 2 | 2 | True | 1 | ROZPOCET
27 | K | 161101101 | Svislé přemístění výkopku z horniny tř. 1 až 4 hl výkopu do 2,5 m | m3 | 103.68 |  | 0 | CS ÚRS 2017 01 |  |  | základní |  | 0 | 0 | 0 | 0 | 0 | 4 | K | 2 |  |  |  | ROZPOCET | 0 | 0 | 0 | 0 | 0 | 1 | 0 | 4 | -1469364709
| VV |  | „oprava stávajících přípojek k uličním vpustem – se souhlasem investora“ | [15 empty] | VV | 2 | 1 | True | 0 | ROZPOCET
| VV |  | 648,0*0,16 |  | 103.68 | [13 empty] | VV | 2 | 2 | True | 1 | ROZPOCET
28 | K | 162701105 | Vodorovné přemístění výkopku nebo sypaniny po suchu na obvyklém dopravním prostředku, bez naložení výkopku, avšak se složením bez rozhrnutí z horniny tř. 1 až 4 na vzdálenost přes 9 000 do 10 000 m | m3 | 3016.556 |  | 0 | CS ÚRS 2017 01 |  |  | základní |  | 0 | 0 | 0 | 0 | 0 | 4 | K | 2 |  |  |  | ROZPOCET | 0 | 0 | 0 | 0 | 0 | 1 | 0 | 4 | -436459426
| VV |  | "na skládku 35 km" | [15 empty] | VV | 2 | 1 | True | 0 | ROZPOCET
| VV |  | 1342,373+1094,783+155,4+208.0+216.0 |  | 3016.556 | [13 empty] | VV | 2 | 2 | True | 1 | ROZPOCET
29 | K | 162701105 | Vodorovné přemístění výkopku nebo sypaniny po suchu na obvyklém dopravním prostředku, bez naložení výkopku, avšak se složením bez rozhrnutí z horniny tř. 1 až 4 na vzdálenost přes 9 000 do 10 000 m | m3 | 648 |  | 0 | CS ÚRS 2017 01 |  |  | základní |  | 0 | 0 | 0 | 0 | 0 | 4 | K | 2 |  |  |  | ROZPOCET | 0 | 0 | 0 | 0 | 0 | 1 | 0 | 4 | -317236497
| VV |  | „oprava stávajících přípojek k uličním vpustem – se souhlasem investora“ | [15 empty] | VV | 2 | 1 | True | 0 | ROZPOCET
| VV |  | "na skládku 35km" 648,0 |  | 648 | [13 empty] | VV | 2 | 2 | True | 1 | ROZPOCET
30 | K | 162701109 | Vodorovné přemístění výkopku nebo sypaniny po suchu na obvyklém dopravním prostředku, bez naložení výkopku, avšak se složením bez rozhrnutí z horniny tř. 1 až 4 na vzdálenost Příplatek k ceně za každých dalších i započatých 1 000 m | m3 | 75413.9 |  | 0 | CS ÚRS 2017 01 |  |  | základní |  | 0 | 0 | 0 | 0 | 0 | 4 | K | 2 |  |  |  | ROZPOCET | 0 | 0 | 0 | 0 | 0 | 1 | 0 | 4 | -1036977862
| VV |  | "na skládku 35 km" | [15 empty] | VV | 2 | 1 | True | 0 | ROZPOCET
| VV |  | 3016,556*25 |  | 75413.9 | [13 empty] | VV | 2 | 2 | True | 1 | ROZPOCET
31 | K | 162701109 | Vodorovné přemístění výkopku nebo sypaniny po suchu na obvyklém dopravním prostředku, bez naložení výkopku, avšak se složením bez rozhrnutí z horniny tř. 1 až 4 na vzdálenost Příplatek k ceně za každých dalších i započatých 1 000 m | m3 | 16200 |  | 0 | CS ÚRS 2017 01 |  |  | základní |  | 0 | 0 | 0 | 0 | 0 | 4 | K | 2 |  |  |  | ROZPOCET | 0 | 0 | 0 | 0 | 0 | 1 | 0 | 4 | -1177281392
| VV |  | „oprava stávajících přípojek k uličním vpustem – se souhlasem investora“ | [15 empty] | VV | 2 | 1 | True | 0 | ROZPOCET
| VV |  | "na skládku 35km" 648,0*25 |  | 16200 | [13 empty] | VV | 2 | 2 | True | 1 | ROZPOCET
32 | K | 171101103 | Uložení sypaniny z hornin soudržných do násypů zhutněných do 100 % PS | m3 | 1094.783 |  | 0 | CS ÚRS 2017 01 |  |  | základní |  | 0 | 0 | 0 | 0 | 0 | 4 | K | 2 |  |  |  | ROZPOCET | 0 | 0 | 0 | 0 | 0 | 1 | 0 | 4 | 2041682898
| VV |  | "položka bude čerpána se souhlasem investora | [15 empty] | VV | 2 | 1 | True | 0 | ROZPOCET
| VV |  | "pro potřebu výměny podloží" (1802,0+1177,0)*0.35*1.05 |  | 1094.783 | [13 empty] | VV | 2 | 2 | True | 1 | ROZPOCET
33 | M | 583312020 | štěrkodrť netříděná do 100 mm amfibolit | t | 2080.088 |  | 0 | CS ÚRS 2017 01 |  |  | základní |  | 0 | 0 | 0 | 0 | 0 | 8 | M | 2 |  |  |  | ROZPOCET | 0 | 0 | 0 | 0 | 0 | 1 | 0 | 4 | -860648240
| VV |  | "položka bude čerpána se souhlasem investora | [15 empty] | VV | 2 | 1 | True | 0 | ROZPOCET
| VV |  | 1094,783*1.9 |  | 2080.088 | [13 empty] | VV | 2 | 2 | True | 1 | ROZPOCET
34 | K | 171201201 | Uložení sypaniny na skládky | m3 | 3016.556 |  | 0 | CS ÚRS 2017 01 |  |  | základní |  | 0 | 0 | 0 | 0 | 0 | 4 | K | 2 |  |  |  | ROZPOCET | 0 | 0 | 0 | 0 | 0 | 1 | 0 | 4 | -1587066931
| VV |  | "na skládku" 3016,556 |  | 3016.556 | [13 empty] | VV | 2 | 2 | True | 1 | ROZPOCET
35 | K | 171201201 | Uložení sypaniny na skládky | m3 | 648 |  | 0 | CS ÚRS 2017 01 |  |  | základní |  | 0 | 0 | 0 | 0 | 0 | 4 | K | 2 |  |  |  | ROZPOCET | 0 | 0 | 0 | 0 | 0 | 1 | 0 | 4 | 1913310043
| VV |  | „oprava stávajících přípojek k uličním vpustem – se souhlasem investora“ | [15 empty] | VV | 2 | 1 | True | 0 | ROZPOCET
| VV |  | 648,0 |  | 648 | [13 empty] | VV | 2 | 2 | True | 1 | ROZPOCET
36 | K | 171201211 | Uložení sypaniny poplatek za uložení sypaniny na skládce (skládkovné) | t | 6033.112 |  | 0 | CS ÚRS 2017 01 |  |  | základní |  | 0 | 0 | 0 | 0 | 0 | 4 | K | 2 |  |  |  | ROZPOCET | 0 | 0 | 0 | 0 | 0 | 1 | 0 | 4 | 957572301
| VV |  | 3016,556*2.0 |  | 6033.112 | [13 empty] | VV | 2 | 2 | True | 1 | ROZPOCET
37 | K | 171201211 | Uložení sypaniny poplatek za uložení sypaniny na skládce (skládkovné) | t | 1296 |  | 0 | CS ÚRS 2017 01 |  |  | základní |  | 0 | 0 | 0 | 0 | 0 | 4 | K | 2 |  |  |  | ROZPOCET | 0 | 0 | 0 | 0 | 0 | 1 | 0 | 4 | 1589543062
| VV |  | „oprava stávajících přípojek k uličním vpustem – se souhlasem investora“ | [15 empty] | VV | 2 | 1 | True | 0 | ROZPOCET
| VV |  | 648,0*2.0 |  | 1296 | [13 empty] | VV | 2 | 2 | True | 1 | ROZPOCET
38 | K | 174101101 | Zásyp jam, šachet rýh nebo kolem objektů sypaninou se zhutněním | m3 | 424 |  | 0 | CS ÚRS 2017 01 |  |  | základní |  | 0 | 0 | 0 | 0 | 0 | 4 | K | 2 |  |  |  | ROZPOCET | 0 | 0 | 0 | 0 | 0 | 1 | 0 | 4 | -313443451
| VV |  | "odhad | [15 empty] | VV | 2 | 1 | True | 0 | ROZPOCET
| VV |  | "rýhy pro přípojky UV" 208.0 |  | 208 | [13 empty] | VV | 2 | 2 | True | 0 | ROZPOCET
| VV |  | "pro UV" 216.0 |  | 216 | [13 empty] | VV | 2 | 2 | True | 0 | ROZPOCET
| VV |  | Součet |  | 424 | [13 empty] | VV | 2 | 4 | True | 1 | ROZPOCET
39 | M | 583312000 | štěrkopísek netříděný zásypový materiál | t | 805.6 |  | 0 | CS ÚRS 2017 01 |  |  | základní |  | 0 | 0 | 0 | 0 | 0 | 8 | M | 2 |  |  |  | ROZPOCET | 0 | 0 | 0 | 0 | 0 | 1 | 0 | 4 | -698905131
| VV |  | 424.0*1.9 |  | 805.6 | [13 empty] | VV | 2 | 2 | True | 1 | ROZPOCET
40 | K | 174101101 | Zásyp jam, šachet rýh nebo kolem objektů sypaninou se zhutněním | m3 | 648 |  | 0 | CS ÚRS 2017 01 |  |  | základní |  | 0 | 0 | 0 | 0 | 0 | 4 | K | 2 |  |  |  | ROZPOCET | 0 | 0 | 0 | 0 | 0 | 1 | 0 | 4 | 1780509781
| VV |  | „oprava stávajících přípojek k uličním vpustem – se souhlasem investora“ | [15 empty] | VV | 2 | 1 | True | 0 | ROZPOCET
| VV |  | 648,0 |  | 648 | [13 empty] | VV | 2 | 2 | True | 1 | ROZPOCET
41 | M | 583312000 | štěrkopísek netříděný zásypový materiál | t | 1231.2 |  | 0 | CS ÚRS 2017 01 |  |  | základní |  | 0 | 0 | 0 | 0 | 0 | 8 | M | 2 |  |  |  | ROZPOCET | 0 | 0 | 0 | 0 | 0 | 1 | 0 | 4 | -1562824955
| VV |  | „oprava stávajících přípojek k uličním vpustem – se souhlasem investora“ | [15 empty] | VV | 2 | 1 | True | 0 | ROZPOCET
| VV |  | 648,0*1,9 |  | 1231.2 | [13 empty] | VV | 2 | 2 | True | 1 | ROZPOCET
42 | K | 181951102 | Úprava pláně v hornině tř. 1 až 4 se zhutněním | m2 | 3068.37 |  | 0 | CS ÚRS 2017 01 |  |  | základní |  | 0 | 0 | 0 | 0 | 0 | 4 | K | 2 |  |  |  | ROZPOCET | 0 | 0 | 0 | 0 | 0 | 1 | 0 | 4 | 1299278491
| VV |  | (1802,0+1177,0)*1,03 |  | 3068.37 | [13 empty] | VV | 2 | 2 | True | 1 | ROZPOCET
| D | 2 | Zakládání |  |  |  | 0 | [5 empty] | 0 |  | 180.4996 |  | 0 | 1 | D | 1 |  |  |  | ROZPOCET | [6 empty] | 0
43 | K | 211561111 | Výplň kamenivem do rýh odvodňovacích žeber nebo trativodů bez zhutnění, s úpravou povrchu výplně kamenivem hrubým drceným frakce 4 až 16 mm | m3 | 155.4 |  | 0 | CS ÚRS 2017 01 |  |  | základní |  | 0 | 0 | 0 | 0 | 0 | 4 | K | 2 |  |  |  | ROZPOCET | 0 | 0 | 0 | 0 | 0 | 1 | 0 | 4 | -1055657360
| VV |  | 0.5*0.4*777.0 |  | 155.4 | [13 empty] | VV | 2 | 2 | True | 1 | ROZPOCET
44 | K | 211971121 | Zřízení opláštění výplně z geotextilie odvodňovacích žeber nebo trativodů v rýze nebo zářezu se stěnami svislými nebo šikmými o sklonu přes 1:2 při rozvinuté šířce opláštění do 2,5 m | m2 | 1864.8 |  | 0 | CS ÚRS 2017 01 |  |  | základní |  | 0 | 0.00031 | 0.57809 | 0 | 0 | 4 | K | 2 |  |  |  | ROZPOCET | 0 | 0 | 0 | 0 | 0 | 1 | 0 | 4 | -1738670084
| VV |  | "trativod" 777,0*2.4 |  | 1864.8 | [13 empty] | VV | 2 | 2 | True | 1 | ROZPOCET
45 | M | 693111480 | geotextilie geotextilie netkané GEOFILTEX 63 (polypropylenová vlákna) se základní ÚV stabilizací šíře do 8,8 m 63/ 40 400 g/m2 | m2 | 1902.096 |  | 0 | CS ÚRS 2017 01 |  |  | základní |  | 0 | 0.0004 | 0.76084 | 0 | 0 | 8 | M | 2 |  |  |  | ROZPOCET | 0 | 0 | 0 | 0 | 0 | 1 | 0 | 4 | -1170038655
| VV |  | 1864,8*1,02 |  | 1902.096 | [13 empty] | VV | 2 | 2 | True | 1 | ROZPOCET
46 | K | 212752213 | Trativod z drenážních trubek plastových flexibilních D do 160 mm včetně lože otevřený výkop | m | 777 |  | 0 | CS ÚRS 2017 01 |  |  | základní |  | 0 | 0.23058 | 179.1607 | 0 | 0 | 4 | K | 2 |  |  |  | ROZPOCET | 0 | 0 | 0 | 0 | 0 | 1 | 0 | 4 | -1825255963
| D | 5 | Komunikace pozemní |  |  |  | 0 | [5 empty] | 0 |  | 885.5842 |  | 0 | 1 | D | 1 |  |  |  | ROZPOCET | [6 empty] | 0
47 | K | 564851113 | Podklad ze štěrkodrtě ŠD tl 170 mm | m2 | 1177 |  | 0 | CS ÚRS 2017 01 |  |  | základní |  | 0 | 0 | 0 | 0 | 0 | 4 | K | 2 |  |  |  | ROZPOCET | 0 | 0 | 0 | 0 | 0 | 1 | 0 | 4 | 2076699582
| VV |  | "min.150 mm - parkovací stání" 1177.0 |  | 1177 | [13 empty] | VV | 2 | 2 | True | 1 | ROZPOCET
48 | K | 564861115 | Podklad ze štěrkodrtě ŠD tl 240 mm | m2 | 1856.06 |  | 0 | CS ÚRS 2017 01 |  |  | základní |  | 0 | 0 | 0 | 0 | 0 | 4 | K | 2 |  |  |  | ROZPOCET | 0 | 0 | 0 | 0 | 0 | 1 | 0 | 4 | 817645158
| VV |  | "min.220 mm - vozovka 1+2" (436,0+1366,0)*1,03 |  | 1856.06 | [13 empty] | VV | 2 | 2 | True | 1 | ROZPOCET
49 | K | 565135121 | Asfaltový beton vrstva podkladní ACP 16 (obalované kamenivo OKS) tl 50 mm š přes 3 m | m2 | 1366 |  | 0 | CS ÚRS 2017 01 |  |  | základní |  | 0 | 0 | 0 | 0 | 0 | 4 | K | 2 |  |  |  | ROZPOCET | 0 | 0 | 0 | 0 | 0 | 1 | 0 | 4 | -1364561065
| VV |  | "vozovka 2" 1366,0 |  | 1366 | [13 empty] | VV | 2 | 2 | True | 1 | ROZPOCET
50 | K | 567122111 | Podklad ze směsi stmelené cementem SC C 8/10 (KSC I) tl 120 mm | m2 | 2543 |  | 0 | CS ÚRS 2017 01 |  |  | základní |  | 0 | 0 | 0 | 0 | 0 | 4 | K | 2 |  |  |  | ROZPOCET | 0 | 0 | 0 | 0 | 0 | 1 | 0 | 4 | -1083449272
| VV |  | "park.stání - tl.100 mm" 1177.0 |  | 1177 | [13 empty] | VV | 2 | 2 | True | 0 | ROZPOCET
| VV |  | "vozovka 2 - tl.120 mm" 1366,0 |  | 1366 | [13 empty] | VV | 2 | 2 | True | 0 | ROZPOCET
| VV |  | Součet |  | 2543 | [13 empty] | VV | 2 | 4 | True | 1 | ROZPOCET
51 | K | 567132115 | Podklad ze směsi stmelené cementem SC C 8/10 (KSC I) tl 200 mm | m2 | 436 |  | 0 | CS ÚRS 2017 01 |  |  | základní |  | 0 | 0 | 0 | 0 | 0 | 4 | K | 2 |  |  |  | ROZPOCET | 0 | 0 | 0 | 0 | 0 | 1 | 0 | 4 | -948381540
| VV |  | "vozovka 1" 436.0 |  | 436 | [13 empty] | VV | 2 | 2 | True | 1 | ROZPOCET
52 | K | 573231111 | Postřik živičný spojovací ze silniční emulze v množství 0,70 kg/m2 | m2 | 2732 |  | 0 | CS ÚRS 2017 01 |  |  | základní |  | 0 | 0.00071 | 1.9397 | 0 | 0 | 4 | K | 2 |  |  |  | ROZPOCET | 0 | 0 | 0 | 0 | 0 | 1 | 0 | 4 | -739491218
| VV |  | "vozovka 2" 1366.0*2 |  | 2732 | [13 empty] | VV | 2 | 2 | True | 1 | ROZPOCET
53 | K | 577134141 | Asfaltový beton vrstva obrusná ACO 11 (ABS) tř. I tl 40 mm š přes 3 m z modifikovaného asfaltu | m2 | 1366 |  | 0 | CS ÚRS 2017 01 |  |  | základní |  | 0 | 0 | 0 | 0 | 0 | 4 | K | 2 |  |  |  | ROZPOCET | 0 | 0 | 0 | 0 | 0 | 1 | 0 | 4 | -1595363915
| VV |  | "vozovka 2" 1366,0 |  | 1366 | [13 empty] | VV | 2 | 2 | True | 1 | ROZPOCET
54 | K | 577166141 | Asfaltový beton vrstva ložní ACL 22 (ABVH) tl 70 mm š přes 3 m z modifikovaného asfaltu | m2 | 1366 |  | 0 | CS ÚRS 2017 01 |  |  | základní |  | 0 | 0 | 0 | 0 | 0 | 4 | K | 2 |  |  |  | ROZPOCET | 0 | 0 | 0 | 0 | 0 | 1 | 0 | 4 | -1761186529
| VV |  | "vozovka 2" 1366,0 |  | 1366 | [13 empty] | VV | 2 | 2 | True | 1 | ROZPOCET
55 | K | 578143133 | Litý asfalt MA 11 (LAS) tl 40 mm š do 3 m z modifikovaného asfaltu | m2 | 1724 |  | 0 | CS ÚRS 2017 01 |  |  | základní |  | 0 | 0 | 0 | 0 | 0 | 4 | K | 2 |  |  |  | ROZPOCET | 0 | 0 | 0 | 0 | 0 | 1 | 0 | 4 | -214412134
| VV |  | "vozovka 1" 436,0*2 |  | 872 | [13 empty] | VV | 2 | 2 | True | 0 | ROZPOCET
| VV |  | "u RTT" (211,0+215,0)*2 |  | 852 | [13 empty] | VV | 2 | 2 | True | 0 | ROZPOCET
| VV |  | Součet |  | 1724 | [13 empty] | VV | 2 | 4 | True | 1 | ROZPOCET
56 | K | 591141111 | Kladení dlažby z kostek velkých z kamene na MC tl 50 mm | m2 | 1177 |  | 0 | CS ÚRS 2017 01 |  |  | základní |  | 0 | 0.19536 | 229.9387 | 0 | 0 | 4 | K | 2 |  |  |  | ROZPOCET | 0 | 0 | 0 | 0 | 0 | 1 | 0 | 4 | 876990548
| VV |  | "parkovací stání" 1177,0 |  | 1177 | [13 empty] | VV | 2 | 2 | True | 1 | ROZPOCET
57 | M | 583801590 | kostka dlažební velká, žula velikost 15/17 třída II šedá | t | 475.508 |  | 0 | CS ÚRS 2017 01 |  |  | základní |  | 0 | 1 | 475.508 | 0 | 0 | 8 | M | 2 |  |  |  | ROZPOCET | 0 | 0 | 0 | 0 | 0 | 1 | 0 | 4 | -97369084
| VV |  | "kostky 160/260 - štípané | [15 empty] | VV | 2 | 1 | True | 0 | ROZPOCET
| VV |  | "odhad 2.5m2=1t" 1177.0/2.5*1.01 |  | 475.508 | [13 empty] | VV | 2 | 2 | True | 1 | ROZPOCET
58 | K | 599632111 | Vyplnění spár dlažby z lomového kamene MC se zatřením | m2 | 1177 |  | 0 | CS ÚRS 2017 01 |  |  | základní |  | 0 | 0.1514 | 178.1978 | 0 | 0 | 4 | K | 2 |  |  |  | ROZPOCET | 0 | 0 | 0 | 0 | 0 | 1 | 0 | 4 | 159612476
| VV |  | "vysokopevnostní polymercementová malta | [15 empty] | VV | 2 | 1 | True | 0 | ROZPOCET
| VV |  | "parkovací stání" 1177.0 |  | 1177 | [13 empty] | VV | 2 | 2 | True | 1 | ROZPOCET
| D | 8 | Trubní vedení |  |  |  | 0 | [5 empty] | 0 |  | 40.2119 |  | 0 | 1 | D | 1 |  |  |  | ROZPOCET | [6 empty] | 0
59 | K | 831352121 | Montáž potrubí z trub kameninových hrdlových s integrovaným těsněním výkop sklon do 20 % DN 200 | m | 104 |  | 0 | CS ÚRS 2017 01 |  |  | základní |  | 0 | 4e-05 | 0.00416 | 0 | 0 | 4 | K | 2 |  |  |  | ROZPOCET | 0 | 0 | 0 | 0 | 0 | 1 | 0 | 4 | 1845387871
| VV |  | 2*17+7*10 |  | 104 | [13 empty] | VV | 2 | 2 | True | 1 | ROZPOCET
60 | M | 597106330 | trouba kameninová glazovaná DN200mm L1,00m spojovací systém F Třida 160 | m | 105.56 |  | 0 | CS ÚRS 2017 01 |  |  | základní |  | 0 | 0.037 | 3.9057 | 0 | 0 | 8 | M | 2 |  |  |  | ROZPOCET | 0 | 0 | 0 | 0 | 0 | 1 | 0 | 4 | -530506635
| VV |  | 104*1.015 |  | 105.56 | [13 empty] | VV | 2 | 2 | True | 1 | ROZPOCET
61 | K | 831352121 | Montáž potrubí z trub kameninových hrdlových s integrovaným těsněním výkop sklon do 20 % DN 200 | m | 90 |  | 0 | CS ÚRS 2017 01 |  |  | základní |  | 0 | 4e-05 | 0.0036 | 0 | 0 | 4 | K | 2 |  |  |  | ROZPOCET | 0 | 0 | 0 | 0 | 0 | 1 | 0 | 4 | -2099907969
| VV |  | „oprava stávajících přípojek k uličním vpustem – se souhlasem investora“ | [15 empty] | VV | 2 | 1 | True | 0 | ROZPOCET
| VV |  | 18*5,0 |  | 90 | [13 empty] | VV | 2 | 2 | True | 1 | ROZPOCET
62 | M | 597106330 | trouba kameninová glazovaná DN200mm L1,00m spojovací systém F Třida 160 | m | 91.35 |  | 0 | CS ÚRS 2017 01 |  |  | základní |  | 0 | 0.037 | 3.3799 | 0 | 0 | 8 | M | 2 |  |  |  | ROZPOCET | 0 | 0 | 0 | 0 | 0 | 1 | 0 | 4 | 213665973
| VV |  | „oprava stávajících přípojek k uličním vpustem – se souhlasem investora“ | [15 empty] | VV | 2 | 1 | True | 0 | ROZPOCET
| VV |  | 18*5,0 |  | 90 | [13 empty] | VV | 2 | 2 | True | 1 | ROZPOCET
| VV |  | 90*1,015 'Přepočtené koeficientem množství |  | 91.35 | [13 empty] | VV | 2 | 2 | False | 1 | ROZPOCET
63 | K | 837352221 | Montáž kameninových tvarovek jednoosých s integrovaným těsněním otevřený výkop DN 200 | kus | 72 |  | 0 | CS ÚRS 2017 01 |  |  | základní |  | 0 | 7e-05 | 0.00504 | 0 | 0 | 4 | K | 2 |  |  |  | ROZPOCET | 0 | 0 | 0 | 0 | 0 | 1 | 0 | 4 | 1773525731
| VV |  | 24*3 |  | 72 | [13 empty] | VV | 2 | 2 | True | 1 | ROZPOCET
64 | M | 597109860 | koleno kameninové glazované DN200mm 45° spojovací systém F tř. 160 | kus | 24.36 |  | 0 | CS ÚRS 2017 01 |  |  | základní |  | 0 | 0.015 | 0.3654 | 0 | 0 | 8 | M | 2 |  |  |  | ROZPOCET | 0 | 0 | 0 | 0 | 0 | 1 | 0 | 4 | 775789137
| VV |  | 24*1 |  | 24 | [13 empty] | VV | 2 | 2 | True | 1 | ROZPOCET
| VV |  | 24*1,015 'Přepočtené koeficientem množství |  | 24.36 | [13 empty] | VV | 2 | 2 | False | 1 | ROZPOCET
65 | M | 597110260 | koleno kameninové glazované DN200mm 90° spojovací systém F tř. 240 | kus | 48.72 |  | 0 | CS ÚRS 2017 01 |  |  | základní |  | 0 | 0.022 | 1.0718 | 0 | 0 | 8 | M | 2 |  |  |  | ROZPOCET | 0 | 0 | 0 | 0 | 0 | 1 | 0 | 4 | -943259197
| VV |  | 24*2 |  | 48 | [13 empty] | VV | 2 | 2 | True | 1 | ROZPOCET
| VV |  | 48*1,015 'Přepočtené koeficientem množství |  | 48.72 | [13 empty] | VV | 2 | 2 | False | 1 | ROZPOCET
66 | K | 837352221 | Montáž kameninových tvarovek jednoosých s integrovaným těsněním otevřený výkop DN 200 | kus | 54 |  | 0 | CS ÚRS 2017 01 |  |  | základní |  | 0 | 7e-05 | 0.00378 | 0 | 0 | 4 | K | 2 |  |  |  | ROZPOCET | 0 | 0 | 0 | 0 | 0 | 1 | 0 | 4 | -1618233994
| VV |  | „oprava stávajících přípojek k uličním vpustem – se souhlasem investora“ | [15 empty] | VV | 2 | 1 | True | 0 | ROZPOCET
| VV |  | 18*3 |  | 54 | [13 empty] | VV | 2 | 2 | True | 1 | ROZPOCET
67 | M | 597109860 | koleno kameninové glazované DN200mm 45° spojovací systém F tř. 160 | kus | 18.27 |  | 0 | CS ÚRS 2017 01 |  |  | základní |  | 0 | 0.015 | 0.27405 | 0 | 0 | 8 | M | 2 |  |  |  | ROZPOCET | 0 | 0 | 0 | 0 | 0 | 1 | 0 | 4 | 198916677
| VV |  | „oprava stávajících přípojek k uličním vpustem – se souhlasem investora“ | [15 empty] | VV | 2 | 1 | True | 0 | ROZPOCET
| VV |  | 18*1 |  | 18 | [13 empty] | VV | 2 | 2 | True | 1 | ROZPOCET
| VV |  | 18*1,015 'Přepočtené koeficientem množství |  | 18.27 | [13 empty] | VV | 2 | 2 | False | 1 | ROZPOCET
68 | M | 597110260 | koleno kameninové glazované DN200mm 90° spojovací systém F tř. 240 | kus | 36.54 |  | 0 | CS ÚRS 2017 01 |  |  | základní |  | 0 | 0.022 | 0.80388 | 0 | 0 | 8 | M | 2 |  |  |  | ROZPOCET | 0 | 0 | 0 | 0 | 0 | 1 | 0 | 4 | -1972945530
| VV |  | „oprava stávajících přípojek k uličním vpustem – se souhlasem investora“ | [15 empty] | VV | 2 | 1 | True | 0 | ROZPOCET
| VV |  | 18*2 |  | 36 | [13 empty] | VV | 2 | 2 | True | 1 | ROZPOCET
| VV |  | 36*1,015 'Přepočtené koeficientem množství |  | 36.54 | [13 empty] | VV | 2 | 2 | False | 1 | ROZPOCET
69 | K | 895941111 | Zřízení vpusti kanalizační uliční z betonových dílců typ UV-50 normální | kus | 24 |  | 0 | CS ÚRS 2017 01 |  |  | základní |  | 0 | 0.3409 | 8.1816 | 0 | 0 | 4 | K | 2 |  |  |  | ROZPOCET | 0 | 0 | 0 | 0 | 0 | 1 | 0 | 4 | -1765317937
| VV |  | 24 |  | 24 | [13 empty] | VV | 2 | 2 | True | 1 | ROZPOCET
70 | M | 592238500 | dno betonové pro uliční vpusť s výtokovým otvorem TBV-Q 450/330/1a 45x33x5 cm | kus | 24.24 |  | 0 | CS ÚRS 2017 01 |  |  | základní |  | 0 | 0.097 | 2.3513 | 0 | 0 | 8 | M | 2 |  |  |  | ROZPOCET | 0 | 0 | 0 | 0 | 0 | 1 | 0 | 4 | -881991330
| VV |  | 24*1.01 |  | 24.24 | [13 empty] | VV | 2 | 2 | True | 1 | ROZPOCET
71 | M | 592238570 | skruž betonová pro uliční vpusť horní TBV-Q 450/295/5b, 45x30x5 cm | kus | 48.48 |  | 0 | CS ÚRS 2017 01 |  |  | základní |  | 0 | 0.058 | 2.8118 | 0 | 0 | 8 | M | 2 |  |  |  | ROZPOCET | 0 | 0 | 0 | 0 | 0 | 1 | 0 | 4 | 1522206202
| VV |  | 2*24*1.01 |  | 48.48 | [13 empty] | VV | 2 | 2 | True | 1 | ROZPOCET
72 | M | 592238540 | skruž betonová pro uliční vpusťs výtokovým otvorem PVC TBV-Q 450/350/3a, 45x35x5 cm | kus | 24.24 |  | 0 | CS ÚRS 2017 01 |  |  | základní |  | 0 | 0.08 | 1.9392 | 0 | 0 | 8 | M | 2 |  |  |  | ROZPOCET | 0 | 0 | 0 | 0 | 0 | 1 | 0 | 4 | -1950822379
| VV |  | 24*1.01 |  | 24.24 | [13 empty] | VV | 2 | 2 | True | 1 | ROZPOCET
73 | M | 5922386R1 | prstenec pro uliční vpusť vyrovnávací | kus | 24.24 |  | 0 |  |  |  | základní |  | 0 | 0.027 | 0.65448 | 0 | 0 | 8 | M | 2 |  |  |  | ROZPOCET | 0 | 0 | 0 | 0 | 0 | 1 | 0 | 4 | -319047591
| VV |  | 24*1.01 |  | 24.24 | [13 empty] | VV | 2 | 2 | True | 1 | ROZPOCET
74 | M | 5922386R2 | prstenec pro uliční vpusť vyrovnávací | kus | 24.24 |  | 0 |  |  |  | základní |  | 0 | 0.103 | 2.4967 | 0 | 0 | 8 | M | 2 |  |  |  | ROZPOCET | 0 | 0 | 0 | 0 | 0 | 1 | 0 | 4 | 960527253
| VV |  | 24*1.01 |  | 24.24 | [13 empty] | VV | 2 | 2 | True | 1 | ROZPOCET
75 | M | 5922386R3 | prstenec pro uliční vpusť vyrovnávací | kus | 24.24 |  | 0 |  |  |  | základní |  | 0 | 0.103 | 2.4967 | 0 | 0 | 8 | M | 2 |  |  |  | ROZPOCET | 0 | 0 | 0 | 0 | 0 | 1 | 0 | 4 | 994067362
| VV |  | 24*1.01 |  | 24.24 | [13 empty] | VV | 2 | 2 | True | 1 | ROZPOCET
76 | M | 592238740 | koš pozink. C3 DIN 4052, vysoký, pro rám 500/300 | kus | 24.24 |  | 0 | CS ÚRS 2017 01 |  |  | základní |  | 0 | 0.006 | 0.14544 | 0 | 0 | 8 | M | 2 |  |  |  | ROZPOCET | 0 | 0 | 0 | 0 | 0 | 1 | 0 | 4 | -1708379529
| VV |  | 24*1.01 |  | 24.24 | [13 empty] | VV | 2 | 2 | True | 1 | ROZPOCET
77 | M | 592238760 | rám zabetonovaný DIN 19583-9 500/500 mm | kus | 24.24 |  | 0 | CS ÚRS 2017 01 |  |  | základní |  | 0 | 0.06 | 1.4544 | 0 | 0 | 8 | M | 2 |  |  |  | ROZPOCET | 0 | 0 | 0 | 0 | 0 | 1 | 0 | 4 | -1188215045
| VV |  | 24*1.01 |  | 24.24 | [13 empty] | VV | 2 | 2 | True | 1 | ROZPOCET
78 | M | 592238780 | mříž M1 D400 DIN 19583-13, 500/500 mm | kus | 24.24 |  | 0 | CS ÚRS 2017 01 |  |  | základní |  | 0 | 0.058 | 1.4059 | 0 | 0 | 8 | M | 2 |  |  |  | ROZPOCET | 0 | 0 | 0 | 0 | 0 | 1 | 0 | 4 | -1761569247
| VV |  | 24*1.01 |  | 24.24 | [13 empty] | VV | 2 | 2 | True | 1 | ROZPOCET
79 | K | 8991101R | Chránička plastová půlená prům.150mm - dodání a montáž | m | 480 |  | 0 |  |  |  | základní |  | 0 | 0 | 0 | 0 | 0 | 4 | K | 2 |  |  |  | ROZPOCET | 0 | 0 | 0 | 0 | 0 | 1 | 0 | 4 | 335191089
| VV |  | se souhlasem investora | [15 empty] | VV | 2 | 1 | True | 0 | ROZPOCET
| VV |  | 12*8*5 |  | 480 | [13 empty] | VV | 2 | 2 | True | 1 | ROZPOCET
80 | K | 899331111 | Výšková úprava uličního vstupu nebo vpusti do 200 mm zvýšením poklopu | kus | 4 |  | 0 | CS ÚRS 2017 01 |  |  | základní |  | 0 | 0.4208 | 1.6832 | 0 | 0 | 4 | K | 2 |  |  |  | ROZPOCET | 0 | 0 | 0 | 0 | 0 | 1 | 0 | 4 | -908059901
| VV |  | "vč.doplnění prstenců" 4 |  | 4 | [13 empty] | VV | 2 | 2 | True | 1 | ROZPOCET
81 | K | 899332111 | Výšková úprava uličního vstupu nebo vpusti do 200 mm snížením poklopu | kus | 4 |  | 0 | CS ÚRS 2017 01 |  |  | základní |  | 0 | 0.32974 | 1.319 | 0 | 0 | 4 | K | 2 |  |  |  | ROZPOCET | 0 | 0 | 0 | 0 | 0 | 1 | 0 | 4 | -969769652
82 | K | 899431111 | Výšková úprava uličního vstupu nebo vpusti do 200 mm zvýšením krycího hrnce, šoupěte nebo hydrantu | kus | 6 |  | 0 | CS ÚRS 2017 01 |  |  | základní |  | 0 | 0.31108 | 1.8665 | 0 | 0 | 4 | K | 2 |  |  |  | ROZPOCET | 0 | 0 | 0 | 0 | 0 | 1 | 0 | 4 | 171956439
83 | K | 899432111 | Výšková úprava uličního vstupu nebo vpusti do 200 mm snížením krycího hrnce, šoupěte nebo hydrantu | kus | 6 |  | 0 | CS ÚRS 2017 01 |  |  | základní |  | 0 | 0.2647 | 1.5882 | 0 | 0 | 4 | K | 2 |  |  |  | ROZPOCET | 0 | 0 | 0 | 0 | 0 | 1 | 0 | 4 | -58187752
84 | K | 899623141 | Obetonování potrubí nebo zdiva stok betonem prostým tř. C 12/15 otevřený výkop | m3 | 26 |  | 0 | CS ÚRS 2017 01 |  |  | základní |  | 0 | 0 | 0 | 0 | 0 | 4 | K | 2 |  |  |  | ROZPOCET | 0 | 0 | 0 | 0 | 0 | 1 | 0 | 4 | -1174795410
| VV |  | 0.5"m2"*104/2 |  | 26 | [13 empty] | VV | 2 | 2 | True | 1 | ROZPOCET
85 | K | 899623141 | Obetonování potrubí nebo zdiva stok betonem prostým tř. C 12/15 otevřený výkop | m3 | 22.5 |  | 0 | CS ÚRS 2017 01 |  |  | základní |  | 0 | 0 | 0 | 0 | 0 | 4 | K | 2 |  |  |  | ROZPOCET | 0 | 0 | 0 | 0 | 0 | 1 | 0 | 4 | 1891371637
| VV |  | „oprava stávajících přípojek k uličním vpustem – se souhlasem investora“ | [15 empty] | VV | 2 | 1 | True | 0 | ROZPOCET
| VV |  | 18*0,5"m2"*5/2 |  | 22.5 | [13 empty] | VV | 2 | 2 | True | 1 | ROZPOCET
| D | 9 | Ostatní konstrukce a práce-bourání |  |  |  | 0 | [5 empty] | 0 |  | 653.2479 |  | 1.148 | 1 | D | 1 |  |  |  | ROZPOCET | [6 empty] | 0
86 | K | 914111111 | Montáž svislé dopravní značky do velikosti 1 m2 objímkami na sloupek nebo konzolu | kus | 39 |  | 0 | CS ÚRS 2017 01 |  |  | základní |  | 0 | 0.0007 | 0.0273 | 0 | 0 | 4 | K | 2 |  |  |  | ROZPOCET | 0 | 0 | 0 | 0 | 0 | 1 | 0 | 4 | 1881174623
| VV |  | 39 |  | 39 | [13 empty] | VV | 2 | 2 | True | 1 | ROZPOCET
87 | M | 404440040 | značka dopravní svislá reflexní výstražná AL 3M A1 - A30, P1,P4 700 mm | kus | 3 |  | 0 | CS ÚRS 2017 01 |  |  | základní |  | 0 | 0.0021 | 0.0063 | 0 | 0 | 8 | M | 2 |  |  |  | ROZPOCET | 0 | 0 | 0 | 0 | 0 | 1 | 0 | 4 | 1935574440
| VV |  | "P4" 3 |  | 3 | [13 empty] | VV | 2 | 2 | True | 1 | ROZPOCET
88 | M | 404441130 | značka svislá reflexní zákazová B AL- 3M 700 mm | kus | 14 |  | 0 | CS ÚRS 2017 01 |  |  | základní |  | 0 | 0.002 | 0.028 | 0 | 0 | 8 | M | 2 |  |  |  | ROZPOCET | 0 | 0 | 0 | 0 | 0 | 1 | 0 | 4 | -2103170693
| VV |  | "B" 2+3+1+2+1+5 |  | 14 | [13 empty] | VV | 2 | 2 | True | 1 | ROZPOCET
89 | M | 404442130 | značka svislá reflexní zákazová C AL- 3M 700 mm | kus | 1 |  | 0 | CS ÚRS 2017 01 |  |  | základní |  | 0 | 0.002 | 0.002 | 0 | 0 | 8 | M | 2 |  |  |  | ROZPOCET | 0 | 0 | 0 | 0 | 0 | 1 | 0 | 4 | 617591137
| VV |  | "C" 1 |  | 1 | [13 empty] | VV | 2 | 2 | True | 1 | ROZPOCET
90 | M | 404442320 | značka svislá reflexní AL- 3M 500 x 500 mm | kus | 7 |  | 0 | CS ÚRS 2017 01 |  |  | základní |  | 0 | 0.0031 | 0.0217 | 0 | 0 | 8 | M | 2 |  |  |  | ROZPOCET | 0 | 0 | 0 | 0 | 0 | 1 | 0 | 4 | -1895969663
| VV |  | "IP4b" 2 |  | 2 | [13 empty] | VV | 2 | 2 | True | 0 | ROZPOCET
| VV |  | "P2" 5 |  | 5 | [13 empty] | VV | 2 | 2 | True | 0 | ROZPOCET
| VV |  | Součet |  | 7 | [13 empty] | VV | 2 | 4 | True | 1 | ROZPOCET
91 | M | 404443180 | značka svislá reflexní AL- 3M 500 X 300 mm | kus | 8 |  | 0 | CS ÚRS 2017 01 |  |  | základní |  | 0 | 0.004 | 0.032 | 0 | 0 | 8 | M | 2 |  |  |  | ROZPOCET | 0 | 0 | 0 | 0 | 0 | 1 | 0 | 4 | -1954453523
| VV |  | "E13" 8 |  | 8 | [13 empty] | VV | 2 | 2 | True | 1 | ROZPOCET
92 | M | 404443340 | značka svislá reflexní AL- 3M 500 x 150 mm | kus | 1 |  | 0 | CS ÚRS 2017 01 |  |  | základní |  | 0 | 0.004 | 0.004 | 0 | 0 | 8 | M | 2 |  |  |  | ROZPOCET | 0 | 0 | 0 | 0 | 0 | 1 | 0 | 4 | 2073886831
| VV |  | "E5" 1 |  | 1 | [13 empty] | VV | 2 | 2 | True | 1 | ROZPOCET
93 | M | 404442580 | značka svislá reflexní AL- 3M 500 x 700 mm | kus | 3 |  | 0 | CS ÚRS 2017 01 |  |  | základní |  | 0 | 0.003 | 0.009 | 0 | 0 | 8 | M | 2 |  |  |  | ROZPOCET | 0 | 0 | 0 | 0 | 0 | 1 | 0 | 4 | -622908840
| VV |  | "IP12" 2 |  | 2 | [13 empty] | VV | 2 | 2 | True | 0 | ROZPOCET
| VV |  | "IP11c" 1 |  | 1 | [13 empty] | VV | 2 | 2 | True | 0 | ROZPOCET
| VV |  | Součet |  | 3 | [13 empty] | VV | 2 | 4 | True | 1 | ROZPOCET
94 | M | 404443400 | značka svislá reflexní AL- 3M 1000 x 250 mm | kus | 3 |  | 0 | CS ÚRS 2017 01 |  |  | základní |  | 0 | 0.004 | 0.012 | 0 | 0 | 8 | M | 2 |  |  |  | ROZPOCET | 0 | 0 | 0 | 0 | 0 | 1 | 0 | 4 | -584537361
| VV |  | "Z4d" 1 |  | 1 | [13 empty] | VV | 2 | 2 | True | 0 | ROZPOCET
| VV |  | "IS22b" 1 |  | 1 | [13 empty] | VV | 2 | 2 | True | 0 | ROZPOCET
| VV |  | "IS22e" 1 |  | 1 | [13 empty] | VV | 2 | 2 | True | 0 | ROZPOCET
| VV |  | Součet |  | 3 | [13 empty] | VV | 2 | 4 | True | 1 | ROZPOCET
95 | K | 914111121 | Montáž svislé dopravní značky do velikosti 2 m2 objímkami na sloupek nebo konzolu | kus | 3 |  | 0 | CS ÚRS 2017 01 |  |  | základní |  | 0 | 0.00105 | 0.00315 | 0 | 0 | 4 | K | 2 |  |  |  | ROZPOCET | 0 | 0 | 0 | 0 | 0 | 1 | 0 | 4 | -933060257
96 | M | 404442720 | značka svislá reflexní AL- 3M 1000 x 1500 mm | kus | 3 |  | 0 | CS ÚRS 2017 01 |  |  | základní |  | 0 | 0.006 | 0.018 | 0 | 0 | 8 | M | 2 |  |  |  | ROZPOCET | 0 | 0 | 0 | 0 | 0 | 1 | 0 | 4 | -1082550575
| VV |  | "IP19+20a" 1+1 |  | 2 | [13 empty] | VV | 2 | 2 | True | 0 | ROZPOCET
| VV |  | "IP20a" 1 |  | 1 | [13 empty] | VV | 2 | 2 | True | 0 | ROZPOCET
| VV |  | Součet |  | 3 | [13 empty] | VV | 2 | 4 | True | 1 | ROZPOCET
97 | K | 914431112 | Montáž dopravního zrcadla o velikosti do 1m2 na sloupek nebo konzolu | kus | 3 |  | 0 | CS ÚRS 2017 01 |  |  | základní |  | 0 | 0 | 0 | 0 | 0 | 4 | K | 2 |  |  |  | ROZPOCET | 0 | 0 | 0 | 0 | 0 | 1 | 0 | 4 | -1374309382
98 | M | 404452020 | zrcadlo dopravní čtvercové 400 x 600 mm | kus | 2 |  | 0 | CS ÚRS 2017 01 |  |  | základní |  | 0 | 0.0054 | 0.0108 | 0 | 0 | 8 | M | 2 |  |  |  | ROZPOCET | 0 | 0 | 0 | 0 | 0 | 1 | 0 | 4 | 162322974
99 | M | 404452010 | zrcadlo dopravní kruhové D 800 mm | kus | 1 |  | 0 | CS ÚRS 2017 01 |  |  | základní |  | 0 | 0.009 | 0.009 | 0 | 0 | 8 | M | 2 |  |  |  | ROZPOCET | 0 | 0 | 0 | 0 | 0 | 1 | 0 | 4 | -487879357
100 | K | 914511112 | Montáž sloupku dopravních značek délky do 3,5 m s betonovým základem a patkou | kus | 27 |  | 0 | CS ÚRS 2017 01 |  |  | základní |  | 0 | 0.11241 | 3.0351 | 0 | 0 | 4 | K | 2 |  |  |  | ROZPOCET | 0 | 0 | 0 | 0 | 0 | 1 | 0 | 4 | -650045370
| VV |  | 27 |  | 27 | [13 empty] | VV | 2 | 2 | True | 1 | ROZPOCET
101 | M | 404452350 | sloupek Al 60 - 350 | kus | 27 |  | 0 | CS ÚRS 2017 01 |  |  | základní |  | 0 | 0.0025 | 0.0675 | 0 | 0 | 8 | M | 2 |  |  |  | ROZPOCET | 0 | 0 | 0 | 0 | 0 | 1 | 0 | 4 | -51684649
102 | K | 915111112 | Vodorovné dopravní značení šířky 125 mm retroreflexní bílou barvou dělící čáry souvislé | m | 428 |  | 0 | CS ÚRS 2017 01 |  |  | základní |  | 0 | 0.00011 | 0.04708 | 0 | 0 | 4 | K | 2 |  |  |  | ROZPOCET | 0 | 0 | 0 | 0 | 0 | 1 | 0 | 4 | -664630810
| VV |  | "V1a" 310,0 |  | 310 | [13 empty] | VV | 2 | 2 | True | 0 | ROZPOCET
| VV |  | "V1b" 108,0 |  | 108 | [13 empty] | VV | 2 | 2 | True | 0 | ROZPOCET
| VV |  | "V5" 10.0 |  | 10 | [13 empty] | VV | 2 | 2 | True | 0 | ROZPOCET
| VV |  | Součet |  | 428 | [13 empty] | VV | 2 | 4 | True | 1 | ROZPOCET
103 | K | 915111116 | Vodorovné dopravní značení dělící čáry souvislé š 125 mm retroreflexní žlutá barva | m | 207 |  | 0 | CS ÚRS 2017 01 |  |  | základní |  | 0 | 0.00011 | 0.02277 | 0 | 0 | 4 | K | 2 |  |  |  | ROZPOCET | 0 | 0 | 0 | 0 | 0 | 1 | 0 | 4 | -852757576
| VV |  | "V12a" 171+6*6 |  | 207 | [13 empty] | VV | 2 | 2 | True | 1 | ROZPOCET
104 | K | 915111122 | Vodorovné dopravní značení šířky 125 mm retroreflexní bílou barvou dělící čáry přerušované | m | 178 |  | 0 | CS ÚRS 2017 01 |  |  | základní |  | 0 | 4e-05 | 0.00712 | 0 | 0 | 4 | K | 2 |  |  |  | ROZPOCET | 0 | 0 | 0 | 0 | 0 | 1 | 0 | 4 | -1991875480
| VV |  | "V2b (1,5/1.5/0.125)" 62,0 |  | 62 | [13 empty] | VV | 2 | 2 | True | 0 | ROZPOCET
| VV |  | "V2b (3/1,5/0,125)" 116,0 |  | 116 | [13 empty] | VV | 2 | 2 | True | 0 | ROZPOCET
| VV |  | Součet |  | 178 | [13 empty] | VV | 2 | 4 | True | 1 | ROZPOCET
105 | K | 915121112 | Vodorovné dopravní značení šířky 250 mm retroreflexní bílou barvou vodící čáry | m | 120 |  | 0 | CS ÚRS 2017 01 |  |  | základní |  | 0 | 0.00021 | 0.0252 | 0 | 0 | 4 | K | 2 |  |  |  | ROZPOCET | 0 | 0 | 0 | 0 | 0 | 1 | 0 | 4 | 2119519812
| VV |  | "V2b (1.5/1.5/0.25)" 18,0 |  | 18 | [13 empty] | VV | 2 | 2 | True | 0 | ROZPOCET
| VV |  | "V2b (3/1,5,025)" 74,0 |  | 74 | [13 empty] | VV | 2 | 2 | True | 0 | ROZPOCET
| VV |  | "V5 (0,5)" 14,0*2 |  | 28 | [13 empty] | VV | 2 | 2 | True | 0 | ROZPOCET
| VV |  | Součet |  | 120 | [13 empty] | VV | 2 | 4 | True | 1 | ROZPOCET
106 | K | 915131112 | Vodorovné dopravní značení retroreflexní bílou barvou přechody pro chodce, šipky nebo symboly | m2 | 58.5 |  | 0 | CS ÚRS 2017 01 |  |  | základní |  | 0 | 0.00085 | 0.049725 | 0 | 0 | 4 | K | 2 |  |  |  | ROZPOCET | 0 | 0 | 0 | 0 | 0 | 1 | 0 | 4 | -1955744467
| VV |  | "symbol cyklisty" 2.0 |  | 2 | [13 empty] | VV | 2 | 2 | True | 0 | ROZPOCET
| VV |  | "V7a"15+6 |  | 21 | [13 empty] | VV | 2 | 2 | True | 0 | ROZPOCET
| VV |  | "V7b" (7+9)*0,5*0,25 |  | 2 | [13 empty] | VV | 2 | 2 | True | 0 | ROZPOCET
| VV |  | "V9" 2*9 |  | 18 | [13 empty] | VV | 2 | 2 | True | 0 | ROZPOCET
| VV |  | "V13a" (13+7+4)/2 |  | 12 | [13 empty] | VV | 2 | 2 | True | 0 | ROZPOCET
| VV |  | "V15" 10*0,25+1 |  | 3.5 | [13 empty] | VV | 2 | 2 | True | 0 | ROZPOCET
| VV |  | Součet |  | 58.5 | [13 empty] | VV | 2 | 4 | True | 1 | ROZPOCET
107 | K | 915211111 | Vodorovné dopravní značení bílým plastem dělící čáry souvislé šířky 125 mm | m | 428 |  | 0 | CS ÚRS 2017 01 |  |  | základní |  | 0 | 0.0002 | 0.0856 | 0 | 0 | 4 | K | 2 |  |  |  | ROZPOCET | 0 | 0 | 0 | 0 | 0 | 1 | 0 | 4 | -1621148689
108 | K | 915211116 | Vodorovné dopravní značení dělící čáry souvislé š 125 mm retroreflexní žlutý plast | m | 207 |  | 0 | CS ÚRS 2017 01 |  |  | základní |  | 0 | 0.00033 | 0.06831 | 0 | 0 | 4 | K | 2 |  |  |  | ROZPOCET | 0 | 0 | 0 | 0 | 0 | 1 | 0 | 4 | -1249262259
109 | K | 915211121 | Vodorovné dopravní značení bílým plastem dělící čáry přerušované šířky 125 mm | m | 178 |  | 0 | CS ÚRS 2017 01 |  |  | základní |  | 0 | 7e-05 | 0.01246 | 0 | 0 | 4 | K | 2 |  |  |  | ROZPOCET | 0 | 0 | 0 | 0 | 0 | 1 | 0 | 4 | 1740375538
110 | K | 915221111 | Vodorovné dopravní značení bílým plastem vodící čáry šířky 250 mm | m | 120 |  | 0 | CS ÚRS 2017 01 |  |  | základní |  | 0 | 0.0004 | 0.048 | 0 | 0 | 4 | K | 2 |  |  |  | ROZPOCET | 0 | 0 | 0 | 0 | 0 | 1 | 0 | 4 | 2052848913
111 | K | 915231111 | Vodorovné dopravní značení bílým plastem přechody pro chodce, šipky, symboly | m2 | 58.5 |  | 0 | CS ÚRS 2017 01 |  |  | základní |  | 0 | 0.0016 | 0.0936 | 0 | 0 | 4 | K | 2 |  |  |  | ROZPOCET | 0 | 0 | 0 | 0 | 0 | 1 | 0 | 4 | 1155680967
112 | K | 915611111 | Předznačení vodorovného liniového značení | m | 933 |  | 0 | CS ÚRS 2017 01 |  |  | základní |  | 0 | 0 | 0 | 0 | 0 | 4 | K | 2 |  |  |  | ROZPOCET | 0 | 0 | 0 | 0 | 0 | 1 | 0 | 4 | -549379438
| VV |  | 428,0+207,0+178,0+120,0 |  | 933 | [13 empty] | VV | 2 | 2 | True | 1 | ROZPOCET
113 | K | 915621111 | Předznačení vodorovného plošného značení | m2 | 58.5 |  | 0 | CS ÚRS 2017 01 |  |  | základní |  | 0 | 1e-05 | 0.000585 | 0 | 0 | 4 | K | 2 |  |  |  | ROZPOCET | 0 | 0 | 0 | 0 | 0 | 1 | 0 | 4 | -1745945314
114 | K | 916241213 | Osazení obrubníku kamenného se zřízením lože, s vyplněním a zatřením spár cementovou maltou stojatého s boční opěrou z betonu prostého tř. C 12/15, do lože z betonu prostého téže značky | m | 1452 |  | 0 | CS ÚRS 2017 01 |  |  | základní |  | 0 | 0.14067 | 204.2528 | 0 | 0 | 4 | K | 2 |  |  |  | ROZPOCET | 0 | 0 | 0 | 0 | 0 | 1 | 0 | 4 | 2141032526
| VV |  | 801,0+126,0+525,0 |  | 1452 | [13 empty] | VV | 2 | 2 | True | 1 | ROZPOCET
115 | M | 583803030 | obrubník kamenný přímý, žula 32x24 | m | 801 |  | 0 | CS ÚRS 2017 01 |  |  | základní |  | 0 | 0.2 | 160.2 | 0 | 0 | 8 | M | 2 |  |  |  | ROZPOCET | 0 | 0 | 0 | 0 | 0 | 1 | 0 | 4 | -690622768
| P |  | Poznámka k položce: 1 bm = 200 kg | [15 empty] | P | 2
| VV |  | "adekvátní pol. - obrubník 30x25" 791+10 |  | 801 | [13 empty] | VV | 2 | 2 | True | 1 | ROZPOCET
116 | M | 583803740R | obrubník kamenný přímý, žula, OP7 12x25 | m | 525 |  | 0 |  |  |  | základní |  | 0 | 0.082 | 43.05 | 0 | 0 | 8 | M | 2 |  |  |  | ROZPOCET | 0 | 0 | 0 | 0 | 0 | 1 | 0 | 4 | -129220252
| P |  | Poznámka k položce: 1 bm = 82 kg | [15 empty] | P | 2
| VV |  | "adekvátní pol. - obrubník 10x25" 525 |  | 525 | [13 empty] | VV | 2 | 2 | True | 1 | ROZPOCET
117 | M | 583804160 | výrobky lomařské a kamenické pro komunikace (kostky dlažební, krajníky a obrubníky) obrubníky kamenné žula (skupina mat. I/2) obloukové | m | 126 |  | 0 | CS ÚRS 2017 01 |  |  | základní |  | 0 | 0.125 | 15.75 | 0 | 0 | 8 | M | 2 |  |  |  | ROZPOCET | 0 | 0 | 0 | 0 | 0 | 1 | 0 | 4 | -1973527682
| VV |  | "zahrnuje poloměry od 1m do 12m" 126 |  | 126 | [13 empty] | VV | 2 | 2 | True | 1 | ROZPOCET
118 | K | 916991121 | Lože pod obrubníky, krajníky nebo obruby z dlažebních kostek z betonu prostého tř. C 12/15 | m3 | 65.34 |  | 0 | CS ÚRS 2017 01 |  |  | základní |  | 0 | 2.2563 | 147.4293 | 0 | 0 | 4 | K | 2 |  |  |  | ROZPOCET | 0 | 0 | 0 | 0 | 0 | 1 | 0 | 4 | -1504721846
| VV |  | "obruby" 1452.0*0.3*0.15 |  | 65.34 | [13 empty] | VV | 2 | 2 | True | 1 | ROZPOCET
119 | K | 919111111 | Řezání dilatačních spár š 4 mm hl do 60 mm příčných nebo podélných v čerstvém CB krytu | m | 595.8 |  | 0 | CS ÚRS 2017 01 |  |  | základní |  | 0 | 1e-05 | 0.005958 | 0 | 0 | 4 | K | 2 |  |  |  | ROZPOCET | 0 | 0 | 0 | 0 | 0 | 1 | 0 | 4 | 1692553114
| VV |  | "nařezání příčných spár v CS S8/10 ve vozovce a stání - po 5m" (1802,0+1177,0)/5.0 |  | 595.8 | [13 empty] | VV | 2 | 2 | True | 1 | ROZPOCET
120 | K | 919112233 | Řezání spár pro vytvoření komůrky š 20 mm hl 40 mm pro těsnící zálivku v živičném krytu | m | 864 |  | 0 | CS ÚRS 2017 01 |  |  | základní |  | 0 | 1e-05 | 0.00864 | 0 | 0 | 4 | K | 2 |  |  |  | ROZPOCET | 0 | 0 | 0 | 0 | 0 | 1 | 0 | 4 | -1855671854
| VV |  | "v místech napojení" 4+12+6+3+6+5+5+3 |  | 44 | [13 empty] | VV | 2 | 2 | True | 0 | ROZPOCET
| VV |  | "podél kolejnice" 2*410,0 |  | 820 | [13 empty] | VV | 2 | 2 | True | 0 | ROZPOCET
| VV |  | Součet |  | 864 | [13 empty] | VV | 2 | 4 | True | 1 | ROZPOCET
121 | K | 919121233 | Těsnění spár zálivkou za studena pro komůrky š 20 mm hl 40 mm bez těsnicího profilu | m | 864 |  | 0 | CS ÚRS 2017 01 |  |  | základní |  | 0 | 0.00088 | 0.76032 | 0 | 0 | 4 | K | 2 |  |  |  | ROZPOCET | 0 | 0 | 0 | 0 | 0 | 1 | 0 | 4 | -1570248459
| VV |  | "v místech napojení" 4+12+6+3+6+5+5+3 |  | 44 | [13 empty] | VV | 2 | 2 | True | 0 | ROZPOCET
| VV |  | "podél kolejnice" 2*410,0 |  | 820 | [13 empty] | VV | 2 | 2 | True | 0 | ROZPOCET
| VV |  | Součet |  | 864 | [13 empty] | VV | 2 | 4 | True | 1 | ROZPOCET
122 | K | 919122121 | Utěsnění dilatačních spár zálivkou za tepla v cementobetonovém nebo živičném krytu včetně adhezního nátěru s těsnicím profilem pod zálivkou, pro komůrky šířky 15 mm, hloubky 25 mm | m | 121 |  | 0 | CS ÚRS 2017 01 |  |  | základní |  | 0 | 9e-05 | 0.01089 | 0 | 0 | 4 | K | 2 |  |  |  | ROZPOCET | 0 | 0 | 0 | 0 | 0 | 1 | 0 | 4 | -225657813
| VV |  | "mezi žlabem a obrubníkem" 44+77 |  | 121 | [13 empty] | VV | 2 | 2 | True | 1 | ROZPOCET
123 | K | 919721202 | Geomříž pro vyztužení asfaltového povrchu z PP s geotextilií | m2 | 436 |  | 0 | CS ÚRS 2017 01 |  |  | základní |  | 0 | 0.00195 | 0.8502 | 0 | 0 | 4 | K | 2 |  |  |  | ROZPOCET | 0 | 0 | 0 | 0 | 0 | 1 | 0 | 4 | -804902736
| VV |  | "vozovka 1" 436.0 |  | 436 | [13 empty] | VV | 2 | 2 | True | 1 | ROZPOCET
124 | K | 919731122 | Zarovnání styčné plochy podkladu nebo krytu podél vybourané části komunikace nebo zpevněné plochy živičné tl. přes 50 do 100 mm | m | 44 |  | 0 | CS ÚRS 2017 01 |  |  | základní |  | 0 | 0 | 0 | 0 | 0 | 4 | K | 2 |  |  |  | ROZPOCET | 0 | 0 | 0 | 0 | 0 | 1 | 0 | 4 | 383010939
| VV |  | "v místech napojení" 4+12+6+3+6+5+5+3 |  | 44 | [13 empty] | VV | 2 | 2 | True | 1 | ROZPOCET
125 | K | 919735112 | Řezání stávajícího živičného krytu hl do 100 mm | m | 44 |  | 0 | CS ÚRS 2017 01 |  |  | základní |  | 0 | 0 | 0 | 0 | 0 | 4 | K | 2 |  |  |  | ROZPOCET | 0 | 0 | 0 | 0 | 0 | 1 | 0 | 4 | -629105246
| VV |  | "v místech napojení" 4+12+6+3+6+5+5+3 |  | 44 | [13 empty] | VV | 2 | 2 | True | 1 | ROZPOCET
126 | K | 935114122 | Štěrbinový odvodňovací betonový žlab se základem z betonu prostého a s obetonováním rozměru 450x500 mm bez obrubníku se spádem dna 0,5 % | m | 121 |  | 0 | CS ÚRS 2017 01 |  |  | základní |  | 0 | 0.63788 | 77.1835 | 0 | 0 | 4 | K | 2 |  |  |  | ROZPOCET | 0 | 0 | 0 | 0 | 0 | 1 | 0 | 4 | -957517502
| VV |  | 44+77 |  | 121 | [13 empty] | VV | 2 | 2 | True | 1 | ROZPOCET
127 | K | 938909311 | Odstranění bláta a hlinitého nánosu z povrchu podkladu nebo krytu betonového nebo živičného | m2 | 2490.8 |  | 0 | CS ÚRS 2017 01 |  |  | základní |  | 0 | 0 | 0 | 0 | 0 | 4 | K | 2 |  |  |  | ROZPOCET | 0 | 0 | 0 | 0 | 0 | 1 | 0 | 4 | -1950735650
| VV |  | "před frézováním" 2490,8 |  | 2490.8 | [13 empty] | VV | 2 | 2 | True | 1 | ROZPOCET
128 | K | 96205000R | Vybourání stávajících uličních vpustí - vč.odvozu na skládku a poplatku za uložení | kus | 20 |  | 0 |  |  |  | základní |  | 0 | 0 | 0 | 0 | 0 | 4 | K | 2 |  |  |  | ROZPOCET | 0 | 0 | 0 | 0 | 0 | 1 | 0 | 4 | -42264320
129 | K | 966006132 | Odstranění značek dopravních nebo orientačních se sloupky s betonovými patkami | kus | 14 |  | 0 | CS ÚRS 2017 01 |  |  | základní |  | 0 | 0 | 0 | 0.082 | 1.148 | 4 | K | 2 |  |  |  | ROZPOCET | 0 | 0 | 0 | 0 | 0 | 1 | 0 | 4 | 639308677
130 | K | 979024443 | Očištění vybouraných obrubníků a krajníků silničních | m | 865 |  | 0 | CS ÚRS 2017 01 |  |  | základní |  | 0 | 0 | 0 | 0 | 0 | 4 | K | 2 |  |  |  | ROZPOCET | 0 | 0 | 0 | 0 | 0 | 1 | 0 | 4 | -558886596
| VV |  | "kamenné obrubníky (majetek investora)" 865.0 |  | 865 | [13 empty] | VV | 2 | 2 | True | 1 | ROZPOCET
131 | K | 979071112 | Očištění dlažebních kostek velkých s původním spárováním živičnou směsí nebo MC | m2 | 22.1 |  | 0 | CS ÚRS 2017 01 |  |  | základní |  | 0 | 0 | 0 | 0 | 0 | 4 | K | 2 |  |  |  | ROZPOCET | 0 | 0 | 0 | 0 | 0 | 1 | 0 | 4 | 1145683785
| VV |  | "dlažba - se odveze (majetek investora)" 22,1 |  | 22.1 | [13 empty] | VV | 2 | 2 | True | 1 | ROZPOCET
132 | K | 980000001R | Zahloubení a stranový posun IS - kompletní vč.zásypu zeminou z výkopu | m | 615 |  | 0 |  |  |  | základní |  | 0 | 0 | 0 | 0 | 0 | 4 | K | 2 |  |  |  | ROZPOCET | 0 | 0 | 0 | 0 | 0 | 1 | 0 | 4 | -476474935
| VV |  | "položka bude čerpána se souhlasem investora | [15 empty] | VV | 2 | 1 | True | 0 | ROZPOCET
| VV |  | 410/2*3 |  | 615 | [13 empty] | VV | 2 | 2 | True | 1 | ROZPOCET
| D | 997 | Přesun sutě |  |  |  | 0 | [5 empty] | 0 |  | 0 |  | 0 | 1 | D | 1 |  |  |  | ROZPOCET | [6 empty] | 0
133 | K | 997221550 | Odkup frézované živice | t | -971.412 |  | 0 |  |  |  | základní |  | 0 | 0 | 0 | 0 | 0 | 4 | K | 2 |  |  |  | ROZPOCET | 0 | 0 | 0 | 0 | 0 | 1 | 0 | 4 | -31361554
| VV |  | -971,412 |  | -971.412 | [13 empty] | VV | 2 | 2 | True | 1 | ROZPOCET
134 | K | 997221551 | Vodorovná doprava suti bez naložení, ale se složením a s hrubým urovnáním ze sypkých materiálů, na vzdálenost do 1 km | t | 971.412 |  | 0 | CS ÚRS 2017 01 |  |  | základní |  | 0 | 0 | 0 | 0 | 0 | 4 | K | 2 |  |  |  | ROZPOCET | 0 | 0 | 0 | 0 | 0 | 1 | 0 | 4 | 2020547166
| VV |  | "frézovaná živice" 2490,8*0,15*2,6 |  | 971.412 | [13 empty] | VV | 2 | 2 | True | 1 | ROZPOCET
135 | K | 997221559 | Vodorovná doprava suti bez naložení, ale se složením a s hrubým urovnáním Příplatek k ceně za každý další i započatý 1 km přes 1 km | t | 33028.008 |  | 0 | CS ÚRS 2017 01 |  |  | základní |  | 0 | 0 | 0 | 0 | 0 | 4 | K | 2 |  |  |  | ROZPOCET | 0 | 0 | 0 | 0 | 0 | 1 | 0 | 4 | 615484031
| VV |  | "celkem 35km" 34*971,412 |  | 33028.008 | [13 empty] | VV | 2 | 2 | True | 1 | ROZPOCET
136 | K | 997221561 | Vodorovná doprava suti z kusových materiálů do 1 km | t | 9.216 |  | 0 | CS ÚRS 2017 01 |  |  | základní |  | 0 | 0 | 0 | 0 | 0 | 4 | K | 2 |  |  |  | ROZPOCET | 0 | 0 | 0 | 0 | 0 | 1 | 0 | 4 | 444674008
| VV |  | "dlažba velká - na skládku 35 km" 9,216 |  | 9.216 | [13 empty] | VV | 2 | 2 | True | 1 | ROZPOCET
137 | K | 997221569 | Příplatek ZKD 1 km u vodorovné dopravy suti z kusových materiálů | t | 313.344 |  | 0 | CS ÚRS 2017 01 |  |  | základní |  | 0 | 0 | 0 | 0 | 0 | 4 | K | 2 |  |  |  | ROZPOCET | 0 | 0 | 0 | 0 | 0 | 1 | 0 | 4 | -33265699
| VV |  | "na skládku 35 km" 34*9,216 |  | 313.344 | [13 empty] | VV | 2 | 2 | True | 1 | ROZPOCET
138 | K | 997221571 | Vodorovná doprava vybouraných hmot do 1 km | t | 252.126 |  | 0 | CS ÚRS 2017 01 |  |  | základní |  | 0 | 0 | 0 | 0 | 0 | 4 | K | 2 |  |  |  | ROZPOCET | 0 | 0 | 0 | 0 | 0 | 1 | 0 | 4 | -1734207336
| VV |  | "kamenné obrubníky" 250,978 |  | 250.978 | [13 empty] | VV | 2 | 2 | True | 0 | ROZPOCET
| VV |  | "značky" 1,148 |  | 1.148 | [13 empty] | VV | 2 | 2 | True | 0 | ROZPOCET
| VV |  | Součet |  | 252.126 | [13 empty] | VV | 2 | 4 | True | 1 | ROZPOCET
139 | K | 997221579 | Příplatek ZKD 1 km u vodorovné dopravy vybouraných hmot | t | 8572.284 |  | 0 | CS ÚRS 2017 01 |  |  | základní |  | 0 | 0 | 0 | 0 | 0 | 4 | K | 2 |  |  |  | ROZPOCET | 0 | 0 | 0 | 0 | 0 | 1 | 0 | 4 | 715057700
| VV |  | "na skládku 35 km" | [15 empty] | VV | 2 | 1 | True | 0 | ROZPOCET
| VV |  | "kamenné obrubníky" 250,978*34 |  | 8533.252 | [13 empty] | VV | 2 | 2 | True | 0 | ROZPOCET
| VV |  | "značky" 1,148*34 |  | 39.032 | [13 empty] | VV | 2 | 2 | True | 0 | ROZPOCET
| VV |  | Součet |  | 8572.284 | [13 empty] | VV | 2 | 4 | True | 1 | ROZPOCET
140 | K | 997221855 | Poplatek za uložení stavebního odpadu na skládce (skládkovné) z kameniva | t | 260.194 |  | 0 | CS ÚRS 2017 01 |  |  | základní |  | 0 | 0 | 0 | 0 | 0 | 4 | K | 2 |  |  |  | ROZPOCET | 0 | 0 | 0 | 0 | 0 | 1 | 0 | 4 | -675661951
| VV |  | "dlažba kostky velké" 9,216 |  | 9.216 | [13 empty] | VV | 2 | 2 | True | 0 | ROZPOCET
| VV |  | "kamenné obrubníky" 250,978 |  | 250.978 | [13 empty] | VV | 2 | 2 | True | 0 | ROZPOCET
| VV |  | Součet |  | 260.194 | [13 empty] | VV | 2 | 4 | True | 1 | ROZPOCET
| D | 998 | Přesun hmot |  |  |  | 0 | [5 empty] | 0 |  | 0 |  | 0 | 1 | D | 1 |  |  |  | ROZPOCET | [6 empty] | 0
141 | K | 998225111 | Přesun hmot pro pozemní komunikace s krytem z kamene, monolitickým betonovým nebo živičným | t | 1808.739 |  | 0 | CS ÚRS 2017 01 |  |  | základní |  | 0 | 0 | 0 | 0 | 0 | 4 | K | 2 |  |  |  | ROZPOCET | 0 | 0 | 0 | 0 | 0 | 1 | 0 | 4 | 287564927
| D | M | Práce a dodávky M |  |  |  | 0 | [5 empty] | 0 |  | 0 |  | 0 | 3 | D | 0 |  |  |  | ROZPOCET | [6 empty] | 0
| D | 22-M | Montáže technologických zařízení pro dopravní stavby |  |  |  | 0 | [5 empty] | 0 |  | 0 |  | 0 | 3 | D | 1 |  |  |  | ROZPOCET | [6 empty] | 0
142 | K | 220182528 | Měření útlumu optického kabelu na třech vlnových délkách s 96 vlákny při montáži (po položení) | kus | 12 |  | 0 | CS ÚRS 2017 01 |  |  | základní |  | 0 | 0 | 0 | 0 | 0 | 64 | K | 2 |  |  |  | ROZPOCET | 0 | 0 | 0 | 0 | 0 | 1 | 0 | 64 | -1676199714
| VV |  | "6x před a 6x po | [15 empty] | VV | 2 | 1 | True | 0 | ROZPOCET
| VV |  | "položka bude čerpána se souhlasem investora | [15 empty] | VV | 2 | 1 | True | 0 | ROZPOCET
| VV |  | 6+6 |  | 12 | [13 empty] | VV | 2 | 2 | True | 1 | ROZPOCET

## SO 125 - SO 125 - Chodník...
| List obsahuje: |  | 1) Krycí list soupisu | 2) Rekapitulace |  |  | 3) Soupis prací | Zpět na list: | Rekapitulace stavby
{f3f972e8-a78c-42fb-843f-2a0f5149d991}
2
| KRYCÍ LIST SOUPISU | [8 empty] | v --- níže se nacházejí doplnkové a pomocné údaje k sestavám --- v | [8 empty] | False
Stavba:
Nuselská, Praha 4, č.akce 999055
Objekt:
SO 125 - SO 125 - Chodníky a vjezdy 3.etapa
Soupis:
SO 125 - SO 125 - Chodníky a vjezdy 3.etapa
| KSO: |  |  |  |  | CC-CZ:
| Místo: |  |  |  |  | Datum: | 13.6.2017
| Zadavatel: |  |  |  |  | IČ:
DIČ:
| Uchazeč: |  |  |  |  | IČ:
DIČ:
| Projektant: |  |  |  |  | IČ:
DIČ:
Poznámka:
| Cena bez DPH | [5 empty] | 0
|  |  | Základ daně |  |  | Sazba daně | Výše daně
| DPH | základní | 0 |  |  | 21% | 0
|  | snížená | 0 |  |  | 15% | 0
|  | zákl. přenesená | 0 |  |  | 21% | 0
|  | sníž. přenesená | 0 |  |  | 15% | 0
|  | nulová | 0 |  |  | 0% | 0
| Cena s DPH |  |  | v | CZK |  | 0
REKAPITULACE ČLENĚNÍ SOUPISU PRACÍ
Stavba:
Nuselská, Praha 4, č.akce 999055
Objekt:
SO 125 - SO 125 - Chodníky a vjezdy 3.etapa
Soupis:
SO 125 - SO 125 - Chodníky a vjezdy 3.etapa
Místo: | [5 empty] | Datum: | 13.6.2017
Zadavatel: | [5 empty] | Projektant:
Uchazeč:
Kód dílu - Popis | [6 empty] | Cena celkem [CZK]
Náklady soupisu celkem | [6 empty] | 0 | [12 empty] | -1
| HSV - Práce a dodávky HSV | [5 empty] | 0
| 1 - Zemní práce | [5 empty] | 0
| 3 - Svislé a kompletní konstrukce | [5 empty] | 0
| 5 - Komunikace pozemní | [5 empty] | 0
| 8 - Trubní vedení | [5 empty] | 0
| 9 - Ostatní konstrukce a práce-bourání | [5 empty] | 0
| 997 - Přesun sutě | [5 empty] | 0
| 998 - Přesun hmot | [5 empty] | 0
| PSV - Práce a dodávky PSV | [5 empty] | 0
| 711 - Izolace proti vodě, vlhkosti a plynům | [5 empty] | 0
| 721 - Zdravotechnika - vnitřní kanalizace | [5 empty] | 0
| 767 - Konstrukce zámečnické | [5 empty] | 0
| 772 - Podlahy z kamene | [5 empty] | 0
SOUPIS PRACÍ
Stavba:
Nuselská, Praha 4, č.akce 999055
Objekt:
SO 125 - SO 125 - Chodníky a vjezdy 3.etapa
Soupis:
SO 125 - SO 125 - Chodníky a vjezdy 3.etapa
Místo: | [5 empty] | Datum: | 13.6.2017
Zadavatel: | [5 empty] | Projektant:
Uchazeč:
PČ | Typ | Kód | Popis | MJ | Množství | J.cena [CZK] | Cena celkem [CZK] | Cenová soustava |  | Poznámka | DPH | J. Nh [h] | Nh celkem [h] | J. hmotnost [t] | Hmotnost celkem [t] | J. suť [t] | Suť Celkem [t]
Náklady soupisu celkem | [6 empty] | 0 | [5 empty] | 0 |  | 1062.9655 |  | 1058.6044 |  | D | -1 | [10 empty] | 0
| D | HSV | Práce a dodávky HSV |  |  |  | 0 | [5 empty] | 0 |  | 1059.4352 |  | 1058.2017 | 1 | D | 0 |  |  |  | ROZPOCET | [6 empty] | 0
| D | 1 | Zemní práce |  |  |  | 0 | [5 empty] | 0 |  | 26.7538 |  | 997.8517 | 1 | D | 1 |  |  |  | ROZPOCET | [6 empty] | 0
1 | K | 113106121 | Rozebrání dlažeb komunikací pro pěší z betonových nebo kamenných dlaždic | m2 | 1521.1 |  | 0 | CS ÚRS 2017 01 |  |  | základní |  | 0 | 0 | 0 | 0.255 | 387.8805 | 4 | K | 2 |  |  |  | ROZPOCET | 0 | 0 | 0 | 0 | 0 | 1 | 0 | 4 | -1921010766
| VV |  | 1521,1 |  | 1521.1 | [13 empty] | VV | 2 | 2 | True | 1 | ROZPOCET
2 | K | 113154123 | Frézování živičného krytu tl 50 mm pruh š 1 m pl do 500 m2 bez překážek v trase | m2 | 317.8 |  | 0 | CS ÚRS 2017 01 |  |  | základní |  | 0 | 5e-05 | 0.01589 | 0.128 | 40.6784 | 4 | K | 2 |  |  |  | ROZPOCET | 0 | 0 | 0 | 0 | 0 | 1 | 0 | 4 | -2092215750
| VV |  | 317,8 |  | 317.8 | [13 empty] | VV | 2 | 2 | True | 1 | ROZPOCET
3 | K | 113154124 | Frézování živičného krytu tl 100 mm pruh š 1 m pl do 500 m2 bez překážek v trase | m2 | 2223.8 |  | 0 | CS ÚRS 2017 01 |  |  | základní |  | 0 | 9e-05 | 0.20014 | 0.256 | 569.2928 | 4 | K | 2 |  |  |  | ROZPOCET | 0 | 0 | 0 | 0 | 0 | 1 | 0 | 4 | 877336866
| VV |  | "celk.tl.150 mm - 2x" 1111,9*2 |  | 2223.8 | [13 empty] | VV | 2 | 2 | True | 1 | ROZPOCET
4 | K | 119001422 | Dočasné zajištění podzemního potrubí nebo vedení ve výkopišti ve stavu i poloze , ve kterých byla na začátku zemních prací a to s podepřením, vzepřením nebo vyvěšením, příp. s ochranným bedněním, se zřízením a odstraněním za jišťovací konstrukce, s opotřebením hmot kabelů a kabelových tratí z volně ložených kabelů a to přes 3 do 6 kabelů | m | 426 |  | 0 | CS ÚRS 2017 01 |  |  | základní |  | 0 | 0.06053 | 25.7858 | 0 | 0 | 4 | K | 2 |  |  |  | ROZPOCET | 0 | 0 | 0 | 0 | 0 | 1 | 0 | 4 | -1550172362
5 | K | 120001101 | Příplatek k cenám vykopávek za ztížení vykopávky v blízkosti podzemního vedení nebo výbušnin v horninách jakékoliv třídy | m3 | 226.721 |  | 0 | CS ÚRS 2017 01 |  |  | základní |  | 0 | 0 | 0 | 0 | 0 | 4 | K | 2 |  |  |  | ROZPOCET | 0 | 0 | 0 | 0 | 0 | 1 | 0 | 4 | -1582694219
| VV |  | "odhad 30% výkopu | [15 empty] | VV | 2 | 1 | True | 0 | ROZPOCET
| VV |  | (681,536+74,2)*0.3 |  | 226.721 | [13 empty] | VV | 2 | 2 | True | 1 | ROZPOCET
6 | K | 122302201 | Odkopávky a prokopávky nezapažené pro silnice objemu do 100 m3 v hornině tř. 4 | m3 | 74.2 |  | 0 | CS ÚRS 2017 01 |  |  | základní |  | 0 | 0 | 0 | 0 | 0 | 4 | K | 2 |  |  |  | ROZPOCET | 0 | 0 | 0 | 0 | 0 | 1 | 0 | 4 | -916929622
| VV |  | "položka bude čerpána se souhlasem investora | [15 empty] | VV | 2 | 1 | True | 0 | ROZPOCET
| VV |  | "sanace podloží v tl.350 mm" (189,0+23,0)*0.35 |  | 74.2 | [13 empty] | VV | 2 | 2 | True | 1 | ROZPOCET
7 | K | 122302203 | Odkopávky a prokopávky nezapažené pro silnice objemu do 5000 m3 v hornině tř. 4 | m3 | 681.536 |  | 0 | CS ÚRS 2017 01 |  |  | základní |  | 0 | 0 | 0 | 0 | 0 | 4 | K | 2 |  |  |  | ROZPOCET | 0 | 0 | 0 | 0 | 0 | 1 | 0 | 4 | 1043771090
| VV |  | "výkop" ((2334,0+70,0)*0.35+(189.0+23.0)*0.45)*1.02-91,0-16,0-167.0 |  | 681.536 | [13 empty] | VV | 2 | 2 | True | 1 | ROZPOCET
8 | K | 122302209 | Příplatek k odkopávkám a prokopávkám pro silnice v hornině tř. 4 za lepivost | m3 | 22.26 |  | 0 | CS ÚRS 2017 01 |  |  | základní |  | 0 | 0 | 0 | 0 | 0 | 4 | K | 2 |  |  |  | ROZPOCET | 0 | 0 | 0 | 0 | 0 | 1 | 0 | 4 | -1621178205
| VV |  | "položka bude čerpána se souhlasem investora | [15 empty] | VV | 2 | 1 | True | 0 | ROZPOCET
| VV |  | "sanace podlaoží" 74,2*0.3 |  | 22.26 | [13 empty] | VV | 2 | 2 | True | 1 | ROZPOCET
9 | K | 122302209 | Příplatek k odkopávkám a prokopávkám pro silnice v hornině tř. 4 za lepivost | m3 | 204.461 |  | 0 | CS ÚRS 2017 01 |  |  | základní |  | 0 | 0 | 0 | 0 | 0 | 4 | K | 2 |  |  |  | ROZPOCET | 0 | 0 | 0 | 0 | 0 | 1 | 0 | 4 | -128520113
| VV |  | 681,536*0.3 |  | 204.461 | [13 empty] | VV | 2 | 2 | True | 1 | ROZPOCET
10 | K | 162701105 | Vodorovné přemístění výkopku nebo sypaniny po suchu na obvyklém dopravním prostředku, bez naložení výkopku, avšak se složením bez rozhrnutí z horniny tř. 1 až 4 na vzdálenost přes 9 000 do 10 000 m | m3 | 755.736 |  | 0 | CS ÚRS 2017 01 |  |  | základní |  | 0 | 0 | 0 | 0 | 0 | 4 | K | 2 |  |  |  | ROZPOCET | 0 | 0 | 0 | 0 | 0 | 1 | 0 | 4 | 198689146
| VV |  | 74,2+681,536 |  | 755.736 | [13 empty] | VV | 2 | 2 | True | 1 | ROZPOCET
11 | K | 162701109 | Vodorovné přemístění výkopku nebo sypaniny po suchu na obvyklém dopravním prostředku, bez naložení výkopku, avšak se složením bez rozhrnutí z horniny tř. 1 až 4 na vzdálenost Příplatek k ceně za každých dalších i započatých 1 000 m | m3 | 18893.4 |  | 0 | CS ÚRS 2017 01 |  |  | základní |  | 0 | 0 | 0 | 0 | 0 | 4 | K | 2 |  |  |  | ROZPOCET | 0 | 0 | 0 | 0 | 0 | 1 | 0 | 4 | 67276383
| VV |  | "celkem 35 km | [15 empty] | VV | 2 | 1 | True | 0 | ROZPOCET
| VV |  | 25*755,736 |  | 18893.4 | [13 empty] | VV | 2 | 2 | True | 1 | ROZPOCET
12 | K | 171101103 | Uložení sypaniny do násypů s rozprostřením sypaniny ve vrstvách a s hrubým urovnáním zhutněných s uzavřením povrchu násypu z hornin soudržných s předepsanou mírou zhutnění v procentech výsledků zkoušek Proctor-Standard (dále jen PS) přes 96 do 100 % PS | m3 | 74.2 |  | 0 | CS ÚRS 2017 01 |  |  | základní |  | 0 | 0 | 0 | 0 | 0 | 4 | K | 2 |  |  |  | ROZPOCET | 0 | 0 | 0 | 0 | 0 | 1 | 0 | 4 | -551663428
| VV |  | "položka bude čerpána se souhlasem investora | [15 empty] | VV | 2 | 1 | True | 0 | ROZPOCET
| VV |  | "sanace - výměna podloží" 74,2 |  | 74.2 | [13 empty] | VV | 2 | 2 | True | 1 | ROZPOCET
13 | M | 583312020 | štěrkodrť netříděná do 100 mm amfibolit | t | 140.98 |  | 0 | CS ÚRS 2017 01 |  |  | základní |  | 0 | 0 | 0 | 0 | 0 | 8 | M | 2 |  |  |  | ROZPOCET | 0 | 0 | 0 | 0 | 0 | 1 | 0 | 4 | -616652601
| VV |  | "položka bude čerpána se souhlasem investora | [15 empty] | VV | 2 | 1 | True | 0 | ROZPOCET
| VV |  | 74,2*1.9 |  | 140.98 | [13 empty] | VV | 2 | 2 | True | 1 | ROZPOCET
14 | K | 171201201 | Uložení sypaniny na skládky | m3 | 755.736 |  | 0 | CS ÚRS 2017 01 |  |  | základní |  | 0 | 0 | 0 | 0 | 0 | 4 | K | 2 |  |  |  | ROZPOCET | 0 | 0 | 0 | 0 | 0 | 1 | 0 | 4 | -1907778891
15 | K | 171201211 | Uložení sypaniny poplatek za uložení sypaniny na skládce (skládkovné) | t | 1511.472 |  | 0 | CS ÚRS 2017 01 |  |  | základní |  | 0 | 0 | 0 | 0 | 0 | 4 | K | 2 |  |  |  | ROZPOCET | 0 | 0 | 0 | 0 | 0 | 1 | 0 | 4 | 912449581
| VV |  | 755,736*2.0 |  | 1511.472 | [13 empty] | VV | 2 | 2 | True | 1 | ROZPOCET
16 | K | 181951102 | Úprava pláně vyrovnáním výškových rozdílů v hornině tř. 1 až 4 se zhutněním | m2 | 2668 |  | 0 | CS ÚRS 2017 01 |  |  | základní |  | 0 | 0 | 0 | 0 | 0 | 4 | K | 2 |  |  |  | ROZPOCET | 0 | 0 | 0 | 0 | 0 | 1 | 0 | 4 | 419438696
| VV |  | 216,0+2452,0 |  | 2668 | [13 empty] | VV | 2 | 2 | True | 1 | ROZPOCET
17 | K | 184807111R | Zřízení ochrany stromu bedněním | m2 | 80 |  | 0 |  |  |  | základní |  | 0 | 0.0094 | 0.752 | 0 | 0 | 4 | K | 2 |  |  |  | ROZPOCET | 0 | 0 | 0 | 0 | 0 | 1 | 0 | 4 | 1910869317
| VV |  | "10m2/strom" 8*10.0 |  | 80 | [13 empty] | VV | 2 | 2 | True | 1 | ROZPOCET
18 | K | 184807112R | Odstranění ochrany stromu bedněním | m2 | 80 |  | 0 |  |  |  | základní |  | 0 | 0 | 0 | 0 | 0 | 4 | K | 2 |  |  |  | ROZPOCET | 0 | 0 | 0 | 0 | 0 | 1 | 0 | 4 | -1815058631
| D | 3 | Svislé a kompletní konstrukce |  |  |  | 0 | [5 empty] | 0 |  | 0.3818 |  | 0 | 1 | D | 1 |  |  |  | ROZPOCET | [6 empty] | 0
19 | K | 348942131 | Zábradlí ocelové přímé nebo v oblouku výšky 1,1 m ze sloupků z válcovaných tyčí I č.10-12 s osazením do bloků z betonu prostého rozměru 200x200x500 mm ze dvou vodorovných trubek průměru 51 mm | m | 10 |  | 0 | CS ÚRS 2017 01 |  |  | základní |  | 0 | 0.03818 | 0.3818 | 0 | 0 | 4 | K | 2 |  |  |  | ROZPOCET | 0 | 0 | 0 | 0 | 0 | 1 | 0 | 4 | -1966359683
| VV |  | "zábradlí jednotrubkové" 10 |  | 10 | [13 empty] | VV | 2 | 2 | True | 1 | ROZPOCET
| D | 5 | Komunikace pozemní |  |  |  | 0 | [5 empty] | 0 |  | 997.4444 |  | 0 | 1 | D | 1 |  |  |  | ROZPOCET | [6 empty] | 0
20 | K | 564851112 | Podklad ze štěrkodrti ŠD s rozprostřením a zhutněním, po zhutnění tl. 160 mm | m2 | 216.24 |  | 0 | CS ÚRS 2017 01 |  |  | základní |  | 0 | 0.29811 | 64.4633 | 0 | 0 | 4 | K | 2 |  |  |  | ROZPOCET | 0 | 0 | 0 | 0 | 0 | 1 | 0 | 4 | 984075448
| VV |  | "vjezdy - tl.min.150mm" (23.0+189.0)*1.02 |  | 216.24 | [13 empty] | VV | 2 | 2 | True | 1 | ROZPOCET
21 | K | 564871112 | Podklad ze štěrkodrtě ŠD tl. 260 mm | m2 | 2452.08 |  | 0 | CS ÚRS 2017 01 |  |  | základní |  | 0 | 0 | 0 | 0 | 0 | 4 | K | 2 |  |  |  | ROZPOCET | 0 | 0 | 0 | 0 | 0 | 1 | 0 | 4 | 1787305224
| VV |  | "chodník - mozaika - tl.min.250mm" (2334,0+70,0)*1.02 |  | 2452.08 | [13 empty] | VV | 2 | 2 | True | 1 | ROZPOCET
22 | K | 567122111 | Podklad ze směsi stmelené cementem bez dilatačních spár, s rozprostřením a zhutněním SC C 8/10 (KSC I), po zhutnění tl. 120 mm | m2 | 216.24 |  | 0 | CS ÚRS 2017 01 |  |  | základní |  | 0 | 0.30651 | 66.2797 | 0 | 0 | 4 | K | 2 |  |  |  | ROZPOCET | 0 | 0 | 0 | 0 | 0 | 1 | 0 | 4 | -342178530
| VV |  | "vjezdy - tl.100 mm" (23.0+189.0)*1.02 |  | 216.24 | [13 empty] | VV | 2 | 2 | True | 1 | ROZPOCET
23 | K | 591141111R | Kladení dlažby z kostek s provedením lože do tl. 50 mm, s vyplněním spár, s dvojím beraněním a se smetením přebytečného materiálu na krajnici velkých z kamene, do lože z cementové malty | m2 | 212 |  | 0 |  |  |  | základní |  | 0 | 0.19536 | 41.4163 | 0 | 0 | 4 | K | 2 |  |  |  | ROZPOCET | 0 | 0 | 0 | 0 | 0 | 1 | 0 | 4 | 1184395427
| VV |  | "vjezdy" 23,0+189,0 |  | 212 | [13 empty] | VV | 2 | 2 | True | 1 | ROZPOCET
24 | M | 583801590 | kostka dlažební velká, žula velikost 15/17 třída II šedá | t | 76.356 |  | 0 | CS ÚRS 2017 01 |  |  | základní |  | 0 | 1 | 76.356 | 0 | 0 | 8 | M | 2 |  |  |  | ROZPOCET | 0 | 0 | 0 | 0 | 0 | 1 | 0 | 4 | 1560730974
| VV |  | "kostky 160/260 - štípané - vjezdy | [15 empty] | VV | 2 | 1 | True | 0 | ROZPOCET
| VV |  | "odhad 2.5m2=1t" 189.0/2.5*1.01 |  | 76.356 | [13 empty] | VV | 2 | 2 | True | 1 | ROZPOCET
25 | M | 583809R2 | syntetické řezané dlaždice pro vjezdy např. Coming COMCON CD 60, barva standard | m2 | 23.23 |  | 0 |  |  |  | základní |  | 0 | 0.126 | 2.927 | 0 | 0 | 8 | M | 2 |  |  |  | ROZPOCET | 0 | 0 | 0 | 0 | 0 | 1 | 0 | 4 | 81669466
| VV |  | "vjezdy" 23*1,01 |  | 23.23 | [13 empty] | VV | 2 | 2 | True | 1 | ROZPOCET
26 | K | 5914421R | Kladení dlažby z mozaiky komunikací pro pěší s vyplněním spár, s dvojím beraněním a se smetením přebytečného materiálu na vzdálenost do 3 m dvoubarevné a vícebarevné, s ložem tl. do 40 mm z písku a vápna | m2 | 2334 |  | 0 |  |  |  | základní |  | 0 | 0.18996 | 443.3666 | 0 | 0 | 4 | K | 2 |  |  |  | ROZPOCET | 0 | 0 | 0 | 0 | 0 | 1 | 0 | 4 | -1959757648
| VV |  | "chodníky - mozaika" 2334,0 |  | 2334 | [13 empty] | VV | 2 | 2 | True | 1 | ROZPOCET
27 | M | 583809R1 | syntetické řezané mozaikové kostky např. Coming COMCOM | m2 | 71.4 |  | 0 |  |  |  | základní |  | 0 | 0.088 | 6.2832 | 0 | 0 | 8 | M | 2 |  |  |  | ROZPOCET | 0 | 0 | 0 | 0 | 0 | 1 | 0 | 4 | -1326298364
| VV |  | "chodník" 70,0*1,02 |  | 71.4 | [13 empty] | VV | 2 | 2 | True | 1 | ROZPOCET
28 | M | 5838001R | výrobky lomařské a kamenické pro komunikace (kostky dlažební, krajníky a obrubníky) mramor (skupina materiálu II/1) mozaika řezaná 6x6x4cm (1t=9m2) | m2 | 2380.68 |  | 0 |  |  |  | základní |  | 0 | 0.111 | 264.2555 | 0 | 0 | 8 | M | 2 |  |  |  | ROZPOCET | 0 | 0 | 0 | 0 | 0 | 1 | 0 | 4 | 608942332
| P |  | Poznámka k položce: 1 vak = 13 m2 (cca 1,2 t) | [15 empty] | P | 2
| VV |  | "chodník" 2334.0*1,02 |  | 2380.68 | [13 empty] | VV | 2 | 2 | True | 1 | ROZPOCET
29 | K | 599632111 | Vyplnění spár dlažby z lomového kamene MC se zatřením | m2 | 212 |  | 0 | CS ÚRS 2017 01 |  |  | základní |  | 0 | 0.1514 | 32.0968 | 0 | 0 | 4 | K | 2 |  |  |  | ROZPOCET | 0 | 0 | 0 | 0 | 0 | 1 | 0 | 4 | -1061601135
| VV |  | "vysokopevnostní polymercementová malta | [15 empty] | VV | 2 | 1 | True | 0 | ROZPOCET
| VV |  | "vjezdy" 23.0+189.0 |  | 212 | [13 empty] | VV | 2 | 2 | True | 1 | ROZPOCET
| D | 8 | Trubní vedení |  |  |  | 0 | [5 empty] | 0 |  | 11.4641 |  | 0 | 1 | D | 1 |  |  |  | ROZPOCET | [6 empty] | 0
30 | K | 899331111 | Výšková úprava uličního vstupu nebo vpusti do 200 mm zvýšením poklopu | kus | 3 |  | 0 | CS ÚRS 2017 01 |  |  | základní |  | 0 | 0.4208 | 1.2624 | 0 | 0 | 4 | K | 2 |  |  |  | ROZPOCET | 0 | 0 | 0 | 0 | 0 | 1 | 0 | 4 | -1449931817
31 | K | 899332111 | Výšková úprava uličního vstupu nebo vpusti do 200 mm snížením poklopu | kus | 3 |  | 0 | CS ÚRS 2017 01 |  |  | základní |  | 0 | 0.32974 | 0.98922 | 0 | 0 | 4 | K | 2 |  |  |  | ROZPOCET | 0 | 0 | 0 | 0 | 0 | 1 | 0 | 4 | 1493031218
32 | K | 899431111 | Výšková úprava uličního vstupu nebo vpusti do 200 mm zvýšením krycího hrnce, šoupěte nebo hydrantu bez úpravy armatur | kus | 16 |  | 0 | CS ÚRS 2017 01 |  |  | základní |  | 0 | 0.31108 | 4.9773 | 0 | 0 | 4 | K | 2 |  |  |  | ROZPOCET | 0 | 0 | 0 | 0 | 0 | 1 | 0 | 4 | 972134001
33 | K | 899432111 | Výšková úprava uličního vstupu nebo vpusti do 200 mm snížením krycího hrnce, šoupěte nebo hydrantu | kus | 16 |  | 0 | CS ÚRS 2017 01 |  |  | základní |  | 0 | 0.2647 | 4.2352 | 0 | 0 | 4 | K | 2 |  |  |  | ROZPOCET | 0 | 0 | 0 | 0 | 0 | 1 | 0 | 4 | -1913856676
| D | 9 | Ostatní konstrukce a práce-bourání |  |  |  | 0 | [5 empty] | 0 |  | 23.391 |  | 60.35 | 1 | D | 1 |  |  |  | ROZPOCET | [6 empty] | 0
34 | K | 916241213 | Osazení obrubníku kamenného se zřízením lože, s vyplněním a zatřením spár cementovou maltou stojatého s boční opěrou z betonu prostého tř. C 12/15, do lože z betonu prostého téže značky | m | 105 |  | 0 | CS ÚRS 2017 01 |  |  | základní |  | 0 | 0.14067 | 14.7703 | 0 | 0 | 4 | K | 2 |  |  |  | ROZPOCET | 0 | 0 | 0 | 0 | 0 | 1 | 0 | 4 | -1648909295
| VV |  | 105,0 |  | 105 | [13 empty] | VV | 2 | 2 | True | 1 | ROZPOCET
35 | M | 583803740R | výrobky lomařské a kamenické pro komunikace (kostky dlažební, krajníky a obrubníky) obrubníky kamenné žula (skupina mat. I/2) přímé OP 7 12 x 25 | m | 105 |  | 0 |  |  |  | základní |  | 0 | 0.082 | 8.61 | 0 | 0 | 8 | M | 2 |  |  |  | ROZPOCET | 0 | 0 | 0 | 0 | 0 | 1 | 0 | 4 | -786443111
| P |  | Poznámka k položce: 1 bm = 82 kg | [15 empty] | P | 2
| VV |  | "adekvátní položka-obrubník 8x25" 105.0 |  | 105 | [13 empty] | VV | 2 | 2 | True | 1 | ROZPOCET
36 | K | 919112233 | Řezání spár pro vytvoření komůrky š 20 mm hl 40 mm pro těsnící zálivku v živičném krytu | m | 12 |  | 0 | CS ÚRS 2017 01 |  |  | základní |  | 0 | 1e-05 | 0.00012 | 0 | 0 | 4 | K | 2 |  |  |  | ROZPOCET | 0 | 0 | 0 | 0 | 0 | 1 | 0 | 4 | 1243660878
| VV |  | "v místech napojení" 3+3+4+2 |  | 12 | [13 empty] | VV | 2 | 2 | True | 1 | ROZPOCET
37 | K | 919121233 | Těsnění spár zálivkou za studena pro komůrky š 20 mm hl 40 mm bez těsnicího profilu | m | 12 |  | 0 | CS ÚRS 2017 01 |  |  | základní |  | 0 | 0.00088 | 0.01056 | 0 | 0 | 4 | K | 2 |  |  |  | ROZPOCET | 0 | 0 | 0 | 0 | 0 | 1 | 0 | 4 | 1151817612
| VV |  | "v místech napojení" 12.0 |  | 12 | [13 empty] | VV | 2 | 2 | True | 1 | ROZPOCET
38 | K | 919731121 | Zarovnání styčné plochy podkladu nebo krytu živičného tl do 50 mm | m | 12 |  | 0 | CS ÚRS 2017 01 |  |  | základní |  | 0 | 0 | 0 | 0 | 0 | 4 | K | 2 |  |  |  | ROZPOCET | 0 | 0 | 0 | 0 | 0 | 1 | 0 | 4 | -786340333
39 | K | 919735112 | Řezání stávajícího živičného krytu hl do 100 mm | m | 12 |  | 0 | CS ÚRS 2017 01 |  |  | základní |  | 0 | 0 | 0 | 0 | 0 | 4 | K | 2 |  |  |  | ROZPOCET | 0 | 0 | 0 | 0 | 0 | 1 | 0 | 4 | -1376899065
| VV |  | "v místech napojení" 12.0 |  | 12 | [13 empty] | VV | 2 | 2 | True | 1 | ROZPOCET
40 | K | 961044111 | Bourání základů z betonu prostého | m3 | 30 |  | 0 | CS ÚRS 2017 01 |  |  | základní |  | 0 | 0 | 0 | 2 | 60 | 4 | K | 2 |  |  |  | ROZPOCET | 0 | 0 | 0 | 0 | 0 | 1 | 0 | 4 | 1763655003
| VV |  | 40,0*0,75 |  | 30 | [13 empty] | VV | 2 | 2 | True | 1 | ROZPOCET
41 | K | 966005111 | Rozebrání a odstranění silničního zábradlí a ocelových svodidel s přemístěním hmot na skládku na vzdálenost do 10 m nebo s naložením na dopravní prostředek, se zásypem jam po odstraněných sloupcích a s jeho zhutněním silničního zábradlí se sloupky osazenými s betonovými patkami | m | 10 |  | 0 | CS ÚRS 2017 01 |  |  | základní |  | 0 | 0 | 0 | 0.035 | 0.35 | 4 | K | 2 |  |  |  | ROZPOCET | 0 | 0 | 0 | 0 | 0 | 1 | 0 | 4 | -2134277741
42 | K | 979054441 | Očištění vybouraných z desek nebo dlaždic s původním spárováním z kameniva těženého | m2 | 1521.1 |  | 0 | CS ÚRS 2017 01 |  |  | základní |  | 0 | 0 | 0 | 0 | 0 | 4 | K | 2 |  |  |  | ROZPOCET | 0 | 0 | 0 | 0 | 0 | 1 | 0 | 4 | 1911533623
| VV |  | 1521,1 |  | 1521.1 | [13 empty] | VV | 2 | 2 | True | 1 | ROZPOCET
| D | 997 | Přesun sutě |  |  |  | 0 | [5 empty] | 0 |  | 0 |  | 0 | 1 | D | 1 |  |  |  | ROZPOCET | [6 empty] | 0
43 | K | 997221550 | Odkup frézované živice | t | -474.955 |  | 0 |  |  |  | základní |  | 0 | 0 | 0 | 0 | 0 | 4 | K | 2 |  |  |  | ROZPOCET | 0 | 0 | 0 | 0 | 0 | 1 | 0 | 4 | -746586378
| VV |  | -317,8*0,05*2,6 |  | -41.314 | [13 empty] | VV | 2 | 2 | True | 0 | ROZPOCET
| VV |  | -1111,9*0,15*2,6 |  | -433.641 | [13 empty] | VV | 2 | 2 | True | 0 | ROZPOCET
| VV |  | Součet |  | -474.955 | [13 empty] | VV | 2 | 4 | True | 1 | ROZPOCET
44 | K | 997221551 | Vodorovná doprava suti bez naložení, ale se složením a s hrubým urovnáním ze sypkých materiálů, na vzdálenost do 1 km | t | 534.955 |  | 0 | CS ÚRS 2017 01 |  |  | základní |  | 0 | 0 | 0 | 0 | 0 | 4 | K | 2 |  |  |  | ROZPOCET | 0 | 0 | 0 | 0 | 0 | 1 | 0 | 4 | 1606620236
| VV |  | " živice frézovaná" 474,955 |  | 474.955 | [13 empty] | VV | 2 | 2 | True | 0 | ROZPOCET
| VV |  | "beton" 60,0 |  | 60 | [13 empty] | VV | 2 | 2 | True | 0 | ROZPOCET
| VV |  | Součet |  | 534.955 | [13 empty] | VV | 2 | 4 | True | 1 | ROZPOCET
45 | K | 997221559 | Vodorovná doprava suti bez naložení, ale se složením a s hrubým urovnáním Příplatek k ceně za každý další i započatý 1 km přes 1 km | t | 18188.47 |  | 0 | CS ÚRS 2017 01 |  |  | základní |  | 0 | 0 | 0 | 0 | 0 | 4 | K | 2 |  |  |  | ROZPOCET | 0 | 0 | 0 | 0 | 0 | 1 | 0 | 4 | -2032729513
| VV |  | "celkem 35km" 34*534,955 |  | 18188.47 | [13 empty] | VV | 2 | 2 | True | 1 | ROZPOCET
46 | K | 997221561 | Vodorovná doprava suti bez naložení, ale se složením a s hrubým urovnáním z kusových materiálů, na vzdálenost do 1 km | t | 387.881 |  | 0 | CS ÚRS 2017 01 |  |  | základní |  | 0 | 0 | 0 | 0 | 0 | 4 | K | 2 |  |  |  | ROZPOCET | 0 | 0 | 0 | 0 | 0 | 1 | 0 | 4 | -472015417
| VV |  | "dlaždice na skládku 35 km" 387,881 |  | 387.881 | [13 empty] | VV | 2 | 2 | True | 1 | ROZPOCET
47 | K | 997221569 | Vodorovná doprava suti bez naložení, ale se složením a s hrubým urovnáním Příplatek k ceně za každý další i započatý 1 km přes 1 km | t | 13187.954 |  | 0 | CS ÚRS 2017 01 |  |  | základní |  | 0 | 0 | 0 | 0 | 0 | 4 | K | 2 |  |  |  | ROZPOCET | 0 | 0 | 0 | 0 | 0 | 1 | 0 | 4 | 1555384235
| VV |  | "celkem 35km" 34*387,881 |  | 13187.954 | [13 empty] | VV | 2 | 2 | True | 1 | ROZPOCET
48 | K | 997221571 | Vodorovná doprava vybouraných hmot bez naložení, ale se složením a s hrubým urovnáním na vzdálenost do 1 km | t | 0.403 |  | 0 | CS ÚRS 2017 01 |  |  | základní |  | 0 | 0 | 0 | 0 | 0 | 4 | K | 2 |  |  |  | ROZPOCET | 0 | 0 | 0 | 0 | 0 | 1 | 0 | 4 | -1660504560
| VV |  | "lapač střešních splavenin" 0,403 |  | 0.403 | [13 empty] | VV | 2 | 2 | True | 1 | ROZPOCET
49 | K | 997221579 | Vodorovná doprava vybouraných hmot bez naložení, ale se složením a s hrubým urovnáním na vzdálenost Příplatek k ceně za každý další i započatý 1 km přes 1 km | t | 13.702 |  | 0 | CS ÚRS 2017 01 |  |  | základní |  | 0 | 0 | 0 | 0 | 0 | 4 | K | 2 |  |  |  | ROZPOCET | 0 | 0 | 0 | 0 | 0 | 1 | 0 | 4 | 197591118
| VV |  | "celkem 35km" 34*0,403 |  | 13.702 | [13 empty] | VV | 2 | 2 | True | 1 | ROZPOCET
50 | K | 997221815 | Poplatek za uložení betonového odpadu na skládce (skládkovné) | t | 447.881 |  | 0 | CS ÚRS 2017 01 |  |  | základní |  | 0 | 0 | 0 | 0 | 0 | 4 | K | 2 |  |  |  | ROZPOCET | 0 | 0 | 0 | 0 | 0 | 1 | 0 | 4 | 410517146
| VV |  | "dlaždice" 387,881 |  | 387.881 | [13 empty] | VV | 2 | 2 | True | 0 | ROZPOCET
| VV |  | "beton" 60,0 |  | 60 | [13 empty] | VV | 2 | 2 | True | 0 | ROZPOCET
| VV |  | Součet |  | 447.881 | [13 empty] | VV | 2 | 4 | True | 1 | ROZPOCET
| D | 998 | Přesun hmot |  |  |  | 0 | [5 empty] | 0 |  | 0 |  | 0 | 1 | D | 1 |  |  |  | ROZPOCET | [6 empty] | 0
51 | K | 998223011 | Přesun hmot pro pozemní komunikace s krytem dlážděným dopravní vzdálenost do 200 m jakékoliv délky objektu | t | 1059.435 |  | 0 | CS ÚRS 2017 01 |  |  | základní |  | 0 | 0 | 0 | 0 | 0 | 4 | K | 2 |  |  |  | ROZPOCET | 0 | 0 | 0 | 0 | 0 | 1 | 0 | 4 | 1365150240
| D | PSV | Práce a dodávky PSV |  |  |  | 0 | [5 empty] | 0 |  | 3.5303 |  | 0.40272 | 2 | D | 0 |  |  |  | ROZPOCET | [6 empty] | 0
| D | 711 | Izolace proti vodě, vlhkosti a plynům |  |  |  | 0 | [5 empty] | 0 |  | 0.2769 |  | 0 | 2 | D | 1 |  |  |  | ROZPOCET | [6 empty] | 0
52 | K | 711161306 | Izolace proti zemní vlhkosti nopovými foliemi FONDALINE základů nebo stěn pro běžné podmínky tloušťky 0,5 mm, šířky 1,0 m | m2 | 390 |  | 0 | CS ÚRS 2017 01 |  |  | základní |  | 0 | 0.00071 | 0.2769 | 0 | 0 | 16 | K | 2 |  |  |  | ROZPOCET | 0 | 0 | 0 | 0 | 0 | 1 | 0 | 16 | -1388423037
| VV |  | 390.0*1,0 |  | 390 | [13 empty] | VV | 2 | 2 | True | 1 | ROZPOCET
| D | 721 | Zdravotechnika - vnitřní kanalizace |  |  |  | 0 | [5 empty] | 0 |  | 0.024 |  | 0.40272 | 2 | D | 1 |  |  |  | ROZPOCET | [6 empty] | 0
53 | K | 721242116 | Lapače střešních splavenin z polypropylenu (PP) DN 125 (HL 600/2) | kus | 16 |  | 0 | CS ÚRS 2017 01 |  |  | základní |  | 0 | 0.0015 | 0.024 | 0 | 0 | 16 | K | 2 |  |  |  | ROZPOCET | 0 | 0 | 0 | 0 | 0 | 1 | 0 | 16 | 1287458450
54 | K | 721242804 | Demontáž lapačů střešních splavenin DN 125 | kus | 16 |  | 0 | CS ÚRS 2017 01 |  |  | základní |  | 0 | 0 | 0 | 0.02517 | 0.40272 | 16 | K | 2 |  |  |  | ROZPOCET | 0 | 0 | 0 | 0 | 0 | 1 | 0 | 16 | 1811745663
| D | 767 | Konstrukce zámečnické |  |  |  | 0 | [5 empty] | 0 |  | 0 |  | 0 | 2 | D | 1 |  |  |  | ROZPOCET | [6 empty] | 0
55 | K | 767R2 | Mobilní zábrana 150 x 110, ocelová - montáž, demontáž | kus | 630 |  | 0 |  |  |  | základní |  | 0 | 0 | 0 | 0 | 0 | 16 | K | 2 |  |  |  | ROZPOCET | 0 | 0 | 0 | 0 | 0 | 1 | 0 | 16 | 1759557140
| VV |  | "montáž, demontáž - 70ks,9 přemístění" 70*9 |  | 630 | [13 empty] | VV | 2 | 2 | True | 1 | ROZPOCET
56 | K | 767R3 | Mobilní zábrana 150 x 110, ocelová - nájem | kus | 6300 |  | 0 |  |  |  | základní |  | 0 | 0 | 0 | 0 | 0 | 16 | K | 2 |  |  |  | ROZPOCET | 0 | 0 | 0 | 0 | 0 | 1 | 0 | 16 | 855644272
| VV |  | "nájem mobil. zábran - 3měsíce" 70 * 3* 30 |  | 6300 | [13 empty] | VV | 2 | 2 | True | 1 | ROZPOCET
57 | K | 767R4 | Přechodové lávky - montáž, demontáž | kus | 54 |  | 0 |  |  |  | základní |  | 0 | 0 | 0 | 0 | 0 | 16 | K | 2 |  |  |  | ROZPOCET | 0 | 0 | 0 | 0 | 0 | 1 | 0 | 16 | -1103861345
| VV |  | "montáž, demontáž - 6 ks, 9 přesunutí" 6*9 |  | 54 | [13 empty] | VV | 2 | 2 | True | 1 | ROZPOCET
58 | K | 767R5 | Přechodové lávky - nájem | kus | 720 |  | 0 |  |  |  | základní |  | 0 | 0 | 0 | 0 | 0 | 16 | K | 2 |  |  |  | ROZPOCET | 0 | 0 | 0 | 0 | 0 | 1 | 0 | 16 | -168336730
| VV |  | "nájem - 4 měsíce" 6*4*30 |  | 720 | [13 empty] | VV | 2 | 2 | True | 1 | ROZPOCET
| D | 772 | Podlahy z kamene |  |  |  | 0 | [5 empty] | 0 |  | 3.2294 |  | 0 | 2 | D | 1 |  |  |  | ROZPOCET | [6 empty] | 0
59 | K | 772521180R | Kladení dlažby z kamene do malty z nejvýše dvou rozdílných druhů pravoúhlých desek nebo dlaždic ve skladbě se pravidelně opakujících, tl. 100, 110 a 120 mm | m2 | 73.395 |  | 0 |  |  |  | základní |  | 0 | 0.044 | 3.2294 | 0 | 0 | 16 | K | 2 |  |  |  | ROZPOCET | 0 | 0 | 0 | 0 | 0 | 1 | 0 | 16 | -1763595838
| VV |  | 233,0*0,3*1,05 |  | 73.395 | [13 empty] | VV | 2 | 2 | True | 1 | ROZPOCET
60 | M | 58382R | lemovací desky žulové hladké 20*40cm | m2 | 73.395 |  | 0 |  |  |  | základní |  | 0 | 0 | 0 | 0 | 0 | 32 | M | 2 |  |  |  | ROZPOCET | 0 | 0 | 0 | 0 | 0 | 1 | 0 | 16 | 1920550396

## SO 801 - SO 801 - Vegetač...
| List obsahuje: |  | 1) Krycí list soupisu | 2) Rekapitulace |  |  | 3) Soupis prací | Zpět na list: | Rekapitulace stavby
{bd68ed1c-c904-4fb7-932a-5e40f6bcac4d}
2
| KRYCÍ LIST SOUPISU | [8 empty] | v --- níže se nacházejí doplnkové a pomocné údaje k sestavám --- v | [8 empty] | False
Stavba:
Nuselská, Praha 4, č.akce 999055
Objekt:
SO 801 - SO 801 - Vegetační úpravy - 3.etapa
Soupis:
SO 801 - SO 801 - Vegetační úpravy - 3.etapa
| KSO: |  |  |  |  | CC-CZ:
| Místo: |  |  |  |  | Datum: | 13.6.2017
| Zadavatel: |  |  |  |  | IČ:
DIČ:
| Uchazeč: |  |  |  |  | IČ:
DIČ:
| Projektant: |  |  |  |  | IČ:
DIČ:
Poznámka:
| Cena bez DPH | [5 empty] | 0
|  |  | Základ daně |  |  | Sazba daně | Výše daně
| DPH | základní | 0 |  |  | 21% | 0
|  | snížená | 0 |  |  | 15% | 0
|  | zákl. přenesená | 0 |  |  | 21% | 0
|  | sníž. přenesená | 0 |  |  | 15% | 0
|  | nulová | 0 |  |  | 0% | 0
| Cena s DPH |  |  | v | CZK |  | 0
REKAPITULACE ČLENĚNÍ SOUPISU PRACÍ
Stavba:
Nuselská, Praha 4, č.akce 999055
Objekt:
SO 801 - SO 801 - Vegetační úpravy - 3.etapa
Soupis:
SO 801 - SO 801 - Vegetační úpravy - 3.etapa
Místo: | [5 empty] | Datum: | 13.6.2017
Zadavatel: | [5 empty] | Projektant:
Uchazeč:
Kód dílu - Popis | [6 empty] | Cena celkem [CZK]
Náklady soupisu celkem | [6 empty] | 0 | [12 empty] | -1
| HSV - Práce a dodávky HSV | [5 empty] | 0
| 1 - Zemní práce | [5 empty] | 0
| 6 - Úpravy povrchů, podlahy a osazování výplní | [5 empty] | 0
| 8 - Trubní vedení | [5 empty] | 0
| 998 - Přesun hmot | [5 empty] | 0
SOUPIS PRACÍ
Stavba:
Nuselská, Praha 4, č.akce 999055
Objekt:
SO 801 - SO 801 - Vegetační úpravy - 3.etapa
Soupis:
SO 801 - SO 801 - Vegetační úpravy - 3.etapa
Místo: | [5 empty] | Datum: | 13.6.2017
Zadavatel: | [5 empty] | Projektant:
Uchazeč:
PČ | Typ | Kód | Popis | MJ | Množství | J.cena [CZK] | Cena celkem [CZK] | Cenová soustava |  | Poznámka | DPH | J. Nh [h] | Nh celkem [h] | J. hmotnost [t] | Hmotnost celkem [t] | J. suť [t] | Suť Celkem [t]
Náklady soupisu celkem | [6 empty] | 0 | [5 empty] | 0 |  | 15.957 |  | 0 |  | D | -1 | [10 empty] | 0
| D | HSV | Práce a dodávky HSV |  |  |  | 0 | [5 empty] | 0 |  | 15.957 |  | 0 | 1 | D | 0 |  |  |  | ROZPOCET | [6 empty] | 0
| D | 1 | Zemní práce |  |  |  | 0 | [5 empty] | 0 |  | 0.39956 |  | 0 | 1 | D | 1 |  |  |  | ROZPOCET | [6 empty] | 0
1 | K | 111151133 | Pokosení trávníku lučního plochy do 1000 m2 s odvozem do 20 km ve svahu do 1:1 | m2 | 76 |  | 0 | CS ÚRS 2017 01 |  |  | základní |  | 0 | 0 | 0 | 0 | 0 | 4 | K | 2 |  |  |  | ROZPOCET | 0 | 0 | 0 | 0 | 0 | 1 | 0 | 4 | -1656436867
2 | K | 12111011R | Poplatek za nákup ornice | m3 | 34.962 |  | 0 |  |  |  | základní |  | 0 | 0 | 0 | 0 | 0 | 4 | K | 2 |  |  |  | ROZPOCET | 0 | 0 | 0 | 0 | 0 | 1 | 0 | 4 | -355360227
| VV |  | "stromy" 3.1416*1.0*1.0*1.5*5 |  | 23.562 | [13 empty] | VV | 2 | 2 | True | 0 | ROZPOCET
| VV |  | "trav.plochy" 76.0*0.15 |  | 11.4 | [13 empty] | VV | 2 | 2 | True | 0 | ROZPOCET
| VV |  | Součet |  | 34.962 | [13 empty] | VV | 2 | 4 | True | 1 | ROZPOCET
3 | K | 122201402 | Vykopávky v zemníku na suchu v hornině tř. 3 objem do 1000 m3 | m3 | 34.962 |  | 0 | CS ÚRS 2017 01 |  |  | základní |  | 0 | 0 | 0 | 0 | 0 | 4 | K | 2 |  |  |  | ROZPOCET | 0 | 0 | 0 | 0 | 0 | 1 | 0 | 4 | 52119210
| VV |  | "ornice | [15 empty] | VV | 2 | 1 | True | 0 | ROZPOCET
| VV |  | "zásyp stromů" 23,562 |  | 23.562 | [13 empty] | VV | 2 | 2 | True | 0 | ROZPOCET
| VV |  | "trav.plochy" 11,4 |  | 11.4 | [13 empty] | VV | 2 | 2 | True | 0 | ROZPOCET
| VV |  | Součet |  | 34.962 | [13 empty] | VV | 2 | 4 | True | 1 | ROZPOCET
4 | K | 131301201 | Hloubení jam zapažených v hornině tř. 4 objemu do 100 m3 | m3 | 28.51 |  | 0 | CS ÚRS 2017 01 |  |  | základní |  | 0 | 0 | 0 | 0 | 0 | 4 | K | 2 |  |  |  | ROZPOCET | 0 | 0 | 0 | 0 | 0 | 1 | 0 | 4 | 1837245531
| VV |  | "pro skruž a bal stromů" 3.1416*1.1*1.1*1.5*5 |  | 28.51 | [13 empty] | VV | 2 | 2 | True | 1 | ROZPOCET
5 | K | 131301209 | Příplatek za lepivost u hloubení jam zapažených v hornině tř. 4 | m3 | 8.553 |  | 0 | CS ÚRS 2017 01 |  |  | základní |  | 0 | 0 | 0 | 0 | 0 | 4 | K | 2 |  |  |  | ROZPOCET | 0 | 0 | 0 | 0 | 0 | 1 | 0 | 4 | 1098198607
| VV |  | "30% objemu | [15 empty] | VV | 2 | 1 | True | 0 | ROZPOCET
| VV |  | 28,51*0.3 |  | 8.553 | [13 empty] | VV | 2 | 2 | True | 1 | ROZPOCET
6 | K | 162701105 | Vodorovné přemístění do 10000 m výkopku/sypaniny z horniny tř. 1 až 4 | m3 | 63.472 |  | 0 | CS ÚRS 2017 01 |  |  | základní |  | 0 | 0 | 0 | 0 | 0 | 4 | K | 2 |  |  |  | ROZPOCET | 0 | 0 | 0 | 0 | 0 | 1 | 0 | 4 | 1578032154
| VV |  | "ornice ze zemníku" 34.962 |  | 34.962 | [13 empty] | VV | 2 | 2 | True | 0 | ROZPOCET
| VV |  | "zemina na skládku" 28,51 |  | 28.51 | [13 empty] | VV | 2 | 2 | True | 0 | ROZPOCET
| VV |  | Součet |  | 63.472 | [13 empty] | VV | 2 | 4 | True | 1 | ROZPOCET
7 | K | 162701109 | Příplatek k vodorovnému přemístění výkopku/sypaniny z horniny tř. 1 až 4 ZKD 1000 m přes 10000 m | m3 | 1586.8 |  | 0 | CS ÚRS 2017 01 |  |  | základní |  | 0 | 0 | 0 | 0 | 0 | 4 | K | 2 |  |  |  | ROZPOCET | 0 | 0 | 0 | 0 | 0 | 1 | 0 | 4 | 1486038866
| VV |  | "skládka, zemník 35 km | [15 empty] | VV | 2 | 1 | True | 0 | ROZPOCET
| VV |  | 63,472*25 |  | 1586.8 | [13 empty] | VV | 2 | 2 | True | 1 | ROZPOCET
8 | K | 171201201 | Uložení sypaniny na skládky | m3 | 28.51 |  | 0 | CS ÚRS 2017 01 |  |  | základní |  | 0 | 0 | 0 | 0 | 0 | 4 | K | 2 |  |  |  | ROZPOCET | 0 | 0 | 0 | 0 | 0 | 1 | 0 | 4 | 1556724871
9 | K | 171201211 | Uložení sypaniny poplatek za uložení sypaniny na skládce (skládkovné) | t | 57.02 |  | 0 | CS ÚRS 2017 01 |  |  | základní |  | 0 | 0 | 0 | 0 | 0 | 4 | K | 2 |  |  |  | ROZPOCET | 0 | 0 | 0 | 0 | 0 | 1 | 0 | 4 | -842330517
| VV |  | 28,51*2.0 |  | 57.02 | [13 empty] | VV | 2 | 2 | True | 1 | ROZPOCET
10 | K | 174101101 | Zásyp jam, šachet rýh nebo kolem objektů sypaninou se zhutněním | m3 | 23.562 |  | 0 | CS ÚRS 2017 01 |  |  | základní |  | 0 | 0 | 0 | 0 | 0 | 4 | K | 2 |  |  |  | ROZPOCET | 0 | 0 | 0 | 0 | 0 | 1 | 0 | 4 | -1741939398
| VV |  | "stromy" 3.1416*1.0*1.0*1.5*5 |  | 23.562 | [13 empty] | VV | 2 | 2 | True | 1 | ROZPOCET
11 | K | 181301102 | Rozprostření ornice tl vrstvy do 150 mm pl do 500 m2 v rovině nebo ve svahu do 1:5 | m2 | 76 |  | 0 | CS ÚRS 2017 01 |  |  | základní |  | 0 | 0 | 0 | 0 | 0 | 4 | K | 2 |  |  |  | ROZPOCET | 0 | 0 | 0 | 0 | 0 | 1 | 0 | 4 | -911858096
12 | K | 181411131 | Založení parkového trávníku výsevem plochy do 1000 m2 v rovině a ve svahu do 1:5 | m2 | 76 |  | 0 | CS ÚRS 2017 01 |  |  | základní |  | 0 | 0 | 0 | 0 | 0 | 4 | K | 2 |  |  |  | ROZPOCET | 0 | 0 | 0 | 0 | 0 | 1 | 0 | 4 | -2126778402
13 | M | 005724200 | osivo směs travní parková okrasná | kg | 1.957 |  | 0 | CS ÚRS 2017 01 |  |  | základní |  | 0 | 0.001 | 0.001957 | 0 | 0 | 8 | M | 2 |  |  |  | ROZPOCET | 0 | 0 | 0 | 0 | 0 | 1 | 0 | 4 | 1224678112
| VV |  | 76.0*0.025*1.03 |  | 1.957 | [13 empty] | VV | 2 | 2 | True | 1 | ROZPOCET
14 | K | 184102115 | Výsadba dřeviny s balem D do 0,6 m do jamky se zalitím v rovině a svahu do 1:5 | kus | 5 |  | 0 | CS ÚRS 2017 01 |  |  | základní |  | 0 | 0 | 0 | 0 | 0 | 4 | K | 2 |  |  |  | ROZPOCET | 0 | 0 | 0 | 0 | 0 | 1 | 0 | 4 | 217813851
15 | M | 026504640 | Dub letní (Quercus robur) 300 - 350 cm, ZB | kus | 5 |  | 0 | CS ÚRS 2017 01 |  |  | základní |  | 0 | 0.0042 | 0.021 | 0 | 0 | 8 | M | 2 |  |  |  | ROZPOCET | 0 | 0 | 0 | 0 | 0 | 1 | 0 | 4 | -198013182
16 | K | 184801121 | Ošetřování vysazených dřevin soliterních v rovině a svahu do 1:5 | kus | 100 |  | 0 | CS ÚRS 2017 01 |  |  | základní |  | 0 | 0 | 0 | 0 | 0 | 4 | K | 2 |  |  |  | ROZPOCET | 0 | 0 | 0 | 0 | 0 | 1 | 0 | 4 | 437122518
| VV |  | "4x 5roků - vč.hnojení" 4*5*5 |  | 100 | [13 empty] | VV | 2 | 2 | True | 1 | ROZPOCET
17 | K | 184807911 | Kůl l 2 m D 40 až 60 mm k sazenici 1 až 3 leté | kus | 15 |  | 0 | CS ÚRS 2017 01 |  |  | základní |  | 0 | 0.0026 | 0.039 | 0 | 0 | 4 | K | 2 |  |  |  | ROZPOCET | 0 | 0 | 0 | 0 | 0 | 1 | 0 | 4 | -76371729
| VV |  | "3 ks/strom" 3*5 |  | 15 | [13 empty] | VV | 2 | 2 | True | 1 | ROZPOCET
18 | K | 184911431 | Mulčování rostlin kůrou tl. do 0,15 m v rovině a svahu do 1:5 | m2 | 11.25 |  | 0 | CS ÚRS 2017 01 |  |  | základní |  | 0 | 0 | 0 | 0 | 0 | 4 | K | 2 |  |  |  | ROZPOCET | 0 | 0 | 0 | 0 | 0 | 1 | 0 | 4 | 1138729113
| VV |  | 1.5*1.5*5 |  | 11.25 | [13 empty] | VV | 2 | 2 | True | 1 | ROZPOCET
19 | M | 103911000 | kůra mulčovací VL | m3 | 1.688 |  | 0 | CS ÚRS 2017 01 |  |  | základní |  | 0 | 0.2 | 0.3376 | 0 | 0 | 8 | M | 2 |  |  |  | ROZPOCET | 0 | 0 | 0 | 0 | 0 | 1 | 0 | 4 | 1066676852
| VV |  | 11,25*0.15 |  | 1.688 | [13 empty] | VV | 2 | 2 | True | 1 | ROZPOCET
20 | K | 185804312 | Zalití rostlin vodou plocha přes 20 m2 | m3 | 246 |  | 0 | CS ÚRS 2017 01 |  |  | základní |  | 0 | 0 | 0 | 0 | 0 | 4 | K | 2 |  |  |  | ROZPOCET | 0 | 0 | 0 | 0 | 0 | 1 | 0 | 4 | -1449850103
| VV |  | "5 roků" (3*0.1+76.0*0.05)*12*5 |  | 246 | [13 empty] | VV | 2 | 2 | True | 1 | ROZPOCET
21 | K | 185851111R | Dovoz vody pro zálivku rostlin za vzdálenost do 6000 m | m3 | 246 |  | 0 |  |  |  | základní |  | 0 | 0 | 0 | 0 | 0 | 4 | K | 2 |  |  |  | ROZPOCET | 0 | 0 | 0 | 0 | 0 | 1 | 0 | 4 | 1890571339
22 | K | 18589000R | Závlahová sonda | kus | 10 |  | 0 |  |  |  | základní |  | 0 | 0 | 0 | 0 | 0 | 4 | K | 2 |  |  |  | ROZPOCET | 0 | 0 | 0 | 0 | 0 | 1 | 0 | 4 | 1727062912
| VV |  | 2*5 |  | 10 | [13 empty] | VV | 2 | 2 | True | 1 | ROZPOCET
| D | 6 | Úpravy povrchů, podlahy a osazování výplní |  |  |  | 0 | [5 empty] | 0 |  | 7.1656 |  | 0 | 1 | D | 1 |  |  |  | ROZPOCET | [6 empty] | 0
23 | K | 637121112 | Okapový chodník z kačírku tl 150 mm s udusáním | m2 | 26 |  | 0 | CS ÚRS 2017 01 |  |  | základní |  | 0 | 0.2756 | 7.1656 | 0 | 0 | 4 | K | 2 |  |  |  | ROZPOCET | 0 | 0 | 0 | 0 | 0 | 1 | 0 | 4 | 887114202
| VV |  | "porovnatelná položka" | [15 empty] | VV | 2 | 1 | True | 0 | ROZPOCET
| VV |  | "výplň rabátek oblázky" 26.0 |  | 26 | [13 empty] | VV | 2 | 2 | True | 1 | ROZPOCET
| D | 8 | Trubní vedení |  |  |  | 0 | [5 empty] | 0 |  | 8.3918 |  | 0 | 1 | D | 1 |  |  |  | ROZPOCET | [6 empty] | 0
24 | K | 894411311 | Osazení železobetonových dílců pro šachty skruží rovných | kus | 10 |  | 0 | CS ÚRS 2017 01 |  |  | základní |  | 0 | 0.00918 | 0.0918 | 0 | 0 | 4 | K | 2 |  |  |  | ROZPOCET | 0 | 0 | 0 | 0 | 0 | 1 | 0 | 4 | 2017033522
| VV |  | 5*2 |  | 10 | [13 empty] | VV | 2 | 2 | True | 1 | ROZPOCET
25 | M | 5922580R | skruž betonová tenkostěnná TBH 200 x 75 x 10 cm | kus | 10 |  | 0 |  |  |  | základní |  | 0 | 0.83 | 8.3 | 0 | 0 | 8 | M | 2 |  |  |  | ROZPOCET | 0 | 0 | 0 | 0 | 0 | 1 | 0 | 4 | 252459426
| VV |  | 5*2 |  | 10 | [13 empty] | VV | 2 | 2 | True | 1 | ROZPOCET
| D | 998 | Přesun hmot |  |  |  | 0 | [5 empty] | 0 |  | 0 |  | 0 | 1 | D | 1 |  |  |  | ROZPOCET | [6 empty] | 0
26 | K | 998231311 | Přesun hmot pro sadovnické a krajinářské úpravy vodorovně do 5000 m | t | 15.957 |  | 0 | CS ÚRS 2017 01 |  |  | základní |  | 0 | 0 | 0 | 0 | 0 | 4 | K | 2 |  |  |  | ROZPOCET | 0 | 0 | 0 | 0 | 0 | 1 | 0 | 4 | 556492926

## SO 901 - SO 901 - DIO - ...
| List obsahuje: |  | 1) Krycí list soupisu | 2) Rekapitulace |  |  | 3) Soupis prací | Zpět na list: | Rekapitulace stavby
{aed1a26f-5ed6-4102-bbde-65be37b6e9dc}
2
| KRYCÍ LIST SOUPISU | [8 empty] | v --- níže se nacházejí doplnkové a pomocné údaje k sestavám --- v | [8 empty] | False
Stavba:
Nuselská, Praha 4, č.akce 999055
Objekt:
SO 901 - SO 901 - DIO - 3.etapa
Soupis:
SO 901 - SO 901 - DIO - 3.etapa
| KSO: |  | 822 2 |  |  | CC-CZ:
| Místo: |  |  |  |  | Datum: | 13.6.2017
| Zadavatel: |  |  |  |  | IČ:
DIČ:
| Uchazeč: |  |  |  |  | IČ:
DIČ:
| Projektant: |  |  |  |  | IČ:
DIČ:
Poznámka:
| Cena bez DPH | [5 empty] | 0
|  |  | Základ daně |  |  | Sazba daně | Výše daně
| DPH | základní | 0 |  |  | 21% | 0
|  | snížená | 0 |  |  | 15% | 0
|  | zákl. přenesená | 0 |  |  | 21% | 0
|  | sníž. přenesená | 0 |  |  | 15% | 0
|  | nulová | 0 |  |  | 0% | 0
| Cena s DPH |  |  | v | CZK |  | 0
REKAPITULACE ČLENĚNÍ SOUPISU PRACÍ
Stavba:
Nuselská, Praha 4, č.akce 999055
Objekt:
SO 901 - SO 901 - DIO - 3.etapa
Soupis:
SO 901 - SO 901 - DIO - 3.etapa
Místo: | [5 empty] | Datum: | 13.6.2017
Zadavatel: | [5 empty] | Projektant:
Uchazeč:
Kód dílu - Popis | [6 empty] | Cena celkem [CZK]
Náklady soupisu celkem | [6 empty] | 0 | [12 empty] | -1
| HSV - Práce a dodávky HSV | [5 empty] | 0
| 1 - Zemní práce | [5 empty] | 0
| 5 - Komunikace pozemní | [5 empty] | 0
| 9 - Ostatní konstrukce a práce-bourání | [5 empty] | 0
| 997 - Přesun sutě | [5 empty] | 0
| 998 - Přesun hmot | [5 empty] | 0
SOUPIS PRACÍ
Stavba:
Nuselská, Praha 4, č.akce 999055
Objekt:
SO 901 - SO 901 - DIO - 3.etapa
Soupis:
SO 901 - SO 901 - DIO - 3.etapa
Místo: | [5 empty] | Datum: | 13.6.2017
Zadavatel: | [5 empty] | Projektant:
Uchazeč:
PČ | Typ | Kód | Popis | MJ | Množství | J.cena [CZK] | Cena celkem [CZK] | Cenová soustava |  | Poznámka | DPH | J. Nh [h] | Nh celkem [h] | J. hmotnost [t] | Hmotnost celkem [t] | J. suť [t] | Suť Celkem [t]
Náklady soupisu celkem | [6 empty] | 0 | [5 empty] | 0 |  | 337.44 |  | 256 |  | D | -1 | [10 empty] | 0
| D | HSV | Práce a dodávky HSV |  |  |  | 0 | [5 empty] | 0 |  | 337.44 |  | 256 | 1 | D | 0 |  |  |  | ROZPOCET | [6 empty] | 0
| D | 1 | Zemní práce |  |  |  | 0 | [5 empty] | 0 |  | 0.12 |  | 256 | 1 | D | 1 |  |  |  | ROZPOCET | [6 empty] | 0
1 | K | 113154353 | Frézování živičného krytu tl 50 mm pruh š 1 m pl do 10000 m2 s překážkami v trase | m2 | 2000 |  | 0 | CS ÚRS 2017 01 |  |  | základní |  | 0 | 6e-05 | 0.12 | 0.128 | 256 | 4 | K | 2 |  |  |  | ROZPOCET | 0 | 0 | 0 | 0 | 0 | 1 | 0 | 4 | -403972831
| VV |  | 4000.0*0.5 |  | 2000 | [13 empty] | VV | 2 | 2 | True | 1 | ROZPOCET
| D | 5 | Komunikace pozemní |  |  |  | 0 | [5 empty] | 0 |  | 337.32 |  | 0 | 1 | D | 1 |  |  |  | ROZPOCET | [6 empty] | 0
2 | K | 572241122 | Vyspravení výtluků materiálem na bázi asfaltu s řezáním, vysekáním, očištěním, zaplněním směsí a zhutněním asfaltovým betonem ACO (AB) při vyspravované ploše na 1 km komunikace přes 10 % tl. přes 40 do 60 mm | m2 | 2000 |  | 0 | CS ÚRS 2017 01 |  |  | základní |  | 0 | 0.16795 | 335.9 | 0 | 0 | 4 | K | 2 |  |  |  | ROZPOCET | 0 | 0 | 0 | 0 | 0 | 1 | 0 | 4 | 1167046682
| VV |  | "odhad" 4000.0*0.5 |  | 2000 | [13 empty] | VV | 2 | 2 | True | 1 | ROZPOCET
3 | K | 573231111 | Postřik živičný spojovací ze silniční emulze v množství 0,70 kg/m2 | m2 | 2000 |  | 0 | CS ÚRS 2017 01 |  |  | základní |  | 0 | 0.00071 | 1.42 | 0 | 0 | 4 | K | 2 |  |  |  | ROZPOCET | 0 | 0 | 0 | 0 | 0 | 1 | 0 | 4 | 1187878452
4 | K | 577144141 | Asfaltový beton vrstva obrusná ACO 11 (ABS) tř. I tl 50 mm š přes 3 m z modifikovaného asfaltu | m2 | 2000 |  | 0 | CS ÚRS 2017 01 |  |  | základní |  | 0 | 0 | 0 | 0 | 0 | 4 | K | 2 |  |  |  | ROZPOCET | 0 | 0 | 0 | 0 | 0 | 1 | 0 | 4 | 1981905672
| D | 9 | Ostatní konstrukce a práce-bourání |  |  |  | 0 | [5 empty] | 0 |  | 0 |  | 0 | 1 | D | 1 |  |  |  | ROZPOCET | [6 empty] | 0
5 | K | 913121111 | Montáž a demontáž dočasné dopravní značky kompletní základní | kus | 400 |  | 0 | CS ÚRS 2017 01 |  |  | základní |  | 0 | 0 | 0 | 0 | 0 | 4 | K | 2 |  |  |  | ROZPOCET | 0 | 0 | 0 | 0 | 0 | 1 | 0 | 4 | 1196306789
6 | K | 913121112 | Montáž a demontáž dočasné dopravní značky kompletní zvětšené | kus | 50 |  | 0 | CS ÚRS 2017 01 |  |  | základní |  | 0 | 0 | 0 | 0 | 0 | 4 | K | 2 |  |  |  | ROZPOCET | 0 | 0 | 0 | 0 | 0 | 1 | 0 | 4 | 2041876990
7 | K | 913121211 | Příplatek k dočasné dopravní značce kompletní základní za první a ZKD den použití | kus | 48000 |  | 0 | CS ÚRS 2017 01 |  |  | základní |  | 0 | 0 | 0 | 0 | 0 | 4 | K | 2 |  |  |  | ROZPOCET | 0 | 0 | 0 | 0 | 0 | 1 | 0 | 4 | 1891719268
| VV |  | "odhad 4 měsíce" 400*4*30 |  | 48000 | [13 empty] | VV | 2 | 2 | True | 1 | ROZPOCET
8 | K | 913121212 | Příplatek k dočasné dopravní značce kompletní zvětšené za první a ZKD den použití | kus | 6000 |  | 0 | CS ÚRS 2017 01 |  |  | základní |  | 0 | 0 | 0 | 0 | 0 | 4 | K | 2 |  |  |  | ROZPOCET | 0 | 0 | 0 | 0 | 0 | 1 | 0 | 4 | -1814404556
| VV |  | "odhad 4 měsíce" 50*4*30 |  | 6000 | [13 empty] | VV | 2 | 2 | True | 1 | ROZPOCET
| D | 997 | Přesun sutě |  |  |  | 0 | [5 empty] | 0 |  | 0 |  | 0 | 1 | D | 1 |  |  |  | ROZPOCET | [6 empty] | 0
9 | K | 997221550 | Odkup frézované živice | t | -256 |  | 0 |  |  |  | základní |  | 0 | 0 | 0 | 0 | 0 | 4 | K | 2 |  |  |  | ROZPOCET | 0 | 0 | 0 | 0 | 0 | 1 | 0 | 4 | 2048200106
| VV |  | -256,0 |  | -256 | [13 empty] | VV | 2 | 2 | True | 1 | ROZPOCET
10 | K | 997221551 | Vodorovná doprava suti ze sypkých materiálů do 1 km | t | 256 |  | 0 | CS ÚRS 2017 01 |  |  | základní |  | 0 | 0 | 0 | 0 | 0 | 4 | K | 2 |  |  |  | ROZPOCET | 0 | 0 | 0 | 0 | 0 | 1 | 0 | 4 | 1701307671
| VV |  | "fréza" 256.0 |  | 256 | [13 empty] | VV | 2 | 2 | True | 1 | ROZPOCET
11 | K | 997221559 | Příplatek ZKD 1 km u vodorovné dopravy suti ze sypkých materiálů | t | 8704 |  | 0 | CS ÚRS 2017 01 |  |  | základní |  | 0 | 0 | 0 | 0 | 0 | 4 | K | 2 |  |  |  | ROZPOCET | 0 | 0 | 0 | 0 | 0 | 1 | 0 | 4 | 756077907
| VV |  | "skládka 35 km" 256.0*34 |  | 8704 | [13 empty] | VV | 2 | 2 | True | 1 | ROZPOCET
| D | 998 | Přesun hmot |  |  |  | 0 | [5 empty] | 0 |  | 0 |  | 0 | 1 | D | 1 |  |  |  | ROZPOCET | [6 empty] | 0
12 | K | 998225111 | Přesun hmot pro pozemní komunikace s krytem z kamene, monolitickým betonovým nebo živičným | t | 337.44 |  | 0 | CS ÚRS 2017 01 |  |  | základní |  | 0 | 0 | 0 | 0 | 0 | 4 | K | 2 |  |  |  | ROZPOCET | 0 | 0 | 0 | 0 | 0 | 1 | 0 | 4 | 1306227238

## SO VON - SO VON - Vedlejš...
| List obsahuje: |  | 1) Krycí list soupisu | 2) Rekapitulace |  |  | 3) Soupis prací | Zpět na list: | Rekapitulace stavby
{7a0723c5-8f9c-4cbe-87a0-1b339cb51b4c}
2
| KRYCÍ LIST SOUPISU | [8 empty] | v --- níže se nacházejí doplnkové a pomocné údaje k sestavám --- v | [8 empty] | False
Stavba:
Nuselská, Praha 4, č.akce 999055
Objekt:
SO VON - SO VON - Vedlejší a ostatní náklady - 3.etapa
Soupis:
SO VON - SO VON - Vedlejší a ostatní náklady - 3.etapa
| KSO: |  |  |  |  | CC-CZ:
| Místo: |  |  |  |  | Datum: | 13.6.2017
| Zadavatel: |  |  |  |  | IČ:
DIČ:
| Uchazeč: |  |  |  |  | IČ:
DIČ:
| Projektant: |  |  |  |  | IČ:
DIČ:
Poznámka:
| Cena bez DPH | [5 empty] | 0
|  |  | Základ daně |  |  | Sazba daně | Výše daně
| DPH | základní | 0 |  |  | 21% | 0
|  | snížená | 0 |  |  | 15% | 0
|  | zákl. přenesená | 0 |  |  | 21% | 0
|  | sníž. přenesená | 0 |  |  | 15% | 0
|  | nulová | 0 |  |  | 0% | 0
| Cena s DPH |  |  | v | CZK |  | 0
REKAPITULACE ČLENĚNÍ SOUPISU PRACÍ
Stavba:
Nuselská, Praha 4, č.akce 999055
Objekt:
SO VON - SO VON - Vedlejší a ostatní náklady - 3.etapa
Soupis:
SO VON - SO VON - Vedlejší a ostatní náklady - 3.etapa
Místo: | [5 empty] | Datum: | 13.6.2017
Zadavatel: | [5 empty] | Projektant:
Uchazeč:
Kód dílu - Popis | [6 empty] | Cena celkem [CZK]
Náklady soupisu celkem | [6 empty] | 0 | [12 empty] | -1
| VRN - Vedlejší rozpočtové náklady | [5 empty] | 0
| VRN1 - Průzkumné, geodetické a projektové práce | [5 empty] | 0
| VRN2 - Příprava staveniště | [5 empty] | 0
| VRN3 - Zařízení staveniště | [5 empty] | 0
| VRN4 - Inženýrská činnost | [5 empty] | 0
| VRN6 - Územní vlivy | [5 empty] | 0
| VRN9 - Ostatní náklady | [5 empty] | 0
SOUPIS PRACÍ
Stavba:
Nuselská, Praha 4, č.akce 999055
Objekt:
SO VON - SO VON - Vedlejší a ostatní náklady - 3.etapa
Soupis:
SO VON - SO VON - Vedlejší a ostatní náklady - 3.etapa
Místo: | [5 empty] | Datum: | 13.6.2017
Zadavatel: | [5 empty] | Projektant:
Uchazeč:
PČ | Typ | Kód | Popis | MJ | Množství | J.cena [CZK] | Cena celkem [CZK] | Cenová soustava |  | Poznámka | DPH | J. Nh [h] | Nh celkem [h] | J. hmotnost [t] | Hmotnost celkem [t] | J. suť [t] | Suť Celkem [t]
Náklady soupisu celkem | [6 empty] | 0 | [5 empty] | 0 |  | 0 |  | 0 |  | D | -1 | [10 empty] | 0
| D | VRN | Vedlejší rozpočtové náklady |  |  |  | 0 | [5 empty] | 0 |  | 0 |  | 0 | 5 | D | 0 |  |  |  | ROZPOCET | [6 empty] | 0
| D | VRN1 | Průzkumné, geodetické a projektové práce |  |  |  | 0 | [5 empty] | 0 |  | 0 |  | 0 | 5 | D | 1 |  |  |  | ROZPOCET | [6 empty] | 0
1 | K | 011504000 | Pasportizace okolních objektů | Kč | 1 |  | 0 |  |  |  | základní |  | 0 | 0 | 0 | 0 | 0 | 1024 | K | 2 |  |  |  | ROZPOCET | 0 | 0 | 0 | 0 | 0 | 1 | 0 | 1024 | 1970988222
2 | K | 011505000 | Kamerový průzkum kanalizace | Kč | 1 |  | 0 |  |  |  | základní |  | 0 | 0 | 0 | 0 | 0 | 1024 | K | 2 |  |  |  | ROZPOCET | 0 | 0 | 0 | 0 | 0 | 1 | 0 | 1024 | 475362516
3 | K | 012103000 | Průzkumné, geodetické a projektové práce geodetické práce před výstavbou | Kč | 1 |  | 0 | CS ÚRS 2017 01 |  |  | základní |  | 0 | 0 | 0 | 0 | 0 | 1024 | K | 2 |  |  |  | ROZPOCET | 0 | 0 | 0 | 0 | 0 | 1 | 0 | 1024 | 1061982858
4 | K | 012203000 | Geodetické práce při provádění stavby | Kč | 1 |  | 0 |  |  |  | základní |  | 0 | 0 | 0 | 0 | 0 | 1024 | K | 2 |  |  |  | ROZPOCET | 0 | 0 | 0 | 0 | 0 | 1 | 0 | 1024 | 1605137349
5 | K | 013203000 | Aktualizace DIO a projednání pro získání DIR | Kč | 1 |  | 0 |  |  |  | základní |  | 0 | 0 | 0 | 0 | 0 | 1024 | K | 2 |  |  |  | ROZPOCET | 0 | 0 | 0 | 0 | 0 | 1 | 0 | 1024 | 1382940734
6 | K | 013244000 | Dokumentace pro provádění stavby | Kč | 1 |  | 0 |  |  |  | základní |  | 0 | 0 | 0 | 0 | 0 | 1024 | K | 2 |  |  |  | ROZPOCET | 0 | 0 | 0 | 0 | 0 | 1 | 0 | 1024 | -655519285
| VV |  | "realizační dokumentace stavby" 1 |  | 1 | [13 empty] | VV | 2 | 2 | True | 1 | ROZPOCET
7 | K | 013254000 | Dokumentace skutečného provedení stavby | Kč | 1 |  | 0 |  |  |  | základní |  | 0 | 0 | 0 | 0 | 0 | 1024 | K | 2 |  |  |  | ROZPOCET | 0 | 0 | 0 | 0 | 0 | 1 | 0 | 1024 | -1076461775
| D | VRN2 | Příprava staveniště |  |  |  | 0 | [5 empty] | 0 |  | 0 |  | 0 | 5 | D | 1 |  |  |  | ROZPOCET | [6 empty] | 0
8 | K | 020001000 | Příprava staveniště - oplocení a pod | Kč | 1 |  | 0 |  |  |  | základní |  | 0 | 0 | 0 | 0 | 0 | 1024 | K | 2 |  |  |  | ROZPOCET | 0 | 0 | 0 | 0 | 0 | 1 | 0 | 1024 | 1817303783
| VV |  | "zajištění oplocení staveniště z důvodu bezpečnosti v okolí stavby" 1 |  | 1 | [13 empty] | VV | 2 | 2 | True | 1 | ROZPOCET
9 | K | 021002000 | Záchranné práce - Ochrana fasád domů, reklamních panelů během realizace stavby | Kč | 1 |  | 0 |  |  |  | základní |  | 0 | 0 | 0 | 0 | 0 | 1024 | K | 2 |  |  |  | ROZPOCET | 0 | 0 | 0 | 0 | 0 | 1 | 0 | 1024 | 436959586
| D | VRN3 | Zařízení staveniště |  |  |  | 0 | [5 empty] | 0 |  | 0 |  | 0 | 5 | D | 1 |  |  |  | ROZPOCET | [6 empty] | 0
10 | K | 030001000 | Zařízení staveniště | Kč | 1 |  | 0 |  |  |  | základní |  | 0 | 0 | 0 | 0 | 0 | 1024 | K | 2 |  |  |  | ROZPOCET | 0 | 0 | 0 | 0 | 0 | 1 | 0 | 1024 | -1403143943
11 | K | 030001R | Přemístění zařízení staveniště | Kč | 1 |  | 0 |  |  |  | základní |  | 0 | 0 | 0 | 0 | 0 | 1024 | K | 2 |  |  |  | ROZPOCET | 0 | 0 | 0 | 0 | 0 | 1 | 0 | 1024 | -1154025132
| VV |  | "přemístění celého zařízení staveniště na nové místo" 1 |  | 1 | [13 empty] | VV | 2 | 2 | True | 1 | ROZPOCET
12 | K | 032002000 | Vybavení staveniště | Kč | 1 |  | 0 |  |  |  | základní |  | 0 | 0 | 0 | 0 | 0 | 1024 | K | 2 |  |  |  | ROZPOCET | 0 | 0 | 0 | 0 | 0 | 1 | 0 | 1024 | -742884536
| VV |  | "Mobilní zábrany proti hluku - zřízení, ošetřování, odstranění | [15 empty] | VV | 2 | 1 | True | 0 | ROZPOCET
| VV |  | "mycí linka či oklepová část na výjezdu ze stavby vč.provozu | [15 empty] | VV | 2 | 1 | True | 0 | ROZPOCET
| VV |  | 1 |  | 1 | [13 empty] | VV | 2 | 2 | True | 1 | ROZPOCET
| D | VRN4 | Inženýrská činnost |  |  |  | 0 | [5 empty] | 0 |  | 0 |  | 0 | 5 | D | 1 |  |  |  | ROZPOCET | [6 empty] | 0
13 | K | 045303000 | Inženýrská činnost zkoušky a ostatní měření kompletační a koordinační činnost koordinační činnost | Kč | 1 |  | 0 |  |  |  | základní |  | 0 | 0 | 0 | 0 | 0 | 1024 | K | 2 |  |  |  | ROZPOCET | 0 | 0 | 0 | 0 | 0 | 1 | 0 | 1024 | 1349911280
| VV |  | "Inženýrská činnost zkoušky a ostatní měření monitoring kompletační a koordinační činnost koordinační činnost souvisejících investic | [15 empty] | VV | 2 | 1 | True | 0 | ROZPOCET
| VV |  | "- inženýrské sítě, plyn, SSZ, | [15 empty] | VV | 2 | 1 | True | 0 | ROZPOCET
| VV |  | 1 |  | 1 | [13 empty] | VV | 2 | 2 | True | 1 | ROZPOCET
| D | VRN6 | Územní vlivy |  |  |  | 0 | [5 empty] | 0 |  | 0 |  | 0 | 5 | D | 1 |  |  |  | ROZPOCET | [6 empty] | 0
14 | K | 062002000 | Ztížené dopravní podmínky | Kč | 1 |  | 0 |  |  |  | základní |  | 0 | 0 | 0 | 0 | 0 | 1024 | K | 2 |  |  |  | ROZPOCET | 0 | 0 | 0 | 0 | 0 | 1 | 0 | 1024 | -891207096
| VV |  | "Hlavní tituly průvodních činností a nákladů územní vlivy ztížené dopravní podmínky | [15 empty] | VV | 2 | 1 | True | 0 | ROZPOCET
| VV |  | "tramvajový provoz" 1 |  | 1 | [13 empty] | VV | 2 | 2 | True | 1 | ROZPOCET
15 | K | 062103000 | Náklady na přemísťování nádob tříděného a komunálního odpadu | Kč | 1 |  | 0 |  |  |  | základní |  | 0 | 0 | 0 | 0 | 0 | 1024 | K | 2 |  |  |  | ROZPOCET | 0 | 0 | 0 | 0 | 0 | 1 | 0 | 1024 | 189322429
| VV |  | "Územní vlivy ztížené dopravní podmínky překládání nákladu | [15 empty] | VV | 2 | 1 | True | 0 | ROZPOCET
| VV |  | "kontejnery na tříděný odpad + koš na zábradlí - ztížené přemisťování po dobu stavby přes staveniště | [15 empty] | VV | 2 | 1 | True | 0 | ROZPOCET
| VV |  | 1 |  | 1 | [13 empty] | VV | 2 | 2 | True | 1 | ROZPOCET
| D | VRN9 | Ostatní náklady |  |  |  | 0 | [5 empty] | 0 |  | 0 |  | 0 | 5 | D | 1 |  |  |  | ROZPOCET | [6 empty] | 0
16 | K | 090001000 | Základní rozdělení průvodních činností a nákladů, ostatní náklady, koordinace více stavebníků (zhotovitelů), provozní a územní vlivy | Kč | 1 |  | 0 |  |  |  | základní |  | 0 | 0 | 0 | 0 | 0 | 1024 | K | 2 |  |  |  | ROZPOCET | 0 | 0 | 0 | 0 | 0 | 1 | 0 | 1024 | 1643542368
17 | K | 091002100 | Ostatní náklady související s objektem - informační tabule | kus | 2 |  | 0 |  |  |  | základní |  | 0 | 0 | 0 | 0 | 0 | 1024 | K | 2 |  |  |  | ROZPOCET | 0 | 0 | 0 | 0 | 0 | 1 | 0 | 1024 | -485454612

## Pokyny pro vyplnění
Struktura údajů, formát souboru a metodika pro zpracování
Struktura
Soubor je složen ze záložky Rekapitulace stavby a záložek s názvem soupisu prací pro jednotlivé objekty ve formátu XLSX. Každá ze záložek přitom obsahuje
ještě samostatné sestavy vymezené orámovaním a nadpisem sestavy.
Rekapitulace stavby obsahuje sestavu Rekapitulace stavby a Rekapitulace objektů stavby a soupisů prací.
V sestavě Rekapitulace stavby jsou uvedeny informace identifikující předmět veřejné zakázky na stavební práce, KSO, CC-CZ, CZ-CPV, CZ-CPA a rekapitulaci
celkové nabídkové ceny uchazeče.
V sestavě Rekapitulace objektů stavby a soupisů prací je uvedena rekapitulace stavebních objektů, inženýrských objektů, provozních souborů,
vedlejších a ostatních nákladů a ostatních nákladů s rekapitulací nabídkové ceny za jednotlivé soupisy prací. Na základě údaje Typ je možné
identifikovat, zda se jedná o objekt nebo soupis prací pro daný objekt:
|  | STA | Stavební objekt pozemní
|  | ING | Stavební objekt inženýrský
|  | PRO | Provozní soubor
|  | VON | Vedlejší a ostatní náklady
|  | OST | Ostatní
|  | Soupis | Soupis prací pro daný typ objektu
Soupis prací pro jednotlivé objekty obsahuje sestavy Krycí list soupisu, Rekapitulace členění soupisu prací, Soupis prací. Za soupis prací může být považován
i objekt stavby v případě, že neobsahuje podřízenou zakázku.
Krycí list soupisu obsahuje rekapitulaci informací o předmětu veřejné zakázky ze sestavy Rekapitulace stavby, informaci o zařazení objektu do KSO,
CC-CZ, CZ-CPV, CZ-CPA a rekapitulaci celkové nabídkové ceny uchazeče za aktuální soupis prací.
Rekapitulace členění soupisu prací obsahuje rekapitulaci soupisu prací ve všech úrovních členění soupisu tak, jak byla tato členění použita (např.
stavební díly, funkční díly, případně jiné členění) s rekapitulací nabídkové ceny.
Soupis prací obsahuje položky veškerých stavebních nebo montážních prací, dodávek materiálů a služeb nezbytných pro zhotovení stavebního objektu,
inženýrského objektu, provozního souboru, vedlejších a ostatních nákladů.
Pro položky soupisu prací se zobrazují následující informace:
|  | PČ |  | Pořadové číslo položky v aktuálním soupisu
|  | TYP |  | Typ položky: K - konstrukce, M - materiál, PP - plný popis, PSC - poznámka k souboru cen, P - poznámka k položce, VV - výkaz výměr
|  | Kód |  | Kód položky
|  | Popis |  | Zkrácený popis položky
|  | MJ |  | Měrná jednotka položky
|  | Množství |  | Množství v měrné jednotce
|  | J.cena |  | Jednotková cena položky. Zadaní může obsahovat namísto J.ceny sloupce J.materiál a J.montáž, jejichž součet definuje
J.cenu položky.
|  | Cena celkem |  | Celková cena položky daná jako součin množství a j.ceny
|  | Cenová soustava |  | Příslušnost položky do cenové soustavy
Ke každé položce soupisu prací se na samostatných řádcích může zobrazovat:
Plný popis položky
Poznámka k souboru cen a poznámka zadavatele
Výkaz výměr
Pokud je k řádku výkazu výměr evidovaný údaj ve sloupci Kód, jedná se o definovaný odkaz, na který se může odvolávat výkaz výměr z jiné položky.
Metodika pro zpracování
Jednotlivé sestavy jsou v souboru provázány. Editovatelné pole jsou zvýrazněny žlutým podbarvením, ostatní pole neslouží k editaci a nesmí být jakkoliv
modifikovány.
Uchazeč je pro podání nabídky povinen vyplnit žlutě podbarvená pole:
Pole Uchazeč v sestavě Rekapitulace stavby - zde uchazeč vyplní svůj název (název subjektu)
Pole IČ a DIČ v sestavě Rekapitulace stavby - zde uchazeč vyplní svoje IČ a DIČ
Datum v sestavě Rekapitulace stavby - zde uchazeč vyplní datum vytvoření nabídky
J.cena = jednotková cena v sestavě Soupis prací o maximálním počtu desetinných míst uvedených v poli
- pokud sestavy soupisů prací obsahují pole J.cena, musí být všechna tato pole vyplněna nenulovými kladnými číslicemi
Poznámka - nepovinný údaj pro položku soupisu
V případě, že sestavy soupisů prací neobsahují pole J.cena, potom ve všech soupisech prací obsahují pole:
- J.materiál - jednotková cena materiálu
- J.montáž - jednotková cena montáže
Uchazeč je v tomto případě povinen vyplnit všechna pole J.materiál a pole J.montáž nenulovými kladnými číslicemi. V případech, kdy položka
neobsahuje žádný materiál je přípustné, aby pole J.materiál bylo vyplněno nulou. V případech, kdy položka neobsahuje žádnou montáž je přípustné,
aby pole J.montáž bylo vyplněno nulou. Není však přípustné, aby obě pole - J.materiál, J.Montáž byly u jedné položky vyplněny nulou.
Rekapitulace stavby
Název |  |  | Povinný |  | Popis | Typ | Max. počet
atributu |  |  | (A/N) |  |  |  | znaků
Kód |  |  | A |  | Kód stavby | String | 20
Stavba |  |  | A |  | Název stavby | String | 120
Místo |  |  | N |  | Místo stavby | String | 50
Datum |  |  | A |  | Datum vykonaného exportu | Date
KSO |  |  | N |  | Klasifikace stavebního objektu | String | 15
CC-CZ |  |  | N |  | Klasifikace stavbeních děl | String | 15
CZ-CPV |  |  | N |  | Společný slovník pro veřejné zakázky | String | 20
CZ-CPA |  |  | N |  | Klasifikace produkce podle činností | String | 20
Zadavatel |  |  | N |  | Zadavatel zadaní | String | 50
IČ |  |  | N |  | IČ zadavatele zadaní | String | 20
DIČ |  |  | N |  | DIČ zadavatele zadaní | String | 20
Uchazeč |  |  | N |  | Uchazeč veřejné zakázky | String | 50
Projektant |  |  | N |  | Projektant | String | 50
Poznámka |  |  | N |  | Poznámka k zadání | String | 255
Sazba DPH |  |  | A |  | Rekapitulace sazeb DPH u položek soupisů | eGSazbaDph
Základna DPH |  |  | A |  | Základna DPH určena součtem celkové ceny z položek soupisů | Double
Hodnota DPH |  |  | A |  | Hodnota DPH | Double
Cena bez DPH |  |  | A |  | Celková cena bez DPH za celou stavbu. Sčítává se ze všech listů. | Double
Cena s DPH |  |  | A |  | Celková cena s DPH za celou stavbu | Double
Rekapitulace objektů stavby a soupisů prací
Název |  |  | Povinný |  | Popis | Typ | Max. počet
atributu |  |  | (A/N) |  |  |  | znaků
Kód |  |  | A |  | Přebírá se z Rekapitulace stavby | String | 20
Stavba |  |  | A |  | Přebírá se z Rekapitulace stavby | String | 120
Místo |  |  | N |  | Přebírá se z Rekapitulace stavby | String | 50
Datum |  |  | A |  | Přebírá se z Rekapitulace stavby | Date
Zadavatel |  |  | N |  | Přebírá se z Rekapitulace stavby | String | 50
Projektant |  |  | N |  | Přebírá se z Rekapitulace stavby | String | 50
Uchazeč |  |  | N |  | Přebírá se z Rekapitulace stavby | String | 50
Kód |  |  | A |  | Kód objektu | String | 20
Objektu, Soupis prací |  |  | A |  | Název objektu | String | 120
Cena bez DPH |  |  | A |  | Cena bez DPH za daný objekt | Double
Cena s DPH |  |  | A |  | Cena spolu s DPH za daný objekt | Double
Typ |  |  | A |  | Typ zakázky | eGTypZakazky
Krycí list soupisu
Název |  |  | Povinný |  | Popis | Typ | Max. počet
atributu |  |  | (A/N) |  |  |  | znaků
Stavba |  |  | A |  | Přebírá se z Rekapitulace stavby | String | 120
Objekt |  |  | A |  | Kód a název objektu | String | 20 + 120
Soupis |  |  | A |  | Kód a název soupisu | String | 20 + 120
KSO |  |  | N |  | Klasifikace stavebního objektu | String | 15
CC-CZ |  |  | N |  | Klasifikace stavbeních děl | String | 15
CZ-CPV |  |  | N |  | Společný slovník pro veřejné zakázky | String | 20
CZ-CPA |  |  | N |  | Klasifikace produkce podle činností | String | 20
Místo |  |  | N |  | Přebírá se z Rekapitulace stavby | String | 50
Zadavatel |  |  | N |  | Přebírá se z Rekapitulace stavby | String | 50
Uchazeč |  |  | N |  | Přebírá se z Rekapitulace stavby | String | 50
Projektant |  |  | N |  | Přebírá se z Rekapitulace stavby | String | 50
Poznámka |  |  | N |  | Poznámka k soupisu prací | String | 255
Sazba DPH |  |  | A |  | Rekapitulace sazeb DPH na položkách aktuálního soupisu | eGSazbaDph
Základna DPH |  |  | A |  | Základna DPH určena součtem celkové ceny z položek aktuálního soupisu | Double
Hodnota DPH |  |  | A |  | Hodnota DPH | Double
Cena bez DPH |  |  | A |  | Cena bez DPH za daný soupis | Double
Cena s DPH |  |  | A |  | Cena s DPH za daný soupis | Double
Rekapitulace členění soupisu prací
Název |  |  | Povinný |  | Popis | Typ | Max. počet
atributu |  |  | (A/N) |  |  |  | znaků
Stavba |  |  | A |  | Přebírá se z Rekapitulace stavby | String | 120
Objekt |  |  | A |  | Kód a název objektu, přebírá se z Krycího listu soupisu | String | 20 + 120
Soupis |  |  | A |  | Kód a název objektu, přebírá se z Krycího listu soupisu | String | 20 + 120
Místo |  |  | N |  | Přebírá se z Rekapitulace stavby | String | 50
Datum |  |  | A |  | Přebírá se z Rekapitulace stavby | Date
Zadavatel |  |  | N |  | Přebírá se z Rekapitulace stavby | String | 50
Projektant |  |  | N |  | Přebírá se z Rekapitulace stavby | String | 50
Uchazeč |  |  | N |  | Přebírá se z Rekapitulace stavby | String | 50
Kód dílu - Popis |  |  | A |  | Kód a název dílu ze soupisu | String | 20 + 100
Cena celkem |  |  | A |  | Cena celkem za díl ze soupisu | Double
Soupis prací
Název |  |  | Povinný |  | Popis | Typ | Max. počet
atributu |  |  | (A/N) |  |  |  | znaků
Stavba |  |  | A |  | Přebírá se z Rekapitulace stavby | String | 120
Objekt |  |  | A |  | Kód a název objektu | String | 20 + 120
Soupis |  |  | A |  | Přebírá se z Krycího listu soupisu | String | 20 + 120
Místo |  |  | N |  | Přebírá se z Krycího listu soupisu | String | 50
Datum |  |  | A |  | Přebírá se z Krycího listu soupisu | Date
Zadavatel |  |  | N |  | Přebírá se z Krycího listu soupisu | String | 50
Projektant |  |  | N |  | Přebírá se z Krycího listu soupisu | String | 50
Uchazeč |  |  | N |  | Přebírá se z Krycího listu soupisu | String | 50
PČ |  |  | A |  | Pořadové číslo položky soupisu | Long
Typ |  |  | A |  | Typ položky soupisu | eGTypPolozky | 1
Kód |  |  | A |  | Kód položky ze soupisu | String | 20
Popis |  |  | A |  | Popis položky ze soupisu | String | 255
MJ |  |  | A |  | Měrná jednotka položky | String | 10
Množství |  |  | A |  | Množství položky soupisu | Double
J.Cena |  |  | A |  | Jednotková cena položky | Double
Cena celkem |  |  | A |  | Cena celkem vyčíslena jako J.Cena * Množství | Double
Cenová soustava |  |  | N |  | Zařazení položky do cenové soustavy | String | 50
p |  |  | N |  | Poznámka položky ze soupisu | Memo
psc |  |  | N |  | Poznámka k souboru cen ze soupisu | Memo
pp |  |  | N |  | Plný popis položky ze soupisu | Memo
vv |  |  | N |  | Výkaz výměr (figura, výraz, výměra) ze soupisu | Text,Text,Double | 20, 150
DPH |  |  | A |  | Sazba DPH pro položku | eGSazbaDPH
Hmotnost |  |  | A |  | Hmotnost položky ze soupisu | Double
Suť |  |  | A |  | Suť položky ze soupisu | Double
Nh |  |  | N |  | Normohodiny položky ze soupisu | Double
Datová věta
Typ věty |  |  | Hodnota |  | Význam
eGSazbaDPH |  |  | základní |  | Základní sazba DPH
|  |  | snížená |  | Snížená sazba DPH
|  |  | nulová |  | Nulová sazba DPH
|  |  | zákl. přenesená |  | Základní sazba DPH přenesená
|  |  | sníž. přenesená |  | Snížená sazba DPH přenesená
eGTypZakazky |  |  | STA |  | Stavební objekt
|  |  | PRO |  | Provozní soubor
|  |  | ING |  | Inženýrský objekt
|  |  | VON |  | Vedlejší a ostatní náklady
|  |  | OST |  | Ostatní náklady
eGTypPolozky |  |  | 1 |  | Položka typu HSV
|  |  | 2 |  | Položka typu PSV
|  |  | 3 |  | Položka typu M
|  |  | 4 |  | Položka typu OST