## Rekapitulace stavby
Export Komplet | [24 empty] | VZ | 2.0 | ZAMOK |  |  |  |  | False | False | {c3c38bb5-c74a-4498-9f5c-e87ce8948216}
[31 empty] | 0,01 | 21
[31 empty] | 0,01 | 15
|  | REKAPITULACE STAVBY | [15 empty] | v --- níže se nacházejí doplnkové a pomocné údaje k sestavám --- v | [11 empty] | Návod na vyplnění | 0,001
|  | Kód: |  |  |  |  | 1902501 | [22 empty] | Měnit lze pouze buňky se žlutým podbarvením! 1) v Rekapitulaci stavby vyplňte údaje o Uchazeči (přenesou se do ostatních sestav i v jiných listech) 2) na vybraných listech vyplňte v sestavě Soupis prací ceny u položek | 0,01
|  | Stavba: |  |  |  |  | Most, náměstí Řeporyje D 012, č.akce 1061, Praha 13 | [23 empty] | 0,01
|  | KSO: | [11 empty] | CC-CZ: | [16 empty] | 0,01
|  | Místo: |  |  |  |  | Praha 13 - Řeporyje | [6 empty] | Datum: |  | 18. 2. 2021 | [14 empty] | 0,01
0,01
|  | Zadavatel: | [11 empty] | IČ: | [16 empty] | 0,01
|  |  | TSK hl.m. Prahy | [10 empty] | DIČ: | [16 empty] | 0,01
0,01
|  | Uchazeč: | [11 empty] | IČ: |  | Vyplň údaj | [14 empty] | 0,01
|  |  | Vyplň údaj | [10 empty] | DIČ: |  | Vyplň údaj | [14 empty] | 0,01
False
|  | Projektant: | [11 empty] | IČ: | [16 empty] | False
|  |  | Pontex, spol. s r.o. | [10 empty] | DIČ: | [16 empty] | True
0,01
|  | Zpracovatel: | [11 empty] | IČ: | [16 empty] | 0,01
[14 empty] | DIČ: | [16 empty] | True
Poznámka:
Soupis prací je sestaven s využitím Cenové soustavy ÚRS. Položky, které pochází z této cenové soustavy, jsou ve sloupci 'Cenová soustava' označeny popisem 'CS ÚRS' a úrovní příslušného kalendářního pololetí. Veškeré další informace vymezující popis a podmínky použití těchto položek z Cenové soustavy, které nejsou uvedeny přímo v soupisu prací, jsou neomezeně dálkově k dispozici na webu www.podminky.urs.cz.
|  | Cena bez DPH | [11 empty] | 0
[8 empty] | Sazba daně |  | Základ daně |  |  |  | Výše daně
|  | DPH |  | základní |  |  |  | 21% |  | 0 |  |  |  | 0
|  |  |  | snížená |  |  |  | 15% |  | 0 |  |  |  | 0
|  |  |  | zákl. přenesená |  |  |  | 21% |  | 0 |  |  |  | 0
|  |  |  | sníž. přenesená |  |  |  | 15% |  | 0 |  |  |  | 0
|  |  |  | nulová |  |  |  | 0% |  | 0 |  |  |  | 0
|  | Cena s DPH | [6 empty] | v |  | CZK |  |  | 0
REKAPITULACE OBJEKTŮ STAVBY A SOUPISŮ PRACÍ
| Kód: | [6 empty] | 1902501
| Stavba: | [6 empty] | Most, náměstí Řeporyje D 012, č.akce 1061, Praha 13
| Místo: | [6 empty] | Praha 13 - Řeporyje |  |  |  |  | Datum: |  | 18. 2. 2021
| Zadavatel: | [6 empty] | TSK hl.m. Prahy |  |  |  |  | Projektant: |  | Pontex, spol. s r.o. |  |  | Informatívní údaje z listů zakázek
| Uchazeč: | [11 empty] | Zpracovatel:
| Kód |  |  |  | Popis | [6 empty] | Cena bez DPH [CZK] |  |  |  | Cena s DPH [CZK] | Typ | z toho Ostat. náklady [CZK] | DPH [CZK] | Normohodiny [h] | DPH základní [CZK] | DPH snížená [CZK] | DPH základní přenesená [CZK] | DPH snížená přenesená [CZK] | Základna DPH základní | Základna DPH snížená | Základna DPH zákl. přenesená | Základna DPH sníž. přenesená | Základna DPH nulová
| Náklady stavby celkem | [10 empty] | 0 |  |  |  | 0 |  | 0 | 0 | 0 | 0 | 0 | 0 | 0 | 0 | 0 | 0 | 0 | 0 |  | D | 0 | ###NOIMPORT### | IMPORT | {c3c38bb5-c74a-4498-9f5c-e87ce8948216} | {00000000-0000-0000-0000-000000000000}
/ |  | 181 |  |  |  | DIO | [5 empty] | 0 |  |  |  | 0 | STA | 0 | 0 | 0 | 0 | 0 | 0 | 0 | 0 | 0 | 0 | 0 | 0 |  |  | 1 |  | IMPORT | {e2c7461a-4d8c-47a5-b877-282ec4e82baf} | {c3c38bb5-c74a-4498-9f5c-e87ce8948216} | 2
|  | SO 461 |  |  |  | Ochrana kabelů CETIN | [5 empty] | 0 |  |  |  | 0 | STA | 0 | 0 | 0 | 0 | 0 | 0 | 0 | 0 | 0 | 0 | 0 | 0 |  | D | 1 | ###NOIMPORT### | IMPORT | {ec2a86a7-b78e-4388-b5d0-8abf12f78356} | {c3c38bb5-c74a-4498-9f5c-e87ce8948216} | 2
/ |  |  | SO 461 |  |  |  | Ocharana kabelů CETIN |  |  |  |  | 0 |  |  |  | 0 | Soupis | 0 | 0 | 0 | 0 | 0 | 0 | 0 | 0 | 0 | 0 | 0 | 0 |  |  | 2 |  | IMPORT | {50732384-4540-4803-81ff-7829bed0a3bb} | {ec2a86a7-b78e-4388-b5d0-8abf12f78356}
|  | SO 462 |  |  |  | Ochrana kabelů T-Mobile | [5 empty] | 0 |  |  |  | 0 | STA | 0 | 0 | 0 | 0 | 0 | 0 | 0 | 0 | 0 | 0 | 0 | 0 |  | D | 1 | ###NOIMPORT### | IMPORT | {b5092ccb-b9ce-41c2-b241-fb3c8c8156a5} | {c3c38bb5-c74a-4498-9f5c-e87ce8948216} | 2
/ |  |  | SO 462 |  |  |  | Ochrana kabelů T-Mobile |  |  |  |  | 0 |  |  |  | 0 | Soupis | 0 | 0 | 0 | 0 | 0 | 0 | 0 | 0 | 0 | 0 | 0 | 0 |  |  | 2 |  | IMPORT | {136dcbee-f4ae-4470-a358-a418f3a2bbe4} | {b5092ccb-b9ce-41c2-b241-fb3c8c8156a5}
|  | SO 463 |  |  |  | Úprava zařízení světelné signalizace | [5 empty] | 0 |  |  |  | 0 | STA | 0 | 0 | 0 | 0 | 0 | 0 | 0 | 0 | 0 | 0 | 0 | 0 |  | D | 1 | ###NOIMPORT### | IMPORT | {20a6f90c-7651-4afd-ab52-a9fdb964b583} | {c3c38bb5-c74a-4498-9f5c-e87ce8948216} | 2
/ |  |  | SO 463 |  |  |  | Úprava zařízení světelné signalizace |  |  |  |  | 0 |  |  |  | 0 | Soupis | 0 | 0 | 0 | 0 | 0 | 0 | 0 | 0 | 0 | 0 | 0 | 0 |  |  | 2 |  | IMPORT | {0df8fc01-311d-4049-94bb-ecb1c5c95a76} | {20a6f90c-7651-4afd-ab52-a9fdb964b583}
|  | SO 431 |  |  |  | Ochrana NN kabelů PRE | [5 empty] | 0 |  |  |  | 0 | STA | 0 | 0 | 0 | 0 | 0 | 0 | 0 | 0 | 0 | 0 | 0 | 0 |  | D | 1 | ###NOIMPORT### | IMPORT | {5945bf6f-1df8-4d93-830b-748ba7c19e9e} | {c3c38bb5-c74a-4498-9f5c-e87ce8948216} | 2
/ |  |  | SO 431 |  |  |  | Ochrana NN kabelů PRE |  |  |  |  | 0 |  |  |  | 0 | Soupis | 0 | 0 | 0 | 0 | 0 | 0 | 0 | 0 | 0 | 0 | 0 | 0 |  |  | 2 |  | IMPORT | {07220dfe-79fd-4582-9a38-2c16211e22f6} | {5945bf6f-1df8-4d93-830b-748ba7c19e9e}
|  | SO 432 |  |  |  | Ochrana kabelu VO THMP | [5 empty] | 0 |  |  |  | 0 | STA | 0 | 0 | 0 | 0 | 0 | 0 | 0 | 0 | 0 | 0 | 0 | 0 |  | D | 1 | ###NOIMPORT### | IMPORT | {ab2ab6e1-8aa0-4695-b814-d5d2554c1296} | {c3c38bb5-c74a-4498-9f5c-e87ce8948216} | 2
/ |  |  | SO 432 |  |  |  | Ocharana kabelu VO THMP |  |  |  |  | 0 |  |  |  | 0 | Soupis | 0 | 0 | 0 | 0 | 0 | 0 | 0 | 0 | 0 | 0 | 0 | 0 |  |  | 2 |  | IMPORT | {da99f9a8-d01c-439c-bc52-5c8189042683} | {ab2ab6e1-8aa0-4695-b814-d5d2554c1296}
/ |  | SO 000 |  |  |  | Vedlejší a ostatní náklady | [5 empty] | 0 |  |  |  | 0 | STA | 0 | 0 | 0 | 0 | 0 | 0 | 0 | 0 | 0 | 0 | 0 | 0 |  |  | 1 |  | IMPORT | {410ee5d7-b2c4-44f3-89a8-e585e77d4cb9} | {c3c38bb5-c74a-4498-9f5c-e87ce8948216} | 2
/ |  | SO 201 |  |  |  | Most | [5 empty] | 0 |  |  |  | 0 | STA | 0 | 0 | 0 | 0 | 0 | 0 | 0 | 0 | 0 | 0 | 0 | 0 |  |  | 1 |  | IMPORT | {51502a02-c089-4e9d-97bb-f95c46deba81} | {c3c38bb5-c74a-4498-9f5c-e87ce8948216} | 2
/ |  | SO 331 |  |  |  | Ochrana kanalizace PVK | [5 empty] | 0 |  |  |  | 0 | STA | 0 | 0 | 0 | 0 | 0 | 0 | 0 | 0 | 0 | 0 | 0 | 0 |  |  | 1 |  | IMPORT | {f4eb1e41-8ae1-4ec7-ac78-8165218ac6ca} | {c3c38bb5-c74a-4498-9f5c-e87ce8948216} | 2
/ |  | SO 341 |  |  |  | Ochrana vodovodu PVK | [5 empty] | 0 |  |  |  | 0 | STA | 0 | 0 | 0 | 0 | 0 | 0 | 0 | 0 | 0 | 0 | 0 | 0 |  |  | 1 |  | IMPORT | {ba8ae848-fd48-4b82-8161-49a130824b57} | {c3c38bb5-c74a-4498-9f5c-e87ce8948216} | 2
/ |  | SO 521 |  |  |  | Ochrana plynovodu STL PPD | [5 empty] | 0 |  |  |  | 0 | STA | 0 | 0 | 0 | 0 | 0 | 0 | 0 | 0 | 0 | 0 | 0 | 0 |  |  | 1 |  | IMPORT | {49d50eb5-864b-4c98-a881-6c0fed96b797} | {c3c38bb5-c74a-4498-9f5c-e87ce8948216} | 2

## 181 - DIO
{e2c7461a-4d8c-47a5-b877-282ec4e82baf}
2
| KRYCÍ LIST SOUPISU PRACÍ | [7 empty] | v --- níže se nacházejí doplnkové a pomocné údaje k sestavám --- v | [8 empty] | False
Stavba:
Most, náměstí Řeporyje D 012, č.akce 1061, Praha 13
Objekt:
181 - DIO
| KSO: |  |  |  |  | CC-CZ:
| Místo: |  | Praha 13 - Řeporyje |  |  | Datum: | 18. 2. 2021
| Zadavatel: |  |  |  |  | IČ:
|  | TSK hl.m. Prahy |  |  |  | DIČ:
| Uchazeč: |  |  |  |  | IČ: | Vyplň údaj
|  | Vyplň údaj |  |  |  | DIČ: | Vyplň údaj
| Projektant: |  |  |  |  | IČ:
|  | Pontex, spol. s r.o. |  |  |  | DIČ:
| Zpracovatel: |  |  |  |  | IČ:
|  | ing. Benda |  |  |  | DIČ:
Poznámka:
| Cena bez DPH | [5 empty] | 0
|  |  | Základ daně |  |  | Sazba daně | Výše daně
| DPH | základní | 0 |  |  | 21% | 0
|  | snížená | 0 |  |  | 15% | 0
|  | zákl. přenesená | 0 |  |  | 21% | 0
|  | sníž. přenesená | 0 |  |  | 15% | 0
|  | nulová | 0 |  |  | 0% | 0
| Cena s DPH |  |  | v | CZK |  | 0
REKAPITULACE ČLENĚNÍ SOUPISU PRACÍ
Stavba:
Most, náměstí Řeporyje D 012, č.akce 1061, Praha 13
Objekt:
181 - DIO
Místo: |  |  | Praha 13 - Řeporyje |  |  | Datum: | 18. 2. 2021
Zadavatel: |  |  | TSK hl.m. Prahy |  |  | Projektant: | Pontex, spol. s r.o.
Uchazeč: |  |  | Vyplň údaj |  |  | Zpracovatel: | ing. Benda
Kód dílu - Popis | [6 empty] | Cena celkem [CZK]
Náklady stavby celkem | [6 empty] | 0 | [11 empty] | -1
| HSV - Práce a dodávky HSV | [5 empty] | 0
| 1 - Zemní práce | [5 empty] | 0
| 5 - Komunikace pozemní | [5 empty] | 0
| 9 - Ostatní konstrukce a práce, bourání | [5 empty] | 0
| 997 - Přesun sutě | [5 empty] | 0
| VRN - Vedlejší rozpočtové náklady | [5 empty] | 0
| VRN1 - Průzkumné, geodetické a projektové práce | [5 empty] | 0
SOUPIS PRACÍ
Stavba:
Most, náměstí Řeporyje D 012, č.akce 1061, Praha 13
Objekt:
181 - DIO
Místo: |  |  | Praha 13 - Řeporyje |  |  | Datum: | 18. 2. 2021
Zadavatel: |  |  | TSK hl.m. Prahy |  |  | Projektant: | Pontex, spol. s r.o.
Uchazeč: |  |  | Vyplň údaj |  |  | Zpracovatel: | ing. Benda
PČ | Typ | Kód | Popis | MJ | Množství | J.cena [CZK] | Cena celkem [CZK] | Cenová soustava |  | DPH | J. Nh [h] | Nh celkem [h] | J. hmotnost [t] | Hmotnost celkem [t] | J. suť [t] | Suť Celkem [t]
Náklady soupisu celkem | [6 empty] | 0 |  |  |  |  | 0 |  | 1.5929 |  | 4.8549 |  | D | -1 | [10 empty] | 0
| D | HSV | Práce a dodávky HSV |  |  |  | 0 |  |  |  |  | 0 |  | 1.5929 |  | 4.8549 | 1 | D | 0 |  |  |  | ROZPOCET | [6 empty] | 0
| D | 1 | Zemní práce |  |  |  | 0 |  |  |  |  | 0 |  | 0.938 |  | 4.5236 | 1 | D | 1 |  |  |  | ROZPOCET | [6 empty] | 0
1 | K | 113107131 | Odstranění podkladu z betonu prostého tl 150 mm ručně | m2 | 13.65 |  | 0 | CS ÚRS 2021 01 |  | základní |  | 0 | 0 | 0 | 0.325 | 4.4363 | 4 | K | 2 |  |  |  | ROZPOCET | 0 | 0 | 0 | 0 | 0 | 1 | 0 | 4 | -89314536
| PP |  | Odstranění podkladů nebo krytů ručně s přemístěním hmot na skládku na vzdálenost do 3 m nebo s naložením na dopravní prostředek z betonu prostého, o tl. vrstvy přes 100 do 150 mm | [14 empty] | PP | 2
| VV |  | (28,0+7,0+44,0+12,0)*0,15" ...... provizorní rozšíření zastávek BUS - odstranění |  | 13.65 | [12 empty] | VV | 2 | 2 | True | 1 | ROZPOCET
2 | K | 113311121 | Odstranění geotextilií v komunikacích | m2 | 109.2 |  | 0 | CS ÚRS 2021 01 |  | základní |  | 0 | 0 | 0 | 0.0008 | 0.08736 | 4 | K | 2 |  |  |  | ROZPOCET | 0 | 0 | 0 | 0 | 0 | 1 | 0 | 4 | 664095261
| PP |  | Odstranění geosyntetik s uložením na vzdálenost do 20 m nebo naložením na dopravní prostředek geotextilie | [14 empty] | PP | 2
| VV |  | (28,0+7,0+44,0+12,0)*1,2" ...... provizorní rozšíření zastávek BUS - odstranění |  | 109.2 | [12 empty] | VV | 2 | 2 | True | 1 | ROZPOCET
3 | K | 119003223 | Mobilní plotová zábrana s profilovaným plechem výšky do 2,2 m pro zabezpečení výkopu zřízení | m | 60 |  | 0 | CS ÚRS 2021 01 |  | základní |  | 0 | 0.0003 | 0.018 | 0 | 0 | 4 | K | 2 |  |  |  | ROZPOCET | 0 | 0 | 0 | 0 | 0 | 1 | 0 | 4 | -1702707052
| PP |  | Pomocné konstrukce při zabezpečení výkopu svislé ocelové mobilní oplocení, výšky do 2,2 m panely vyplněné profilovaným plechem zřízení | [14 empty] | PP | 2
| P |  | Poznámka k položce: viz TZ kapitola 5.1. "Přechodné svislé dopravní značení" délka konstrukce odhadem | [14 empty] | P | 2
4 | K | 119003224 | Mobilní plotová zábrana s profilovaným plechem výšky do 2,2 m pro zabezpečení výkopu odstranění | m | 60 |  | 0 | CS ÚRS 2021 01 |  | základní |  | 0 | 0 | 0 | 0 | 0 | 4 | K | 2 |  |  |  | ROZPOCET | 0 | 0 | 0 | 0 | 0 | 1 | 0 | 4 | 2117728468
| PP |  | Pomocné konstrukce při zabezpečení výkopu svislé ocelové mobilní oplocení, výšky do 2,2 m panely vyplněné profilovaným plechem odstranění | [14 empty] | PP | 2
| P |  | Poznámka k položce: viz TZ kapitola 5.1. "Přechodné svislé dopravní značení" délka konstrukce odhadem | [14 empty] | P | 2
5 | K | 918240000R | doplnění vodící stěny protihlukovou stěnou - dodávka, montáž a demontáž, včetně přesunů (1. a 2. etapa) | m | 23 |  | 0 |  |  | základní |  | 0 | 0.04 | 0.92 | 0 | 0 | 4 | K | 2 |  |  |  | ROZPOCET | 0 | 0 | 0 | 0 | 0 | 1 | 0 | 4 | 2008709537
| PP |  | doplnění vodící stěny protihlukovou stěnou, včetně přesunů | [14 empty] | PP | 2
| P |  | Poznámka k položce: viz TZ kapitola 5.1. "Přechodné svislé dopravní značení" | [14 empty] | P | 2
| VV |  | 14,5+3,0+5,5 |  | 23 | [12 empty] | VV | 2 | 2 | True | 1 | ROZPOCET
| D | 5 | Komunikace pozemní |  |  |  | 0 |  |  |  |  | 0 |  | 0 |  | 0 | 1 | D | 1 |  |  |  | ROZPOCET | [6 empty] | 0
6 | K | 581124115 | Kryt z betonu komunikace pro pěší tl. 150 mm | m2 | 13.65 |  | 0 | CS ÚRS 2021 01 |  | základní |  | 0 | 0 | 0 | 0 | 0 | 4 | K | 2 |  |  |  | ROZPOCET | 0 | 0 | 0 | 0 | 0 | 1 | 0 | 4 | 2086999372
| PP |  | Kryt z prostého betonu komunikací pro pěší tl. 150 mm | [14 empty] | PP | 2
| VV |  | (28,0+7,0+44,0+12,0)*0,15" ..... provizorní rozšíření zastávek BUS - zřízení |  | 13.65 | [12 empty] | VV | 2 | 2 | True | 1 | ROZPOCET
| D | 9 | Ostatní konstrukce a práce, bourání |  |  |  | 0 |  |  |  |  | 0 |  | 0.65493 |  | 0.3313 | 1 | D | 1 |  |  |  | ROZPOCET | [6 empty] | 0
7 | K | 911EC2R | betonové svodidlo úroveň zadržení H2, výška 1,1 m MONTÁŽ a PŘESUN | m | 60 |  | 0 |  |  | základní |  | 0 | 0 | 0 | 0 | 0 | 4 | K | 2 |  |  |  | ROZPOCET | 0 | 0 | 0 | 0 | 0 | 1 | 0 | 4 | -678452940
| PP |  | betonové svodidlo úroveň zadržení H2, výška 1,1 m MONTÁŽ a PŘESUN | [14 empty] | PP | 2
| VV |  | 6*4+3*2" [m] etapa 1 |  | 30 | [12 empty] | VV | 2 | 2 | True | 0 | ROZPOCET
| VV |  | 6*4+3*2" [m] etapa 2 |  | 30 | [12 empty] | VV | 2 | 2 | True | 0 | ROZPOCET
| VV |  | Součet |  | 60 | [12 empty] | VV | 2 | 4 | True | 1 | ROZPOCET
8 | K | 911EC3R | betonové svodidlo úroveň zadržení H2, výška 1,1 m DEMONTÁŽ a PŘESUN | m | 60 |  | 0 |  |  | základní |  | 0 | 0 | 0 | 0 | 0 | 4 | K | 2 |  |  |  | ROZPOCET | 0 | 0 | 0 | 0 | 0 | 1 | 0 | 4 | -253814242
| PP |  | betonové svodidlo úroveň zadržení H2, výška 1,1 m DEMONTÁŽ a PŘESUN | [14 empty] | PP | 2
| VV |  | 6*4+3*2" [m] etapa 1 |  | 30 | [12 empty] | VV | 2 | 2 | True | 0 | ROZPOCET
| VV |  | 6*4+3*2" [m] etapa 2 |  | 30 | [12 empty] | VV | 2 | 2 | True | 0 | ROZPOCET
| VV |  | Součet |  | 60 | [12 empty] | VV | 2 | 4 | True | 1 | ROZPOCET
9 | K | 911EC9R | betonové svodidlo úroveň zadržení H2, výška 1,1 m NÁJEM | mden | 9000 |  | 0 |  |  | základní |  | 0 | 0 | 0 | 0 | 0 | 4 | K | 2 |  |  |  | ROZPOCET | 0 | 0 | 0 | 0 | 0 | 1 | 0 | 4 | 1199904117
| PP |  | betonové svodidlo úroveň zadržení H2, výška 1,1 m NÁJEM | [14 empty] | PP | 2
| VV |  | 10*30*(6*4+3*2) |  | 9000 | [12 empty] | VV | 2 | 2 | True | 1 | ROZPOCET
10 | K | 913000R1 | provizorní označníky BUS - dodávka, montáž a demontáž, včetně přesunů (1. a 2. etapa) a případných pronájmů | ks | 4 |  | 0 |  |  | základní |  | 0 | 0 | 0 | 0 | 0 | 4 | K | 2 |  |  |  | ROZPOCET | 0 | 0 | 0 | 0 | 0 | 1 | 0 | 4 | 267758315
| PP |  | provizorní označníky BUS - dodávka, montáž a demontáž, včetně přesunů (1. a 2. etapa) a případných pronájmů | [14 empty] | PP | 2
11 | K | 913121112 | Montáž a demontáž dočasné dopravní značky kompletní zvětšené | kus | 28 |  | 0 | CS ÚRS 2021 01 |  | základní |  | 0 | 0 | 0 | 0 | 0 | 4 | K | 2 |  |  |  | ROZPOCET | 0 | 0 | 0 | 0 | 0 | 1 | 0 | 4 | 1258537156
| PP |  | Montáž a demontáž dočasných dopravních značek kompletních značek vč. podstavce a sloupku zvětšených | [14 empty] | PP | 2
| P |  | Poznámka k položce: Kvalitativní provedení přechodného svislého dopravního značení viz TZ kapitola 5.1.1. "Kvalitativní provedení" | [14 empty] | P | 2
| VV |  | 14*2" .... počet DZ x počet pozic (1. a 2. etapa) |  | 28 | [12 empty] | VV | 2 | 2 | True | 1 | ROZPOCET
12 | K | 913121212 | Příplatek k dočasné dopravní značce kompletní zvětšené za první a ZKD den použití | kus | 4200 |  | 0 | CS ÚRS 2021 01 |  | základní |  | 0 | 0 | 0 | 0 | 0 | 4 | K | 2 |  |  |  | ROZPOCET | 0 | 0 | 0 | 0 | 0 | 1 | 0 | 4 | -1161143504
| PP |  | Montáž a demontáž dočasných dopravních značek Příplatek za první a každý další den použití dočasných dopravních značek k ceně 12-1112 | [14 empty] | PP | 2
| VV |  | 14*10*30 |  | 4200 | [12 empty] | VV | 2 | 2 | True | 1 | ROZPOCET
13 | K | 913221113 | Montáž a demontáž dočasné dopravní zábrany světelné šířky 3 m s 5 světly | kus | 4 |  | 0 | CS ÚRS 2021 01 |  | základní |  | 0 | 0 | 0 | 0 | 0 | 4 | K | 2 |  |  |  | ROZPOCET | 0 | 0 | 0 | 0 | 0 | 1 | 0 | 4 | 256518066
| PP |  | Montáž a demontáž dočasných dopravních zábran světelných včetně zásobníku na akumulátor, šířky 3 m, 5 světel | [14 empty] | PP | 2
| VV |  | 2*2" ..... počet zábran x počet pozic (1. a 2. etapa) |  | 4 | [12 empty] | VV | 2 | 2 | True | 1 | ROZPOCET
14 | K | 913221213 | Příplatek k dočasné dopravní zábraně světelné šířky 3 m s 5 světly za první a ZKD den použití | kus | 600 |  | 0 | CS ÚRS 2021 01 |  | základní |  | 0 | 0 | 0 | 0 | 0 | 4 | K | 2 |  |  |  | ROZPOCET | 0 | 0 | 0 | 0 | 0 | 1 | 0 | 4 | 1471107966
| PP |  | Montáž a demontáž dočasných dopravních zábran Příplatek za první a každý další den použití dočasných dopravních zábran k ceně 22-1113 | [14 empty] | PP | 2
| VV |  | 2*10*30" ..... počet zábran x počet měsíců a dnů |  | 600 | [12 empty] | VV | 2 | 2 | True | 1 | ROZPOCET
15 | K | 913411111 | Montáž a demontáž mobilní semaforové soupravy se 2 semafory | kus | 5 |  | 0 | CS ÚRS 2021 01 |  | základní |  | 0 | 0 | 0 | 0 | 0 | 4 | K | 2 |  |  |  | ROZPOCET | 0 | 0 | 0 | 0 | 0 | 1 | 0 | 4 | 837840356
| PP |  | Montáž a demontáž mobilní semaforové soupravy 2 semafory | [14 empty] | PP | 2
| P |  | Poznámka k položce: všechny semafory budou synchronizovány | [14 empty] | P | 2
16 | K | 913411211 | Příplatek k dočasné mobilní semaforové soupravě se 2 semafory za první a ZKD den použití | kus | 1500 |  | 0 | CS ÚRS 2021 01 |  | základní |  | 0 | 0 | 0 | 0 | 0 | 4 | K | 2 |  |  |  | ROZPOCET | 0 | 0 | 0 | 0 | 0 | 1 | 0 | 4 | 875909114
| PP |  | Montáž a demontáž mobilní semaforové soupravy Příplatek za první a každý další den použití mobilní semaforové soupravy k ceně 41-1111 | [14 empty] | PP | 2
| VV |  | 5*300 |  | 1500 | [12 empty] | VV | 2 | 2 | True | 1 | ROZPOCET
17 | K | 913911112 | Montáž a demontáž akumulátoru dočasného dopravního značení olověného 12 V/55 Ah | kus | 4 |  | 0 | CS ÚRS 2021 01 |  | základní |  | 0 | 0 | 0 | 0 | 0 | 4 | K | 2 |  |  |  | ROZPOCET | 0 | 0 | 0 | 0 | 0 | 1 | 0 | 4 | -1353423652
| PP |  | Montáž a demontáž akumulátorů a zásobníků dočasného dopravního značení akumulátoru olověného 12V/55 Ah | [14 empty] | PP | 2
| P |  | Poznámka k položce: akumulátory pro zábrany se světly | [14 empty] | P | 2
| VV |  | 2*2" ..... počet kusů x počet pozic (1. a 2.etapa) |  | 4 | [12 empty] | VV | 2 | 2 | True | 1 | ROZPOCET
18 | K | 913911113 | Montáž a demontáž akumulátoru dočasného dopravního značení olověného 12 V/180 Ah | kus | 9 |  | 0 | CS ÚRS 2021 01 |  | základní |  | 0 | 0 | 0 | 0 | 0 | 4 | K | 2 |  |  |  | ROZPOCET | 0 | 0 | 0 | 0 | 0 | 1 | 0 | 4 | -664971847
| PP |  | Montáž a demontáž akumulátorů a zásobníků dočasného dopravního značení akumulátoru olověného 12V/180 Ah | [14 empty] | PP | 2
19 | K | 913911122 | Montáž a demontáž dočasného zásobníku ocelového na akumulátor a řídící jednotku | kus | 9 |  | 0 | CS ÚRS 2021 01 |  | základní |  | 0 | 0 | 0 | 0 | 0 | 4 | K | 2 |  |  |  | ROZPOCET | 0 | 0 | 0 | 0 | 0 | 1 | 0 | 4 | 473288471
| PP |  | Montáž a demontáž akumulátorů a zásobníků dočasného dopravního značení zásobníku na akumulátor a řídící jednotku ocelového | [14 empty] | PP | 2
20 | K | 913911212 | Příplatek k dočasnému akumulátor 12V/55 Ah za první a ZKD den použití | kus | 600 |  | 0 | CS ÚRS 2021 01 |  | základní |  | 0 | 0 | 0 | 0 | 0 | 4 | K | 2 |  |  |  | ROZPOCET | 0 | 0 | 0 | 0 | 0 | 1 | 0 | 4 | 1857251694
| PP |  | Montáž a demontáž akumulátorů a zásobníků dočasného dopravního značení Příplatek za první a každý další den použití akumulátorů a zásobníků dočasného dopravního značení k ceně 91-1112 | [14 empty] | PP | 2
| P |  | Poznámka k položce: akumulátory pro zábrany se světly | [14 empty] | P | 2
| VV |  | 2*10*30 |  | 600 | [12 empty] | VV | 2 | 2 | True | 1 | ROZPOCET
21 | K | 913911213 | Příplatek k dočasnému akumulátor 12V/180 Ah za první a ZKD den použití | kus | 2700 |  | 0 | CS ÚRS 2021 01 |  | základní |  | 0 | 0 | 0 | 0 | 0 | 4 | K | 2 |  |  |  | ROZPOCET | 0 | 0 | 0 | 0 | 0 | 1 | 0 | 4 | 487664693
| PP |  | Montáž a demontáž akumulátorů a zásobníků dočasného dopravního značení Příplatek za první a každý další den použití akumulátorů a zásobníků dočasného dopravního značení k ceně 91-1113 | [14 empty] | PP | 2
| VV |  | 9*300 |  | 2700 | [12 empty] | VV | 2 | 2 | True | 1 | ROZPOCET
22 | K | 913911222 | Příplatek k dočasnému ocelovému zásobníku na akumulátor za první a ZKD den použití | kus | 2700 |  | 0 | CS ÚRS 2021 01 |  | základní |  | 0 | 0 | 0 | 0 | 0 | 4 | K | 2 |  |  |  | ROZPOCET | 0 | 0 | 0 | 0 | 0 | 1 | 0 | 4 | -989014781
| PP |  | Montáž a demontáž akumulátorů a zásobníků dočasného dopravního značení Příplatek za první a každý další den použití akumulátorů a zásobníků dočasného dopravního značení k ceně 91-1122 | [14 empty] | PP | 2
23 | K | 913921131 | Dočasné omezení platnosti zakrytí základní dopravní značky | kus | 10 |  | 0 | CS ÚRS 2021 01 |  | základní |  | 0 | 0 | 0 | 0 | 0 | 4 | K | 2 |  |  |  | ROZPOCET | 0 | 0 | 0 | 0 | 0 | 1 | 0 | 4 | 540563859
| PP |  | Dočasné omezení platnosti základní dopravní značky zakrytí značky | [14 empty] | PP | 2
| P |  | Poznámka k položce: viz TZ kapitola 7. "Trvalé dopravní značení" počet značek odhadem | [14 empty] | P | 2
24 | K | 913921132 | Dočasné omezení platnosti odkrytí základní dopravní značky | kus | 10 |  | 0 | CS ÚRS 2021 01 |  | základní |  | 0 | 0 | 0 | 0 | 0 | 4 | K | 2 |  |  |  | ROZPOCET | 0 | 0 | 0 | 0 | 0 | 1 | 0 | 4 | 492421182
| PP |  | Dočasné omezení platnosti základní dopravní značky odkrytí značky | [14 empty] | PP | 2
| P |  | Poznámka k položce: viz TZ kapitola 7. "Trvalé dopravní značení" počet značek odhadem | [14 empty] | P | 2
25 | K | 915111111 | Vodorovné dopravní značení dělící čáry souvislé š 125 mm základní bílá barva | m | 50 |  | 0 | CS ÚRS 2021 01 |  | základní |  | 0 | 8e-05 | 0.004 | 0 | 0 | 4 | K | 2 |  |  |  | ROZPOCET | 0 | 0 | 0 | 0 | 0 | 1 | 0 | 4 | 2004718833
| PP |  | Vodorovné dopravní značení stříkané barvou dělící čára šířky 125 mm souvislá bílá základní | [14 empty] | PP | 2
| VV |  | 50,0" ..... množství odhadem |  | 50 | [12 empty] | VV | 2 | 2 | True | 1 | ROZPOCET
26 | K | 915111121 | Vodorovné dopravní značení dělící čáry přerušované š 125 mm základní bílá barva | m | 50 |  | 0 | CS ÚRS 2021 01 |  | základní |  | 0 | 3e-05 | 0.0015 | 0 | 0 | 4 | K | 2 |  |  |  | ROZPOCET | 0 | 0 | 0 | 0 | 0 | 1 | 0 | 4 | -1469455873
| PP |  | Vodorovné dopravní značení stříkané barvou dělící čára šířky 125 mm přerušovaná bílá základní | [14 empty] | PP | 2
| VV |  | 50,0" ..... množství odhadem |  | 50 | [12 empty] | VV | 2 | 2 | True | 1 | ROZPOCET
27 | K | 915121111 | Vodorovné dopravní značení vodící čáry souvislé š 250 mm základní bílá barva | m | 50 |  | 0 | CS ÚRS 2021 01 |  | základní |  | 0 | 0.00015 | 0.0075 | 0 | 0 | 4 | K | 2 |  |  |  | ROZPOCET | 0 | 0 | 0 | 0 | 0 | 1 | 0 | 4 | -195598929
| PP |  | Vodorovné dopravní značení stříkané barvou vodící čára bílá šířky 250 mm souvislá základní | [14 empty] | PP | 2
| VV |  | 50,0" ..... množství odhadem |  | 50 | [12 empty] | VV | 2 | 2 | True | 1 | ROZPOCET
28 | K | 915121121 | Vodorovné dopravní značení vodící čáry přerušované š 250 mm základní bílá barva | m | 50 |  | 0 | CS ÚRS 2021 01 |  | základní |  | 0 | 5e-05 | 0.0025 | 0 | 0 | 4 | K | 2 |  |  |  | ROZPOCET | 0 | 0 | 0 | 0 | 0 | 1 | 0 | 4 | -2043157389
| PP |  | Vodorovné dopravní značení stříkané barvou vodící čára bílá šířky 250 mm přerušovaná základní | [14 empty] | PP | 2
| VV |  | 50,0" ..... množství odhadem |  | 50 | [12 empty] | VV | 2 | 2 | True | 1 | ROZPOCET
29 | K | 915131111 | Vodorovné dopravní značení přechody pro chodce, šipky, symboly základní bílá barva | m2 | 80 |  | 0 | CS ÚRS 2021 01 |  | základní |  | 0 | 0.0006 | 0.048 | 0 | 0 | 4 | K | 2 |  |  |  | ROZPOCET | 0 | 0 | 0 | 0 | 0 | 1 | 0 | 4 | -1306126343
| PP |  | Vodorovné dopravní značení stříkané barvou přechody pro chodce, šipky, symboly bílé základní | [14 empty] | PP | 2
| P |  | Poznámka k položce: viz TZ kapitola 7. "Trvalé dopravní značení" | [14 empty] | P | 2
| VV |  | 80,0" .... množství odhadem |  | 80 | [12 empty] | VV | 2 | 2 | True | 1 | ROZPOCET
30 | K | 915211111 | Vodorovné dopravní značení dělící čáry souvislé š 125 mm bílý plast | m | 50 |  | 0 | CS ÚRS 2021 01 |  | základní |  | 0 | 0.0002 | 0.01 | 0 | 0 | 4 | K | 2 |  |  |  | ROZPOCET | 0 | 0 | 0 | 0 | 0 | 1 | 0 | 4 | 1518302325
| PP |  | Vodorovné dopravní značení stříkaným plastem dělící čára šířky 125 mm souvislá bílá základní | [14 empty] | PP | 2
| VV |  | 50,0" ..... množství odhadem |  | 50 | [12 empty] | VV | 2 | 2 | True | 1 | ROZPOCET
31 | K | 915211121 | Vodorovné dopravní značení dělící čáry přerušované š 125 mm bílý plast | m | 50 |  | 0 | CS ÚRS 2021 01 |  | základní |  | 0 | 7e-05 | 0.0035 | 0 | 0 | 4 | K | 2 |  |  |  | ROZPOCET | 0 | 0 | 0 | 0 | 0 | 1 | 0 | 4 | 671861682
| PP |  | Vodorovné dopravní značení stříkaným plastem dělící čára šířky 125 mm přerušovaná bílá základní | [14 empty] | PP | 2
| VV |  | 50,0" ..... množství odhadem |  | 50 | [12 empty] | VV | 2 | 2 | True | 1 | ROZPOCET
32 | K | 915221111 | Vodorovné dopravní značení vodící čáry souvislé š 250 mm bílý plast | m | 50 |  | 0 | CS ÚRS 2021 01 |  | základní |  | 0 | 0.0004 | 0.02 | 0 | 0 | 4 | K | 2 |  |  |  | ROZPOCET | 0 | 0 | 0 | 0 | 0 | 1 | 0 | 4 | -1216706910
| PP |  | Vodorovné dopravní značení stříkaným plastem vodící čára bílá šířky 250 mm souvislá základní | [14 empty] | PP | 2
| VV |  | 50,0" ..... množství odhadem |  | 50 | [12 empty] | VV | 2 | 2 | True | 1 | ROZPOCET
33 | K | 915221121 | Vodorovné dopravní značení vodící čáry přerušované š 250 mm bílý plast | m | 50 |  | 0 | CS ÚRS 2021 01 |  | základní |  | 0 | 0.00013 | 0.0065 | 0 | 0 | 4 | K | 2 |  |  |  | ROZPOCET | 0 | 0 | 0 | 0 | 0 | 1 | 0 | 4 | 469071960
| PP |  | Vodorovné dopravní značení stříkaným plastem vodící čára bílá šířky 250 mm přerušovaná základní | [14 empty] | PP | 2
| VV |  | 50,0" ..... množství odhadem |  | 50 | [12 empty] | VV | 2 | 2 | True | 1 | ROZPOCET
34 | K | 915223111R | Varovný pás z plastu pro orientaci nevidomých šířky 420 mm; zřízení a odstranění | m | 72 |  | 0 |  |  | základní |  | 0 | 0.00354 | 0.25488 | 0 | 0 | 4 | K | 2 |  |  |  | ROZPOCET | 0 | 0 | 0 | 0 | 0 | 1 | 0 | 4 | -1772150896
| PP |  | Orientační prvky pro nevidomé z plastu na pozemních komunikacích a komunikacích pro pěší varovný pás šířky 420 mm zřízení a odstranění | [14 empty] | PP | 2
| VV |  | 4*12" ..... 1.etapa (varovný pás) |  | 48 | [12 empty] | VV | 2 | 2 | True | 0 | ROZPOCET
| VV |  | 12+12" ..... 2.etapa (varovný pás) |  | 24 | [12 empty] | VV | 2 | 2 | True | 0 | ROZPOCET
| VV |  | Součet |  | 72 | [12 empty] | VV | 2 | 4 | True | 1 | ROZPOCET
35 | K | 915223121R | Vodicí linie z plastu pro orientaci nevidomých na přechodu šířky 170 mm; zřízení a odstranění | m | 17 |  | 0 |  |  | základní |  | 0 | 0.00219 | 0.03723 | 0 | 0 | 4 | K | 2 |  |  |  | ROZPOCET | 0 | 0 | 0 | 0 | 0 | 1 | 0 | 4 | -741854803
| PP |  | Orientační prvky pro nevidomé z plastu na pozemních komunikacích a komunikacích pro pěší vodicí linie na přechodu šířky 170 mm zřízení a odstranění | [14 empty] | PP | 2
| VV |  | 4+2+6+5" ...... I.a II. etapa (signální pás) |  | 17 | [12 empty] | VV | 2 | 2 | True | 1 | ROZPOCET
36 | K | 915231112 | Vodorovné dopravní značení přechody pro chodce, šipky, symboly retroreflexní bílý plast | m2 | 80 |  | 0 | CS ÚRS 2021 01 |  | základní |  | 0 | 0.0026 | 0.208 | 0 | 0 | 4 | K | 2 |  |  |  | ROZPOCET | 0 | 0 | 0 | 0 | 0 | 1 | 0 | 4 | -562612092
| PP |  | Vodorovné dopravní značení stříkaným plastem přechody pro chodce, šipky, symboly nápisy bílé retroreflexní | [14 empty] | PP | 2
| P |  | Poznámka k položce: viz TZ kapitola 7. "Trvalé dopravní značení" | [14 empty] | P | 2
| VV |  | 80,0" ..... množství odhadem |  | 80 | [12 empty] | VV | 2 | 2 | True | 1 | ROZPOCET
37 | K | 915321R | vodorovné dopravní značení z fólie dočasně odstranitelné - dodávka a pokládka | m2 | 115.1 |  | 0 |  |  | základní |  | 0 | 0 | 0 | 0 | 0 | 4 | K | 2 |  |  |  | ROZPOCET | 0 | 0 | 0 | 0 | 0 | 1 | 0 | 4 | 1364456612
| PP |  | vodorovné dopravní značení z fólie dočasně odstranitelné - dodávka a pokládka | [14 empty] | PP | 2
| VV |  | 200,0*0,125/2" ..... přerušovaná čára, množství odhadem |  | 12.5 | [12 empty] | VV | 2 | 2 | True | 0 | ROZPOCET
| VV |  | 20*1,0+(28,0+7,0+44,0)*0,4+4,0*4,0*0,5+4,0*7,0*0,5+4,0*4,0*0,5+4,0*8,0*0,5+5*1,0 |  | 102.6 | [12 empty] | VV | 2 | 2 | True | 0 | ROZPOCET
| VV |  | Součet |  | 115.1 | [12 empty] | VV | 2 | 4 | True | 1 | ROZPOCET
38 | K | 915322R | vodorovné dopravní značení z fólie dočasně odstranitelné - odstranění | m2 | 115.1 |  | 0 |  |  | základní |  | 0 | 0 | 0 | 0 | 0 | 4 | K | 2 |  |  |  | ROZPOCET | 0 | 0 | 0 | 0 | 0 | 1 | 0 | 4 | -234733550
| PP |  | vodorovné dopravní značení z fólie dočasně odstranitelné - odstranění | [14 empty] | PP | 2
| VV |  | 200,0*0,125/2" ..... přerušovaná čára, množství odhadem |  | 12.5 | [12 empty] | VV | 2 | 2 | True | 0 | ROZPOCET
| VV |  | 20*1,0+(28,0+7,0+44,0)*0,4+4,0*4,0*0,5+4,0*7,0*0,5+4,0*4,0*0,5+4,0*8,0*0,5+5*1,0 |  | 102.6 | [12 empty] | VV | 2 | 2 | True | 0 | ROZPOCET
| VV |  | Součet |  | 115.1 | [12 empty] | VV | 2 | 4 | True | 1 | ROZPOCET
39 | K | 919726122 | Geotextilie pro ochranu, separaci a filtraci netkaná měrná hmotnost do 300 g/m2 | m2 | 109.2 |  | 0 | CS ÚRS 2021 01 |  | základní |  | 0 | 0.00047 | 0.051324 | 0 | 0 | 4 | K | 2 |  |  |  | ROZPOCET | 0 | 0 | 0 | 0 | 0 | 1 | 0 | 4 | -476546300
| PP |  | Geotextilie netkaná pro ochranu, separaci nebo filtraci měrná hmotnost přes 200 do 300 g/m2 | [14 empty] | PP | 2
| VV |  | (28,0+7,0+44,0+12,0)*1,2" ...... provizorní rozšíření zastávek BUS - zřízení; vrstva mezi stávající povrch na nabetonávku (viz pol.č.581124115) |  | 109.2 | [12 empty] | VV | 2 | 2 | True | 1 | ROZPOCET
40 | K | 938908411 | Čištění vozovek splachováním vodou | m2 | 33.13 |  | 0 | CS ÚRS 2021 01 |  | základní |  | 0 | 0 | 0 | 0.01 | 0.3313 | 4 | K | 2 |  |  |  | ROZPOCET | 0 | 0 | 0 | 0 | 0 | 1 | 0 | 4 | -1665299694
| PP |  | Čištění vozovek splachováním vodou povrchu podkladu nebo krytu živičného, betonového nebo dlážděného | [14 empty] | PP | 2
| VV |  | (4*12)*0,42" ..... 1.etapa (očista pro varovný pás) |  | 20.16 | [12 empty] | VV | 2 | 2 | True | 0 | ROZPOCET
| VV |  | (12+12)*0,42" ..... 2.etapa (čista pro varovný pás) |  | 10.08 | [12 empty] | VV | 2 | 2 | True | 0 | ROZPOCET
| VV |  | Mezisoučet |  | 30.24 | [12 empty] | VV | 2 | 3 | True | 0 | ROZPOCET
| VV |  | (4+2+6+5)*0,17" ...... 1. a 2. etapa (očista pro signální pás) |  | 2.89 | [12 empty] | VV | 2 | 2 | True | 0 | ROZPOCET
| VV |  | Mezisoučet |  | 2.89 | [12 empty] | VV | 2 | 3 | True | 0 | ROZPOCET
| VV |  | Součet |  | 33.13 | [12 empty] | VV | 2 | 4 | True | 1 | ROZPOCET
41 | K | 966007223 | Odstranění vodorovného dopravního značení vodním paprskem z plochy značené plastem | m2 | 0 |  | 0 | CS ÚRS 2021 01 |  | základní |  | 0 | 0 | 0 | 0 | 0 | 4 | K | 2 |  |  |  | ROZPOCET | 0 | 0 | 0 | 0 | 0 | 1 | 0 | 4 | 1010059927
| PP |  | Odstranění vodorovného dopravního značení vodním paprskem pod tlakem 2 500 barů (např. Peel Jet) z betonového nebo živičného povrchu značeného plastem plošného | [14 empty] | PP | 2
| D | 997 | Přesun sutě |  |  |  | 0 |  |  |  |  | 0 |  | 0 |  | 0 | 1 | D | 1 |  |  |  | ROZPOCET | [6 empty] | 0
42 | K | 997013813 | Poplatek za uložení na skládce (skládkovné) stavebního odpadu z plastických hmot kód odpadu 17 02 03 | t | 0.033 |  | 0 | CS ÚRS 2021 01 |  | základní |  | 0 | 0 | 0 | 0 | 0 | 4 | K | 2 |  |  |  | ROZPOCET | 0 | 0 | 0 | 0 | 0 | 1 | 0 | 4 | 25540434
| PP |  | Poplatek za uložení stavebního odpadu na skládce (skládkovné) z plastických hmot zatříděného do Katalogu odpadů pod kódem 17 02 03 | [14 empty] | PP | 2
| VV |  | (28,0+7,0+44,0+12,0)*1,2*0,300/1000" ...... provizorní rozšíření zastávek BUS - odstranění geotextilie |  | 0.033 | [12 empty] | VV | 2 | 2 | True | 1 | ROZPOCET
43 | K | 997211511 | Vodorovná doprava suti po suchu na vzdálenost do 1 km | t | 4.855 |  | 0 | CS ÚRS 2021 01 |  | základní |  | 0 | 0 | 0 | 0 | 0 | 4 | K | 2 |  |  |  | ROZPOCET | 0 | 0 | 0 | 0 | 0 | 1 | 0 | 4 | -236066560
| PP |  | Vodorovná doprava suti nebo vybouraných hmot suti se složením a hrubým urovnáním, na vzdálenost do 1 km | [14 empty] | PP | 2
44 | K | 997211519 | Příplatek ZKD 1 km u vodorovné dopravy suti | t | 43.695 |  | 0 | CS ÚRS 2021 01 |  | základní |  | 0 | 0 | 0 | 0 | 0 | 4 | K | 2 |  |  |  | ROZPOCET | 0 | 0 | 0 | 0 | 0 | 1 | 0 | 4 | 24198392
| PP |  | Vodorovná doprava suti nebo vybouraných hmot suti se složením a hrubým urovnáním, na vzdálenost Příplatek k ceně za každý další i započatý 1 km přes 1 km | [14 empty] | PP | 2
| VV |  | 4,855*9 'Přepočtené koeficientem množství |  | 43.695 | [12 empty] | VV | 2 | 2 | False | 1 | ROZPOCET
45 | K | 997221615 | Poplatek za uložení na skládce (skládkovné) stavebního odpadu betonového kód odpadu 17 01 01 | t | 4.524 |  | 0 | CS ÚRS 2021 01 |  | základní |  | 0 | 0 | 0 | 0 | 0 | 4 | K | 2 |  |  |  | ROZPOCET | 0 | 0 | 0 | 0 | 0 | 1 | 0 | 4 | -1947356687
| PP |  | Poplatek za uložení stavebního odpadu na skládce (skládkovné) z prostého betonu zatříděného do Katalogu odpadů pod kódem 17 01 01 | [14 empty] | PP | 2
| D | VRN | Vedlejší rozpočtové náklady |  |  |  | 0 |  |  |  |  | 0 |  | 0 |  | 0 | 5 | D | 0 |  |  |  | ROZPOCET | [6 empty] | 0
| D | VRN1 | Průzkumné, geodetické a projektové práce |  |  |  | 0 |  |  |  |  | 0 |  | 0 |  | 0 | 5 | D | 1 |  |  |  | ROZPOCET | [6 empty] | 0
46 | K | 013294000 | Ostatní dokumentace | kpl | 1 |  | 0 | CS ÚRS 2021 01 |  | základní |  | 0 | 0 | 0 | 0 | 0 | 1024 | K | 2 |  |  |  | ROZPOCET | 0 | 0 | 0 | 0 | 0 | 1 | 0 | 1024 | -1430433017
| PP |  | Ostatní dokumentace | [14 empty] | PP | 2
| P |  | Poznámka k položce: vypracování detailních situací značení podle TP66 viz TZ kapitola 5. "Přechodné dopravní značení" | [14 empty] | P | 2

## SO 461 - Ocharana kabelů ...
{50732384-4540-4803-81ff-7829bed0a3bb}
2
| KRYCÍ LIST SOUPISU PRACÍ | [7 empty] | v --- níže se nacházejí doplnkové a pomocné údaje k sestavám --- v | [8 empty] | False
Stavba:
Most, náměstí Řeporyje D 012, č.akce 1061, Praha 13
Objekt:
SO 461 - Ochrana kabelů CETIN
Soupis:
SO 461 - Ocharana kabelů CETIN
| KSO: |  |  |  |  | CC-CZ:
| Místo: |  | Praha 13 - Řeporyje |  |  | Datum: | 18. 2. 2021
| Zadavatel: |  |  |  |  | IČ:
|  | TSK hl.m. Prahy |  |  |  | DIČ:
| Uchazeč: |  |  |  |  | IČ: | Vyplň údaj
|  | Vyplň údaj |  |  |  | DIČ: | Vyplň údaj
| Projektant: |  |  |  |  | IČ:
|  | Pontex, spol. s r.o. |  |  |  | DIČ:
| Zpracovatel: |  |  |  |  | IČ:
|  | ing. Pokorná |  |  |  | DIČ:
Poznámka:
| Cena bez DPH | [5 empty] | 0
|  |  | Základ daně |  |  | Sazba daně | Výše daně
| DPH | základní | 0 |  |  | 21% | 0
|  | snížená | 0 |  |  | 15% | 0
|  | zákl. přenesená | 0 |  |  | 21% | 0
|  | sníž. přenesená | 0 |  |  | 15% | 0
|  | nulová | 0 |  |  | 0% | 0
| Cena s DPH |  |  | v | CZK |  | 0
REKAPITULACE ČLENĚNÍ SOUPISU PRACÍ
Stavba:
Most, náměstí Řeporyje D 012, č.akce 1061, Praha 13
Objekt:
SO 461 - Ochrana kabelů CETIN
Soupis:
SO 461 - Ocharana kabelů CETIN
Místo: |  |  | Praha 13 - Řeporyje |  |  | Datum: | 18. 2. 2021
Zadavatel: |  |  | TSK hl.m. Prahy |  |  | Projektant: | Pontex, spol. s r.o.
Uchazeč: |  |  | Vyplň údaj |  |  | Zpracovatel: | ing. Pokorná
Kód dílu - Popis | [6 empty] | Cena celkem [CZK]
Náklady stavby celkem | [6 empty] | 0 | [11 empty] | -1
| HSV - Práce a dodávky HSV | [5 empty] | 0
| 1 - Zemní práce | [5 empty] | 0
| 9 - Ostatní konstrukce a práce, bourání | [5 empty] | 0
| M - Práce a dodávky M | [5 empty] | 0
| 22-M - Montáže technologických zařízení pro dopravní stavby | [5 empty] | 0
| 46-M - Zemní práce při extr.mont.pracích | [5 empty] | 0
| VRN - Vedlejší rozpočtové náklady | [5 empty] | 0
| VRN1 - Průzkumné, geodetické a projektové práce | [5 empty] | 0
| VRN4 - Inženýrská činnost | [5 empty] | 0
SOUPIS PRACÍ
Stavba:
Most, náměstí Řeporyje D 012, č.akce 1061, Praha 13
Objekt:
SO 461 - Ochrana kabelů CETIN
Soupis:
SO 461 - Ocharana kabelů CETIN
Místo: |  |  | Praha 13 - Řeporyje |  |  | Datum: | 18. 2. 2021
Zadavatel: |  |  | TSK hl.m. Prahy |  |  | Projektant: | Pontex, spol. s r.o.
Uchazeč: |  |  | Vyplň údaj |  |  | Zpracovatel: | ing. Pokorná
PČ | Typ | Kód | Popis | MJ | Množství | J.cena [CZK] | Cena celkem [CZK] | Cenová soustava |  | DPH | J. Nh [h] | Nh celkem [h] | J. hmotnost [t] | Hmotnost celkem [t] | J. suť [t] | Suť Celkem [t]
Náklady soupisu celkem | [6 empty] | 0 |  |  |  |  | 0 |  | 23.7027 |  | 0 |  | D | -1 | [10 empty] | 0
| D | HSV | Práce a dodávky HSV |  |  |  | 0 |  |  |  |  | 0 |  | 0.0112 |  | 0 | 1 | D | 0 |  |  |  | ROZPOCET | [6 empty] | 0
| D | 1 | Zemní práce |  |  |  | 0 |  |  |  |  | 0 |  | 0 |  | 0 | 1 | D | 1 |  |  |  | ROZPOCET | [6 empty] | 0
1 | K | 171201221 | Poplatek za uložení na skládce (skládkovné) zeminy a kamení kód odpadu 17 05 04 | t | 14.4 |  | 0 | CS ÚRS 2021 01 |  | základní |  | 0 | 0 | 0 | 0 | 0 | 4 | K | 2 |  |  |  | ROZPOCET | 0 | 0 | 0 | 0 | 0 | 1 | 0 | 4 | -1928874014
| PP |  | Poplatek za uložení stavebního odpadu na skládce (skládkovné) zeminy a kamení zatříděného do Katalogu odpadů pod kódem 17 05 04 | [14 empty] | PP | 2
| VV |  | 8*1,8 |  | 14.4 | [12 empty] | VV | 2 | 2 | True | 1 | ROZPOCET
| D | 9 | Ostatní konstrukce a práce, bourání |  |  |  | 0 |  |  |  |  | 0 |  | 0.0112 |  | 0 | 1 | D | 1 |  |  |  | ROZPOCET | [6 empty] | 0
34 | K | 919726121 | Geotextilie pro ochranu, separaci a filtraci netkaná měrná hmotnost do 200 g/m2 | m2 | 20 |  | 0 | CS ÚRS 2021 01 |  | základní |  | 0 | 0.00036 | 0.0072 | 0 | 0 | 4 | K | 2 |  |  |  | ROZPOCET | 0 | 0 | 0 | 0 | 0 | 1 | 0 | 4 | -522170073
| PP |  | Geotextilie netkaná pro ochranu, separaci nebo filtraci měrná hmotnost do 200 g/m2 | [14 empty] | PP | 2
| VV |  | ochrana kabelů v místě provizorního vyvázání | [14 empty] | VV | 2 | 1 | True | 0 | ROZPOCET
| VV |  | 20 |  | 20 | [12 empty] | VV | 2 | 2 | True | 1 | ROZPOCET
35 | M | 69311080 | geotextilie netkaná separační, ochranná, filtrační, drenážní PES 200g/m2 | m2 | 20 |  | 0 | CS ÚRS 2021 01 |  | základní |  | 0 | 0.0002 | 0.004 | 0 | 0 | 8 | M | 2 |  |  |  | ROZPOCET | 0 | 0 | 0 | 0 | 0 | 1 | 0 | 4 | 67318822
| PP |  | geotextilie netkaná separační, ochranná, filtrační, drenážní PES 200g/m2 | [14 empty] | PP | 2
| D | M | Práce a dodávky M |  |  |  | 0 |  |  |  |  | 0 |  | 23.6915 |  | 0 | 3 | D | 0 |  |  |  | ROZPOCET | [6 empty] | 0
| D | 22-M | Montáže technologických zařízení pro dopravní stavby |  |  |  | 0 |  |  |  |  | 0 |  | 0.01748 |  | 0 | 3 | D | 1 |  |  |  | ROZPOCET | [6 empty] | 0
2 | K | 220111431 | Jednosměrné měření na místním kabelu | pár | 490 |  | 0 | CS ÚRS 2021 01 |  | základní |  | 0 | 0 | 0 | 0 | 0 | 4 | K | 2 |  |  |  | ROZPOCET | 0 | 0 | 0 | 0 | 0 | 1 | 0 | 4 | -397075885
| PP |  | Měření na místním sdělovacím kabelu včetně měření kontinuity žil, smyčkových a izolačních odporů, vyplnění měření protokolu jednosměrné | [14 empty] | PP | 2
| VV |  | měření provedede majetkový správce v rámci kontroly na vybraných párech určených kabelů před manipulací a po manipulaci kabelů | [14 empty] | VV | 2 | 1 | True | 0 | ROZPOCET
| VV |  | 245*2 |  | 490 | [12 empty] | VV | 2 | 2 | True | 0 | ROZPOCET
| VV |  | Součet |  | 490 | [12 empty] | VV | 2 | 4 | True | 1 | ROZPOCET
3 | K | 220061151 | Montáž kabel úložný volně uložený jádro 0,4 a 0,6 mm TCEKE do 100 XN | m | 374 |  | 0 | CS ÚRS 2021 01 |  | základní |  | 0 | 0 | 0 | 0 | 0 | 64 | K | 2 |  |  |  | ROZPOCET | 0 | 0 | 0 | 0 | 0 | 1 | 0 | 64 | -1798450347
| PP |  | Montáž kabelu úložného volně uloženého včetně přípravy kabelového bubnu a přistavení k místu pokládky, odvinutí a uložení kabelu do kabelového lůžka nebo do žlabu a protažení překážkami, odřezání kabelu, uzavření konců kabelu a přemístění kabelového bubnu TCEKE s jádry 0,4 a 0,6 mm do 100 XN | [14 empty] | PP | 2
| VV |  | odkrytí a úprava stávajících kabelů ve výkopu před a za mostem | [14 empty] | VV | 2 | 1 | True | 0 | ROZPOCET
| VV |  | 3XN0,6: | [14 empty] | VV | 2 | 1 | True | 0 | ROZPOCET
| VV |  | 10+20+20+20+20+20+20 |  | 130 | [12 empty] | VV | 2 | 2 | True | 0 | ROZPOCET
| VV |  | 20XN0,6: | [14 empty] | VV | 2 | 1 | True | 0 | ROZPOCET
| VV |  | 20+20 |  | 40 | [12 empty] | VV | 2 | 2 | True | 0 | ROZPOCET
| VV |  | 50XN0,6: | [14 empty] | VV | 2 | 1 | True | 0 | ROZPOCET
| VV |  | 20+20+20+20 |  | 80 | [12 empty] | VV | 2 | 2 | True | 0 | ROZPOCET
| VV |  | 10XN0,6 | [14 empty] | VV | 2 | 1 | True | 0 | ROZPOCET
| VV |  | 20+20 |  | 40 | [12 empty] | VV | 2 | 2 | True | 0 | ROZPOCET
| VV |  | Mezisoučet |  | 290 | [12 empty] | VV | 2 | 3 | True | 0 | ROZPOCET
| VV |  | uložení do půlených chrániček na mostě (SO 201) | [14 empty] | VV | 2 | 1 | True | 0 | ROZPOCET
| VV |  | 7*12 |  | 84 | [12 empty] | VV | 2 | 2 | True | 0 | ROZPOCET
| VV |  | Součet |  | 374 | [12 empty] | VV | 2 | 4 | True | 1 | ROZPOCET
4 | K | 220061152 | Montáž kabel úložný volně uložený jádro 0,4 a 0,6 mm TCEKE do 400 XN | m | 260 |  | 0 | CS ÚRS 2021 01 |  | základní |  | 0 | 0 | 0 | 0 | 0 | 64 | K | 2 |  |  |  | ROZPOCET | 0 | 0 | 0 | 0 | 0 | 1 | 0 | 64 | -1516454051
| PP |  | Montáž kabelu úložného volně uloženého včetně přípravy kabelového bubnu a přistavení k místu pokládky, odvinutí a uložení kabelu do kabelového lůžka nebo do žlabu a protažení překážkami, odřezání kabelu, uzavření konců kabelu a přemístění kabelového bubnu TCEKE s jádry 0,4 a 0,6 mm do 400 XN | [14 empty] | PP | 2
| VV |  | odkrytí a úprava stávajících kabelů ve výkopu před a za mostem | [14 empty] | VV | 2 | 1 | True | 0 | ROZPOCET
| VV |  | 600XN0,4 | [14 empty] | VV | 2 | 1 | True | 0 | ROZPOCET
| VV |  | 20+20 |  | 40 | [12 empty] | VV | 2 | 2 | True | 0 | ROZPOCET
| VV |  | 150XN0,4: | [14 empty] | VV | 2 | 1 | True | 0 | ROZPOCET
| VV |  | 20+20 |  | 40 | [12 empty] | VV | 2 | 2 | True | 0 | ROZPOCET
| VV |  | 200XN0,6: | [14 empty] | VV | 2 | 1 | True | 0 | ROZPOCET
| VV |  | 20+20 |  | 40 | [12 empty] | VV | 2 | 2 | True | 0 | ROZPOCET
| VV |  | 400XN0,4: | [14 empty] | VV | 2 | 1 | True | 0 | ROZPOCET
| VV |  | 20+20 |  | 40 | [12 empty] | VV | 2 | 2 | True | 0 | ROZPOCET
| VV |  | ?? | [14 empty] | VV | 2 | 1 | True | 0 | ROZPOCET
| VV |  | 20+20 |  | 40 | [12 empty] | VV | 2 | 2 | True | 0 | ROZPOCET
| VV |  | Mezisoučet |  | 200 | [12 empty] | VV | 2 | 3 | True | 0 | ROZPOCET
| VV |  | uložení do půlených chrániček na mostě (SO 201) | [14 empty] | VV | 2 | 1 | True | 0 | ROZPOCET
| VV |  | 5*12 |  | 60 | [12 empty] | VV | 2 | 2 | True | 0 | ROZPOCET
| VV |  | Součet |  | 260 | [12 empty] | VV | 2 | 4 | True | 1 | ROZPOCET
5 | K | 220182004R | Připevnění ochranné trubky k roštu příchytkou SONAP 29-40 včetně materiálu | m | 48 |  | 0 |  |  | základní |  | 0 | 0.00014 | 0.00672 | 0 | 0 | 64 | K | 2 |  |  |  | ROZPOCET | 0 | 0 | 0 | 0 | 0 | 1 | 0 | 64 | -1927427387
| PP |  | Připevnění ochranné trubky k roštu příchytkou | [14 empty] | PP | 2
| VV |  | provizorní vyvěšení optotrubek na provizorní nosník (SO 201) vč. připáskování po cca 1,0m | [14 empty] | VV | 2 | 1 | True | 0 | ROZPOCET
| VV |  | 12*4 |  | 48 | [12 empty] | VV | 2 | 2 | True | 1 | ROZPOCET
6 | K | 220182005R | Uložení trubky HDPE pro optický kabel do kabelového žlabu | m | 68 |  | 0 |  |  | základní |  | 0 | 0.00014 | 0.00952 | 0 | 0 | 64 | K | 2 |  |  |  | ROZPOCET | 0 | 0 | 0 | 0 | 0 | 1 | 0 | 64 | 684074303
| PP |  | Uložení trubky HDPE pro optický kabel do kabelového žlabu | [14 empty] | PP | 2
| VV |  | uložení do TK žlabu | [14 empty] | VV | 2 | 1 | True | 0 | ROZPOCET
| VV |  | 5*4 |  | 20 | [12 empty] | VV | 2 | 2 | True | 0 | ROZPOCET
| VV |  | uložení do půlených chrániček (SO 201) na mostě | [14 empty] | VV | 2 | 1 | True | 0 | ROZPOCET
| VV |  | 12*4 |  | 48 | [12 empty] | VV | 2 | 2 | True | 0 | ROZPOCET
| VV |  | Součet |  | 68 | [12 empty] | VV | 2 | 4 | True | 1 | ROZPOCET
7 | K | 220182022 | Uložení HDPE trubky pro optický kabel do výkopu bez zřízení lože a bez krytí | m | 160 |  | 0 | CS ÚRS 2021 01 |  | základní |  | 0 | 0 | 0 | 0 | 0 | 64 | K | 2 |  |  |  | ROZPOCET | 0 | 0 | 0 | 0 | 0 | 1 | 0 | 64 | -1450465450
| PP |  | Uložení trubky HDPE do výkopu pro optický kabel bez zřízení lože a bez krytí | [14 empty] | PP | 2
| VV |  | odkrytí a úprava stávajících optotrubek ve výkopu před a za mostem | [14 empty] | VV | 2 | 1 | True | 0 | ROZPOCET
| VV |  | (20+20)*4 |  | 160 | [12 empty] | VV | 2 | 2 | True | 0 | ROZPOCET
| VV |  | Součet |  | 160 | [12 empty] | VV | 2 | 4 | True | 1 | ROZPOCET
8 | K | 220182026 | Montáž spojky bez svařování na HDPE trubce rovné nebo redukční | kus | 2 |  | 0 | CS ÚRS 2021 01 |  | základní |  | 0 | 0 | 0 | 0 | 0 | 64 | K | 2 |  |  |  | ROZPOCET | 0 | 0 | 0 | 0 | 0 | 1 | 0 | 64 | 293720280
| PP |  | Montáž spojky bez svařování na HDPE trubce rovné nebo redukční | [14 empty] | PP | 2
9 | M | 1179068 | SPOJKA HDPE 40MM 05040 KB | kus | 2 |  | 0 |  |  | základní |  | 0 | 0.00032 | 0.00064 | 0 | 0 | 256 | M | 2 |  |  |  | ROZPOCET | 0 | 0 | 0 | 0 | 0 | 1 | 0 | 64 | -2044651975
| PP |  | SPOJKA HDPE 40MM 05040 KB | [14 empty] | PP | 2
10 | K | 220182027 | Montáž koncovky nebo záslepky bez svařování na HDPE trubku | kus | 4 |  | 0 | CS ÚRS 2021 01 |  | základní |  | 0 | 0 | 0 | 0 | 0 | 64 | K | 2 |  |  |  | ROZPOCET | 0 | 0 | 0 | 0 | 0 | 1 | 0 | 64 | -311905765
| PP |  | Montáž koncovky nebo záslepky bez svařování na HDPE trubku | [14 empty] | PP | 2
11 | M | 1221250 | KONCOVKA HDPE 40MM BEZ VENTILU 05041 KB | kus | 4 |  | 0 |  |  | základní |  | 0 | 0.00015 | 0.0006 | 0 | 0 | 256 | M | 2 |  |  |  | ROZPOCET | 0 | 0 | 0 | 0 | 0 | 1 | 0 | 64 | -14643492
| PP |  | KONCOVKA HDPE 40MM BEZ VENTILU 05041 KB | [14 empty] | PP | 2
12 | K | 220182521 | Měření útlumu optického kabelu na doprav stavbách na 3 vlnových délkách s 8 vlákny při montáži | kus | 1 |  | 0 | CS ÚRS 2021 01 |  | základní |  | 0 | 0 | 0 | 0 | 0 | 64 | K | 2 |  |  |  | ROZPOCET | 0 | 0 | 0 | 0 | 0 | 1 | 0 | 64 | -615578506
| PP |  | Měření útlumu optického kabelu na dopravních stavbách na třech vlnových délkách při montáži (po položení) s 8 vlákny | [14 empty] | PP | 2
| VV |  | měření provedede majetkový správce v rámci kontroly na vybraných volných vláknech optických kabelů | [14 empty] | VV | 2 | 1 | True | 0 | ROZPOCET
| VV |  | 1 |  | 1 | [12 empty] | VV | 2 | 2 | True | 1 | ROZPOCET
13 | K | 220281001 | Příprava kabelu na rošt do 0,5 kg/m | m | 48 |  | 0 | CS ÚRS 2021 01 |  | základní |  | 0 | 0 | 0 | 0 | 0 | 64 | K | 2 |  |  |  | ROZPOCET | 0 | 0 | 0 | 0 | 0 | 1 | 0 | 64 | 973908009
| PP |  | Montáž kabelu úložného na připravený kabelový rošt včetně odměření kabelu, položení, urovnání a vyvázání na rošt o váze do 0,5 kg/m | [14 empty] | PP | 2
| VV |  | provizorní vyvěšení na provizorní nosník (SO 201) vč. připáskování po cca 1m | [14 empty] | VV | 2 | 1 | True | 0 | ROZPOCET
| VV |  | 3XN0,6 | [14 empty] | VV | 2 | 1 | True | 0 | ROZPOCET
| VV |  | 12*2 |  | 24 | [12 empty] | VV | 2 | 2 | True | 0 | ROZPOCET
| VV |  | 20XN0,6 | [14 empty] | VV | 2 | 1 | True | 0 | ROZPOCET
| VV |  | 12 |  | 12 | [12 empty] | VV | 2 | 2 | True | 0 | ROZPOCET
| VV |  | 10XN0,6 | [14 empty] | VV | 2 | 1 | True | 0 | ROZPOCET
| VV |  | 12 |  | 12 | [12 empty] | VV | 2 | 2 | True | 0 | ROZPOCET
| VV |  | Součet |  | 48 | [12 empty] | VV | 2 | 4 | True | 1 | ROZPOCET
14 | K | 220281002 | Příprava kabelu na rošt do 1,0 kg/m | m | 24 |  | 0 | CS ÚRS 2021 01 |  | základní |  | 0 | 0 | 0 | 0 | 0 | 64 | K | 2 |  |  |  | ROZPOCET | 0 | 0 | 0 | 0 | 0 | 1 | 0 | 64 | -259630792
| PP |  | Montáž kabelu úložného na připravený kabelový rošt včetně odměření kabelu, položení, urovnání a vyvázání na rošt o váze do 1,0 kg/m | [14 empty] | PP | 2
| VV |  | provizorní vyvěšení na provizorní nosník (SO 201) vč. připáskování po cca 1m | [14 empty] | VV | 2 | 1 | True | 0 | ROZPOCET
| VV |  | 50XN0,6 | [14 empty] | VV | 2 | 1 | True | 0 | ROZPOCET
| VV |  | 12*2 |  | 24 | [12 empty] | VV | 2 | 2 | True | 1 | ROZPOCET
15 | K | 220281003 | Příprava kabelu na rošt do 1,5 kg/m | m | 24 |  | 0 | CS ÚRS 2021 01 |  | základní |  | 0 | 0 | 0 | 0 | 0 | 64 | K | 2 |  |  |  | ROZPOCET | 0 | 0 | 0 | 0 | 0 | 1 | 0 | 64 | 313600178
| PP |  | Montáž kabelu úložného na připravený kabelový rošt včetně odměření kabelu, položení, urovnání a vyvázání na rošt o váze do 1,5 kg/m | [14 empty] | PP | 2
| VV |  | provizorní vyvěšení na provizorní nosník (SO 201) vč. připáskování po cca 1m | [14 empty] | VV | 2 | 1 | True | 0 | ROZPOCET
| VV |  | 150XN0,4 | [14 empty] | VV | 2 | 1 | True | 0 | ROZPOCET
| VV |  | 12 |  | 12 | [12 empty] | VV | 2 | 2 | True | 0 | ROZPOCET
| VV |  | 400XN0,4 | [14 empty] | VV | 2 | 1 | True | 0 | ROZPOCET
| VV |  | 12 |  | 12 | [12 empty] | VV | 2 | 2 | True | 0 | ROZPOCET
| VV |  | Součet |  | 24 | [12 empty] | VV | 2 | 4 | True | 1 | ROZPOCET
16 | K | 220281006 | Příprava kabelu na rošt do 3,0 kg/m | m | 12 |  | 0 | CS ÚRS 2021 01 |  | základní |  | 0 | 0 | 0 | 0 | 0 | 64 | K | 2 |  |  |  | ROZPOCET | 0 | 0 | 0 | 0 | 0 | 1 | 0 | 64 | 1282121757
| PP |  | Montáž kabelu úložného na připravený kabelový rošt včetně odměření kabelu, položení, urovnání a vyvázání na rošt o váze do 3,0 kg/m | [14 empty] | PP | 2
| VV |  | provizorní vyvěšení na provizorní nosník (SO 201) vč. připáskování po cca 1m | [14 empty] | VV | 2 | 1 | True | 0 | ROZPOCET
| VV |  | 600XN0,4 | [14 empty] | VV | 2 | 1 | True | 0 | ROZPOCET
| VV |  | 12 |  | 12 | [12 empty] | VV | 2 | 2 | True | 1 | ROZPOCET
17 | K | 220281008 | Příprava kabelu na rošt do 4,0 kg/m | m | 24 |  | 0 | CS ÚRS 2021 01 |  | základní |  | 0 | 0 | 0 | 0 | 0 | 64 | K | 2 |  |  |  | ROZPOCET | 0 | 0 | 0 | 0 | 0 | 1 | 0 | 64 | -177005796
| PP |  | Montáž kabelu úložného na připravený kabelový rošt včetně odměření kabelu, položení, urovnání a vyvázání na rošt o váze do 4,0 kg/m | [14 empty] | PP | 2
| VV |  | provizorní vyvěšení na provizorní nosník (SO 201) vč. připáskování po cca 1m | [14 empty] | VV | 2 | 1 | True | 0 | ROZPOCET
| VV |  | 200XN0,6 | [14 empty] | VV | 2 | 1 | True | 0 | ROZPOCET
| VV |  | 12 |  | 12 | [12 empty] | VV | 2 | 2 | True | 0 | ROZPOCET
| VV |  | ?? | [14 empty] | VV | 2 | 1 | True | 0 | ROZPOCET
| VV |  | 12 |  | 12 | [12 empty] | VV | 2 | 2 | True | 0 | ROZPOCET
| VV |  | Součet |  | 24 | [12 empty] | VV | 2 | 4 | True | 1 | ROZPOCET
| D | 46-M | Zemní práce při extr.mont.pracích |  |  |  | 0 |  |  |  |  | 0 |  | 23.6741 |  | 0 | 3 | D | 1 |  |  |  | ROZPOCET | [6 empty] | 0
18 | K | 460161251 | Hloubení kabelových rýh ručně š 50 cm hl 60 cm v hornině tř I skupiny 1 a 2 | m | 80 |  | 0 | CS ÚRS 2021 01 |  | základní |  | 0 | 0 | 0 | 0 | 0 | 64 | K | 2 |  |  |  | ROZPOCET | 0 | 0 | 0 | 0 | 0 | 1 | 0 | 64 | 466694474
| PP |  | Hloubení zapažených i nezapažených kabelových rýh ručně včetně urovnání dna s přemístěním výkopku do vzdálenosti 3 m od okraje jámy nebo s naložením na dopravní prostředek šířky 50 cm hloubky 60 cm v hornině třídy těžitelnosti I skupiny 1 a 2 | [14 empty] | PP | 2
| VV |  | pro odkrytí a uložení stávajících kabelů před a za mostem | [14 empty] | VV | 2 | 1 | True | 0 | ROZPOCET
| VV |  | 20+20+20+20 |  | 80 | [12 empty] | VV | 2 | 2 | True | 0 | ROZPOCET
| VV |  | Součet |  | 80 | [12 empty] | VV | 2 | 4 | True | 1 | ROZPOCET
19 | K | 460431241 | Zásyp kabelových rýh ručně se zhutněním š 50 cm hl 40 cm z horniny tř I skupiny 1 a 2 | m | 80 |  | 0 | CS ÚRS 2021 01 |  | základní |  | 0 | 0 | 0 | 0 | 0 | 64 | K | 2 |  |  |  | ROZPOCET | 0 | 0 | 0 | 0 | 0 | 1 | 0 | 64 | 1409955232
| PP |  | Zásyp kabelových rýh ručně s přemístění sypaniny ze vzdálenosti do 10 m, s uložením výkopku ve vrstvách včetně zhutnění a úpravy povrchu šířky 50 cm hloubky 40 cm z horniny třídy těžitelnosti I skupiny 1 a 2 | [14 empty] | PP | 2
| VV |  | 20+20+20+20 |  | 80 | [12 empty] | VV | 2 | 2 | True | 0 | ROZPOCET
| VV |  | Součet |  | 80 | [12 empty] | VV | 2 | 4 | True | 1 | ROZPOCET
20 | K | 460161621 | Hloubení kabelových rýh ručně š 80 cm hl 60 cm v hornině tř I skupiny 1 a 2 | m | 14 |  | 0 | CS ÚRS 2021 01 |  | základní |  | 0 | 0 | 0 | 0 | 0 | 64 | K | 2 |  |  |  | ROZPOCET | 0 | 0 | 0 | 0 | 0 | 1 | 0 | 64 | -1731766812
| PP |  | Hloubení zapažených i nezapažených kabelových rýh ručně včetně urovnání dna s přemístěním výkopku do vzdálenosti 3 m od okraje jámy nebo s naložením na dopravní prostředek šířky 80 cm hloubky 60 cm v hornině třídy těžitelnosti I skupiny 1 a 2 | [14 empty] | PP | 2
| VV |  | pro výkop 80x60 (zvlnění mostu) | [14 empty] | VV | 2 | 1 | True | 0 | ROZPOCET
| VV |  | 7+7 |  | 14 | [12 empty] | VV | 2 | 2 | True | 1 | ROZPOCET
21 | K | 460431621 | Zásyp kabelových rýh ručně se zhutněním š 80 cm hl 40 cm z horniny tř I skupiny 1 a 2 | m | 14 |  | 0 | CS ÚRS 2021 01 |  | základní |  | 0 | 0 | 0 | 0 | 0 | 64 | K | 2 |  |  |  | ROZPOCET | 0 | 0 | 0 | 0 | 0 | 1 | 0 | 64 | -697368687
| PP |  | Zásyp kabelových rýh ručně s přemístění sypaniny ze vzdálenosti do 10 m, s uložením výkopku ve vrstvách včetně zhutnění a úpravy povrchu šířky 80 cm hloubky 40 cm z horniny třídy těžitelnosti I skupiny 1 a 2 | [14 empty] | PP | 2
| VV |  | 7+7 |  | 14 | [12 empty] | VV | 2 | 2 | True | 1 | ROZPOCET
22 | K | 460600023 | Vodorovné přemístění horniny jakékoliv třídy do 1000 m | m3 | 10.24 |  | 0 | CS ÚRS 2021 01 |  | základní |  | 0 | 0 | 0 | 0 | 0 | 64 | K | 2 |  |  |  | ROZPOCET | 0 | 0 | 0 | 0 | 0 | 1 | 0 | 64 | -453889163
| PP |  | Přemístění (odvoz) horniny, suti a vybouraných hmot vodorovné přemístění horniny včetně složení, bez naložení a rozprostření jakékoliv třídy, na vzdálenost přes 500 do 1000 m | [14 empty] | PP | 2
| VV |  | 0,5*0,2*(20+20+20+20) |  | 8 | [12 empty] | VV | 2 | 2 | True | 0 | ROZPOCET
| VV |  | 0,8*0,2*(7+7) |  | 2.24 | [12 empty] | VV | 2 | 2 | True | 0 | ROZPOCET
| VV |  | Součet |  | 10.24 | [12 empty] | VV | 2 | 4 | True | 1 | ROZPOCET
23 | K | 460600031 | Příplatek k vodorovnému přemístění horniny za každých dalších 1000 m | m3 | 194.56 |  | 0 | CS ÚRS 2021 01 |  | základní |  | 0 | 0 | 0 | 0 | 0 | 64 | K | 2 |  |  |  | ROZPOCET | 0 | 0 | 0 | 0 | 0 | 1 | 0 | 64 | -700028790
| PP |  | Přemístění (odvoz) horniny, suti a vybouraných hmot vodorovné přemístění horniny včetně složení, bez naložení a rozprostření jakékoliv třídy, na vzdálenost Příplatek k ceně -0023 za každých dalších i započatých 1000 m | [14 empty] | PP | 2
| VV |  | 10,24*19 |  | 194.56 | [12 empty] | VV | 2 | 2 | True | 1 | ROZPOCET
24 | K | 460661412 | Kabelové lože z písku pro kabely nn kryté plastovou deskou š lože do 50 cm | m | 94 |  | 0 | CS ÚRS 2021 01 |  | základní |  | 0 | 0 | 0 | 0 | 0 | 64 | K | 2 |  |  |  | ROZPOCET | 0 | 0 | 0 | 0 | 0 | 1 | 0 | 64 | -1564880532
| PP |  | Kabelové lože z písku včetně podsypu, zhutnění a urovnání povrchu pro kabely nn zakryté plastovými deskami (materiál ve specifikaci), šířky přes 25 do 50 cm | [14 empty] | PP | 2
| VV |  | 20+20+20+20 |  | 80 | [12 empty] | VV | 2 | 2 | True | 0 | ROZPOCET
| VV |  | 7+7 |  | 14 | [12 empty] | VV | 2 | 2 | True | 0 | ROZPOCET
| VV |  | Součet |  | 94 | [12 empty] | VV | 2 | 4 | True | 1 | ROZPOCET
25 | M | 34575103R | deska kabelová krycí PVC oranžová, 200x2mm | m | 134 |  | 0 |  |  | základní |  | 0 | 0.00052 | 0.06968 | 0 | 0 | 128 | M | 2 |  |  |  | ROZPOCET | 0 | 0 | 0 | 0 | 0 | 1 | 0 | 128 | 2065179138
| PP |  | deska kabelová krycí PVC oranžová, 200x2mm | [14 empty] | PP | 2
| VV |  | (20+20)*2+20+20 |  | 120 | [12 empty] | VV | 2 | 2 | True | 0 | ROZPOCET
| VV |  | 7+7 |  | 14 | [12 empty] | VV | 2 | 2 | True | 0 | ROZPOCET
| VV |  | Součet |  | 134 | [12 empty] | VV | 2 | 4 | True | 1 | ROZPOCET
26 | M | 58337308.1 | štěrkopísek frakce 0/2 | t | 22.528 |  | 0 | CS ÚRS 2021 01 |  | základní |  | 0 | 1 | 22.528 | 0 | 0 | 128 | M | 2 |  |  |  | ROZPOCET | 0 | 0 | 0 | 0 | 0 | 1 | 0 | 128 | -122948468
| PP |  | štěrkopísek frakce 0/2 | [14 empty] | PP | 2
| VV |  | 0,5*0,2*(20+20+20+20)*2,2 |  | 17.6 | [12 empty] | VV | 2 | 2 | True | 0 | ROZPOCET
| VV |  | 0,8*0,2*(7+7)*2,2 |  | 4.928 | [12 empty] | VV | 2 | 2 | True | 0 | ROZPOCET
| VV |  | Součet |  | 22.528 | [12 empty] | VV | 2 | 4 | True | 1 | ROZPOCET
37 | K | 460671111 | Výstražná fólie pro krytí kabelů šířky 20 cm | m | 134 |  | 0 | CS ÚRS 2021 01 |  | základní |  | 0 | 6e-05 | 0.00804 | 0 | 0 | 64 | K | 2 |  |  |  | ROZPOCET | 0 | 0 | 0 | 0 | 0 | 1 | 0 | 64 | -1986410311
| PP |  | Výstražná fólie z PVC pro krytí kabelů včetně vyrovnání povrchu rýhy, rozvinutí a uložení fólie šířky do 20 cm | [14 empty] | PP | 2
| VV |  | (20+20)*2+20+20 |  | 120 | [12 empty] | VV | 2 | 2 | True | 0 | ROZPOCET
| VV |  | 7+7 |  | 14 | [12 empty] | VV | 2 | 2 | True | 0 | ROZPOCET
| VV |  | Součet |  | 134 | [12 empty] | VV | 2 | 4 | True | 1 | ROZPOCET
36 | M | 69311309 | pás varovný plný š 220mm s potiskem | m | 134 |  | 0 | CS ÚRS 2021 01 |  | základní |  | 0 | 1e-05 | 0.00134 | 0 | 0 | 256 | M | 2 |  |  |  | ROZPOCET | 0 | 0 | 0 | 0 | 0 | 1 | 0 | 64 | 659600425
| PP |  | pás varovný plný š 220mm s potiskem | [14 empty] | PP | 2
| VV |  | (20+20)*2+20+20 |  | 120 | [12 empty] | VV | 2 | 2 | True | 0 | ROZPOCET
| VV |  | 7+7 |  | 14 | [12 empty] | VV | 2 | 2 | True | 0 | ROZPOCET
| VV |  | Součet |  | 134 | [12 empty] | VV | 2 | 4 | True | 1 | ROZPOCET
28 | K | 460751113 | Osazení kabelových kanálů do rýhy z prefabrikovaných betonových žlabů vnější šířky do 35 cm | m | 11 |  | 0 | CS ÚRS 2021 01 |  | základní |  | 0 | 0 | 0 | 0 | 0 | 64 | K | 2 |  |  |  | ROZPOCET | 0 | 0 | 0 | 0 | 0 | 1 | 0 | 64 | 491878122
| PP |  | Osazení kabelových kanálů včetně utěsnění, vyspárování a zakrytí víkem z prefabrikovaných betonových žlabů do rýhy, bez výkopových prací vnější šířky přes 25 do 35 cm | [14 empty] | PP | 2
| VV |  | 5 |  | 5 | [12 empty] | VV | 2 | 2 | True | 0 | ROZPOCET
| VV |  | 3*2 |  | 6 | [12 empty] | VV | 2 | 2 | True | 0 | ROZPOCET
| VV |  | Součet |  | 11 | [12 empty] | VV | 2 | 4 | True | 1 | ROZPOCET
29 | M | 59213010 | žlab kabelový betonový k ochraně zemního drátovodného vedení 100x31x26cm | m | 11 |  | 0 | CS ÚRS 2021 01 |  | základní |  | 0 | 0.097 | 1.067 | 0 | 0 | 256 | M | 2 |  |  |  | ROZPOCET | 0 | 0 | 0 | 0 | 0 | 1 | 0 | 64 | -1173067564
| PP |  | žlab kabelový betonový k ochraně zemního drátovodného vedení 100x31x26cm | [14 empty] | PP | 2
| VV |  | 5 |  | 5 | [12 empty] | VV | 2 | 2 | True | 0 | ROZPOCET
| VV |  | 3*2 |  | 6 | [12 empty] | VV | 2 | 2 | True | 0 | ROZPOCET
| VV |  | Součet |  | 11 | [12 empty] | VV | 2 | 4 | True | 1 | ROZPOCET
| D | VRN | Vedlejší rozpočtové náklady |  |  |  | 0 |  |  |  |  | 0 |  | 0 |  | 0 | 5 | D | 0 |  |  |  | ROZPOCET | [6 empty] | 0
| D | VRN1 | Průzkumné, geodetické a projektové práce |  |  |  | 0 |  |  |  |  | 0 |  | 0 |  | 0 | 5 | D | 1 |  |  |  | ROZPOCET | [6 empty] | 0
30 | K | 012303000 | Geodetické práce po výstavbě | KPL | 1 |  | 0 | CS ÚRS 2021 01 |  | základní |  | 0 | 0 | 0 | 0 | 0 | 1024 | K | 2 |  |  |  | ROZPOCET | 0 | 0 | 0 | 0 | 0 | 1 | 0 | 1024 | 1376882688
| PP |  | Geodetické práce po výstavbě | [14 empty] | PP | 2
32 | K | 013254000 | Dokumentace skutečného provedení stavby | KPL | 1 |  | 0 | CS ÚRS 2021 01 |  | základní |  | 0 | 0 | 0 | 0 | 0 | 1024 | K | 2 |  |  |  | ROZPOCET | 0 | 0 | 0 | 0 | 0 | 1 | 0 | 1024 | -286740100
| PP |  | Dokumentace skutečného provedení stavby | [14 empty] | PP | 2
| VV |  | dle předpisu majetkového správce | [14 empty] | VV | 2 | 1 | True | 0 | ROZPOCET
| VV |  | 1 |  | 1 | [12 empty] | VV | 2 | 2 | True | 1 | ROZPOCET
| D | VRN4 | Inženýrská činnost |  |  |  | 0 |  |  |  |  | 0 |  | 0 |  | 0 | 5 | D | 1 |  |  |  | ROZPOCET | [6 empty] | 0
33 | K | 041903000 | Dozor jiné osoby | … | 10 |  | 0 | CS ÚRS 2021 01 |  | základní |  | 0 | 0 | 0 | 0 | 0 | 1024 | K | 2 |  |  |  | ROZPOCET | 0 | 0 | 0 | 0 | 0 | 1 | 0 | 1024 | -1165943987
| PP |  | Dozor jiné osoby | [14 empty] | PP | 2
| VV |  | viz TZ | [14 empty] | VV | 2 | 1 | True | 0 | ROZPOCET
| VV |  | 10 |  | 10 | [12 empty] | VV | 2 | 2 | True | 1 | ROZPOCET

## SO 462 - Ochrana kabelů T...
{136dcbee-f4ae-4470-a358-a418f3a2bbe4}
2
| KRYCÍ LIST SOUPISU PRACÍ | [7 empty] | v --- níže se nacházejí doplnkové a pomocné údaje k sestavám --- v | [8 empty] | False
Stavba:
Most, náměstí Řeporyje D 012, č.akce 1061, Praha 13
Objekt:
SO 462 - Ochrana kabelů T-Mobile
Soupis:
SO 462 - Ochrana kabelů T-Mobile
| KSO: |  |  |  |  | CC-CZ:
| Místo: |  | Praha 13 - Řeporyje |  |  | Datum: | 18. 2. 2021
| Zadavatel: |  |  |  |  | IČ:
|  | TSK hl.m. Prahy |  |  |  | DIČ:
| Uchazeč: |  |  |  |  | IČ: | Vyplň údaj
|  | Vyplň údaj |  |  |  | DIČ: | Vyplň údaj
| Projektant: |  |  |  |  | IČ:
|  | Pontex, spol. s r.o. |  |  |  | DIČ:
| Zpracovatel: |  |  |  |  | IČ:
|  | ing. Pokorná |  |  |  | DIČ:
Poznámka:
| Cena bez DPH | [5 empty] | 0
|  |  | Základ daně |  |  | Sazba daně | Výše daně
| DPH | základní | 0 |  |  | 21% | 0
|  | snížená | 0 |  |  | 15% | 0
|  | zákl. přenesená | 0 |  |  | 21% | 0
|  | sníž. přenesená | 0 |  |  | 15% | 0
|  | nulová | 0 |  |  | 0% | 0
| Cena s DPH |  |  | v | CZK |  | 0
REKAPITULACE ČLENĚNÍ SOUPISU PRACÍ
Stavba:
Most, náměstí Řeporyje D 012, č.akce 1061, Praha 13
Objekt:
SO 462 - Ochrana kabelů T-Mobile
Soupis:
SO 462 - Ochrana kabelů T-Mobile
Místo: |  |  | Praha 13 - Řeporyje |  |  | Datum: | 18. 2. 2021
Zadavatel: |  |  | TSK hl.m. Prahy |  |  | Projektant: | Pontex, spol. s r.o.
Uchazeč: |  |  | Vyplň údaj |  |  | Zpracovatel: | ing. Pokorná
Kód dílu - Popis | [6 empty] | Cena celkem [CZK]
Náklady stavby celkem | [6 empty] | 0 | [11 empty] | -1
| HSV - Práce a dodávky HSV | [5 empty] | 0
| 1 - Zemní práce | [5 empty] | 0
| M - Práce a dodávky M | [5 empty] | 0
| 22-M - Montáže technologických zařízení pro dopravní stavby | [5 empty] | 0
| 46-M - Zemní práce při extr.mont.pracích | [5 empty] | 0
| VRN - Vedlejší rozpočtové náklady | [5 empty] | 0
| VRN1 - Průzkumné, geodetické a projektové práce | [5 empty] | 0
| VRN4 - Inženýrská činnost | [5 empty] | 0
SOUPIS PRACÍ
Stavba:
Most, náměstí Řeporyje D 012, č.akce 1061, Praha 13
Objekt:
SO 462 - Ochrana kabelů T-Mobile
Soupis:
SO 462 - Ochrana kabelů T-Mobile
Místo: |  |  | Praha 13 - Řeporyje |  |  | Datum: | 18. 2. 2021
Zadavatel: |  |  | TSK hl.m. Prahy |  |  | Projektant: | Pontex, spol. s r.o.
Uchazeč: |  |  | Vyplň údaj |  |  | Zpracovatel: | ing. Pokorná
PČ | Typ | Kód | Popis | MJ | Množství | J.cena [CZK] | Cena celkem [CZK] | Cenová soustava |  | DPH | J. Nh [h] | Nh celkem [h] | J. hmotnost [t] | Hmotnost celkem [t] | J. suť [t] | Suť Celkem [t]
Náklady soupisu celkem | [6 empty] | 0 |  |  |  |  | 0 |  | 14.1046 |  | 0 |  | D | -1 | [10 empty] | 0
| D | HSV | Práce a dodávky HSV |  |  |  | 0 |  |  |  |  | 0 |  | 0 |  | 0 | 1 | D | 0 |  |  |  | ROZPOCET | [6 empty] | 0
| D | 1 | Zemní práce |  |  |  | 0 |  |  |  |  | 0 |  | 0 |  | 0 | 1 | D | 1 |  |  |  | ROZPOCET | [6 empty] | 0
1 | K | 171201221 | Poplatek za uložení na skládce (skládkovné) zeminy a kamení kód odpadu 17 05 04 | t | 11.232 |  | 0 | CS ÚRS 2021 01 |  | základní |  | 0 | 0 | 0 | 0 | 0 | 4 | K | 2 |  |  |  | ROZPOCET | 0 | 0 | 0 | 0 | 0 | 1 | 0 | 4 | -94840289
| PP |  | Poplatek za uložení stavebního odpadu na skládce (skládkovné) zeminy a kamení zatříděného do Katalogu odpadů pod kódem 17 05 04 | [14 empty] | PP | 2
| VV |  | 6,24*1,8 |  | 11.232 | [12 empty] | VV | 2 | 2 | True | 1 | ROZPOCET
| D | M | Práce a dodávky M |  |  |  | 0 |  |  |  |  | 0 |  | 14.1046 |  | 0 | 3 | D | 0 |  |  |  | ROZPOCET | [6 empty] | 0
| D | 22-M | Montáže technologických zařízení pro dopravní stavby |  |  |  | 0 |  |  |  |  | 0 |  | 0.01342 |  | 0 | 3 | D | 1 |  |  |  | ROZPOCET | [6 empty] | 0
2 | K | 220182004R | Připevnění ochranné trubky k roštu příchytkou SONAP 29-40 včetně materiálu | m | 36 |  | 0 |  |  | základní |  | 0 | 0.00014 | 0.00504 | 0 | 0 | 64 | K | 2 |  |  |  | ROZPOCET | 0 | 0 | 0 | 0 | 0 | 1 | 0 | 64 | 330356884
| PP |  | Připevnění ochranné trubky k roštu příchytkou | [14 empty] | PP | 2
| VV |  | provizorní vyvěšení optotrubek na provizorní nosník (SO 201) vč. připáskování po cca 1,0m | [14 empty] | VV | 2 | 1 | True | 0 | ROZPOCET
| VV |  | 12*3 |  | 36 | [12 empty] | VV | 2 | 2 | True | 1 | ROZPOCET
3 | K | 220182005R | Uložení trubky HDPE pro optický kabel do kabelového žlabu | m | 51 |  | 0 |  |  | základní |  | 0 | 0.00014 | 0.00714 | 0 | 0 | 64 | K | 2 |  |  |  | ROZPOCET | 0 | 0 | 0 | 0 | 0 | 1 | 0 | 64 | -868290122
| PP |  | Uložení trubky HDPE pro optický kabel do kabelového žlabu | [14 empty] | PP | 2
| VV |  | uložení do TK žlabu | [14 empty] | VV | 2 | 1 | True | 0 | ROZPOCET
| VV |  | 5*3 |  | 15 | [12 empty] | VV | 2 | 2 | True | 0 | ROZPOCET
| VV |  | uložení stávajících optotrubek do podélně dělených chrániček na mostě | [14 empty] | VV | 2 | 1 | True | 0 | ROZPOCET
| VV |  | 12*3 |  | 36 | [12 empty] | VV | 2 | 2 | True | 0 | ROZPOCET
| VV |  | Součet |  | 51 | [12 empty] | VV | 2 | 4 | True | 1 | ROZPOCET
4 | K | 220182022 | Uložení HDPE trubky pro optický kabel do výkopu bez zřízení lože a bez krytí | m | 120 |  | 0 | CS ÚRS 2021 01 |  | základní |  | 0 | 0 | 0 | 0 | 0 | 64 | K | 2 |  |  |  | ROZPOCET | 0 | 0 | 0 | 0 | 0 | 1 | 0 | 64 | -436800347
| PP |  | Uložení trubky HDPE do výkopu pro optický kabel bez zřízení lože a bez krytí | [14 empty] | PP | 2
| VV |  | odkrytí a úprava stávajících optotrubek ve výkopu před a za mostem | [14 empty] | VV | 2 | 1 | True | 0 | ROZPOCET
| VV |  | (20+20)*3 |  | 120 | [12 empty] | VV | 2 | 2 | True | 0 | ROZPOCET
| VV |  | Součet |  | 120 | [12 empty] | VV | 2 | 4 | True | 1 | ROZPOCET
5 | K | 220182026 | Montáž spojky bez svařování na HDPE trubce rovné nebo redukční | kus | 2 |  | 0 | CS ÚRS 2021 01 |  | základní |  | 0 | 0 | 0 | 0 | 0 | 64 | K | 2 |  |  |  | ROZPOCET | 0 | 0 | 0 | 0 | 0 | 1 | 0 | 64 | -730649424
| PP |  | Montáž spojky bez svařování na HDPE trubce rovné nebo redukční | [14 empty] | PP | 2
| VV |  | 2 |  | 2 | [12 empty] | VV | 2 | 2 | True | 1 | ROZPOCET
6 | M | 1179068 | SPOJKA HDPE 40MM 05040 KB | kus | 2 |  | 0 |  |  | základní |  | 0 | 0.00032 | 0.00064 | 0 | 0 | 256 | M | 2 |  |  |  | ROZPOCET | 0 | 0 | 0 | 0 | 0 | 1 | 0 | 64 | -19555155
| PP |  | SPOJKA HDPE 40MM 05040 KB | [14 empty] | PP | 2
7 | K | 220182027 | Montáž koncovky nebo záslepky bez svařování na HDPE trubku | kus | 4 |  | 0 | CS ÚRS 2021 01 |  | základní |  | 0 | 0 | 0 | 0 | 0 | 64 | K | 2 |  |  |  | ROZPOCET | 0 | 0 | 0 | 0 | 0 | 1 | 0 | 64 | -1855236636
| PP |  | Montáž koncovky nebo záslepky bez svařování na HDPE trubku | [14 empty] | PP | 2
8 | M | 1221250 | KONCOVKA HDPE 40MM BEZ VENTILU 05041 KB | kus | 4 |  | 0 |  |  | základní |  | 0 | 0.00015 | 0.0006 | 0 | 0 | 256 | M | 2 |  |  |  | ROZPOCET | 0 | 0 | 0 | 0 | 0 | 1 | 0 | 64 | 741222866
| PP |  | KONCOVKA HDPE 40MM BEZ VENTILU 05041 KB | [14 empty] | PP | 2
9 | K | 220182521 | Měření útlumu optického kabelu na doprav stavbách na 3 vlnových délkách s 8 vlákny při montáži | kus | 2 |  | 0 | CS ÚRS 2021 01 |  | základní |  | 0 | 0 | 0 | 0 | 0 | 64 | K | 2 |  |  |  | ROZPOCET | 0 | 0 | 0 | 0 | 0 | 1 | 0 | 64 | -597682832
| PP |  | Měření útlumu optického kabelu na dopravních stavbách na třech vlnových délkách při montáži (po položení) s 8 vlákny | [14 empty] | PP | 2
| VV |  | před manipulací a definitivním uložení OK 72vl. (minimálně 6vl) a OK 12 vl. (minimálně 1vl.) | [14 empty] | VV | 2 | 1 | True | 0 | ROZPOCET
| VV |  | 1+1 |  | 2 | [12 empty] | VV | 2 | 2 | True | 1 | ROZPOCET
| D | 46-M | Zemní práce při extr.mont.pracích |  |  |  | 0 |  |  |  |  | 0 |  | 14.0912 |  | 0 | 3 | D | 1 |  |  |  | ROZPOCET | [6 empty] | 0
10 | K | 460161241 | Hloubení kabelových rýh ručně š 50 cm hl 50 cm v hornině tř I skupiny 1 a 2 | m | 40 |  | 0 | CS ÚRS 2021 01 |  | základní |  | 0 | 0 | 0 | 0 | 0 | 64 | K | 2 |  |  |  | ROZPOCET | 0 | 0 | 0 | 0 | 0 | 1 | 0 | 64 | -934849846
| PP |  | Hloubení zapažených i nezapažených kabelových rýh ručně včetně urovnání dna s přemístěním výkopku do vzdálenosti 3 m od okraje jámy nebo s naložením na dopravní prostředek šířky 50 cm hloubky 50 cm v hornině třídy těžitelnosti I skupiny 1 a 2 | [14 empty] | PP | 2
| VV |  | pro odkrytí a uložení stávajících kabelů před a za mostem | [14 empty] | VV | 2 | 1 | True | 0 | ROZPOCET
| VV |  | 20+20 |  | 40 | [12 empty] | VV | 2 | 2 | True | 0 | ROZPOCET
| VV |  | Součet |  | 40 | [12 empty] | VV | 2 | 4 | True | 1 | ROZPOCET
11 | K | 460161611 | Hloubení kabelových rýh ručně š 80 cm hl 50 cm v hornině tř I skupiny 1 a 2 | m | 14 |  | 0 | CS ÚRS 2021 01 |  | základní |  | 0 | 0 | 0 | 0 | 0 | 64 | K | 2 |  |  |  | ROZPOCET | 0 | 0 | 0 | 0 | 0 | 1 | 0 | 64 | -1115486327
| PP |  | Hloubení zapažených i nezapažených kabelových rýh ručně včetně urovnání dna s přemístěním výkopku do vzdálenosti 3 m od okraje jámy nebo s naložením na dopravní prostředek šířky 80 cm hloubky 50 cm v hornině třídy těžitelnosti I skupiny 1 a 2 | [14 empty] | PP | 2
| VV |  | výkop 80x50 (pro zvlnění u mostu) | [14 empty] | VV | 2 | 1 | True | 0 | ROZPOCET
| VV |  | 7+7 |  | 14 | [12 empty] | VV | 2 | 2 | True | 1 | ROZPOCET
12 | K | 460661412 | Kabelové lože z písku pro kabely nn kryté plastovou deskou š lože do 50 cm | m | 54 |  | 0 | CS ÚRS 2021 01 |  | základní |  | 0 | 0 | 0 | 0 | 0 | 4 | K | 2 |  |  |  | ROZPOCET | 0 | 0 | 0 | 0 | 0 | 1 | 0 | 4 | -2014734336
| PP |  | Kabelové lože z písku včetně podsypu, zhutnění a urovnání povrchu pro kabely nn zakryté plastovými deskami (materiál ve specifikaci), šířky přes 25 do 50 cm | [14 empty] | PP | 2
| VV |  | 20+20 |  | 40 | [12 empty] | VV | 2 | 2 | True | 0 | ROZPOCET
| VV |  | 7+7 |  | 14 | [12 empty] | VV | 2 | 2 | True | 0 | ROZPOCET
| VV |  | Součet |  | 54 | [12 empty] | VV | 2 | 4 | True | 1 | ROZPOCET
13 | M | 58337308.1 | štěrkopísek frakce 0/2 | t | 13.728 |  | 0 | CS ÚRS 2021 01 |  | základní |  | 0 | 1 | 13.728 | 0 | 0 | 128 | M | 2 |  |  |  | ROZPOCET | 0 | 0 | 0 | 0 | 0 | 1 | 0 | 128 | 12389905
| PP |  | štěrkopísek frakce 0/2 | [14 empty] | PP | 2
| VV |  | 0,5*0,2*(20+20)*2,2 |  | 8.8 | [12 empty] | VV | 2 | 2 | True | 0 | ROZPOCET
| VV |  | 0,8*0,2*(7+7)*2,2 |  | 4.928 | [12 empty] | VV | 2 | 2 | True | 0 | ROZPOCET
| VV |  | Součet |  | 13.728 | [12 empty] | VV | 2 | 4 | True | 1 | ROZPOCET
14 | M | 34575103R | deska kabelová krycí PVC oranžová, 200x2mm | m | 108 |  | 0 |  |  | základní |  | 0 | 0.00052 | 0.05616 | 0 | 0 | 128 | M | 2 |  |  |  | ROZPOCET | 0 | 0 | 0 | 0 | 0 | 1 | 0 | 128 | 1699857467
| PP |  | deska kabelová krycí PVC oranžová, 200x2mm | [14 empty] | PP | 2
| VV |  | 20+20 |  | 40 | [12 empty] | VV | 2 | 2 | True | 0 | ROZPOCET
| VV |  | 7+7 |  | 14 | [12 empty] | VV | 2 | 2 | True | 0 | ROZPOCET
| VV |  | Součet |  | 54 | [12 empty] | VV | 2 | 4 | True | 1 | ROZPOCET
| VV |  | 54*2 'Přepočtené koeficientem množství |  | 108 | [12 empty] | VV | 2 | 2 | False | 1 | ROZPOCET
15 | K | 460671114 | Výstražná fólie pro krytí kabelů šířky 40 cm | m | 54 |  | 0 | CS ÚRS 2021 01 |  | základní |  | 0 | 0.00012 | 0.00648 | 0 | 0 | 64 | K | 2 |  |  |  | ROZPOCET | 0 | 0 | 0 | 0 | 0 | 1 | 0 | 64 | 1143031087
| PP |  | Výstražná fólie z PVC pro krytí kabelů včetně vyrovnání povrchu rýhy, rozvinutí a uložení fólie šířky do 40 cm | [14 empty] | PP | 2
| VV |  | 20+20 |  | 40 | [12 empty] | VV | 2 | 2 | True | 0 | ROZPOCET
| VV |  | 7+7 |  | 14 | [12 empty] | VV | 2 | 2 | True | 0 | ROZPOCET
| VV |  | Součet |  | 54 | [12 empty] | VV | 2 | 4 | True | 1 | ROZPOCET
16 | M | 69311309 | pás varovný plný š 220mm s potiskem | m | 54 |  | 0 | CS ÚRS 2021 01 |  | základní |  | 0 | 1e-05 | 0.00054 | 0 | 0 | 128 | M | 2 |  |  |  | ROZPOCET | 0 | 0 | 0 | 0 | 0 | 1 | 0 | 128 | 527706612
| PP |  | pás varovný plný š 220mm s potiskem | [14 empty] | PP | 2
| VV |  | 20+20 |  | 40 | [12 empty] | VV | 2 | 2 | True | 0 | ROZPOCET
| VV |  | 7+7 |  | 14 | [12 empty] | VV | 2 | 2 | True | 0 | ROZPOCET
| VV |  | Součet |  | 54 | [12 empty] | VV | 2 | 4 | True | 1 | ROZPOCET
17 | K | 460431231 | Zásyp kabelových rýh ručně se zhutněním š 50 cm hl 30 cm z horniny tř I skupiny 1 a 2 | m | 40 |  | 0 | CS ÚRS 2021 01 |  | základní |  | 0 | 0 | 0 | 0 | 0 | 64 | K | 2 |  |  |  | ROZPOCET | 0 | 0 | 0 | 0 | 0 | 1 | 0 | 64 | 1432095325
| PP |  | Zásyp kabelových rýh ručně s přemístění sypaniny ze vzdálenosti do 10 m, s uložením výkopku ve vrstvách včetně zhutnění a úpravy povrchu šířky 50 cm hloubky 30 cm z horniny třídy těžitelnosti I skupiny 1 a 2 | [14 empty] | PP | 2
| VV |  | 20+20 |  | 40 | [12 empty] | VV | 2 | 2 | True | 0 | ROZPOCET
| VV |  | Součet |  | 40 | [12 empty] | VV | 2 | 4 | True | 1 | ROZPOCET
18 | K | 460431611 | Zásyp kabelových rýh ručně se zhutněním š 80 cm hl 30 cm z horniny tř I skupiny 1 a 2 | m | 14 |  | 0 | CS ÚRS 2021 01 |  | základní |  | 0 | 0 | 0 | 0 | 0 | 64 | K | 2 |  |  |  | ROZPOCET | 0 | 0 | 0 | 0 | 0 | 1 | 0 | 64 | -1751812865
| PP |  | Zásyp kabelových rýh ručně s přemístění sypaniny ze vzdálenosti do 10 m, s uložením výkopku ve vrstvách včetně zhutnění a úpravy povrchu šířky 80 cm hloubky 30 cm z horniny třídy těžitelnosti I skupiny 1 a 2 | [14 empty] | PP | 2
| VV |  | 7+7 |  | 14 | [12 empty] | VV | 2 | 2 | True | 1 | ROZPOCET
19 | K | 460600023 | Vodorovné přemístění horniny jakékoliv třídy do 1000 m | m3 | 6.24 |  | 0 | CS ÚRS 2021 01 |  | základní |  | 0 | 0 | 0 | 0 | 0 | 64 | K | 2 |  |  |  | ROZPOCET | 0 | 0 | 0 | 0 | 0 | 1 | 0 | 64 | -888965746
| PP |  | Přemístění (odvoz) horniny, suti a vybouraných hmot vodorovné přemístění horniny včetně složení, bez naložení a rozprostření jakékoliv třídy, na vzdálenost přes 500 do 1000 m | [14 empty] | PP | 2
| VV |  | 0,5*0,2*(20+20) |  | 4 | [12 empty] | VV | 2 | 2 | True | 0 | ROZPOCET
| VV |  | 0,8*0,2*(7+7) |  | 2.24 | [12 empty] | VV | 2 | 2 | True | 0 | ROZPOCET
| VV |  | Součet |  | 6.24 | [12 empty] | VV | 2 | 4 | True | 1 | ROZPOCET
20 | K | 460600031 | Příplatek k vodorovnému přemístění horniny za každých dalších 1000 m | m3 | 118.56 |  | 0 | CS ÚRS 2021 01 |  | základní |  | 0 | 0 | 0 | 0 | 0 | 64 | K | 2 |  |  |  | ROZPOCET | 0 | 0 | 0 | 0 | 0 | 1 | 0 | 64 | -1898374891
| PP |  | Přemístění (odvoz) horniny, suti a vybouraných hmot vodorovné přemístění horniny včetně složení, bez naložení a rozprostření jakékoliv třídy, na vzdálenost Příplatek k ceně -0023 za každých dalších i započatých 1000 m | [14 empty] | PP | 2
| VV |  | 6,24*19 |  | 118.56 | [12 empty] | VV | 2 | 2 | True | 1 | ROZPOCET
21 | K | 460751112 | Osazení kabelových kanálů do rýhy z prefabrikovaných betonových žlabů vnější šířky do 25 cm | m | 5 |  | 0 | CS ÚRS 2021 01 |  | základní |  | 0 | 0 | 0 | 0 | 0 | 64 | K | 2 |  |  |  | ROZPOCET | 0 | 0 | 0 | 0 | 0 | 1 | 0 | 64 | 566585551
| PP |  | Osazení kabelových kanálů včetně utěsnění, vyspárování a zakrytí víkem z prefabrikovaných betonových žlabů do rýhy, bez výkopových prací vnější šířky přes 20 do 25 cm | [14 empty] | PP | 2
22 | M | 59213011 | žlab kabelový betonový k ochraně zemního drátovodného vedení 100x23x19cm | m | 5 |  | 0 | CS ÚRS 2021 01 |  | základní |  | 0 | 0.06 | 0.3 | 0 | 0 | 128 | M | 2 |  |  |  | ROZPOCET | 0 | 0 | 0 | 0 | 0 | 1 | 0 | 128 | -1175021191
| PP |  | žlab kabelový betonový k ochraně zemního drátovodného vedení 100x23x19cm | [14 empty] | PP | 2
| D | VRN | Vedlejší rozpočtové náklady |  |  |  | 0 |  |  |  |  | 0 |  | 0 |  | 0 | 5 | D | 0 |  |  |  | ROZPOCET | [6 empty] | 0
| D | VRN1 | Průzkumné, geodetické a projektové práce |  |  |  | 0 |  |  |  |  | 0 |  | 0 |  | 0 | 5 | D | 1 |  |  |  | ROZPOCET | [6 empty] | 0
23 | K | 012303000 | Geodetické práce po výstavbě | KPL | 1 |  | 0 | CS ÚRS 2021 01 |  | základní |  | 0 | 0 | 0 | 0 | 0 | 1024 | K | 2 |  |  |  | ROZPOCET | 0 | 0 | 0 | 0 | 0 | 1 | 0 | 1024 | 230933041
| PP |  | Geodetické práce po výstavbě | [14 empty] | PP | 2
| VV |  | 1 |  | 1 | [12 empty] | VV | 2 | 2 | True | 1 | ROZPOCET
24 | K | 013254000 | Dokumentace skutečného provedení stavby | KPL | 1 |  | 0 | CS ÚRS 2021 01 |  | základní |  | 0 | 0 | 0 | 0 | 0 | 1024 | K | 2 |  |  |  | ROZPOCET | 0 | 0 | 0 | 0 | 0 | 1 | 0 | 1024 | -161826175
| PP |  | Dokumentace skutečného provedení stavby | [14 empty] | PP | 2
| D | VRN4 | Inženýrská činnost |  |  |  | 0 |  |  |  |  | 0 |  | 0 |  | 0 | 5 | D | 1 |  |  |  | ROZPOCET | [6 empty] | 0
25 | K | 041903000 | Dozor jiné osoby | … | 10 |  | 0 | CS ÚRS 2021 01 |  | základní |  | 0 | 0 | 0 | 0 | 0 | 1024 | K | 2 |  |  |  | ROZPOCET | 0 | 0 | 0 | 0 | 0 | 1 | 0 | 1024 | -854234943
| PP |  | Dozor jiné osoby | [14 empty] | PP | 2
| VV |  | viz TZ | [14 empty] | VV | 2 | 1 | True | 0 | ROZPOCET
| VV |  | 5+5 |  | 10 | [12 empty] | VV | 2 | 2 | True | 1 | ROZPOCET

## SO 463 - Úprava zařízení ...
{0df8fc01-311d-4049-94bb-ecb1c5c95a76}
2
| KRYCÍ LIST SOUPISU PRACÍ | [7 empty] | v --- níže se nacházejí doplnkové a pomocné údaje k sestavám --- v | [8 empty] | False
Stavba:
Most, náměstí Řeporyje D 012, č.akce 1061, Praha 13
Objekt:
SO 463 - Úprava zařízení světelné signalizace
Soupis:
SO 463 - Úprava zařízení světelné signalizace
| KSO: |  |  |  |  | CC-CZ:
| Místo: |  | Praha 13 - Řeporyje |  |  | Datum: | 18. 2. 2021
| Zadavatel: |  |  |  |  | IČ:
|  | TSK hl.m. Prahy |  |  |  | DIČ:
| Uchazeč: |  |  |  |  | IČ: | Vyplň údaj
|  | Vyplň údaj |  |  |  | DIČ: | Vyplň údaj
| Projektant: |  |  |  |  | IČ:
|  | Pontex, spol. s r.o. |  |  |  | DIČ:
| Zpracovatel: |  |  |  |  | IČ:
|  | ing. Pokorná |  |  |  | DIČ:
Poznámka:
| Cena bez DPH | [5 empty] | 0
|  |  | Základ daně |  |  | Sazba daně | Výše daně
| DPH | základní | 0 |  |  | 21% | 0
|  | snížená | 0 |  |  | 15% | 0
|  | zákl. přenesená | 0 |  |  | 21% | 0
|  | sníž. přenesená | 0 |  |  | 15% | 0
|  | nulová | 0 |  |  | 0% | 0
| Cena s DPH |  |  | v | CZK |  | 0
REKAPITULACE ČLENĚNÍ SOUPISU PRACÍ
Stavba:
Most, náměstí Řeporyje D 012, č.akce 1061, Praha 13
Objekt:
SO 463 - Úprava zařízení světelné signalizace
Soupis:
SO 463 - Úprava zařízení světelné signalizace
Místo: |  |  | Praha 13 - Řeporyje |  |  | Datum: | 18. 2. 2021
Zadavatel: |  |  | TSK hl.m. Prahy |  |  | Projektant: | Pontex, spol. s r.o.
Uchazeč: |  |  | Vyplň údaj |  |  | Zpracovatel: | ing. Pokorná
Kód dílu - Popis | [6 empty] | Cena celkem [CZK]
Náklady stavby celkem | [6 empty] | 0 | [11 empty] | -1
| HSV - Práce a dodávky HSV | [5 empty] | 0
| 9 - Ostatní konstrukce a práce, bourání | [5 empty] | 0
| M - Práce a dodávky M | [5 empty] | 0
| 21-M - Elektromontáže | [5 empty] | 0
| 22-M - Montáže technologických zařízení pro dopravní stavby | [5 empty] | 0
| 46-M - Zemní práce při extr.mont.pracích | [5 empty] | 0
| VRN - Vedlejší rozpočtové náklady | [5 empty] | 0
| VRN1 - Průzkumné, geodetické a projektové práce | [5 empty] | 0
SOUPIS PRACÍ
Stavba:
Most, náměstí Řeporyje D 012, č.akce 1061, Praha 13
Objekt:
SO 463 - Úprava zařízení světelné signalizace
Soupis:
SO 463 - Úprava zařízení světelné signalizace
Místo: |  |  | Praha 13 - Řeporyje |  |  | Datum: | 18. 2. 2021
Zadavatel: |  |  | TSK hl.m. Prahy |  |  | Projektant: | Pontex, spol. s r.o.
Uchazeč: |  |  | Vyplň údaj |  |  | Zpracovatel: | ing. Pokorná
PČ | Typ | Kód | Popis | MJ | Množství | J.cena [CZK] | Cena celkem [CZK] | Cenová soustava |  | DPH | J. Nh [h] | Nh celkem [h] | J. hmotnost [t] | Hmotnost celkem [t] | J. suť [t] | Suť Celkem [t]
Náklady soupisu celkem | [6 empty] | 0 |  |  |  |  | 0 |  | 0.00987 |  | 0 |  | D | -1 | [10 empty] | 0
| D | HSV | Práce a dodávky HSV |  |  |  | 0 |  |  |  |  | 0 |  | 0.00253 |  | 0 | 1 | D | 0 |  |  |  | ROZPOCET | [6 empty] | 0
| D | 9 | Ostatní konstrukce a práce, bourání |  |  |  | 0 |  |  |  |  | 0 |  | 0.00253 |  | 0 | 1 | D | 1 |  |  |  | ROZPOCET | [6 empty] | 0
1 | K | 919112213 | Řezání spár pro vytvoření komůrky š 10 mm hl 25 mm pro těsnící zálivku v živičném krytu | m | 23 |  | 0 | CS ÚRS 2021 01 |  | základní |  | 0 | 0 | 0 | 0 | 0 | 4 | K | 2 |  |  |  | ROZPOCET | 0 | 0 | 0 | 0 | 0 | 1 | 0 | 4 | 292253820
| PP |  | Řezání dilatačních spár v živičném krytu vytvoření komůrky pro těsnící zálivku šířky 10 mm, hloubky 25 mm | [14 empty] | PP | 2
| VV |  | řezání drážky pro uložení vedení indukční smyčky 8mmx45mm | [14 empty] | VV | 2 | 1 | True | 0 | ROZPOCET
| VV |  | (3+1)*2+1 |  | 9 | [12 empty] | VV | 2 | 2 | True | 0 | ROZPOCET
| VV |  | (4+1)*2+4 |  | 14 | [12 empty] | VV | 2 | 2 | True | 0 | ROZPOCET
| VV |  | Součet0 |  | 23 | [12 empty] | VV | 2 | 4 | True | 1 | ROZPOCET
2 | K | 919121112 | Těsnění spár zálivkou za studena pro komůrky š 10 mm hl 25 mm s těsnicím profilem | m | 23 |  | 0 | CS ÚRS 2021 01 |  | základní |  | 0 | 0.00011 | 0.00253 | 0 | 0 | 4 | K | 2 |  |  |  | ROZPOCET | 0 | 0 | 0 | 0 | 0 | 1 | 0 | 4 | 593748125
| PP |  | Utěsnění dilatačních spár zálivkou za studena v cementobetonovém nebo živičném krytu včetně adhezního nátěru s těsnicím profilem pod zálivkou, pro komůrky šířky 10 mm, hloubky 25 mm | [14 empty] | PP | 2
| VV |  | drážky pro uložení vedení indukční smyčky 8mmx45mm | [14 empty] | VV | 2 | 1 | True | 0 | ROZPOCET
| VV |  | (3+1)*2+1 |  | 9 | [12 empty] | VV | 2 | 2 | True | 0 | ROZPOCET
| VV |  | (4+1)*2+4 |  | 14 | [12 empty] | VV | 2 | 2 | True | 0 | ROZPOCET
| VV |  | Součet0 |  | 23 | [12 empty] | VV | 2 | 4 | True | 1 | ROZPOCET
| D | M | Práce a dodávky M |  |  |  | 0 |  |  |  |  | 0 |  | 0.00734 |  | 0 | 3 | D | 0 |  |  |  | ROZPOCET | [6 empty] | 0
| D | 21-M | Elektromontáže |  |  |  | 0 |  |  |  |  | 0 |  | 0 |  | 0 | 3 | D | 1 |  |  |  | ROZPOCET | [6 empty] | 0
3 | K | 210800411 | Montáž vodiče Cu izolovaný plný a laněný s PVC pláštěm do 1 kV žíla 0,15 až 16 mm2 zatažený (např. CY, CHAH-V) | m | 23 |  | 0 | CS ÚRS 2021 01 |  | základní |  | 0 | 0 | 0 | 0 | 0 | 64 | K | 2 |  |  |  | ROZPOCET | 0 | 0 | 0 | 0 | 0 | 1 | 0 | 64 | -1654190310
| PP |  | Montáž izolovaných vodičů měděných do 1 kV bez ukončení uložených v trubkách nebo lištách zatažených plných a laněných s PVC pláštěm, bezhalogenových, ohniodolných (např. CY, CHAH-V) průřezu žíly 0,5 až 16 mm2 | [14 empty] | PP | 2
| VV |  | (3+1)*2+1 |  | 9 | [12 empty] | VV | 2 | 2 | True | 0 | ROZPOCET
| VV |  | (4+1)*2+4 |  | 14 | [12 empty] | VV | 2 | 2 | True | 0 | ROZPOCET
| VV |  | Součet0 |  | 23 | [12 empty] | VV | 2 | 4 | True | 1 | ROZPOCET
| D | 22-M | Montáže technologických zařízení pro dopravní stavby |  |  |  | 0 |  |  |  |  | 0 |  | 0.00734 |  | 0 | 3 | D | 1 |  |  |  | ROZPOCET | [6 empty] | 0
5 | K | 220960161 | Uložení indukční smyčky | kus | 2 |  | 0 | CS ÚRS 2021 01 |  | základní |  | 0 | 0.00063 | 0.00126 | 0 | 0 | 64 | K | 2 |  |  |  | ROZPOCET | 0 | 0 | 0 | 0 | 0 | 1 | 0 | 64 | 511381182
| PP |  | Uložení indukční smyčky včetně vyměření a zhotovení indukční smyčky, uložení smyčky do předem připravené drážky s proměřením před a po uložení | [14 empty] | PP | 2
| VV |  | 1+1 |  | 2 | [12 empty] | VV | 2 | 2 | True | 0 | ROZPOCET
| VV |  | Součet |  | 2 | [12 empty] | VV | 2 | 4 | True | 1 | ROZPOCET
6 | K | 220960165 | Montáž jednozávitové indukční smyčky s impedančním transformátorem | kus | 2 |  | 0 | CS ÚRS 2021 01 |  | základní |  | 0 | 0.00132 | 0.00264 | 0 | 0 | 64 | K | 2 |  |  |  | ROZPOCET | 0 | 0 | 0 | 0 | 0 | 1 | 0 | 64 | 476691828
| PP |  | Montáž indukční smyčky jednozávitové s impedančním transformátorem | [14 empty] | PP | 2
7 | M | 1148366 | VODIC N4GAF 10 CERNA | m | 23 |  | 0 |  |  | základní |  | 0 | 0 | 0 | 0 | 0 | 128 | M | 2 |  |  |  | ROZPOCET | 0 | 0 | 0 | 0 | 0 | 1 | 0 | 128 | -440047698
| PP |  | VODIC N4GAF 10 CERNA | [14 empty] | PP | 2
| VV |  | (3+1)*2+1 |  | 9 | [12 empty] | VV | 2 | 2 | True | 0 | ROZPOCET
| VV |  | (4+1)*2+4 |  | 14 | [12 empty] | VV | 2 | 2 | True | 0 | ROZPOCET
| VV |  | Součet0 |  | 23 | [12 empty] | VV | 2 | 4 | True | 1 | ROZPOCET
8 | M | 37422105-R | Impedanční transformátor pro jednozávitové smyčky | kus | 2 |  | 0 |  |  | základní |  | 0 | 0.0004 | 0.0008 | 0 | 0 | 128 | M | 2 |  |  |  | ROZPOCET | 0 | 0 | 0 | 0 | 0 | 1 | 0 | 128 | -119839428
| PP |  | Impedanční transformátor pro jednozávitové smyčky | [14 empty] | PP | 2
9 | K | 220960165-D | Demontáž jednozávitové indukční smyčky s impedančním transformátorem | kus | 2 |  | 0 | CS ÚRS 2021 01 |  | základní |  | 0 | 0.00132 | 0.00264 | 0 | 0 | 64 | K | 2 |  |  |  | ROZPOCET | 0 | 0 | 0 | 0 | 0 | 1 | 0 | 64 | 1936346897
| PP |  | Demontáž indukční smyčky jednozávitové s impedančním transformátorem | [14 empty] | PP | 2
| VV |  | demontáž impedan. transformátorů | [14 empty] | VV | 2 | 1 | True | 0 | ROZPOCET
| VV |  | 1+1 |  | 2 | [12 empty] | VV | 2 | 2 | True | 1 | ROZPOCET
| D | 46-M | Zemní práce při extr.mont.pracích |  |  |  | 0 |  |  |  |  | 0 |  | 0 |  | 0 | 3 | D | 1 |  |  |  | ROZPOCET | [6 empty] | 0
10 | M | ASFALT-R | Asfaltová zálivka | m | 23 |  | 0 |  |  | základní |  | 0 | 0 | 0 | 0 | 0 | 256 | M | 2 |  |  |  | ROZPOCET | 0 | 0 | 0 | 0 | 0 | 1 | 0 | 64 | 1279823046
| PP |  | Asfaltová zálivka | [14 empty] | PP | 2
| VV |  | zalití ind. smyček spec. hmotou | [14 empty] | VV | 2 | 1 | True | 0 | ROZPOCET
| VV |  | (3+1)*2+1 |  | 9 | [12 empty] | VV | 2 | 2 | True | 0 | ROZPOCET
| VV |  | (4+1)*2+4 |  | 14 | [12 empty] | VV | 2 | 2 | True | 0 | ROZPOCET
| VV |  | Součet |  | 23 | [12 empty] | VV | 2 | 4 | True | 1 | ROZPOCET
| D | VRN | Vedlejší rozpočtové náklady |  |  |  | 0 |  |  |  |  | 0 |  | 0 |  | 0 | 5 | D | 0 |  |  |  | ROZPOCET | [6 empty] | 0
| D | VRN1 | Průzkumné, geodetické a projektové práce |  |  |  | 0 |  |  |  |  | 0 |  | 0 |  | 0 | 5 | D | 1 |  |  |  | ROZPOCET | [6 empty] | 0
11 | K | 012303000 | Geodetické práce po výstavbě | KPL | 1 |  | 0 | CS ÚRS 2021 01 |  | základní |  | 0 | 0 | 0 | 0 | 0 | 1024 | K | 2 |  |  |  | ROZPOCET | 0 | 0 | 0 | 0 | 0 | 1 | 0 | 1024 | 1112662162
| PP |  | Geodetické práce po výstavbě | [14 empty] | PP | 2
13 | K | 013254000 | Dokumentace skutečného provedení stavby | KPL | 1 |  | 0 | CS ÚRS 2021 01 |  | základní |  | 0 | 0 | 0 | 0 | 0 | 1024 | K | 2 |  |  |  | ROZPOCET | 0 | 0 | 0 | 0 | 0 | 1 | 0 | 1024 | 1302939338
| PP |  | Dokumentace skutečného provedení stavby | [14 empty] | PP | 2
| VV |  | dle předpisu majetkového správce | [14 empty] | VV | 2 | 1 | True | 0 | ROZPOCET
| VV |  | 1 |  | 1 | [12 empty] | VV | 2 | 2 | True | 1 | ROZPOCET

## SO 431 - Ochrana NN kabel...
{07220dfe-79fd-4582-9a38-2c16211e22f6}
2
| KRYCÍ LIST SOUPISU PRACÍ | [7 empty] | v --- níže se nacházejí doplnkové a pomocné údaje k sestavám --- v | [8 empty] | False
Stavba:
Most, náměstí Řeporyje D 012, č.akce 1061, Praha 13
Objekt:
SO 431 - Ochrana NN kabelů PRE
Soupis:
SO 431 - Ochrana NN kabelů PRE
| KSO: |  |  |  |  | CC-CZ:
| Místo: |  | Praha 13 - Řeporyje |  |  | Datum: | 18. 2. 2021
| Zadavatel: |  |  |  |  | IČ:
|  | TSK hl.m. Prahy |  |  |  | DIČ:
| Uchazeč: |  |  |  |  | IČ: | Vyplň údaj
|  | Vyplň údaj |  |  |  | DIČ: | Vyplň údaj
| Projektant: |  |  |  |  | IČ:
|  | Pontex, spol. s r.o. |  |  |  | DIČ:
| Zpracovatel: |  |  |  |  | IČ:
|  | ing. Pokorná |  |  |  | DIČ:
Poznámka:
| Cena bez DPH | [5 empty] | 0
|  |  | Základ daně |  |  | Sazba daně | Výše daně
| DPH | základní | 0 |  |  | 21% | 0
|  | snížená | 0 |  |  | 15% | 0
|  | zákl. přenesená | 0 |  |  | 21% | 0
|  | sníž. přenesená | 0 |  |  | 15% | 0
|  | nulová | 0 |  |  | 0% | 0
| Cena s DPH |  |  | v | CZK |  | 0
REKAPITULACE ČLENĚNÍ SOUPISU PRACÍ
Stavba:
Most, náměstí Řeporyje D 012, č.akce 1061, Praha 13
Objekt:
SO 431 - Ochrana NN kabelů PRE
Soupis:
SO 431 - Ochrana NN kabelů PRE
Místo: |  |  | Praha 13 - Řeporyje |  |  | Datum: | 18. 2. 2021
Zadavatel: |  |  | TSK hl.m. Prahy |  |  | Projektant: | Pontex, spol. s r.o.
Uchazeč: |  |  | Vyplň údaj |  |  | Zpracovatel: | ing. Pokorná
Kód dílu - Popis | [6 empty] | Cena celkem [CZK]
Náklady stavby celkem | [6 empty] | 0 | [11 empty] | -1
| HSV - Práce a dodávky HSV | [5 empty] | 0
| 1 - Zemní práce | [5 empty] | 0
| 9 - Ostatní konstrukce a práce, bourání | [5 empty] | 0
| M - Práce a dodávky M | [5 empty] | 0
| 21-M - Elektromontáže | [5 empty] | 0
| 22-M - Montáže technologických zařízení pro dopravní stavby | [5 empty] | 0
| 46-M - Zemní práce při extr.mont.pracích | [5 empty] | 0
| VRN - Vedlejší rozpočtové náklady | [5 empty] | 0
| VRN1 - Průzkumné, geodetické a projektové práce | [5 empty] | 0
| VRN4 - Inženýrská činnost | [5 empty] | 0
SOUPIS PRACÍ
Stavba:
Most, náměstí Řeporyje D 012, č.akce 1061, Praha 13
Objekt:
SO 431 - Ochrana NN kabelů PRE
Soupis:
SO 431 - Ochrana NN kabelů PRE
Místo: |  |  | Praha 13 - Řeporyje |  |  | Datum: | 18. 2. 2021
Zadavatel: |  |  | TSK hl.m. Prahy |  |  | Projektant: | Pontex, spol. s r.o.
Uchazeč: |  |  | Vyplň údaj |  |  | Zpracovatel: | ing. Pokorná
PČ | Typ | Kód | Popis | MJ | Množství | J.cena [CZK] | Cena celkem [CZK] | Cenová soustava |  | DPH | J. Nh [h] | Nh celkem [h] | J. hmotnost [t] | Hmotnost celkem [t] | J. suť [t] | Suť Celkem [t]
Náklady soupisu celkem | [6 empty] | 0 |  |  |  |  | 0 |  | 17.2781 |  | 0 |  | D | -1 | [10 empty] | 0
| D | HSV | Práce a dodávky HSV |  |  |  | 0 |  |  |  |  | 0 |  | 0.0112 |  | 0 | 1 | D | 0 |  |  |  | ROZPOCET | [6 empty] | 0
| D | 1 | Zemní práce |  |  |  | 0 |  |  |  |  | 0 |  | 0 |  | 0 | 1 | D | 1 |  |  |  | ROZPOCET | [6 empty] | 0
1 | K | 171201221 | Poplatek za uložení na skládce (skládkovné) zeminy a kamení kód odpadu 17 05 04 | t | 14.094 |  | 0 | CS ÚRS 2021 01 |  | základní |  | 0 | 0 | 0 | 0 | 0 | 4 | K | 2 |  |  |  | ROZPOCET | 0 | 0 | 0 | 0 | 0 | 1 | 0 | 4 | -691860051
| PP |  | Poplatek za uložení stavebního odpadu na skládce (skládkovné) zeminy a kamení zatříděného do Katalogu odpadů pod kódem 17 05 04 | [14 empty] | PP | 2
| VV |  | 7,83*1,8 |  | 14.094 | [12 empty] | VV | 2 | 2 | True | 1 | ROZPOCET
| D | 9 | Ostatní konstrukce a práce, bourání |  |  |  | 0 |  |  |  |  | 0 |  | 0.0112 |  | 0 | 1 | D | 1 |  |  |  | ROZPOCET | [6 empty] | 0
2 | K | 919726121 | Geotextilie pro ochranu, separaci a filtraci netkaná měrná hmotnost do 200 g/m2 | m2 | 20 |  | 0 | CS ÚRS 2021 01 |  | základní |  | 0 | 0.00036 | 0.0072 | 0 | 0 | 4 | K | 2 |  |  |  | ROZPOCET | 0 | 0 | 0 | 0 | 0 | 1 | 0 | 4 | 1701081458
| PP |  | Geotextilie netkaná pro ochranu, separaci nebo filtraci měrná hmotnost do 200 g/m2 | [14 empty] | PP | 2
| VV |  | ochrana kabelů v místě provizorního vyvázání | [14 empty] | VV | 2 | 1 | True | 0 | ROZPOCET
| VV |  | 20 |  | 20 | [12 empty] | VV | 2 | 2 | True | 1 | ROZPOCET
3 | M | 69311080 | geotextilie netkaná separační, ochranná, filtrační, drenážní PES 200g/m2 | m2 | 20 |  | 0 | CS ÚRS 2021 01 |  | základní |  | 0 | 0.0002 | 0.004 | 0 | 0 | 8 | M | 2 |  |  |  | ROZPOCET | 0 | 0 | 0 | 0 | 0 | 1 | 0 | 4 | 1851518155
| PP |  | geotextilie netkaná separační, ochranná, filtrační, drenážní PES 200g/m2 | [14 empty] | PP | 2
| D | M | Práce a dodávky M |  |  |  | 0 |  |  |  |  | 0 |  | 17.2669 |  | 0 | 3 | D | 0 |  |  |  | ROZPOCET | [6 empty] | 0
| D | 21-M | Elektromontáže |  |  |  | 0 |  |  |  |  | 0 |  | 0 |  | 0 | 3 | D | 1 |  |  |  | ROZPOCET | [6 empty] | 0
4 | K | 210902045 | Montáž kabelu Al do 1 kV plný kulatý průřezu 3x185+95 mm2 uložených volně (např. AYKY) | m | 158 |  | 0 | CS ÚRS 2021 01 |  | základní |  | 0 | 0 | 0 | 0 | 0 | 64 | K | 2 |  |  |  | ROZPOCET | 0 | 0 | 0 | 0 | 0 | 1 | 0 | 64 | 1828036958
| PP |  | Montáž izolovaných kabelů hliníkových do 1 kV bez ukončení plných nebo laněných kulatých (např. AYKY) uložených volně počtu a průřezu žil 3x185+95 mm2 | [14 empty] | PP | 2
| VV |  | odkrytí a úprava stávajících kabelů ve výkopu před a za mostem | [14 empty] | VV | 2 | 1 | True | 0 | ROZPOCET
| VV |  | (10+20)*3+13 |  | 103 | [12 empty] | VV | 2 | 2 | True | 0 | ROZPOCET
| VV |  | pro horizontální zvlnění kabelů v rozšířeném výkopu | [14 empty] | VV | 2 | 1 | True | 0 | ROZPOCET
| VV |  | 7*3+7 |  | 28 | [12 empty] | VV | 2 | 2 | True | 0 | ROZPOCET
| VV |  | uložení do půlených chrániček (SO 201) | [14 empty] | VV | 2 | 1 | True | 0 | ROZPOCET
| VV |  | 12+3+12 |  | 27 | [12 empty] | VV | 2 | 2 | True | 0 | ROZPOCET
| VV |  | Součet |  | 158 | [12 empty] | VV | 2 | 4 | True | 1 | ROZPOCET
| D | 22-M | Montáže technologických zařízení pro dopravní stavby |  |  |  | 0 |  |  |  |  | 0 |  | 0 |  | 0 | 3 | D | 1 |  |  |  | ROZPOCET | [6 empty] | 0
5 | K | 220281006 | Příprava kabelu na rošt do 3,0 kg/m | m | 48 |  | 0 | CS ÚRS 2021 01 |  | základní |  | 0 | 0 | 0 | 0 | 0 | 64 | K | 2 |  |  |  | ROZPOCET | 0 | 0 | 0 | 0 | 0 | 1 | 0 | 64 | -734137740
| PP |  | Montáž kabelu úložného na připravený kabelový rošt včetně odměření kabelu, položení, urovnání a vyvázání na rošt o váze do 3,0 kg/m | [14 empty] | PP | 2
| VV |  | provizorní vyvěšení na provizorní nosník (SO 201) vč. připáskování po cca 1,0m | [14 empty] | VV | 2 | 1 | True | 0 | ROZPOCET
| VV |  | 12*3+12 |  | 48 | [12 empty] | VV | 2 | 2 | True | 0 | ROZPOCET
| VV |  | Součet |  | 48 | [12 empty] | VV | 2 | 4 | True | 1 | ROZPOCET
| D | 46-M | Zemní práce při extr.mont.pracích |  |  |  | 0 |  |  |  |  | 0 |  | 17.2669 |  | 0 | 3 | D | 1 |  |  |  | ROZPOCET | [6 empty] | 0
6 | K | 460161431 | Hloubení kabelových rýh ručně š 65 cm hl 70 cm v hornině tř I skupiny 1 a 2 | m | 43 |  | 0 | CS ÚRS 2021 01 |  | základní |  | 0 | 0 | 0 | 0 | 0 | 64 | K | 2 |  |  |  | ROZPOCET | 0 | 0 | 0 | 0 | 0 | 1 | 0 | 64 | 1652676457
| PP |  | Hloubení zapažených i nezapažených kabelových rýh ručně včetně urovnání dna s přemístěním výkopku do vzdálenosti 3 m od okraje jámy nebo s naložením na dopravní prostředek šířky 65 cm hloubky 70 cm v hornině třídy těžitelnosti I skupiny 1 a 2 | [14 empty] | PP | 2
| VV |  | výkop 65x65 | [14 empty] | VV | 2 | 1 | True | 0 | ROZPOCET
| VV |  | 10+20 |  | 30 | [12 empty] | VV | 2 | 2 | True | 0 | ROZPOCET
| VV |  | 13 |  | 13 | [12 empty] | VV | 2 | 2 | True | 0 | ROZPOCET
| VV |  | Součet |  | 43 | [12 empty] | VV | 2 | 4 | True | 1 | ROZPOCET
7 | K | 460161632 | Hloubení kabelových rýh ručně š 80 cm hl 70 cm v hornině tř I skupiny 3 | m | 14 |  | 0 | CS ÚRS 2021 01 |  | základní |  | 0 | 0 | 0 | 0 | 0 | 64 | K | 2 |  |  |  | ROZPOCET | 0 | 0 | 0 | 0 | 0 | 1 | 0 | 64 | 1213900210
| PP |  | Hloubení zapažených i nezapažených kabelových rýh ručně včetně urovnání dna s přemístěním výkopku do vzdálenosti 3 m od okraje jámy nebo s naložením na dopravní prostředek šířky 80 cm hloubky 70 cm v hornině třídy těžitelnosti I skupiny 3 | [14 empty] | PP | 2
| VV |  | výkop 80x65 (pro zvlnění u mostu) | [14 empty] | VV | 2 | 1 | True | 0 | ROZPOCET
| VV |  | 7 |  | 7 | [12 empty] | VV | 2 | 2 | True | 0 | ROZPOCET
| VV |  | 7 |  | 7 | [12 empty] | VV | 2 | 2 | True | 0 | ROZPOCET
| VV |  | Součet |  | 14 | [12 empty] | VV | 2 | 4 | True | 1 | ROZPOCET
8 | K | 460341113 | Vodorovné přemístění horniny jakékoliv třídy dopravními prostředky při elektromontážích do 1000 m | m3 | 7.83 |  | 0 | CS ÚRS 2021 01 |  | základní |  | 0 | 0 | 0 | 0 | 0 | 64 | K | 2 |  |  |  | ROZPOCET | 0 | 0 | 0 | 0 | 0 | 1 | 0 | 64 | 2104093133
| PP |  | Vodorovné přemístění (odvoz) horniny dopravními prostředky včetně složení, bez naložení a rozprostření jakékoliv třídy, na vzdálenost přes 500 do 1000 m | [14 empty] | PP | 2
| VV |  | 0,65*0,2*(10+20+13) |  | 5.59 | [12 empty] | VV | 2 | 2 | True | 0 | ROZPOCET
| VV |  | 0,8*0,2*(7+7) |  | 2.24 | [12 empty] | VV | 2 | 2 | True | 0 | ROZPOCET
| VV |  | Součet |  | 7.83 | [12 empty] | VV | 2 | 4 | True | 1 | ROZPOCET
9 | K | 460341121 | Příplatek k vodorovnému přemístění horniny dopravními prostředky při elektromontážích za každých dalších 1000 m | m3 | 148.77 |  | 0 | CS ÚRS 2021 01 |  | základní |  | 0 | 0 | 0 | 0 | 0 | 64 | K | 2 |  |  |  | ROZPOCET | 0 | 0 | 0 | 0 | 0 | 1 | 0 | 64 | -197433321
| PP |  | Vodorovné přemístění (odvoz) horniny dopravními prostředky včetně složení, bez naložení a rozprostření jakékoliv třídy, na vzdálenost Příplatek k ceně -1113 za každých dalších i započatých 1000 m | [14 empty] | PP | 2
| VV |  | 7,83*19 |  | 148.77 | [12 empty] | VV | 2 | 2 | True | 1 | ROZPOCET
10 | K | 460431431 | Zásyp kabelových rýh ručně se zhutněním š 65 cm hl 50 cm z horniny tř I skupiny 1 a 2 | m | 43 |  | 0 | CS ÚRS 2021 01 |  | základní |  | 0 | 0 | 0 | 0 | 0 | 64 | K | 2 |  |  |  | ROZPOCET | 0 | 0 | 0 | 0 | 0 | 1 | 0 | 64 | -1948497854
| PP |  | Zásyp kabelových rýh ručně s přemístění sypaniny ze vzdálenosti do 10 m, s uložením výkopku ve vrstvách včetně zhutnění a úpravy povrchu šířky 65 cm hloubky 50 cm z horniny třídy těžitelnosti I skupiny 1 a 2 | [14 empty] | PP | 2
| VV |  | výkopu 65x65 | [14 empty] | VV | 2 | 1 | True | 0 | ROZPOCET
| VV |  | 10+20 |  | 30 | [12 empty] | VV | 2 | 2 | True | 0 | ROZPOCET
| VV |  | 13 |  | 13 | [12 empty] | VV | 2 | 2 | True | 0 | ROZPOCET
| VV |  | Součet |  | 43 | [12 empty] | VV | 2 | 4 | True | 1 | ROZPOCET
11 | K | 460431651 | Zásyp kabelových rýh ručně se zhutněním š 80 cm hl 70 cm z horniny tř I skupiny 1 a 2 | m | 14 |  | 0 | CS ÚRS 2021 01 |  | základní |  | 0 | 0 | 0 | 0 | 0 | 64 | K | 2 |  |  |  | ROZPOCET | 0 | 0 | 0 | 0 | 0 | 1 | 0 | 64 | 124986872
| PP |  | Zásyp kabelových rýh ručně s přemístění sypaniny ze vzdálenosti do 10 m, s uložením výkopku ve vrstvách včetně zhutnění a úpravy povrchu šířky 80 cm hloubky 70 cm z horniny třídy těžitelnosti I skupiny 1 a 2 | [14 empty] | PP | 2
| VV |  | výkopu 80x65 | [14 empty] | VV | 2 | 1 | True | 0 | ROZPOCET
| VV |  | 7 |  | 7 | [12 empty] | VV | 2 | 2 | True | 0 | ROZPOCET
| VV |  | 7 |  | 7 | [12 empty] | VV | 2 | 2 | True | 0 | ROZPOCET
| VV |  | Součet |  | 14 | [12 empty] | VV | 2 | 4 | True | 1 | ROZPOCET
12 | K | 460661312 | Kabelové lože z písku pro kabely nn kryté betonovou deskou š lože do 40 cm | m | 57 |  | 0 | CS ÚRS 2021 01 |  | základní |  | 0 | 0 | 0 | 0 | 0 | 64 | K | 2 |  |  |  | ROZPOCET | 0 | 0 | 0 | 0 | 0 | 1 | 0 | 64 | 904612753
| PP |  | Kabelové lože z písku včetně podsypu, zhutnění a urovnání povrchu pro kabely nn zakryté betonovými deskami (materiál ve specifikaci), šířky přes 30 do 40 cm | [14 empty] | PP | 2
| VV |  | 10+20+13 |  | 43 | [12 empty] | VV | 2 | 2 | True | 0 | ROZPOCET
| VV |  | 7+7 |  | 14 | [12 empty] | VV | 2 | 2 | True | 0 | ROZPOCET
| VV |  | Součet |  | 57 | [12 empty] | VV | 2 | 4 | True | 1 | ROZPOCET
13 | M | 34575103 | deska kabelová krycí PVC červená, 200x2mm | m | 37 |  | 0 | CS ÚRS 2021 01 |  | základní |  | 0 | 0.00052 | 0.01924 | 0 | 0 | 128 | M | 2 |  |  |  | ROZPOCET | 0 | 0 | 0 | 0 | 0 | 1 | 0 | 128 | -1719933406
| PP |  | deska kabelová krycí PVC červená, 200x2mm | [14 empty] | PP | 2
| VV |  | 10+20 |  | 30 | [12 empty] | VV | 2 | 2 | True | 0 | ROZPOCET
| VV |  | 7 |  | 7 | [12 empty] | VV | 2 | 2 | True | 0 | ROZPOCET
| VV |  | Součet |  | 37 | [12 empty] | VV | 2 | 4 | True | 1 | ROZPOCET
14 | M | 34575101 | deska kabelová krycí PVC červená, 150x2mm | m | 57 |  | 0 | CS ÚRS 2021 01 |  | základní |  | 0 | 0.00038 | 0.02166 | 0 | 0 | 128 | M | 2 |  |  |  | ROZPOCET | 0 | 0 | 0 | 0 | 0 | 1 | 0 | 128 | 1906857469
| PP |  | deska kabelová krycí PVC červená, 150x2mm | [14 empty] | PP | 2
| VV |  | 10+20 |  | 30 | [12 empty] | VV | 2 | 2 | True | 0 | ROZPOCET
| VV |  | 13 |  | 13 | [12 empty] | VV | 2 | 2 | True | 0 | ROZPOCET
| VV |  | 7+7 |  | 14 | [12 empty] | VV | 2 | 2 | True | 0 | ROZPOCET
| VV |  | Součet |  | 57 | [12 empty] | VV | 2 | 4 | True | 1 | ROZPOCET
15 | M | 58337308 | štěrkopísek frakce 0/2 | t | 17.226 |  | 0 | CS ÚRS 2021 01 |  | základní |  | 0 | 1 | 17.226 | 0 | 0 | 128 | M | 2 |  |  |  | ROZPOCET | 0 | 0 | 0 | 0 | 0 | 1 | 0 | 128 | 1075714402
| PP |  | štěrkopísek frakce 0/2 | [14 empty] | PP | 2
| VV |  | 0,65*0,2*(10+20+13)*2,2 |  | 12.298 | [12 empty] | VV | 2 | 2 | True | 0 | ROZPOCET
| VV |  | 0,8*0,2*(7+7)*2,2 |  | 4.928 | [12 empty] | VV | 2 | 2 | True | 0 | ROZPOCET
| VV |  | Součet |  | 17.226 | [12 empty] | VV | 2 | 4 | True | 1 | ROZPOCET
| D | VRN | Vedlejší rozpočtové náklady |  |  |  | 0 |  |  |  |  | 0 |  | 0 |  | 0 | 5 | D | 0 |  |  |  | ROZPOCET | [6 empty] | 0
| D | VRN1 | Průzkumné, geodetické a projektové práce |  |  |  | 0 |  |  |  |  | 0 |  | 0 |  | 0 | 5 | D | 1 |  |  |  | ROZPOCET | [6 empty] | 0
16 | K | 012303000 | Geodetické práce po výstavbě | KPL | 1 |  | 0 | CS ÚRS 2021 01 |  | základní |  | 0 | 0 | 0 | 0 | 0 | 1024 | K | 2 |  |  |  | ROZPOCET | 0 | 0 | 0 | 0 | 0 | 1 | 0 | 1024 | 1172430662
| PP |  | Geodetické práce po výstavbě | [14 empty] | PP | 2
| VV |  | 1 |  | 1 | [12 empty] | VV | 2 | 2 | True | 1 | ROZPOCET
17 | K | 013254000 | Dokumentace skutečného provedení stavby | KPL | 1 |  | 0 | CS ÚRS 2021 01 |  | základní |  | 0 | 0 | 0 | 0 | 0 | 1024 | K | 2 |  |  |  | ROZPOCET | 0 | 0 | 0 | 0 | 0 | 1 | 0 | 1024 | 704516274
| PP |  | Dokumentace skutečného provedení stavby | [14 empty] | PP | 2
| D | VRN4 | Inženýrská činnost |  |  |  | 0 |  |  |  |  | 0 |  | 0 |  | 0 | 5 | D | 1 |  |  |  | ROZPOCET | [6 empty] | 0
18 | K | 041903000 | Dozor jiné osoby | hod | 10 |  | 0 | CS ÚRS 2021 01 |  | základní |  | 0 | 0 | 0 | 0 | 0 | 1024 | K | 2 |  |  |  | ROZPOCET | 0 | 0 | 0 | 0 | 0 | 1 | 0 | 1024 | 1745035310
| PP |  | Dozor jiné osoby | [14 empty] | PP | 2
| VV |  | 5+5 |  | 10 | [12 empty] | VV | 2 | 2 | True | 1 | ROZPOCET
| VV |  | viz TZ | [14 empty] | VV | 2 | 1 | True | 0 | ROZPOCET

## SO 432 - Ocharana kabelu ...
{da99f9a8-d01c-439c-bc52-5c8189042683}
2
| KRYCÍ LIST SOUPISU PRACÍ | [7 empty] | v --- níže se nacházejí doplnkové a pomocné údaje k sestavám --- v | [8 empty] | False
Stavba:
Most, náměstí Řeporyje D 012, č.akce 1061, Praha 13
Objekt:
SO 432 - Ochrana kabelu VO THMP
Soupis:
SO 432 - Ocharana kabelu VO THMP
| KSO: |  |  |  |  | CC-CZ:
| Místo: |  | Praha 13 - Řeporyje |  |  | Datum: | 18. 2. 2021
| Zadavatel: |  |  |  |  | IČ:
|  | TSK hl.m. Prahy |  |  |  | DIČ:
| Uchazeč: |  |  |  |  | IČ: | Vyplň údaj
|  | Vyplň údaj |  |  |  | DIČ: | Vyplň údaj
| Projektant: |  |  |  |  | IČ:
|  | Pontex, spol. s r.o. |  |  |  | DIČ:
| Zpracovatel: |  |  |  |  | IČ:
|  | ing. Pokorná |  |  |  | DIČ:
Poznámka:
| Cena bez DPH | [5 empty] | 0
|  |  | Základ daně |  |  | Sazba daně | Výše daně
| DPH | základní | 0 |  |  | 21% | 0
|  | snížená | 0 |  |  | 15% | 0
|  | zákl. přenesená | 0 |  |  | 21% | 0
|  | sníž. přenesená | 0 |  |  | 15% | 0
|  | nulová | 0 |  |  | 0% | 0
| Cena s DPH |  |  | v | CZK |  | 0
REKAPITULACE ČLENĚNÍ SOUPISU PRACÍ
Stavba:
Most, náměstí Řeporyje D 012, č.akce 1061, Praha 13
Objekt:
SO 432 - Ochrana kabelu VO THMP
Soupis:
SO 432 - Ocharana kabelu VO THMP
Místo: |  |  | Praha 13 - Řeporyje |  |  | Datum: | 18. 2. 2021
Zadavatel: |  |  | TSK hl.m. Prahy |  |  | Projektant: | Pontex, spol. s r.o.
Uchazeč: |  |  | Vyplň údaj |  |  | Zpracovatel: | ing. Pokorná
Kód dílu - Popis | [6 empty] | Cena celkem [CZK]
Náklady stavby celkem | [6 empty] | 0 | [11 empty] | -1
| HSV - Práce a dodávky HSV | [5 empty] | 0
| 1 - Zemní práce | [5 empty] | 0
| M - Práce a dodávky M | [5 empty] | 0
| 21-M - Elektromontáže | [5 empty] | 0
| 22-M - Montáže technologických zařízení pro dopravní stavby | [5 empty] | 0
| 46-M - Zemní práce při extr.mont.pracích | [5 empty] | 0
| VRN - Vedlejší rozpočtové náklady | [5 empty] | 0
| VRN1 - Průzkumné, geodetické a projektové práce | [5 empty] | 0
SOUPIS PRACÍ
Stavba:
Most, náměstí Řeporyje D 012, č.akce 1061, Praha 13
Objekt:
SO 432 - Ochrana kabelu VO THMP
Soupis:
SO 432 - Ocharana kabelu VO THMP
Místo: |  |  | Praha 13 - Řeporyje |  |  | Datum: | 18. 2. 2021
Zadavatel: |  |  | TSK hl.m. Prahy |  |  | Projektant: | Pontex, spol. s r.o.
Uchazeč: |  |  | Vyplň údaj |  |  | Zpracovatel: | ing. Pokorná
PČ | Typ | Kód | Popis | MJ | Množství | J.cena [CZK] | Cena celkem [CZK] | Cenová soustava |  | DPH | J. Nh [h] | Nh celkem [h] | J. hmotnost [t] | Hmotnost celkem [t] | J. suť [t] | Suť Celkem [t]
Náklady soupisu celkem | [6 empty] | 0 |  |  |  |  | 0 |  | 21.1274 |  | 0 |  | D | -1 | [10 empty] | 0
| D | HSV | Práce a dodávky HSV |  |  |  | 0 |  |  |  |  | 0 |  | 0 |  | 0 | 1 | D | 0 |  |  |  | ROZPOCET | [6 empty] | 0
| D | 1 | Zemní práce |  |  |  | 0 |  |  |  |  | 0 |  | 0 |  | 0 | 1 | D | 1 |  |  |  | ROZPOCET | [6 empty] | 0
1 | K | 171201221 | Poplatek za uložení na skládce (skládkovné) zeminy a kamení kód odpadu 17 05 04 | t | 3.341 |  | 0 | CS ÚRS 2021 01 |  | základní |  | 0 | 0 | 0 | 0 | 0 | 4 | K | 2 |  |  |  | ROZPOCET | 0 | 0 | 0 | 0 | 0 | 1 | 0 | 4 | 811625880
| PP |  | Poplatek za uložení stavebního odpadu na skládce (skládkovné) zeminy a kamení zatříděného do Katalogu odpadů pod kódem 17 05 04 | [14 empty] | PP | 2
| VV |  | 1,856*1,8 |  | 3.341 | [12 empty] | VV | 2 | 2 | True | 1 | ROZPOCET
| D | M | Práce a dodávky M |  |  |  | 0 |  |  |  |  | 0 |  | 21.1274 |  | 0 | 3 | D | 0 |  |  |  | ROZPOCET | [6 empty] | 0
| D | 21-M | Elektromontáže |  |  |  | 0 |  |  |  |  | 0 |  | 0.089548 |  | 0 | 3 | D | 1 |  |  |  | ROZPOCET | [6 empty] | 0
2 | K | 210100151 | Ukončení kabelů smršťovací záklopkou nebo páskou se zapojením bez letování žíly do 4x16 mm2 | kus | 2 |  | 0 | CS ÚRS 2021 01 |  | základní |  | 0 | 0 | 0 | 0 | 0 | 64 | K | 2 |  |  |  | ROZPOCET | 0 | 0 | 0 | 0 | 0 | 1 | 0 | 64 | 805283696
| PP |  | Ukončení kabelů smršťovací záklopkou nebo páskou se zapojením bez letování počtu a průřezu žil do 4 x 16 mm2 | [14 empty] | PP | 2
3 | M | 34382001 | páska elektroizolační PVC š 19mm | m | 2 |  | 0 | CS ÚRS 2021 01 |  | základní |  | 0 | 0 | 0 | 0 | 0 | 128 | M | 2 |  |  |  | ROZPOCET | 0 | 0 | 0 | 0 | 0 | 1 | 0 | 128 | 1197835365
| PP |  | páska elektroizolační PVC š 19mm | [14 empty] | PP | 2
4 | K | 210101233 | Propojení kabelů celoplastových spojkou do 1 kV venkovní smršťovací SVCZ 1 až 5 žíly do 4x10 až 16 mm2 | kus | 2 |  | 0 | CS ÚRS 2021 01 |  | základní |  | 0 | 0 | 0 | 0 | 0 | 64 | K | 2 |  |  |  | ROZPOCET | 0 | 0 | 0 | 0 | 0 | 1 | 0 | 64 | 831567364
| PP |  | Propojení kabelů nebo vodičů spojkou do 1 kV venkovní smršťovací kabelů celoplastových, počtu a průřezu žil do 4 x 10 až 16 mm2 | [14 empty] | PP | 2
5 | M | 1449647 | TEPLEM SMRST.SPOJKA 400/125MM SVCZC 6-35 | kus | 2 |  | 0 |  |  | základní |  | 0 | 0.00014 | 0.00028 | 0 | 0 | 256 | M | 2 |  |  |  | ROZPOCET | 0 | 0 | 0 | 0 | 0 | 1 | 0 | 64 | 39219299
| PP |  | TEPLEM SMRST.SPOJKA 400/125MM SVCZC 6-35 | [14 empty] | PP | 2
| VV |  | 2 |  | 2 | [12 empty] | VV | 2 | 2 | True | 1 | ROZPOCET
6 | K | 210220022 | Montáž uzemňovacího vedení vodičů FeZn pomocí svorek v zemi drátem do 10 mm ve městské zástavbě | m | 53 |  | 0 | CS ÚRS 2021 01 |  | základní |  | 0 | 0 | 0 | 0 | 0 | 64 | K | 2 |  |  |  | ROZPOCET | 0 | 0 | 0 | 0 | 0 | 1 | 0 | 64 | -1289683862
| PP |  | Montáž uzemňovacího vedení s upevněním, propojením a připojením pomocí svorek v zemi s izolací spojů vodičů FeZn drátem nebo lanem průměru do 10 mm v městské zástavbě | [14 empty] | PP | 2
7 | M | 35441073 | drát D 10mm FeZn | kg | 32.86 |  | 0 | CS ÚRS 2021 01 |  | základní |  | 0 | 0.001 | 0.03286 | 0 | 0 | 128 | M | 2 |  |  |  | ROZPOCET | 0 | 0 | 0 | 0 | 0 | 1 | 0 | 128 | -1385314542
| PP |  | drát D 10mm FeZn | [14 empty] | PP | 2
| VV |  | 53,0*0,62 |  | 32.86 | [12 empty] | VV | 2 | 2 | True | 1 | ROZPOCET
8 | K | 210220022-D | Demontáž uzemňovacího vedení vodičů FeZn pomocí svorek v zemi drátem do 10 mm ve městské zástavbě | m | 53 |  | 0 | CS ÚRS 2021 01 |  | základní |  | 0 | 0 | 0 | 0 | 0 | 64 | K | 2 |  |  |  | ROZPOCET | 0 | 0 | 0 | 0 | 0 | 1 | 0 | 64 | 1738012795
| PP |  | Demontáž uzemňovacího vedení s upevněním, propojením a připojením pomocí svorek v zemi s izolací spojů vodičů FeZn drátem nebo lanem průměru do 10 mm v městské zástavbě | [14 empty] | PP | 2
9 | K | 210280001 | Zkoušky a prohlídky el rozvodů a zařízení celková prohlídka pro objem mtž prací do 100 000 Kč | kus | 1 |  | 0 | CS ÚRS 2021 01 |  | základní |  | 0 | 0 | 0 | 0 | 0 | 64 | K | 2 |  |  |  | ROZPOCET | 0 | 0 | 0 | 0 | 0 | 1 | 0 | 64 | 595720452
| PP |  | Zkoušky a prohlídky elektrických rozvodů a zařízení celková prohlídka, zkoušení, měření a vyhotovení revizní zprávy pro objem montážních prací do 100 tisíc Kč | [14 empty] | PP | 2
10 | K | 210280211 | Měření zemních odporů zemniče prvního nebo samostatného | kus | 1 |  | 0 | CS ÚRS 2021 01 |  | základní |  | 0 | 0 | 0 | 0 | 0 | 64 | K | 2 |  |  |  | ROZPOCET | 0 | 0 | 0 | 0 | 0 | 1 | 0 | 64 | 1176063120
| PP |  | Měření zemních odporů zemniče prvního nebo samostatného | [14 empty] | PP | 2
11 | K | 210812035 | Montáž kabel Cu plný kulatý do 1 kV 4x16 mm2 uložený volně nebo v liště (např. CYKY) | m | 54.5 |  | 0 | CS ÚRS 2021 01 |  | základní |  | 0 | 0 | 0 | 0 | 0 | 64 | K | 2 |  |  |  | ROZPOCET | 0 | 0 | 0 | 0 | 0 | 1 | 0 | 64 | 198818176
| PP |  | Montáž izolovaných kabelů měděných do 1 kV bez ukončení plných a kulatých (např. CYKY, CHKE-R) uložených volně nebo v liště počtu a průřezu žil 4x16 mm2 | [14 empty] | PP | 2
| VV |  | provizorium (nový kabel do pískového lože) | [14 empty] | VV | 2 | 1 | True | 0 | ROZPOCET
| VV |  | 1,5 |  | 1.5 | [12 empty] | VV | 2 | 2 | True | 0 | ROZPOCET
| VV |  | pro nový kabel | [14 empty] | VV | 2 | 1 | True | 0 | ROZPOCET
| VV |  | 53-12 |  | 41 | [12 empty] | VV | 2 | 2 | True | 0 | ROZPOCET
| VV |  | uložení do půlené chráničky (SO 201) | [14 empty] | VV | 2 | 1 | True | 0 | ROZPOCET
| VV |  | 12 |  | 12 | [12 empty] | VV | 2 | 2 | True | 0 | ROZPOCET
| VV |  | Součet |  | 54.5 | [12 empty] | VV | 2 | 4 | True | 1 | ROZPOCET
12 | M | 34111080 | kabel instalační jádro Cu plné izolace PVC plášť PVC 450/750V (CYKY) 4x16mm2 | m | 62.675 |  | 0 | CS ÚRS 2021 01 |  | základní |  | 0 | 0.0009 | 0.056407 | 0 | 0 | 128 | M | 2 |  |  |  | ROZPOCET | 0 | 0 | 0 | 0 | 0 | 1 | 0 | 128 | -888237094
| PP |  | kabel instalační jádro Cu plné izolace PVC plášť PVC 450/750V (CYKY) 4x16mm2 | [14 empty] | PP | 2
| P |  | Poznámka k položce: CYKY | [14 empty] | P | 2
| VV |  | proviorní kabel | [14 empty] | VV | 2 | 1 | True | 0 | ROZPOCET
| VV |  | 1,5 |  | 1.5 | [12 empty] | VV | 2 | 2 | True | 0 | ROZPOCET
| VV |  | definitivní kabel | [14 empty] | VV | 2 | 1 | True | 0 | ROZPOCET
| VV |  | 53 |  | 53 | [12 empty] | VV | 2 | 2 | True | 0 | ROZPOCET
| VV |  | Součet |  | 54.5 | [12 empty] | VV | 2 | 4 | True | 1 | ROZPOCET
| VV |  | 54,5*1,15 'Přepočtené koeficientem množství |  | 62.675 | [12 empty] | VV | 2 | 2 | False | 1 | ROZPOCET
13 | K | 210812035-D | Demontáž kabel Cu plný kulatý do 1 kV 4x16 mm2 uložený volně nebo v liště (např. CYKY) | m | 53 |  | 0 | CS ÚRS 2021 01 |  | základní |  | 0 | 0 | 0 | 0 | 0 | 64 | K | 2 |  |  |  | ROZPOCET | 0 | 0 | 0 | 0 | 0 | 1 | 0 | 64 | 109737541
| PP |  | Demontáž izolovaných kabelů měděných do 1 kV bez ukončení plných a kulatých (např. CYKY, CHKE-R) uložených volně nebo v liště počtu a průřezu žil 4x16 mm2 | [14 empty] | PP | 2
| D | 22-M | Montáže technologických zařízení pro dopravní stavby |  |  |  | 0 |  |  |  |  | 0 |  | 0.00028 |  | 0 | 3 | D | 1 |  |  |  | ROZPOCET | [6 empty] | 0
14 | M | 35431012 | svorka uzemnění FeZn spojovací s příložkou | kus | 2 |  | 0 | CS ÚRS 2021 01 |  | základní |  | 0 | 0.00014 | 0.00028 | 0 | 0 | 128 | M | 2 |  |  |  | ROZPOCET | 0 | 0 | 0 | 0 | 0 | 1 | 0 | 128 | -752765477
| PP |  | svorka uzemnění FeZn spojovací s příložkou | [14 empty] | PP | 2
| P |  | Poznámka k položce: SSp | [14 empty] | P | 2
| VV |  | 2 |  | 2 | [12 empty] | VV | 2 | 2 | True | 1 | ROZPOCET
15 | K | 220281002 | Příprava kabelu na rošt do 1,0 kg/m | m | 12 |  | 0 | CS ÚRS 2021 01 |  | základní |  | 0 | 0 | 0 | 0 | 0 | 64 | K | 2 |  |  |  | ROZPOCET | 0 | 0 | 0 | 0 | 0 | 1 | 0 | 64 | -11908353
| PP |  | Montáž kabelu úložného na připravený kabelový rošt včetně odměření kabelu, položení, urovnání a vyvázání na rošt o váze do 1,0 kg/m | [14 empty] | PP | 2
| VV |  | provizorní vyvěšení na provizorní nosník (SO 201) vč. připáskování po cca 1,0m | [14 empty] | VV | 2 | 1 | True | 0 | ROZPOCET
| VV |  | 12 |  | 12 | [12 empty] | VV | 2 | 2 | True | 1 | ROZPOCET
| D | 46-M | Zemní práce při extr.mont.pracích |  |  |  | 0 |  |  |  |  | 0 |  | 21.0376 |  | 0 | 3 | D | 1 |  |  |  | ROZPOCET | [6 empty] | 0
16 | K | 460161141 | Hloubení kabelových rýh ručně š 35 cm hl 50 cm v hornině tř I skupiny 1 a 2 | m | 26.5 |  | 0 | CS ÚRS 2021 01 |  | základní |  | 0 | 0 | 0 | 0 | 0 | 64 | K | 2 |  |  |  | ROZPOCET | 0 | 0 | 0 | 0 | 0 | 1 | 0 | 64 | -1318215964
| PP |  | Hloubení zapažených i nezapažených kabelových rýh ručně včetně urovnání dna s přemístěním výkopku do vzdálenosti 3 m od okraje jámy nebo s naložením na dopravní prostředek šířky 35 cm hloubky 50 cm v hornině třídy těžitelnosti I skupiny 1 a 2 | [14 empty] | PP | 2
| VV |  | provizorium (pro nový kabel) | [14 empty] | VV | 2 | 1 | True | 0 | ROZPOCET
| VV |  | 1,5 |  | 1.5 | [12 empty] | VV | 2 | 2 | True | 0 | ROZPOCET
| VV |  | nový kabel | [14 empty] | VV | 2 | 1 | True | 0 | ROZPOCET
| VV |  | 20-5+10 |  | 25 | [12 empty] | VV | 2 | 2 | True | 0 | ROZPOCET
| VV |  | Součet |  | 26.5 | [12 empty] | VV | 2 | 4 | True | 1 | ROZPOCET
17 | K | 460431131 | Zásyp kabelových rýh ručně se zhutněním š 35 cm hl 30 cm z horniny tř I skupiny 1 a 2 | m | 26.5 |  | 0 | CS ÚRS 2021 01 |  | základní |  | 0 | 0 | 0 | 0 | 0 | 64 | K | 2 |  |  |  | ROZPOCET | 0 | 0 | 0 | 0 | 0 | 1 | 0 | 64 | 942381773
| PP |  | Zásyp kabelových rýh ručně s přemístění sypaniny ze vzdálenosti do 10 m, s uložením výkopku ve vrstvách včetně zhutnění a úpravy povrchu šířky 35 cm hloubky 30 cm z horniny třídy těžitelnosti I skupiny 1 a 2 | [14 empty] | PP | 2
| VV |  | provizorium (pro nový kabel) | [14 empty] | VV | 2 | 1 | True | 0 | ROZPOCET
| VV |  | 1,5 |  | 1.5 | [12 empty] | VV | 2 | 2 | True | 0 | ROZPOCET
| VV |  | nový kabel | [14 empty] | VV | 2 | 1 | True | 0 | ROZPOCET
| VV |  | 20-5+10 |  | 25 | [12 empty] | VV | 2 | 2 | True | 0 | ROZPOCET
| VV |  | Součet |  | 26.5 | [12 empty] | VV | 2 | 4 | True | 1 | ROZPOCET
18 | K | 460161311 | Hloubení kabelových rýh ručně š 50 cm hl 120 cm v hornině tř I skupiny 1 a 2 | m | 5 |  | 0 | CS ÚRS 2021 01 |  | základní |  | 0 | 0 | 0 | 0 | 0 | 64 | K | 2 |  |  |  | ROZPOCET | 0 | 0 | 0 | 0 | 0 | 1 | 0 | 64 | -170925552
| PP |  | Hloubení zapažených i nezapažených kabelových rýh ručně včetně urovnání dna s přemístěním výkopku do vzdálenosti 3 m od okraje jámy nebo s naložením na dopravní prostředek šířky 50 cm hloubky 120 cm v hornině třídy těžitelnosti I skupiny 1 a 2 | [14 empty] | PP | 2
| VV |  | pro kabelový prostup | [14 empty] | VV | 2 | 1 | True | 0 | ROZPOCET
| VV |  | 5 |  | 5 | [12 empty] | VV | 2 | 2 | True | 1 | ROZPOCET
19 | K | 460431331 | Zásyp kabelových rýh ručně se zhutněním š 50 cm hl 120 cm z horniny tř I skupiny 1 a 2 | m | 5 |  | 0 | CS ÚRS 2021 01 |  | základní |  | 0 | 0 | 0 | 0 | 0 | 64 | K | 2 |  |  |  | ROZPOCET | 0 | 0 | 0 | 0 | 0 | 1 | 0 | 64 | -1311614034
| PP |  | Zásyp kabelových rýh ručně s přemístění sypaniny ze vzdálenosti do 10 m, s uložením výkopku ve vrstvách včetně zhutnění a úpravy povrchu šířky 50 cm hloubky 120 cm z horniny třídy těžitelnosti I skupiny 1 a 2 | [14 empty] | PP | 2
| VV |  | pro kabelový prostup | [14 empty] | VV | 2 | 1 | True | 0 | ROZPOCET
| VV |  | 5 |  | 5 | [12 empty] | VV | 2 | 2 | True | 1 | ROZPOCET
20 | K | 460341113 | Vodorovné přemístění horniny jakékoliv třídy dopravními prostředky při elektromontážích do 1000 m | m3 | 2.243 |  | 0 | CS ÚRS 2021 01 |  | základní |  | 0 | 0 | 0 | 0 | 0 | 64 | K | 2 |  |  |  | ROZPOCET | 0 | 0 | 0 | 0 | 0 | 1 | 0 | 64 | 2023979996
| PP |  | Vodorovné přemístění (odvoz) horniny dopravními prostředky včetně složení, bez naložení a rozprostření jakékoliv třídy, na vzdálenost přes 500 do 1000 m | [14 empty] | PP | 2
| VV |  | provizorium (pro nový kabel) | [14 empty] | VV | 2 | 1 | True | 0 | ROZPOCET
| VV |  | 0,35*0,2*1,5 |  | 0.105 | [12 empty] | VV | 2 | 2 | True | 0 | ROZPOCET
| VV |  | stávající kabel | [14 empty] | VV | 2 | 1 | True | 0 | ROZPOCET
| VV |  | 0,35*0,2*(20-5+10) |  | 1.75 | [12 empty] | VV | 2 | 2 | True | 0 | ROZPOCET
| VV |  | kab. prostup | [14 empty] | VV | 2 | 1 | True | 0 | ROZPOCET
| VV |  | 0,25*0,31*5 |  | 0.388 | [12 empty] | VV | 2 | 2 | True | 0 | ROZPOCET
| VV |  | Součet |  | 2.243 | [12 empty] | VV | 2 | 4 | True | 1 | ROZPOCET
21 | K | 460341121 | Příplatek k vodorovnému přemístění horniny dopravními prostředky při elektromontážích za každých dalších 1000 m | m3 | 35.264 |  | 0 | CS ÚRS 2021 01 |  | základní |  | 0 | 0 | 0 | 0 | 0 | 64 | K | 2 |  |  |  | ROZPOCET | 0 | 0 | 0 | 0 | 0 | 1 | 0 | 64 | -1403556294
| PP |  | Vodorovné přemístění (odvoz) horniny dopravními prostředky včetně složení, bez naložení a rozprostření jakékoliv třídy, na vzdálenost Příplatek k ceně -1113 za každých dalších i započatých 1000 m | [14 empty] | PP | 2
| VV |  | 1,856*19 |  | 35.264 | [12 empty] | VV | 2 | 2 | True | 1 | ROZPOCET
22 | K | 460661412 | Kabelové lože z písku pro kabely nn kryté plastovou deskou š lože do 50 cm | m | 31.5 |  | 0 | CS ÚRS 2021 01 |  | základní |  | 0 | 0 | 0 | 0 | 0 | 64 | K | 2 |  |  |  | ROZPOCET | 0 | 0 | 0 | 0 | 0 | 1 | 0 | 64 | -1002108785
| PP |  | Kabelové lože z písku včetně podsypu, zhutnění a urovnání povrchu pro kabely nn zakryté plastovými deskami (materiál ve specifikaci), šířky přes 25 do 50 cm | [14 empty] | PP | 2
| VV |  | provizorium (pro nový kabel) | [14 empty] | VV | 2 | 1 | True | 0 | ROZPOCET
| VV |  | 1,5 |  | 1.5 | [12 empty] | VV | 2 | 2 | True | 0 | ROZPOCET
| VV |  | nový kabel | [14 empty] | VV | 2 | 1 | True | 0 | ROZPOCET
| VV |  | 20+10 |  | 30 | [12 empty] | VV | 2 | 2 | True | 0 | ROZPOCET
| VV |  | Součet |  | 31.5 | [12 empty] | VV | 2 | 4 | True | 1 | ROZPOCET
23 | M | 58337308 | štěrkopísek frakce 0/2 | t | 19.404 |  | 0 | CS ÚRS 2021 01 |  | základní |  | 0 | 1 | 19.404 | 0 | 0 | 128 | M | 2 |  |  |  | ROZPOCET | 0 | 0 | 0 | 0 | 0 | 1 | 0 | 128 | -1434071655
| PP |  | štěrkopísek frakce 0/2 | [14 empty] | PP | 2
| VV |  | 0,2*0,35*1,5*2,2 |  | 0.231 | [12 empty] | VV | 2 | 2 | True | 0 | ROZPOCET
| VV |  | 0,2*0,35*(20+10)*2,2 |  | 4.62 | [12 empty] | VV | 2 | 2 | True | 0 | ROZPOCET
| VV |  | Součet |  | 4.851 | [12 empty] | VV | 2 | 4 | True | 1 | ROZPOCET
| VV |  | 4,851*4 'Přepočtené koeficientem množství |  | 19.404 | [12 empty] | VV | 2 | 2 | False | 1 | ROZPOCET
24 | M | 34575161 | deska kabelová krycí PVC červená, 125x4mm | m | 31.5 |  | 0 | CS ÚRS 2021 01 |  | základní |  | 0 | 0.00034 | 0.01071 | 0 | 0 | 128 | M | 2 |  |  |  | ROZPOCET | 0 | 0 | 0 | 0 | 0 | 1 | 0 | 128 | -286400719
| PP |  | deska kabelová krycí PVC červená, 125x4mm | [14 empty] | PP | 2
| VV |  | 1,5 |  | 1.5 | [12 empty] | VV | 2 | 2 | True | 0 | ROZPOCET
| VV |  | 20+10 |  | 30 | [12 empty] | VV | 2 | 2 | True | 0 | ROZPOCET
| VV |  | Součet |  | 31.5 | [12 empty] | VV | 2 | 4 | True | 1 | ROZPOCET
25 | K | 460742131 | Osazení kabelových prostupů z trub plastových do rýhy s obetonováním průměru do 10 cm | m | 5 |  | 0 | CS ÚRS 2021 01 |  | základní |  | 0 | 0.13538 | 0.6769 | 0 | 0 | 64 | K | 2 |  |  |  | ROZPOCET | 0 | 0 | 0 | 0 | 0 | 1 | 0 | 64 | 718186507
| PP |  | Osazení kabelových prostupů včetně utěsnění a spárování z trub plastových do rýhy, bez výkopových prací s obetonováním, vnitřního průměru do 10 cm | [14 empty] | PP | 2
26 | M | 34571355 | trubka elektroinstalační ohebná dvouplášťová korugovaná (chránička) D 94/110mm, HDPE+LDPE | m | 5.15 |  | 0 | CS ÚRS 2021 01 |  | základní |  | 0 | 0.00069 | 0.0035535 | 0 | 0 | 128 | M | 2 |  |  |  | ROZPOCET | 0 | 0 | 0 | 0 | 0 | 1 | 0 | 128 | -331972597
| PP |  | trubka elektroinstalační ohebná dvouplášťová korugovaná (chránička) D 94/110mm, HDPE+LDPE | [14 empty] | PP | 2
| VV |  | 5*1,03 'Přepočtené koeficientem množství |  | 5.15 | [12 empty] | VV | 2 | 2 | False | 1 | ROZPOCET
27 | M | 58932942R | směs pro beton třída C25-30 XF4 frakce do 22 mm | m3 | 0.388 |  | 0 |  |  | základní |  | 0 | 2.429 | 0.94245 | 0 | 0 | 128 | M | 2 |  |  |  | ROZPOCET | 0 | 0 | 0 | 0 | 0 | 1 | 0 | 128 | -1247988836
| VV |  | 0,25*0,31*5 |  | 0.388 | [12 empty] | VV | 2 | 2 | True | 1 | ROZPOCET
| D | VRN | Vedlejší rozpočtové náklady |  |  |  | 0 |  |  |  |  | 0 |  | 0 |  | 0 | 5 | D | 0 |  |  |  | ROZPOCET | [6 empty] | 0
| D | VRN1 | Průzkumné, geodetické a projektové práce |  |  |  | 0 |  |  |  |  | 0 |  | 0 |  | 0 | 5 | D | 1 |  |  |  | ROZPOCET | [6 empty] | 0
28 | K | 012303000 | Geodetické práce po výstavbě | KPL | 1 |  | 0 | CS ÚRS 2021 01 |  | základní |  | 0 | 0 | 0 | 0 | 0 | 1024 | K | 2 |  |  |  | ROZPOCET | 0 | 0 | 0 | 0 | 0 | 1 | 0 | 1024 | -2141898860
| PP |  | Geodetické práce po výstavbě | [14 empty] | PP | 2
| VV |  | 1 |  | 1 | [12 empty] | VV | 2 | 2 | True | 1 | ROZPOCET
29 | K | 013254000 | Dokumentace skutečného provedení stavby | KPL | 1 |  | 0 | CS ÚRS 2021 01 |  | základní |  | 0 | 0 | 0 | 0 | 0 | 1024 | K | 2 |  |  |  | ROZPOCET | 0 | 0 | 0 | 0 | 0 | 1 | 0 | 1024 | -687789115
| PP |  | Dokumentace skutečného provedení stavby | [14 empty] | PP | 2

## SO 000 - Vedlejší a ostat...
{410ee5d7-b2c4-44f3-89a8-e585e77d4cb9}
2
| KRYCÍ LIST SOUPISU PRACÍ | [7 empty] | v --- níže se nacházejí doplnkové a pomocné údaje k sestavám --- v | [8 empty] | False
Stavba:
Most, náměstí Řeporyje D 012, č.akce 1061, Praha 13
Objekt:
SO 000 - Vedlejší a ostatní náklady
| KSO: |  |  |  |  | CC-CZ:
| Místo: |  | Praha 13 - Řeporyje |  |  | Datum: | 18. 2. 2021
| Zadavatel: |  |  |  |  | IČ:
|  | TSK hl.m. Prahy |  |  |  | DIČ:
| Uchazeč: |  |  |  |  | IČ: | Vyplň údaj
|  | Vyplň údaj |  |  |  | DIČ: | Vyplň údaj
| Projektant: |  |  |  |  | IČ:
|  | Pontex, spol. s r.o. |  |  |  | DIČ:
| Zpracovatel: |  |  |  |  | IČ:
|  | ing. Benda |  |  |  | DIČ:
Poznámka:
| Cena bez DPH | [5 empty] | 0
|  |  | Základ daně |  |  | Sazba daně | Výše daně
| DPH | základní | 0 |  |  | 21% | 0
|  | snížená | 0 |  |  | 15% | 0
|  | zákl. přenesená | 0 |  |  | 21% | 0
|  | sníž. přenesená | 0 |  |  | 15% | 0
|  | nulová | 0 |  |  | 0% | 0
| Cena s DPH |  |  | v | CZK |  | 0
REKAPITULACE ČLENĚNÍ SOUPISU PRACÍ
Stavba:
Most, náměstí Řeporyje D 012, č.akce 1061, Praha 13
Objekt:
SO 000 - Vedlejší a ostatní náklady
Místo: |  |  | Praha 13 - Řeporyje |  |  | Datum: | 18. 2. 2021
Zadavatel: |  |  | TSK hl.m. Prahy |  |  | Projektant: | Pontex, spol. s r.o.
Uchazeč: |  |  | Vyplň údaj |  |  | Zpracovatel: | ing. Benda
Kód dílu - Popis | [6 empty] | Cena celkem [CZK]
Náklady stavby celkem | [6 empty] | 0 | [11 empty] | -1
| VRN - Vedlejší rozpočtové náklady | [5 empty] | 0
| VRN1 - Průzkumné, geodetické a projektové práce | [5 empty] | 0
| VRN3 - Zařízení staveniště | [5 empty] | 0
| VRN4 - Inženýrská činnost | [5 empty] | 0
| VRN6 - Územní vlivy | [5 empty] | 0
| VRN9 - Ostatní náklady | [5 empty] | 0
SOUPIS PRACÍ
Stavba:
Most, náměstí Řeporyje D 012, č.akce 1061, Praha 13
Objekt:
SO 000 - Vedlejší a ostatní náklady
Místo: |  |  | Praha 13 - Řeporyje |  |  | Datum: | 18. 2. 2021
Zadavatel: |  |  | TSK hl.m. Prahy |  |  | Projektant: | Pontex, spol. s r.o.
Uchazeč: |  |  | Vyplň údaj |  |  | Zpracovatel: | ing. Benda
PČ | Typ | Kód | Popis | MJ | Množství | J.cena [CZK] | Cena celkem [CZK] | Cenová soustava |  | DPH | J. Nh [h] | Nh celkem [h] | J. hmotnost [t] | Hmotnost celkem [t] | J. suť [t] | Suť Celkem [t]
Náklady soupisu celkem | [6 empty] | 0 |  |  |  |  | 0 |  | 0 |  | 0 |  | D | -1 | [10 empty] | 0
| D | VRN | Vedlejší rozpočtové náklady |  |  |  | 0 |  |  |  |  | 0 |  | 0 |  | 0 | 5 | D | 0 |  |  |  | ROZPOCET | [6 empty] | 0
| D | VRN1 | Průzkumné, geodetické a projektové práce |  |  |  | 0 |  |  |  |  | 0 |  | 0 |  | 0 | 5 | D | 1 |  |  |  | ROZPOCET | [6 empty] | 0
1 | K | 011503000 | Stavební průzkum bez rozlišení | kpl | 1 |  | 0 | CS ÚRS 2021 01 |  | základní |  | 0 | 0 | 0 | 0 | 0 | 1024 | K | 2 |  |  |  | ROZPOCET | 0 | 0 | 0 | 0 | 0 | 1 | 0 | 1024 | 754123932
| PP |  | Stavební průzkum bez rozlišení | [14 empty] | PP | 2
| P |  | Poznámka k položce: vytyčení inženýrských sítí | [14 empty] | P | 2
2 | K | 013244000 | Dokumentace pro provádění stavby | kpl | 1 |  | 0 | CS ÚRS 2021 01 |  | základní |  | 0 | 0 | 0 | 0 | 0 | 1024 | K | 2 |  |  |  | ROZPOCET | 0 | 0 | 0 | 0 | 0 | 1 | 0 | 1024 | -1057628458
| PP |  | Dokumentace pro provádění stavby | [14 empty] | PP | 2
3 | K | 013254000 | Dokumentace skutečného provedení stavby | kpl | 1 |  | 0 | CS ÚRS 2021 01 |  | základní |  | 0 | 0 | 0 | 0 | 0 | 1024 | K | 2 |  |  |  | ROZPOCET | 0 | 0 | 0 | 0 | 0 | 1 | 0 | 1024 | -486837383
| PP |  | Dokumentace skutečného provedení stavby | [14 empty] | PP | 2
| VV |  | 1" ..... dokumentace objektů 201, 431, 432, 461, 462, 463 |  | 1 | [12 empty] | VV | 2 | 2 | True | 1 | ROZPOCET
4 | K | 013274000 | Pasportizace objektu před započetím prací | kpl | 3 |  | 0 | CS ÚRS 2021 01 |  | základní |  | 0 | 0 | 0 | 0 | 0 | 1024 | K | 2 |  |  |  | ROZPOCET | 0 | 0 | 0 | 0 | 0 | 1 | 0 | 1024 | -1204316266
| PP |  | Pasportizace objektu před započetím prací | [14 empty] | PP | 2
| VV |  | 3" ...... počet obytných objektů |  | 3 | [12 empty] | VV | 2 | 2 | True | 1 | ROZPOCET
5 | K | 013284000 | Pasportizace objektu po provedení prací | kpl | 3 |  | 0 | CS ÚRS 2021 01 |  | základní |  | 0 | 0 | 0 | 0 | 0 | 1024 | K | 2 |  |  |  | ROZPOCET | 0 | 0 | 0 | 0 | 0 | 1 | 0 | 1024 | 698439690
| PP |  | Pasportizace objektu po provedení prací | [14 empty] | PP | 2
| VV |  | 3" ...... počet obytných objektů |  | 3 | [12 empty] | VV | 2 | 2 | True | 1 | ROZPOCET
| D | VRN3 | Zařízení staveniště |  |  |  | 0 |  |  |  |  | 0 |  | 0 |  | 0 | 5 | D | 1 |  |  |  | ROZPOCET | [6 empty] | 0
6 | K | 030003000R |  | kpl | 1 |  | 0 |  |  | základní |  | 0 | 0 | 0 | 0 | 0 | 1024 | K | 2 |  |  |  | ROZPOCET | 0 | 0 | 0 | 0 | 0 | 1 | 0 | 1024 | 810590850
| PP |  | Zařízení staveniště - komplet (vybudování, provoz a likvidace) | [14 empty] | PP | 2
7 | K | 034503000 | Informační tabule na staveništi | ks | 2 |  | 0 | CS ÚRS 2021 01 |  | základní |  | 0 | 0 | 0 | 0 | 0 | 1024 | K | 2 |  |  |  | ROZPOCET | 0 | 0 | 0 | 0 | 0 | 1 | 0 | 1024 | -35300999
| PP |  | Informační tabule na staveništi | [14 empty] | PP | 2
| VV |  | 1+1 |  | 2 | [12 empty] | VV | 2 | 2 | True | 1 | ROZPOCET
| D | VRN4 | Inženýrská činnost |  |  |  | 0 |  |  |  |  | 0 |  | 0 |  | 0 | 5 | D | 1 |  |  |  | ROZPOCET | [6 empty] | 0
8 | K | 041103000 | Autorský dozor projektanta | kpl | 1 |  | 0 | CS ÚRS 2021 01 |  | základní |  | 0 | 0 | 0 | 0 | 0 | 1024 | K | 2 |  |  |  | ROZPOCET | 0 | 0 | 0 | 0 | 0 | 1 | 0 | 1024 | -1027110283
| PP |  | Autorský dozor projektanta | [14 empty] | PP | 2
9 | K | 041203000 | Technický dozor investora | … | 1 |  | 0 | CS ÚRS 2021 01 |  | základní |  | 0 | 0 | 0 | 0 | 0 | 1024 | K | 2 |  |  |  | ROZPOCET | 0 | 0 | 0 | 0 | 0 | 1 | 0 | 1024 | 842165206
| PP |  | Technický dozor investora | [14 empty] | PP | 2
10 | K | 041403000 | Koordinátor BOZP na staveništi | … | 1 |  | 0 | CS ÚRS 2021 01 |  | základní |  | 0 | 0 | 0 | 0 | 0 | 1024 | K | 2 |  |  |  | ROZPOCET | 0 | 0 | 0 | 0 | 0 | 1 | 0 | 1024 | 572022968
| PP |  | Koordinátor BOZP na staveništi | [14 empty] | PP | 2
11 | K | 041903000 | Dozor jiné osoby | … | 10 |  | 0 | CS ÚRS 2021 01 |  | základní |  | 0 | 0 | 0 | 0 | 0 | 1024 | K | 2 |  |  |  | ROZPOCET | 0 | 0 | 0 | 0 | 0 | 1 | 0 | 1024 | 2063130285
| PP |  | Dozor jiné osoby | [14 empty] | PP | 2
| VV |  | " odborný dohled správců sítí při manipulaci | [14 empty] | VV | 2 | 1 | True | 0 | ROZPOCET
| VV |  | 2*5 |  | 10 | [12 empty] | VV | 2 | 2 | True | 1 | ROZPOCET
12 | K | 042503000 | Plán BOZP na staveništi | … | 1 |  | 0 | CS ÚRS 2021 01 |  | základní |  | 0 | 0 | 0 | 0 | 0 | 1024 | K | 2 |  |  |  | ROZPOCET | 0 | 0 | 0 | 0 | 0 | 1 | 0 | 1024 | -2007254579
| PP |  | Plán BOZP na staveništi | [14 empty] | PP | 2
13 | K | 043154000 | Zkoušky hutnicí | kpl | 1 |  | 0 | CS ÚRS 2021 01 |  | základní |  | 0 | 0 | 0 | 0 | 0 | 1024 | K | 2 |  |  |  | ROZPOCET | 0 | 0 | 0 | 0 | 0 | 1 | 0 | 1024 | 1927355735
| PP |  | Zkoušky hutnicí | [14 empty] | PP | 2
14 | K | 043194000 | Ostatní zkoušky | kpl | 1 |  | 0 | CS ÚRS 2021 01 |  | základní |  | 0 | 0 | 0 | 0 | 0 | 1024 | K | 2 |  |  |  | ROZPOCET | 0 | 0 | 0 | 0 | 0 | 1 | 0 | 1024 | -1937452588
| PP |  | Ostatní zkoušky - zkoušení konstrukcí - zkoušení materiálů | [14 empty] | PP | 2
| D | VRN6 | Územní vlivy |  |  |  | 0 |  |  |  |  | 0 |  | 0 |  | 0 | 5 | D | 1 |  |  |  | ROZPOCET | [6 empty] | 0
15 | K | 063503000 | Práce ve stísněném prostoru | kpl | 1 |  | 0 | CS ÚRS 2021 01 |  | základní |  | 0 | 0 | 0 | 0 | 0 | 1024 | K | 2 |  |  |  | ROZPOCET | 0 | 0 | 0 | 0 | 0 | 1 | 0 | 1024 | -992438099
| PP |  | Práce ve stísněném prostoru | [14 empty] | PP | 2
| D | VRN9 | Ostatní náklady |  |  |  | 0 |  |  |  |  | 0 |  | 0 |  | 0 | 5 | D | 1 |  |  |  | ROZPOCET | [6 empty] | 0
16 | K | 091002000 | Ostatní náklady související s objektem | kpl | 2 |  | 0 | CS ÚRS 2021 01 |  | základní |  | 0 | 0 | 0 | 0 | 0 | 1024 | K | 2 |  |  |  | ROZPOCET | 0 | 0 | 0 | 0 | 0 | 1 | 0 | 1024 | 1208642966
| PP |  | Ostatní náklady související s objektem | [14 empty] | PP | 2
| VV |  | " ruční přizvedávání a spouštění inž. sítí (cca 10 lidí stavby / 1 síť ) | [14 empty] | VV | 2 | 1 | True | 0 | ROZPOCET
| VV |  | 2 |  | 2 | [12 empty] | VV | 2 | 2 | True | 1 | ROZPOCET
17 | K | 091003000 | Ostatní náklady bez rozlišení | kpl | 1 |  | 0 | CS ÚRS 2020 02 |  | základní |  | 0 | 0 | 0 | 0 | 0 | 1024 | K | 2 |  |  |  | ROZPOCET | 0 | 0 | 0 | 0 | 0 | 1 | 0 | 1024 | 1167126578
| PP |  | Ostatní náklady bez rozlišení - práce malého rozsahu položkami nepostižené - ztížené podmínky vyvolané protihlukovými opatřeními | [14 empty] | PP | 2

## SO 201 - Most
{51502a02-c089-4e9d-97bb-f95c46deba81}
2
| KRYCÍ LIST SOUPISU PRACÍ | [7 empty] | v --- níže se nacházejí doplnkové a pomocné údaje k sestavám --- v | [8 empty] | False
Stavba:
Most, náměstí Řeporyje D 012, č.akce 1061, Praha 13
Objekt:
SO 201 - Most
| KSO: |  |  |  |  | CC-CZ:
| Místo: |  | Praha 13 - Řeporyje |  |  | Datum: | 18. 2. 2021
| Zadavatel: |  |  |  |  | IČ:
|  | TSK hl.m. Prahy |  |  |  | DIČ:
| Uchazeč: |  |  |  |  | IČ: | Vyplň údaj
|  | Vyplň údaj |  |  |  | DIČ: | Vyplň údaj
| Projektant: |  |  |  |  | IČ:
|  | Pontex, spol. s r.o. |  |  |  | DIČ:
| Zpracovatel: |  |  |  |  | IČ:
|  | ing. Benda |  |  |  | DIČ:
Poznámka:
| Cena bez DPH | [5 empty] | 0
|  |  | Základ daně |  |  | Sazba daně | Výše daně
| DPH | základní | 0 |  |  | 21% | 0
|  | snížená | 0 |  |  | 15% | 0
|  | zákl. přenesená | 0 |  |  | 21% | 0
|  | sníž. přenesená | 0 |  |  | 15% | 0
|  | nulová | 0 |  |  | 0% | 0
| Cena s DPH |  |  | v | CZK |  | 0
REKAPITULACE ČLENĚNÍ SOUPISU PRACÍ
Stavba:
Most, náměstí Řeporyje D 012, č.akce 1061, Praha 13
Objekt:
SO 201 - Most
Místo: |  |  | Praha 13 - Řeporyje |  |  | Datum: | 18. 2. 2021
Zadavatel: |  |  | TSK hl.m. Prahy |  |  | Projektant: | Pontex, spol. s r.o.
Uchazeč: |  |  | Vyplň údaj |  |  | Zpracovatel: | ing. Benda
Kód dílu - Popis | [6 empty] | Cena celkem [CZK]
Náklady stavby celkem | [6 empty] | 0 | [11 empty] | -1
| HSV - Práce a dodávky HSV | [5 empty] | 0
| 1 - Zemní práce | [5 empty] | 0
| 2 - Zakládání | [5 empty] | 0
| 3 - Svislé a kompletní konstrukce | [5 empty] | 0
| 4 - Vodorovné konstrukce | [5 empty] | 0
| 5 - Komunikace pozemní | [5 empty] | 0
| 6 - Úpravy povrchů, podlahy a osazování výplní | [5 empty] | 0
| 62 - Úprava povrchů vnějších | [5 empty] | 0
| 8 - Trubní vedení | [5 empty] | 0
| 9 - Ostatní konstrukce a práce, bourání | [5 empty] | 0
| 997 - Přesun sutě | [5 empty] | 0
| 998 - Přesun hmot | [5 empty] | 0
| PSV - Práce a dodávky PSV | [5 empty] | 0
| 711 - Izolace proti vodě, vlhkosti a plynům | [5 empty] | 0
| VRN - Vedlejší rozpočtové náklady | [5 empty] | 0
| VRN9 - Ostatní náklady | [5 empty] | 0
SOUPIS PRACÍ
Stavba:
Most, náměstí Řeporyje D 012, č.akce 1061, Praha 13
Objekt:
SO 201 - Most
Místo: |  |  | Praha 13 - Řeporyje |  |  | Datum: | 18. 2. 2021
Zadavatel: |  |  | TSK hl.m. Prahy |  |  | Projektant: | Pontex, spol. s r.o.
Uchazeč: |  |  | Vyplň údaj |  |  | Zpracovatel: | ing. Benda
PČ | Typ | Kód | Popis | MJ | Množství | J.cena [CZK] | Cena celkem [CZK] | Cenová soustava |  | DPH | J. Nh [h] | Nh celkem [h] | J. hmotnost [t] | Hmotnost celkem [t] | J. suť [t] | Suť Celkem [t]
Náklady soupisu celkem | [6 empty] | 0 |  |  |  |  | 0 |  | 272.6555 |  | 440.3089 |  | D | -1 | [10 empty] | 0
| D | HSV | Práce a dodávky HSV |  |  |  | 0 |  |  |  |  | 0 |  | 271.2556 |  | 439.6859 | 1 | D | 0 |  |  |  | ROZPOCET | [6 empty] | 0
| D | 1 | Zemní práce |  |  |  | 0 |  |  |  |  | 0 |  | 0.87413 |  | 312.8364 | 1 | D | 1 |  |  |  | ROZPOCET | [6 empty] | 0
1 | K | 113106121 | Rozebrání dlažeb z betonových nebo kamenných dlaždic komunikací pro pěší ručně | m2 | 6.7 |  | 0 | CS ÚRS 2021 01 |  | základní |  | 0 | 0 | 0 | 0.255 | 1.7085 | 4 | K | 2 |  |  |  | ROZPOCET | 0 | 0 | 0 | 0 | 0 | 1 | 0 | 4 | 381065339
| PP |  | Rozebrání dlažeb komunikací pro pěší s přemístěním hmot na skládku na vzdálenost do 3 m nebo s naložením na dopravní prostředek s ložem z kameniva nebo živice a s jakoukoliv výplní spár ručně z betonových nebo kameninových dlaždic, desek nebo tvarovek | [14 empty] | PP | 2
| VV |  | 1,0*6,7" ..... skladba chodníku - dlažba z velkých betonových dlaždic |  | 6.7 | [12 empty] | VV | 2 | 2 | True | 1 | ROZPOCET
2 | K | 113106131 | Rozebrání dlažeb z mozaiky komunikací pro pěší strojně pl do 50 m2 | m2 | 145.718 |  | 0 | CS ÚRS 2021 01 |  | základní |  | 0 | 0 | 0 | 0.281 | 40.9468 | 4 | K | 2 |  |  |  | ROZPOCET | 0 | 0 | 0 | 0 | 0 | 1 | 0 | 4 | -1814956554
| PP |  | Rozebrání dlažeb komunikací pro pěší s přemístěním hmot na skládku na vzdálenost do 3 m nebo s naložením na dopravní prostředek s ložem z kameniva nebo živice a s jakoukoliv výplní spár strojně plochy jednotlivě do 50 m2 z mozaiky | [14 empty] | PP | 2
| VV |  | 77,618+3,5*9,2+6,2*3,7+2,7*4,8" ..... skladba chodníku - dlažba z lámaného kamene |  | 145.718 | [12 empty] | VV | 2 | 2 | True | 1 | ROZPOCET
3 | K | 113106183 | Rozebrání dlažeb vozovek z velkých kostek s ložem z kameniva strojně pl do 50 m2 | m2 | 33.815 |  | 0 | CS ÚRS 2021 01 |  | základní |  | 0 | 0 | 0 | 0.417 | 14.1009 | 4 | K | 2 |  |  |  | ROZPOCET | 0 | 0 | 0 | 0 | 0 | 1 | 0 | 4 | -410362372
| PP |  | Rozebrání dlažeb a dílců vozovek a ploch s přemístěním hmot na skládku na vzdálenost do 3 m nebo s naložením na dopravní prostředek, s jakoukoliv výplní spár strojně plochy jednotlivě do 50 m2 z velkých kostek s ložem z kameniva | [14 empty] | PP | 2
| VV |  | 3,65*3,1+5,0*4,5" ..... Skladba chodníku - dlažba ze žulových kostek (kočičí hlavy) |  | 33.815 | [12 empty] | VV | 2 | 2 | True | 1 | ROZPOCET
4 | K | 113107041 | Odstranění podkladu živičných tl 50 mm při překopech ručně | m2 | 2.106 |  | 0 | CS ÚRS 2021 01 |  | základní |  | 0 | 0 | 0 | 0.098 | 0.20639 | 4 | K | 2 |  |  |  | ROZPOCET | 0 | 0 | 0 | 0 | 0 | 1 | 0 | 4 | 1480051729
| PP |  | Odstranění podkladů nebo krytů při překopech inženýrských sítí s přemístěním hmot na skládku ve vzdálenosti do 3 m nebo s naložením na dopravní prostředek ručně živičných, o tl. vrstvy do 50 mm | [14 empty] | PP | 2
| VV |  | 28,173*0,05" ..... plocha obrusné vrstvy x % plochy (odhad) |  | 1.409 | [12 empty] | VV | 2 | 2 | True | 0 | ROZPOCET
| VV |  | 13,947*0,05" ..... plocha obrusné vrstvy x % plochy (odhad) |  | 0.697 | [12 empty] | VV | 2 | 2 | True | 0 | ROZPOCET
| VV |  | Součet |  | 2.106 | [12 empty] | VV | 2 | 4 | True | 1 | ROZPOCET
5 | K | 113107042 | Odstranění podkladu živičných tl 100 mm při překopech ručně | m2 | 12.369 |  | 0 | CS ÚRS 2021 01 |  | základní |  | 0 | 0 | 0 | 0.22 | 2.7212 | 4 | K | 2 |  |  |  | ROZPOCET | 0 | 0 | 0 | 0 | 0 | 1 | 0 | 4 | -2089355975
| PP |  | Odstranění podkladů nebo krytů při překopech inženýrských sítí s přemístěním hmot na skládku ve vzdálenosti do 3 m nebo s naložením na dopravní prostředek ručně živičných, o tl. vrstvy přes 50 do 100 mm | [14 empty] | PP | 2
| VV |  | 107,685*0,05" ..... plocha obrusné vrstvy x % plochy (odhad) |  | 5.384 | [12 empty] | VV | 2 | 2 | True | 0 | ROZPOCET
| VV |  | 139,690*0,05" ..... plocha obrusné vrstvy x % plochy (odhad) |  | 6.985 | [12 empty] | VV | 2 | 2 | True | 0 | ROZPOCET
| VV |  | Součet |  | 12.369 | [12 empty] | VV | 2 | 4 | True | 1 | ROZPOCET
6 | K | 113107043 | Odstranění podkladu živičných tl 150 mm při překopech ručně | m2 | 1.636 |  | 0 | CS ÚRS 2021 01 |  | základní |  | 0 | 0 | 0 | 0.316 | 0.51698 | 4 | K | 2 |  |  |  | ROZPOCET | 0 | 0 | 0 | 0 | 0 | 1 | 0 | 4 | -1386442911
| PP |  | Odstranění podkladů nebo krytů při překopech inženýrských sítí s přemístěním hmot na skládku ve vzdálenosti do 3 m nebo s naložením na dopravní prostředek ručně živičných, o tl. vrstvy přes 100 do 150 mm | [14 empty] | PP | 2
| VV |  | 17,364*0,05" ..... plocha obrusné vrstvy x % plochy (odhad) |  | 0.868 | [12 empty] | VV | 2 | 2 | True | 0 | ROZPOCET
| VV |  | 15,362*0,05" ..... plocha obrusné vrstvy x % plochy (odhad) |  | 0.768 | [12 empty] | VV | 2 | 2 | True | 0 | ROZPOCET
| VV |  | Součet |  | 1.636 | [12 empty] | VV | 2 | 4 | True | 1 | ROZPOCET
7 | K | 113107162 | Odstranění podkladu z kameniva drceného tl 200 mm strojně pl přes 50 do 200 m2 | m2 | 134.988 |  | 0 | CS ÚRS 2021 01 |  | základní |  | 0 | 0 | 0 | 0.29 | 39.1465 | 4 | K | 2 |  |  |  | ROZPOCET | 0 | 0 | 0 | 0 | 0 | 1 | 0 | 4 | -70991646
| PP |  | Odstranění podkladů nebo krytů strojně plochy jednotlivě přes 50 m2 do 200 m2 s přemístěním hmot na skládku na vzdálenost do 20 m nebo s naložením na dopravní prostředek z kameniva hrubého drceného, o tl. vrstvy přes 100 do 200 mm | [14 empty] | PP | 2
| VV |  | 61,330+73,658" ..... skladba chodníku - litý asfalt |  | 134.988 | [12 empty] | VV | 2 | 2 | True | 1 | ROZPOCET
8 | K | 113107181 | Odstranění podkladu živičného tl 50 mm strojně pl přes 50 do 200 m2 | m2 | 164.832 |  | 0 | CS ÚRS 2021 01 |  | základní |  | 0 | 0 | 0 | 0.098 | 16.1535 | 4 | K | 2 |  |  |  | ROZPOCET | 0 | 0 | 0 | 0 | 0 | 1 | 0 | 4 | -2044509870
| PP |  | Odstranění podkladů nebo krytů strojně plochy jednotlivě přes 50 m2 do 200 m2 s přemístěním hmot na skládku na vzdálenost do 20 m nebo s naložením na dopravní prostředek živičných, o tl. vrstvy do 50 mm | [14 empty] | PP | 2
| VV |  | 61,330+73,658" ..... skladba chodníku - litý asfalt |  | 134.988 | [12 empty] | VV | 2 | 2 | True | 0 | ROZPOCET
| VV |  | 4,0*(0,725+6,0+0,736)" ..... litý asfalt (chodník) na mostě, vrstva tl. 40 mm |  | 29.844 | [12 empty] | VV | 2 | 2 | True | 0 | ROZPOCET
| VV |  | Součet |  | 164.832 | [12 empty] | VV | 2 | 4 | True | 1 | ROZPOCET
9 | K | 113107322 | Odstranění podkladu z kameniva drceného tl 200 mm strojně pl do 50 m2 | m2 | 6.7 |  | 0 | CS ÚRS 2021 01 |  | základní |  | 0 | 0 | 0 | 0.29 | 1.943 | 4 | K | 2 |  |  |  | ROZPOCET | 0 | 0 | 0 | 0 | 0 | 1 | 0 | 4 | 688308389
| PP |  | Odstranění podkladů nebo krytů strojně plochy jednotlivě do 50 m2 s přemístěním hmot na skládku na vzdálenost do 3 m nebo s naložením na dopravní prostředek z kameniva hrubého drceného, o tl. vrstvy přes 100 do 200 mm | [14 empty] | PP | 2
| VV |  | 1,0*6,7" ..... skladba chodníku - dlažba z velkých betonových dlaždic |  | 6.7 | [12 empty] | VV | 2 | 2 | True | 1 | ROZPOCET
10 | K | 113107323 | Odstranění podkladu z kameniva drceného tl 300 mm strojně pl do 50 m2 | m2 | 179.533 |  | 0 | CS ÚRS 2021 01 |  | základní |  | 0 | 0 | 0 | 0.44 | 78.9945 | 4 | K | 2 |  |  |  | ROZPOCET | 0 | 0 | 0 | 0 | 0 | 1 | 0 | 4 | -472578067
| PP |  | Odstranění podkladů nebo krytů strojně plochy jednotlivě do 50 m2 s přemístěním hmot na skládku na vzdálenost do 3 m nebo s naložením na dopravní prostředek z kameniva hrubého drceného, o tl. vrstvy přes 200 do 300 mm | [14 empty] | PP | 2
| VV |  | 77,618+3,5*9,2+6,2*3,7+2,7*4,8" ..... skladba chodníku - dlažba z lámaného kamene |  | 145.718 | [12 empty] | VV | 2 | 2 | True | 0 | ROZPOCET
| VV |  | 3,65*3,1+5,0*4,5" ..... Skladba chodníku - dlažba ze žulových kostek (kočičí hlavy) |  | 33.815 | [12 empty] | VV | 2 | 2 | True | 0 | ROZPOCET
| VV |  | Součet |  | 179.533 | [12 empty] | VV | 2 | 4 | True | 1 | ROZPOCET
11 | K | 113154121 | Frézování živičného krytu tl 30 mm pruh š 1 m pl do 500 m2 bez překážek v trase | m2 | 448.276 |  | 0 | CS ÚRS 2021 01 |  | základní |  | 0 | 3e-05 | 0.013448 | 0.069 | 30.931 | 4 | K | 2 |  |  |  | ROZPOCET | 0 | 0 | 0 | 0 | 0 | 1 | 0 | 4 | 1193127770
| PP |  | Frézování živičného podkladu nebo krytu s naložením na dopravní prostředek plochy do 500 m2 bez překážek v trase pruhu šířky přes 0,5 m do 1 m, tloušťky vrstvy do 30 mm | [14 empty] | PP | 2
| VV |  | 120,0" ..... most - krycí vrstva izolace LA 30 mm (položka č.6 na výkresu řezu - stávající stav) |  | 120 | [12 empty] | VV | 2 | 2 | True | 0 | ROZPOCET
| VV |  | Mezisoučet |  | 120 | [12 empty] | VV | 2 | 3 | True | 0 | ROZPOCET
| VV |  | (107,685+17,364)*0,95" ..... část vrstvy ACL |  | 118.797 | [12 empty] | VV | 2 | 2 | True | 0 | ROZPOCET
| VV |  | (139,690+15,362)*0,95" ..... část vrstvy ACL |  | 147.299 | [12 empty] | VV | 2 | 2 | True | 0 | ROZPOCET
| VV |  | Mezisoučet |  | 266.096 | [12 empty] | VV | 2 | 3 | True | 0 | ROZPOCET
| VV |  | (17,364+15,362)*0,95" ..... část vrstvy ACP |  | 31.09 | [12 empty] | VV | 2 | 2 | True | 0 | ROZPOCET
| VV |  | (17,364+15,362)*0,95" ..... část vrstvy ACP |  | 31.09 | [12 empty] | VV | 2 | 2 | True | 0 | ROZPOCET
| VV |  | Mezisoučet |  | 62.18 | [12 empty] | VV | 2 | 3 | True | 0 | ROZPOCET
| VV |  | " koeficient 0,95 stanovuje část plochy pro frézování (stanoveno odhadem); zbylých 5% viz položky č.113107041, 113107042 a 113107043 | [14 empty] | VV | 2 | 1 | True | 0 | ROZPOCET
| VV |  | " Veškerý odstraněný materiál bude nabídnut zhotoviteli k odprodeji (viz PD část E.8 PROJEKT NAKLÁDÁNÍ S ODPADY kapitola 4.1. Obecné odstavec 1). | [14 empty] | VV | 2 | 1 | True | 0 | ROZPOCET
| VV |  | Součet |  | 448.276 | [12 empty] | VV | 2 | 4 | True | 1 | ROZPOCET
12 | K | 113154122 | Frézování živičného krytu tl 40 mm pruh š 1 m pl do 500 m2 bez překážek v trase | m2 | 686.206 |  | 0 | CS ÚRS 2021 01 |  | základní |  | 0 | 4e-05 | 0.027448 | 0.092 | 63.131 | 4 | K | 2 |  |  |  | ROZPOCET | 0 | 0 | 0 | 0 | 0 | 1 | 0 | 4 | 1184979336
| PP |  | Frézování živičného podkladu nebo krytu s naložením na dopravní prostředek plochy do 500 m2 bez překážek v trase pruhu šířky přes 0,5 m do 1 m, tloušťky vrstvy 40 mm | [14 empty] | PP | 2
| VV |  | (28,173+107,685+17,364)*0,95" ..... obrusná vrstva |  | 145.561 | [12 empty] | VV | 2 | 2 | True | 0 | ROZPOCET
| VV |  | 120,0*0,95" ..... obrusná vrstva |  | 114 | [12 empty] | VV | 2 | 2 | True | 0 | ROZPOCET
| VV |  | (13,947+139,690+15,362)*0,95" ..... obrusná vrstva |  | 160.549 | [12 empty] | VV | 2 | 2 | True | 0 | ROZPOCET
| VV |  | Mezisoučet |  | 420.11 | [12 empty] | VV | 2 | 3 | True | 0 | ROZPOCET
| VV |  | (107,685+17,364)*0,95" ..... část vrstvy ACL |  | 118.797 | [12 empty] | VV | 2 | 2 | True | 0 | ROZPOCET
| VV |  | (139,690+15,362)*0,95" ..... část vrstvy ACL |  | 147.299 | [12 empty] | VV | 2 | 2 | True | 0 | ROZPOCET
| VV |  | Mezisoučet |  | 266.096 | [12 empty] | VV | 2 | 3 | True | 0 | ROZPOCET
| VV |  | " koeficient 0,95 stanovuje část plochy pro frézování (stanoveno odhadem); zbylých 5% viz položky č.113107041, 113107042 a 113107043 | [14 empty] | VV | 2 | 1 | True | 0 | ROZPOCET
| VV |  | " Veškerý odstraněný materiál bude nabídnut zhotoviteli k odprodeji (viz PD část E.8 PROJEKT NAKLÁDÁNÍ S ODPADY kapitola 4.1. Obecné odstavec 1). | [14 empty] | VV | 2 | 1 | True | 0 | ROZPOCET
| VV |  | Součet |  | 686.206 | [12 empty] | VV | 2 | 4 | True | 1 | ROZPOCET
13 | K | 113154123 | Frézování živičného krytu tl 50 mm pruh š 1 m pl do 500 m2 bez překážek v trase | m2 | 127.124 |  | 0 | CS ÚRS 2021 01 |  | základní |  | 0 | 5e-05 | 0.0063562 | 0.115 | 14.6193 | 4 | K | 2 |  |  |  | ROZPOCET | 0 | 0 | 0 | 0 | 0 | 1 | 0 | 4 | -804032235
| PP |  | Frézování živičného podkladu nebo krytu s naložením na dopravní prostředek plochy do 500 m2 bez překážek v trase pruhu šířky přes 0,5 m do 1 m, tloušťky vrstvy 50 mm | [14 empty] | PP | 2
| VV |  | 63,562" ..... vozovka na mostě - vrstva ABH 50 |  | 63.562 | [12 empty] | VV | 2 | 2 | True | 0 | ROZPOCET
| VV |  | 63,562" ..... vozovka na mostě - vrstva ABS 50 |  | 63.562 | [12 empty] | VV | 2 | 2 | True | 0 | ROZPOCET
| VV |  | " Veškerý odstraněný materiál bude nabídnut zhotoviteli k odprodeji (viz PD část E.8 PROJEKT NAKLÁDÁNÍ S ODPADY kapitola 4.1. Obecné odstavec 1). | [14 empty] | VV | 2 | 1 | True | 0 | ROZPOCET
| VV |  | Součet |  | 127.124 | [12 empty] | VV | 2 | 4 | True | 1 | ROZPOCET
14 | K | 113201112 | Vytrhání obrub silničních ležatých | m | 26.61 |  | 0 | CS ÚRS 2021 01 |  | základní |  | 0 | 0 | 0 | 0.29 | 7.7169 | 4 | K | 2 |  |  |  | ROZPOCET | 0 | 0 | 0 | 0 | 0 | 1 | 0 | 4 | 506993128
| PP |  | Vytrhání obrub s vybouráním lože, s přemístěním hmot na skládku na vzdálenost do 3 m nebo s naložením na dopravní prostředek silničních ležatých | [14 empty] | PP | 2
| P |  | Poznámka k položce: obruby - vybourání | [14 empty] | P | 2
| VV |  | 1,830+2,00+1,85+1,85" ..... mimo most |  | 7.53 | [12 empty] | VV | 2 | 2 | True | 0 | ROZPOCET
| VV |  | 7,63+7,45" ..... na mostě |  | 15.08 | [12 empty] | VV | 2 | 2 | True | 0 | ROZPOCET
| VV |  | 4*1,0" ..... rezerva pro napojení |  | 4 | [12 empty] | VV | 2 | 2 | True | 0 | ROZPOCET
| VV |  | Součet |  | 26.61 | [12 empty] | VV | 2 | 4 | True | 1 | ROZPOCET
15 | K | 115101202 | Čerpání vody na dopravní výšku do 10 m průměrný přítok do 1000 l/min | hod | 672 |  | 0 | CS ÚRS 2021 01 |  | základní |  | 0 | 4e-05 | 0.02688 | 0 | 0 | 4 | K | 2 |  |  |  | ROZPOCET | 0 | 0 | 0 | 0 | 0 | 1 | 0 | 4 | -870660940
| PP |  | Čerpání vody na dopravní výšku do 10 m s uvažovaným průměrným přítokem přes 500 do 1 000 l/min | [14 empty] | PP | 2
| VV |  | 2*14*24" ..... 2 lokality (opěry) pod dobu 14 dní |  | 672 | [12 empty] | VV | 2 | 2 | True | 1 | ROZPOCET
16 | K | 115101301 | Pohotovost čerpací soupravy pro dopravní výšku do 10 m přítok do 500 l/min | den | 60 |  | 0 | CS ÚRS 2021 01 |  | základní |  | 0 | 0 | 0 | 0 | 0 | 4 | K | 2 |  |  |  | ROZPOCET | 0 | 0 | 0 | 0 | 0 | 1 | 0 | 4 | -576592426
| PP |  | Pohotovost záložní čerpací soupravy pro dopravní výšku do 10 m s uvažovaným průměrným přítokem do 500 l/min | [14 empty] | PP | 2
| P |  | Poznámka k položce: čerpací jímka ve výkopu | [14 empty] | P | 2
| VV |  | 2*30" ..... čerpací jímky (komunikace) |  | 60 | [12 empty] | VV | 2 | 2 | True | 1 | ROZPOCET
17 | K | 124000R | příplatek za ruční práci ve stísněném prostoru | m3 | 101.803 |  | 0 |  |  | základní |  | 0 | 0 | 0 | 0 | 0 | 4 | K | 2 |  |  |  | ROZPOCET | 0 | 0 | 0 | 0 | 0 | 1 | 0 | 4 | -888041686
| PP |  | příplatek za ruční práci ve stísněném prostoru | [14 empty] | PP | 2
| VV |  | 0,461*30,0*0,8" ..... odstranění hrázky č.1 v potoce; 80% z celkového objemu (odhad) |  | 11.064 | [12 empty] | VV | 2 | 2 | True | 0 | ROZPOCET
| VV |  | 0,446*30,0*0,8" ..... odstranění hrázky č.2 v potoce; 80% z celkového objemu (odhad) |  | 10.704 | [12 empty] | VV | 2 | 2 | True | 0 | ROZPOCET
| VV |  | 140,0*0,200" ..... vyčištění koryta potoku od nánosu v předp. tl. 200 mm; 55% z celkového objemu (odhad) |  | 28 | [12 empty] | VV | 2 | 2 | True | 0 | ROZPOCET
| VV |  | 0,0" ..... výkop pro balvanitou rovnaninu; mimo most |  | 0 | [12 empty] | VV | 2 | 2 | True | 0 | ROZPOCET
| VV |  | 3,0*15,245" ..... výkop pro kamenitou dlažbu v betonovém loži (koryto pod mostem); 100% z celkového objemu (odhad) |  | 45.735 | [12 empty] | VV | 2 | 2 | True | 0 | ROZPOCET
| VV |  | 7,0*0,5*0,9*2" ..... výkop pro betonové prahy v korytě potoka ; 100% z celkového objemu (odhad) |  | 6.3 | [12 empty] | VV | 2 | 2 | True | 0 | ROZPOCET
| VV |  | Součet |  | 101.803 | [12 empty] | VV | 2 | 4 | True | 1 | ROZPOCET
18 | K | 124153100 | Vykopávky pro koryta vodotečí v hornině třídy těžitelnosti I, skupiny 1 a 2 objem do 100 m3 strojně | m3 | 109.275 |  | 0 | CS ÚRS 2021 01 |  | základní |  | 0 | 0 | 0 | 0 | 0 | 4 | K | 2 |  |  |  | ROZPOCET | 0 | 0 | 0 | 0 | 0 | 1 | 0 | 4 | 1463041798
| PP |  | Vykopávky pro koryta vodotečí strojně v hornině třídy těžitelnosti I skupiny 1 a 2 do 100 m3 | [14 empty] | PP | 2
| VV |  | 0,461*30,0" ..... odstranění hrázky č.1 v potoce |  | 13.83 | [12 empty] | VV | 2 | 2 | True | 0 | ROZPOCET
| VV |  | 0,446*30,0" ..... odstranění hrázky č.2 v potoce |  | 13.38 | [12 empty] | VV | 2 | 2 | True | 0 | ROZPOCET
| VV |  | 140,0*0,200" ..... vyčištění koryta potoku od nánosu v předp. tl. 200 mm (100%) |  | 28 | [12 empty] | VV | 2 | 2 | True | 0 | ROZPOCET
| VV |  | (25,0+17,0)*0,600*0,7" ..... výkop pro balvanitou rovnaninu (70%) |  | 17.64 | [12 empty] | VV | 2 | 2 | True | 0 | ROZPOCET
| VV |  | 3,0*15,245*0,7" ..... výkop pro kamenitou dlažbu v betonovém loži (koryto pod mostem) (70%) |  | 32.015 | [12 empty] | VV | 2 | 2 | True | 0 | ROZPOCET
| VV |  | 7,0*0,5*0,9*2*0,7" ..... výkop pro betonové prahy v korytě potoka (70%) |  | 4.41 | [12 empty] | VV | 2 | 2 | True | 0 | ROZPOCET
| VV |  | Součet |  | 109.275 | [12 empty] | VV | 2 | 4 | True | 1 | ROZPOCET
19 | K | 124153109 | Příplatek k vykopávkám pro koryta vodotečí v hornině třídy těžitelnosti I, skupiny 1 a 2 v tekoucí vodě při LTM | m3 | 41.38 |  | 0 | CS ÚRS 2021 01 |  | základní |  | 0 | 0 | 0 | 0 | 0 | 4 | K | 2 |  |  |  | ROZPOCET | 0 | 0 | 0 | 0 | 0 | 1 | 0 | 4 | -2113357672
| PP |  | Vykopávky pro koryta vodotečí strojně Příplatek k cenám za vykopávky pro koryta vodotečí v tekoucí vodě při LTM v hornině třídy těžitelnosti I skupiny 1 a 2 | [14 empty] | PP | 2
| VV |  | 0,446*30,0" ..... odstranění hrázky č.2 v potoce |  | 13.38 | [12 empty] | VV | 2 | 2 | True | 0 | ROZPOCET
| VV |  | 140,0*0,200" ..... vyčištění koryta potoku od nánosu v předp. tl. 200 mm (100%) |  | 28 | [12 empty] | VV | 2 | 2 | True | 0 | ROZPOCET
| VV |  | Součet |  | 41.38 | [12 empty] | VV | 2 | 4 | True | 1 | ROZPOCET
20 | K | 124353100 | Vykopávky pro koryta vodotečí v hornině třídy těžitelnosti II, skupiny 4 objem do 100 m3 strojně | m3 | 15.447 |  | 0 | CS ÚRS 2021 01 |  | základní |  | 0 | 0 | 0 | 0 | 0 | 4 | K | 2 |  |  |  | ROZPOCET | 0 | 0 | 0 | 0 | 0 | 1 | 0 | 4 | 854651396
| PP |  | Vykopávky pro koryta vodotečí strojně v hornině třídy těžitelnosti II skupiny 4 do 100 m3 | [14 empty] | PP | 2
| VV |  | (25,0+17,0)*0,600*0,2" ..... výkop pro balvanitou rovnaninu (20%) |  | 5.04 | [12 empty] | VV | 2 | 2 | True | 0 | ROZPOCET
| VV |  | 3,0*15,245*0,2" ..... výkop pro kamenitou dlažbu v betonovém loži (koryto pod mostem) (20%) |  | 9.147 | [12 empty] | VV | 2 | 2 | True | 0 | ROZPOCET
| VV |  | 7,0*0,5*0,9*2*0,2" ..... výkop pro betonové prahy v korytě potoka (20%) |  | 1.26 | [12 empty] | VV | 2 | 2 | True | 0 | ROZPOCET
| VV |  | Součet |  | 15.447 | [12 empty] | VV | 2 | 4 | True | 1 | ROZPOCET
21 | K | 124553100 | Vykopávky pro koryta vodotečí v hornině třídy těžitelnosti III, skupiny 6 objem do 100 m3 strojně | m3 | 7.724 |  | 0 | CS ÚRS 2021 01 |  | základní |  | 0 | 0 | 0 | 0 | 0 | 4 | K | 2 |  |  |  | ROZPOCET | 0 | 0 | 0 | 0 | 0 | 1 | 0 | 4 | 532963744
| PP |  | Vykopávky pro koryta vodotečí strojně v hornině třídy těžitelnosti III skupiny 6 do 100 m3 | [14 empty] | PP | 2
| VV |  | (25,0+17,0)*0,600*0,1" ..... výkop pro balvanitou rovnaninu (10%) |  | 2.52 | [12 empty] | VV | 2 | 2 | True | 0 | ROZPOCET
| VV |  | 3,0*15,245*0,1" ..... výkop pro kamenitou dlažbu v betonovém loži (koryto pod mostem) (10%) |  | 4.574 | [12 empty] | VV | 2 | 2 | True | 0 | ROZPOCET
| VV |  | 7,0*0,5*0,9*2*0,1" ..... výkop pro betonové prahy v korytě potoka (10%) |  | 0.63 | [12 empty] | VV | 2 | 2 | True | 0 | ROZPOCET
| VV |  | Součet |  | 7.724 | [12 empty] | VV | 2 | 4 | True | 1 | ROZPOCET
22 | K | 131151100 | Hloubení jam nezapažených v hornině třídy těžitelnosti I, skupiny 1 a 2 objem do 20 m3 strojně | m3 | 51.96 |  | 0 | CS ÚRS 2021 01 |  | základní |  | 0 | 0 | 0 | 0 | 0 | 4 | K | 2 |  |  |  | ROZPOCET | 0 | 0 | 0 | 0 | 0 | 1 | 0 | 4 | -325949575
| PP |  | Hloubení nezapažených jam a zářezů strojně s urovnáním dna do předepsaného profilu a spádu v hornině třídy těžitelnosti I skupiny 1 a 2 do 20 m3 | [14 empty] | PP | 2
| VV |  | 17,087*0,49+24,588*0,57" ..... výkop v komunikaci pro mezerovitý beton |  | 22.388 | [12 empty] | VV | 2 | 2 | True | 0 | ROZPOCET
| VV |  | 21,627*0,5+34,717*0,5" ..... výkop v komunikaci - původní vrstvy pod komunikací (odhad tl.420 mm) |  | 28.172 | [12 empty] | VV | 2 | 2 | True | 0 | ROZPOCET
| VV |  | 2*1,0*1,0*0,7" ..... výkop v komunikaci pro čerpací jímky |  | 1.4 | [12 empty] | VV | 2 | 2 | True | 0 | ROZPOCET
| VV |  | Součet |  | 51.96 | [12 empty] | VV | 2 | 4 | True | 1 | ROZPOCET
23 | K | 162651112 | Vodorovné přemístění do 5000 m výkopku/sypaniny z horniny třídy těžitelnosti I, skupiny 1 až 3 | m3 | 332.49 |  | 0 | CS ÚRS 2021 01 |  | základní |  | 0 | 0 | 0 | 0 | 0 | 4 | K | 2 |  |  |  | ROZPOCET | 0 | 0 | 0 | 0 | 0 | 1 | 0 | 4 | 1771556961
| PP |  | Vodorovné přemístění výkopku nebo sypaniny po suchu na obvyklém dopravním prostředku, bez naložení výkopku, avšak se složením bez rozhrnutí z horniny třídy těžitelnosti I skupiny 1 až 3 na vzdálenost přes 4 000 do 5 000 m | [14 empty] | PP | 2
| VV |  | 21,627*0,2+34,717*0,2" ..... viz položka č.131151100 |  | 11.269 | [12 empty] | VV | 2 | 2 | True | 0 | ROZPOCET
| VV |  | Mezisoučet |  | 11.269 | [12 empty] | VV | 2 | 3 | True | 0 | ROZPOCET
| VV |  | 134,988+6,7+179,533" ..... odvoz na skládku nebezpečného odpadu na vzdálenost 5 km |  | 321.221 | [12 empty] | VV | 2 | 2 | True | 0 | ROZPOCET
| VV |  | "materiál viz položky č. 113107162, 113107322, 113107323 (podkladní vrstvy komunikace) | [14 empty] | VV | 2 | 1 | True | 0 | ROZPOCET
| VV |  | Mezisoučet |  | 321.221 | [12 empty] | VV | 2 | 3 | True | 0 | ROZPOCET
| VV |  | Součet |  | 332.49 | [12 empty] | VV | 2 | 4 | True | 1 | ROZPOCET
24 | K | 162751117 | Vodorovné přemístění do 10000 m výkopku/sypaniny z horniny třídy těžitelnosti I, skupiny 1 až 3 | m3 | 148.566 |  | 0 | CS ÚRS 2021 01 |  | základní |  | 0 | 0 | 0 | 0 | 0 | 4 | K | 2 |  |  |  | ROZPOCET | 0 | 0 | 0 | 0 | 0 | 1 | 0 | 4 | -1298379023
| PP |  | Vodorovné přemístění výkopku nebo sypaniny po suchu na obvyklém dopravním prostředku, bez naložení výkopku, avšak se složením bez rozhrnutí z horniny třídy těžitelnosti I skupiny 1 až 3 na vzdálenost přes 9 000 do 10 000 m | [14 empty] | PP | 2
| VV |  | 17,087*0,49+24,588*0,57+21,627*0,3+34,717*0,3" ..... viz položka č.131151100 |  | 39.291 | [12 empty] | VV | 2 | 2 | True | 0 | ROZPOCET
| VV |  | 0,461*30,0" ..... odstranění hrázky č.1 v potoce |  | 13.83 | [12 empty] | VV | 2 | 2 | True | 0 | ROZPOCET
| VV |  | 0,446*30,0" ..... odstranění hrázky č.2 v potoce |  | 13.38 | [12 empty] | VV | 2 | 2 | True | 0 | ROZPOCET
| VV |  | 140,0*0,200" ..... vyčištění koryta potoku od nánosu v předp. tl. 200 mm (100%) |  | 28 | [12 empty] | VV | 2 | 2 | True | 0 | ROZPOCET
| VV |  | (25,0+17,0)*0,600*0,7" ..... výkop pro balvanitou rovnaninu (70%) |  | 17.64 | [12 empty] | VV | 2 | 2 | True | 0 | ROZPOCET
| VV |  | 3,0*15,245*0,7" ..... výkop pro kamenitou dlažbu v betonovém loži (koryto pod mostem) (70%) |  | 32.015 | [12 empty] | VV | 2 | 2 | True | 0 | ROZPOCET
| VV |  | 7,0*0,5*0,9*2*0,7" ..... výkop pro betonové prahy v korytě potoka (70%) |  | 4.41 | [12 empty] | VV | 2 | 2 | True | 0 | ROZPOCET
| VV |  | Součet |  | 148.566 | [12 empty] | VV | 2 | 4 | True | 1 | ROZPOCET
25 | K | 162751117 | Vodorovné přemístění do 10000 m výkopku/sypaniny z horniny třídy těžitelnosti I, skupiny 1 až 3 | m3 | 2.579 |  | 0 | CS ÚRS 2021 01 |  | základní |  | 0 | 0 | 0 | 0 | 0 | 4 | K | 2 |  |  |  | ROZPOCET | 0 | 0 | 0 | 0 | 0 | 1 | 0 | 4 | -1928930076
| PP |  | Vodorovné přemístění výkopku nebo sypaniny po suchu na obvyklém dopravním prostředku, bez naložení výkopku, avšak se složením bez rozhrnutí z horniny třídy těžitelnosti I skupiny 1 až 3 na vzdálenost přes 9 000 do 10 000 m | [14 empty] | PP | 2
| VV |  | "odpad z očisty vybourané dlažby a obrubníků; množství voleno odhadem - 10%; měrná hmotnost cca 2,5 t/m3 | [14 empty] | VV | 2 | 1 | True | 0 | ROZPOCET
| VV |  | " naložení viz položka č.167111101 | [14 empty] | VV | 2 | 1 | True | 0 | ROZPOCET
| VV |  | (1,709+40,947+14,101+7,717)/2,5*0,1 |  | 2.579 | [12 empty] | VV | 2 | 2 | True | 1 | ROZPOCET
26 | K | 162751137 | Vodorovné přemístění do 10000 m výkopku/sypaniny z horniny třídy těžitelnosti II, skupiny 4 a 5 | m3 | 15.447 |  | 0 | CS ÚRS 2021 01 |  | základní |  | 0 | 0 | 0 | 0 | 0 | 4 | K | 2 |  |  |  | ROZPOCET | 0 | 0 | 0 | 0 | 0 | 1 | 0 | 4 | -1292516576
| PP |  | Vodorovné přemístění výkopku nebo sypaniny po suchu na obvyklém dopravním prostředku, bez naložení výkopku, avšak se složením bez rozhrnutí z horniny třídy těžitelnosti II skupiny 4 a 5 na vzdálenost přes 9 000 do 10 000 m | [14 empty] | PP | 2
| VV |  | (25,0+17,0)*0,600*0,2" ..... výkop pro balvanitou rovnaninu (20%) |  | 5.04 | [12 empty] | VV | 2 | 2 | True | 0 | ROZPOCET
| VV |  | 3,0*15,245*0,2" ..... výkop pro kamenitou dlažbu v betonovém loži (koryto pod mostem) (20%) |  | 9.147 | [12 empty] | VV | 2 | 2 | True | 0 | ROZPOCET
| VV |  | 7,0*0,5*0,9*2*0,2" ..... výkop pro betonové prahy v korytě potoka (20%) |  | 1.26 | [12 empty] | VV | 2 | 2 | True | 0 | ROZPOCET
| VV |  | Součet |  | 15.447 | [12 empty] | VV | 2 | 4 | True | 1 | ROZPOCET
27 | K | 162751157 | Vodorovné přemístění do 10000 m výkopku/sypaniny z horniny třídy těžitelnosti III, skupiny 6 a 7 | m3 | 7.724 |  | 0 | CS ÚRS 2021 01 |  | základní |  | 0 | 0 | 0 | 0 | 0 | 4 | K | 2 |  |  |  | ROZPOCET | 0 | 0 | 0 | 0 | 0 | 1 | 0 | 4 | -117837662
| PP |  | Vodorovné přemístění výkopku nebo sypaniny po suchu na obvyklém dopravním prostředku, bez naložení výkopku, avšak se složením bez rozhrnutí z horniny třídy těžitelnosti III skupiny 6 a 7 na vzdálenost přes 9 000 do 10 000 m | [14 empty] | PP | 2
| VV |  | (25,0+17,0)*0,600*0,1" ..... výkop pro balvanitou rovnaninu (10%) |  | 2.52 | [12 empty] | VV | 2 | 2 | True | 0 | ROZPOCET
| VV |  | 3,0*15,245*0,1" ..... výkop pro kamenitou dlažbu v betonovém loži (koryto pod mostem) (10%) |  | 4.574 | [12 empty] | VV | 2 | 2 | True | 0 | ROZPOCET
| VV |  | 7,0*0,5*0,9*2*0,1" ..... výkop pro betonové prahy v korytě potoka (10%) |  | 0.63 | [12 empty] | VV | 2 | 2 | True | 0 | ROZPOCET
| VV |  | Součet |  | 7.724 | [12 empty] | VV | 2 | 4 | True | 1 | ROZPOCET
28 | K | 167111101 | Nakládání výkopku z hornin třídy těžitelnosti I, skupiny 1 až 3 ručně | m3 | 2.579 |  | 0 | CS ÚRS 2021 01 |  | základní |  | 0 | 0 | 0 | 0 | 0 | 4 | K | 2 |  |  |  | ROZPOCET | 0 | 0 | 0 | 0 | 0 | 1 | 0 | 4 | 892253507
| PP |  | Nakládání, skládání a překládání neulehlého výkopku nebo sypaniny ručně nakládání, z hornin třídy těžitelnosti I, skupiny 1 až 3 | [14 empty] | PP | 2
| VV |  | "naložení odpadu z očisty vybourané dlažby a obrubníků; množství voleno odhadem - 10%; měrná hmotnost cca 2,5 t/m3 | [14 empty] | VV | 2 | 1 | True | 0 | ROZPOCET
| VV |  | (1,709+40,947+14,101+7,717)/2,5*0,1 |  | 2.579 | [12 empty] | VV | 2 | 2 | True | 1 | ROZPOCET
29 | K | 171201221 | Poplatek za uložení na skládce (skládkovné) zeminy a kamení kód odpadu 17 05 04 | t | 349.921 |  | 0 | CS ÚRS 2021 01 |  | základní |  | 0 | 0 | 0 | 0 | 0 | 4 | K | 2 |  |  |  | ROZPOCET | 0 | 0 | 0 | 0 | 0 | 1 | 0 | 4 | -1911829829
| PP |  | Poplatek za uložení stavebního odpadu na skládce (skládkovné) zeminy a kamení zatříděného do Katalogu odpadů pod kódem 17 05 04 | [14 empty] | PP | 2
| VV |  | (109,275+15,447+7,724)*2,0" ..... objem viz pol.č. 124153100, 124353100, 124553100 (výkopy v korytě vodoteče) |  | 264.892 | [12 empty] | VV | 2 | 2 | True | 0 | ROZPOCET
| VV |  | (17,087*0,49+24,588*0,57+21,627*0,3+34,717*0,3)*2,0" ..... objem viz pol. č. 131151100 (výkopy v komunikaci u mostu) |  | 78.582 | [12 empty] | VV | 2 | 2 | True | 0 | ROZPOCET
| VV |  | (1,709+40,947+14,101+7,717)*0,1" ..... odpad z očisty vybourané dlažby a obrubníků (10% z celkové tonáže suti) |  | 6.447 | [12 empty] | VV | 2 | 2 | True | 0 | ROZPOCET
| VV |  | Součet |  | 349.921 | [12 empty] | VV | 2 | 4 | True | 1 | ROZPOCET
30 | K | 171201223 | Poplatek za uložení na skládce (skládkovné) zeminy a kamení obsahující nebezpečné látky kód odpadu 17 05 03 | t | 142.623 |  | 0 | CS ÚRS 2021 01 |  | základní |  | 0 | 0 | 0 | 0 | 0 | 4 | K | 2 |  |  |  | ROZPOCET | 0 | 0 | 0 | 0 | 0 | 1 | 0 | 4 | 1117957303
| PP |  | Poplatek za uložení stavebního odpadu na skládce (skládkovné) zeminy a kamení s obsahem nebezpečných látek zatříděného do Katalogu odpadů pod kódem 17 05 03 | [14 empty] | PP | 2
| VV |  | (21,627*0,2+34,717*0,2)*2,0" ..... objem viz pol. č. 131151100 (výkopy v komunikaci u mostu) |  | 22.538 | [12 empty] | VV | 2 | 2 | True | 0 | ROZPOCET
| VV |  | 1,943+78,995+39,147" ..... dosazeno v tunách - suť; podkladní vrstvy komunikací; pol. č. 113107162, 113107322, 113107323 |  | 120.085 | [12 empty] | VV | 2 | 2 | True | 0 | ROZPOCET
| VV |  | Součet |  | 142.623 | [12 empty] | VV | 2 | 4 | True | 1 | ROZPOCET
31 | K | 174111101 | Zásyp jam, šachet rýh nebo kolem objektů sypaninou se zhutněním ručně | m3 | 0.4 |  | 0 | CS ÚRS 2021 01 |  | základní |  | 0 | 0 | 0 | 0 | 0 | 4 | K | 2 |  |  |  | ROZPOCET | 0 | 0 | 0 | 0 | 0 | 1 | 0 | 4 | -356983928
| PP |  | Zásyp sypaninou z jakékoliv horniny ručně s uložením výkopku ve vrstvách se zhutněním jam, šachet, rýh nebo kolem objektů v těchto vykopávkách | [14 empty] | PP | 2
| P |  | Poznámka k položce: čerpací jímka ve výkopu | [14 empty] | P | 2
| VV |  | 2*1,0*1,0*0,2" ..... zásyp s obsypem dočasných čerpacích jímek; odhad množství |  | 0.4 | [12 empty] | VV | 2 | 2 | True | 1 | ROZPOCET
32 | K | 175111101 | Obsypání potrubí ručně sypaninou bez prohození, uloženou do 3 m | m3 | 0.4 |  | 0 | CS ÚRS 2021 01 |  | základní |  | 0 | 0 | 0 | 0 | 0 | 4 | K | 2 |  |  |  | ROZPOCET | 0 | 0 | 0 | 0 | 0 | 1 | 0 | 4 | 304928444
| PP |  | Obsypání potrubí ručně sypaninou z vhodných hornin třídy těžitelnosti I a II, skupiny 1 až 4 nebo materiálem připraveným podél výkopu ve vzdálenosti do 3 m od jeho kraje pro jakoukoliv hloubku výkopu a míru zhutnění bez prohození sypaniny | [14 empty] | PP | 2
| P |  | Poznámka k položce: čerpací jímka ve výkopu | [14 empty] | P | 2
| VV |  | 2*1,0*1,0*0,2" ..... zásyp s obsypem dočasných čerpacích jímek; odhad množství |  | 0.4 | [12 empty] | VV | 2 | 2 | True | 1 | ROZPOCET
33 | M | 58331200 | štěrkopísek netříděný zásypový | t | 0.8 |  | 0 | CS ÚRS 2021 01 |  | základní |  | 0 | 1 | 0.8 | 0 | 0 | 8 | M | 2 |  |  |  | ROZPOCET | 0 | 0 | 0 | 0 | 0 | 1 | 0 | 4 | 1416533903
| PP |  | štěrkopísek netříděný zásypový | [14 empty] | PP | 2
| P |  | Poznámka k položce: čerpací jímka ve výkopu | [14 empty] | P | 2
| VV |  | 0,4*2 'Přepočtené koeficientem množství |  | 0.8 | [12 empty] | VV | 2 | 2 | False | 1 | ROZPOCET
34 | K | 177000R1 | vytvoření hrázky pro převedení potoka | m3 | 13.83 |  | 0 |  |  | základní |  | 0 | 0 | 0 | 0 | 0 | 4 | K | 2 |  |  |  | ROZPOCET | 0 | 0 | 0 | 0 | 0 | 1 | 0 | 4 | 1449372650
| PP |  | vytvoření hrázky pro převedení potoka z nakupovaných materiálů včetně příplatku za práci ve stísněném prostředí včetně příplatku za práci v korytě potoka (ve vodě) | [14 empty] | PP | 2
| VV |  | 0,461*30,0 |  | 13.83 | [12 empty] | VV | 2 | 2 | True | 1 | ROZPOCET
35 | K | 177000R2 |  | m3 | 13.38 |  | 0 |  |  | základní |  | 0 | 0 | 0 | 0 | 0 | 4 | K | 2 |  |  |  | ROZPOCET | 0 | 0 | 0 | 0 | 0 | 1 | 0 | 4 | 334596148
| PP |  | vytvoření hrázky pro převedení potoka z nakupovaných materiálů včetně příplatku za práci ve stísněném prostředí | [14 empty] | PP | 2
| VV |  | 0,446*30,0 |  | 13.38 | [12 empty] | VV | 2 | 2 | True | 1 | ROZPOCET
| D | 2 | Zakládání |  |  |  | 0 |  |  |  |  | 0 |  | 1.8804 |  | 0 | 1 | D | 1 |  |  |  | ROZPOCET | [6 empty] | 0
36 | K | 273321118 | Základové desky mostních konstrukcí ze ŽB C 30/37 | m3 | 11.739 |  | 0 | CS ÚRS 2021 01 |  | základní |  | 0 | 0 | 0 | 0 | 0 | 4 | K | 2 |  |  |  | ROZPOCET | 0 | 0 | 0 | 0 | 0 | 1 | 0 | 4 | 1056606157
| PP |  | Základové konstrukce z betonu železového desky ve výkopu nebo na hlavách pilot C 30/37 | [14 empty] | PP | 2
| VV |  | 2*0,385*15,245" ..... ochranný betonový práh |  | 11.739 | [12 empty] | VV | 2 | 2 | True | 1 | ROZPOCET
37 | K | 273321191 | Příplatek k základovým deskám mostních konstrukcí ze ŽB za betonáž malého rozsahudo 25 m3 | m3 | 11.739 |  | 0 | CS ÚRS 2021 01 |  | základní |  | 0 | 0 | 0 | 0 | 0 | 4 | K | 2 |  |  |  | ROZPOCET | 0 | 0 | 0 | 0 | 0 | 1 | 0 | 4 | 625177224
| PP |  | Základové konstrukce z betonu železového Příplatek k cenám za betonáž malého rozsahu do 25 m3 | [14 empty] | PP | 2
38 | K | 274354111 | Bednění základových pasů - zřízení | m2 | 35.079 |  | 0 | CS ÚRS 2021 01 |  | základní |  | 0 | 0.00144 | 0.050514 | 0 | 0 | 4 | K | 2 |  |  |  | ROZPOCET | 0 | 0 | 0 | 0 | 0 | 1 | 0 | 4 | -182031777
| PP |  | Bednění základových konstrukcí pasů, prahů, věnců a ostruh zřízení | [14 empty] | PP | 2
| VV |  | 4*0,385+2*1,1*15,245" ochranný betonový práh |  | 35.079 | [12 empty] | VV | 2 | 2 | True | 1 | ROZPOCET
39 | K | 274354211 | Bednění základových pasů - odstranění | m2 | 35.079 |  | 0 | CS ÚRS 2021 01 |  | základní |  | 0 | 4e-05 | 0.0014032 | 0 | 0 | 4 | K | 2 |  |  |  | ROZPOCET | 0 | 0 | 0 | 0 | 0 | 1 | 0 | 4 | 683193960
| PP |  | Bednění základových konstrukcí pasů, prahů, věnců a ostruh odstranění bednění | [14 empty] | PP | 2
| VV |  | 4*0,385+2*1,1*15,245" ochranný betonový práh |  | 35.079 | [12 empty] | VV | 2 | 2 | True | 1 | ROZPOCET
40 | K | 274361116 | Výztuž základových pasů, prahů, věnců a ostruh z betonářské oceli 10 505 | t | 1.761 |  | 0 | CS ÚRS 2021 01 |  | základní |  | 0 | 1.0383 | 1.8284 | 0 | 0 | 4 | K | 2 |  |  |  | ROZPOCET | 0 | 0 | 0 | 0 | 0 | 1 | 0 | 4 | -278838173
| PP |  | Výztuž základových konstrukcí pasů, prahů, věnců a ostruh z betonářské oceli 10 505 (R) nebo BSt 500 | [14 empty] | PP | 2
| VV |  | 2*0,385*15,245*0,150 |  | 1.761 | [12 empty] | VV | 2 | 2 | True | 1 | ROZPOCET
| D | 3 | Svislé a kompletní konstrukce |  |  |  | 0 |  |  |  |  | 0 |  | 6.4696 |  | 0 | 1 | D | 1 |  |  |  | ROZPOCET | [6 empty] | 0
41 | K | 281451R | injektování nízkotlaké z cementové malty na povrchu | m3 | 0.229 |  | 0 |  |  | základní |  | 0 | 0 | 0 | 0 | 0 | 4 | K | 2 |  |  |  | ROZPOCET | 0 | 0 | 0 | 0 | 0 | 1 | 0 | 4 | -1987698508
| PP |  | injektování nízkotlaké z cementové malty na povrchu viz TZ kapitola 4.1.4. Spodní stavba" včetně vytvoření spáry pod NK | [14 empty] | PP | 2
| VV |  | 2*15,245*0,15*0,05" ..... injektáž spáry mezi NK a dobetonávkou opěr |  | 0.229 | [12 empty] | VV | 2 | 2 | True | 1 | ROZPOCET
42 | K | 317171126 | Kotvení monolitického betonu římsy do mostovky kotvou do vývrtu | kus | 32 |  | 0 | CS ÚRS 2021 01 |  | základní |  | 0 | 0.00119 | 0.03808 | 0 | 0 | 4 | K | 2 |  |  |  | ROZPOCET | 0 | 0 | 0 | 0 | 0 | 1 | 0 | 4 | -672293953
| PP |  | Kotvení monolitického betonu římsy do mostovky kotvou do vývrtu | [14 empty] | PP | 2
| P |  | Poznámka k položce: technická specifikace + poznámky viz příloha PD č.13 "Detaily" poř. číslo 4 "Kotva římsy" | [14 empty] | P | 2
| VV |  | 2*2*8" ..... viz příloha č.13 DETAILY příloha č.4 Kotva římsy |  | 32 | [12 empty] | VV | 2 | 2 | True | 1 | ROZPOCET
43 | M | 317001R | kotva římsy - dodávka materiálu | ks | 32 |  | 0 |  |  | základní |  | 0 | 0.006 | 0.192 | 0 | 0 | 8 | M | 2 |  |  |  | ROZPOCET | 0 | 0 | 0 | 0 | 0 | 1 | 0 | 4 | -1363381756
| PP |  | kotva římsy - dodávka materiálu | [14 empty] | PP | 2
44 | K | 334323118 | Mostní opěry a úložné prahy ze ŽB C 30/37 | m3 | 6.327 |  | 0 | CS ÚRS 2021 01 |  | základní |  | 0 | 0 | 0 | 0 | 0 | 4 | K | 2 |  |  |  | ROZPOCET | 0 | 0 | 0 | 0 | 0 | 1 | 0 | 4 | -527092326
| PP |  | Mostní opěry a úložné prahy z betonu železového C 30/37 | [14 empty] | PP | 2
| VV |  | 15,245*0,15*(1,472+1,395-2*0,05)" ..... přibetonování předního líce opěr - samozhutnitelný beton C30/37 XF4/XD3/XC4 |  | 6.327 | [12 empty] | VV | 2 | 2 | True | 1 | ROZPOCET
45 | K | 334323191 | Příplatek k mostním opěrám a úložným prahům ze ŽB za betonáž malého rozsahu do 25 m3 | m3 | 6.556 |  | 0 | CS ÚRS 2021 01 |  | základní |  | 0 | 0 | 0 | 0 | 0 | 4 | K | 2 |  |  |  | ROZPOCET | 0 | 0 | 0 | 0 | 0 | 1 | 0 | 4 | 192545073
| PP |  | Mostní opěry a úložné prahy z betonu Příplatek k cenám za betonáž malého rozsahu do 25 m3 | [14 empty] | PP | 2
| VV |  | 15,245*0,15*(1,472+1,395)" ..... přibetonování předního líce opěr - samozhutnitelný beton C30/37 XF4/XD3/XC4 |  | 6.556 | [12 empty] | VV | 2 | 2 | True | 1 | ROZPOCET
46 | K | 334351112 | Bednění systémové mostních opěr a úložných prahů z překližek pro ŽB - zřízení | m2 | 44.137 |  | 0 | CS ÚRS 2021 01 |  | základní |  | 0 | 0.00182 | 0.080329 | 0 | 0 | 4 | K | 2 |  |  |  | ROZPOCET | 0 | 0 | 0 | 0 | 0 | 1 | 0 | 4 | -1202456267
| PP |  | Bednění mostních opěr a úložných prahů ze systémového bednění zřízení z překližek, pro železobeton | [14 empty] | PP | 2
| VV |  | 15,245*(1,472+1,395)+0,15*(1,472+1,395)" ..... přibetonování předního líce opěr |  | 44.137 | [12 empty] | VV | 2 | 2 | True | 1 | ROZPOCET
47 | K | 334351211 | Bednění systémové mostních opěr a úložných prahů z překližek - odstranění | m2 | 44.137 |  | 0 | CS ÚRS 2021 01 |  | základní |  | 0 | 4e-05 | 0.0017655 | 0 | 0 | 4 | K | 2 |  |  |  | ROZPOCET | 0 | 0 | 0 | 0 | 0 | 1 | 0 | 4 | 894037871
| PP |  | Bednění mostních opěr a úložných prahů ze systémového bednění odstranění z překližek | [14 empty] | PP | 2
| VV |  | 15,245*(1,472+1,395)+0,15*(1,472+1,395)" ..... přibetonování předního líce opěr |  | 44.137 | [12 empty] | VV | 2 | 2 | True | 1 | ROZPOCET
48 | K | 334361412 | Výztuž opěr, prahů, křídel, pilířů, sloupů ze svařovaných sítí do 6 kg/m2 | t | 0.414 |  | 0 | CS ÚRS 2021 01 |  | základní |  | 0 | 1.0597 | 0.43873 | 0 | 0 | 4 | K | 2 |  |  |  | ROZPOCET | 0 | 0 | 0 | 0 | 0 | 1 | 0 | 4 | -94657937
| PP |  | Výztuž betonářská mostních konstrukcí opěr, úložných prahů, křídel, závěrných zídek, bloků ložisek, pilířů a sloupů ze svařovaných sítí do 6 kg/m2 | [14 empty] | PP | 2
| VV |  | 15,245*(1,472+1,395)*1,2*7,9/1000" ..... přibetonování předního líce opěr - síť KARI 100/100/8 |  | 0.414 | [12 empty] | VV | 2 | 2 | True | 1 | ROZPOCET
49 | K | 348171000R1 | osazení mostního ocelového zábradlí | m | 23.79 |  | 0 |  |  | základní |  | 0 | 0.005 | 0.11895 | 0 | 0 | 4 | K | 2 |  |  |  | ROZPOCET | 0 | 0 | 0 | 0 | 0 | 1 | 0 | 4 | 226098531
| PP |  | osazení mostního ocelového zábradlí včetně kotvení dodatečně vrtanými vlepovanými kotvami, podlití sloupků podle VL4 včetně kompletní dodávky kotvícího materiálu viz TZ kapitola 4.2.6. Zábradlí | [14 empty] | PP | 2
| VV |  | 10,832+12,958 |  | 23.79 | [12 empty] | VV | 2 | 2 | True | 1 | ROZPOCET
50 | M | 553915R1 | mostní ocelové zábradlí včetně povrchové úpravy | m | 23.79 |  | 0 |  |  | základní |  | 0 | 0.06 | 1.4274 | 0 | 0 | 8 | M | 2 |  |  |  | ROZPOCET | 0 | 0 | 0 | 0 | 0 | 1 | 0 | 4 | 1945474097
| PP |  | mostní ocelové zábradlí včetně povrchové úpravy dodávka ocelového zábradlí se svislou výplní z otevřených válcovaných profilů včetně požadované kompletní povrchové úpravy viz TZ kapitola 4.2.6. Zábradlí | [14 empty] | PP | 2
51 | K | 348321118 | Zábradelní římsy a nosníky a svodidlové římsy ze ŽB C 30/37 | m3 | 20.567 |  | 0 | CS ÚRS 2021 01 |  | základní |  | 0 | 0 | 0 | 0 | 0 | 4 | K | 2 |  |  |  | ROZPOCET | 0 | 0 | 0 | 0 | 0 | 1 | 0 | 4 | -1753795686
| PP |  | Zábradelní římsy a nosníky, svodidlové římsy ze železobetonu C 30/37 | [14 empty] | PP | 2
| VV |  | 20,907"m2"*0,350"m" |  | 7.317 | [12 empty] | VV | 2 | 2 | True | 0 | ROZPOCET
| VV |  | 37,857"m2"*0,350"m" |  | 13.25 | [12 empty] | VV | 2 | 2 | True | 0 | ROZPOCET
| VV |  | Součet |  | 20.567 | [12 empty] | VV | 2 | 4 | True | 1 | ROZPOCET
52 | K | 348321191 | Příplatek k zábradelním římsám ze ŽB za betonáž malého rozsahu do 25 m3 | m3 | 20.567 |  | 0 | CS ÚRS 2021 01 |  | základní |  | 0 | 0 | 0 | 0 | 0 | 4 | K | 2 |  |  |  | ROZPOCET | 0 | 0 | 0 | 0 | 0 | 1 | 0 | 4 | -605219617
| PP |  | Zábradelní římsy a nosníky, svodidlové římsy ze železobetonu Příplatek k ceně za betonáž malého rozsahu do 25 m3 | [14 empty] | PP | 2
| VV |  | 20,907"m2"*0,350"m" |  | 7.317 | [12 empty] | VV | 2 | 2 | True | 0 | ROZPOCET
| VV |  | 37,857"m2"*0,350"m" |  | 13.25 | [12 empty] | VV | 2 | 2 | True | 0 | ROZPOCET
| VV |  | Součet |  | 20.567 | [12 empty] | VV | 2 | 4 | True | 1 | ROZPOCET
53 | K | 348351111 | Bednění římsového zábradlí a svodidla - zřízení | m2 | 27.68 |  | 0 | CS ÚRS 2021 01 |  | základní |  | 0 | 0.00417 | 0.11543 | 0 | 0 | 4 | K | 2 |  |  |  | ROZPOCET | 0 | 0 | 0 | 0 | 0 | 1 | 0 | 4 | -1945512063
| PP |  | Bednění zábradlí a svodidla, zábradelního nosníku zřízení římsového zábradlí a svodidla | [14 empty] | PP | 2
| VV |  | (12,00+13,027)*(0,550+0,200) |  | 18.77 | [12 empty] | VV | 2 | 2 | True | 0 | ROZPOCET
| VV |  | (12,0+7,5)*0,300 |  | 5.85 | [12 empty] | VV | 2 | 2 | True | 0 | ROZPOCET
| VV |  | (4,0+6,2)*0,3 |  | 3.06 | [12 empty] | VV | 2 | 2 | True | 0 | ROZPOCET
| VV |  | Součet |  | 27.68 | [12 empty] | VV | 2 | 4 | True | 1 | ROZPOCET
54 | K | 348351311 | Bednění římsového zábradlí a svodidla - odstranění | m2 | 27.68 |  | 0 | CS ÚRS 2021 01 |  | základní |  | 0 | 4e-05 | 0.0011072 | 0 | 0 | 4 | K | 2 |  |  |  | ROZPOCET | 0 | 0 | 0 | 0 | 0 | 1 | 0 | 4 | -1452888826
| PP |  | Bednění zábradlí a svodidla, zábradelního nosníku odstranění římsového zábradlí a svodidla | [14 empty] | PP | 2
| VV |  | (12,00+13,027)*(0,550+0,200) |  | 18.77 | [12 empty] | VV | 2 | 2 | True | 0 | ROZPOCET
| VV |  | (12,0+7,5)*0,300 |  | 5.85 | [12 empty] | VV | 2 | 2 | True | 0 | ROZPOCET
| VV |  | (4,0+6,2)*0,3 |  | 3.06 | [12 empty] | VV | 2 | 2 | True | 0 | ROZPOCET
| VV |  | Součet |  | 27.68 | [12 empty] | VV | 2 | 4 | True | 1 | ROZPOCET
55 | K | 348361416 | Výztuž zábradlí římsového a svodidla římsy z betonářské oceli 10 505 | t | 3.702 |  | 0 | CS ÚRS 2021 01 |  | základní |  | 0 | 1.0464 | 3.8737 | 0 | 0 | 4 | K | 2 |  |  |  | ROZPOCET | 0 | 0 | 0 | 0 | 0 | 1 | 0 | 4 | 1718153210
| PP |  | Výztuž zábradlí římsového a svodidla římsy z betonářské oceli 10 505 (R) nebo BSt 500 | [14 empty] | PP | 2
| VV |  | 20,567"[m3]"*0,180"[t/m3] |  | 3.702 | [12 empty] | VV | 2 | 2 | True | 1 | ROZPOCET
56 | K | 388995211 | Chránička kabelů z trub HDPE v římse DN 80 | m | 11.5 |  | 0 | CS ÚRS 2021 01 |  | základní |  | 0 | 0.00045 | 0.005175 | 0 | 0 | 4 | K | 2 |  |  |  | ROZPOCET | 0 | 0 | 0 | 0 | 0 | 1 | 0 | 4 | 330417307
| PP |  | Chránička kabelů v římse z trub HDPE do DN 80 | [14 empty] | PP | 2
| VV |  | 2,0+7,5+2,0" ..... chránička DN 0,050 |  | 11.5 | [12 empty] | VV | 2 | 2 | True | 1 | ROZPOCET
57 | K | 388995212 | Chránička kabelů z trub HDPE v římse DN 110 | m | 218.5 |  | 0 | CS ÚRS 2021 01 |  | základní |  | 0 | 0.00081 | 0.17699 | 0 | 0 | 4 | K | 2 |  |  |  | ROZPOCET | 0 | 0 | 0 | 0 | 0 | 1 | 0 | 4 | -1245860177
| PP |  | Chránička kabelů v římse z trub HDPE přes DN 80 do DN 110 | [14 empty] | PP | 2
| VV |  | (6+13)*(2,0+7,5+2,0)" ..... chránička DN 100 půlená |  | 218.5 | [12 empty] | VV | 2 | 2 | True | 1 | ROZPOCET
| D | 4 | Vodorovné konstrukce |  |  |  | 0 |  |  |  |  | 0 |  | 210.5525 |  | 0 | 1 | D | 1 |  |  |  | ROZPOCET | [6 empty] | 0
58 | K | 421321138 | Mostní nosné konstrukce deskové spřahující ze ŽB C 30/37 | m3 | 31.577 |  | 0 | CS ÚRS 2021 01 |  | základní |  | 0 | 2.5028 | 79.0297 | 0 | 0 | 4 | K | 2 |  |  |  | ROZPOCET | 0 | 0 | 0 | 0 | 0 | 1 | 0 | 4 | 41981926
| PP |  | Mostní železobetonové nosné konstrukce deskové nebo klenbové deskové spřahující, z betonu C 30/37 XF2/XD1/XC3 | [14 empty] | PP | 2
| P |  | Poznámka k položce: viz TZ kapitola 4.1.5. "Nosná konstrukce" | [14 empty] | P | 2
| VV |  | (0,101+0,098)*14,930" ..... dobetonávka za nosníky NK |  | 2.971 | [12 empty] | VV | 2 | 2 | True | 0 | ROZPOCET
| VV |  | 1,916*14,930" ..... vyrovnávací deska |  | 28.606 | [12 empty] | VV | 2 | 2 | True | 0 | ROZPOCET
| VV |  | Součet |  | 31.577 | [12 empty] | VV | 2 | 4 | True | 1 | ROZPOCET
59 | K | 421321192 | Příplatek k mostní železobetonové nosné konstrukci deskové nebo klenbové za betonáž malého rozsahu do 50 m3 | m3 | 31.577 |  | 0 | CS ÚRS 2021 01 |  | základní |  | 0 | 0.04858 | 1.534 | 0 | 0 | 4 | K | 2 |  |  |  | ROZPOCET | 0 | 0 | 0 | 0 | 0 | 1 | 0 | 4 | 1433339296
| PP |  | Mostní železobetonové nosné konstrukce deskové nebo klenbové Příplatek k cenám za betonáž malého rozsahu do 50 m3 | [14 empty] | PP | 2
| VV |  | (0,101+0,098)*14,930" ..... dobetonávka za nosníky NK |  | 2.971 | [12 empty] | VV | 2 | 2 | True | 0 | ROZPOCET
| VV |  | 1,916*14,930" ..... vyrovnávací deska |  | 28.606 | [12 empty] | VV | 2 | 2 | True | 0 | ROZPOCET
| VV |  | Součet |  | 31.577 | [12 empty] | VV | 2 | 4 | True | 1 | ROZPOCET
60 | K | 421351131 | Bednění boční stěny konstrukcí mostů výšky do 350 mm - zřízení | m2 | 25.983 |  | 0 |  |  | základní |  | 0 | 0.01787 | 0.46432 | 0 | 0 | 4 | K | 2 |  |  |  | ROZPOCET | 0 | 0 | 0 | 0 | 0 | 1 | 0 | 4 | -564312502
| PP |  | Bednění deskových konstrukcí mostů z betonu železového nebo předpjatého zřízení boční stěny výšky do 350 mm | [14 empty] | PP | 2
| P |  | Poznámka k položce: bednění boků spřahující betonové desky | [14 empty] | P | 2
| VV |  | (0,450+0,237)*14,930 |  | 10.257 | [12 empty] | VV | 2 | 2 | True | 0 | ROZPOCET
| VV |  | (0,450+0,320)*14,930 |  | 11.496 | [12 empty] | VV | 2 | 2 | True | 0 | ROZPOCET
| VV |  | (1,916+0,101+0,098)*2 |  | 4.23 | [12 empty] | VV | 2 | 2 | True | 0 | ROZPOCET
| VV |  | Součet |  | 25.983 | [12 empty] | VV | 2 | 4 | True | 1 | ROZPOCET
61 | K | 421351231 | Bednění stěny boční konstrukcí mostů výšky do 350 mm - odstranění | m2 | 25.983 |  | 0 | CS ÚRS 2021 01 |  | základní |  | 0 | 0 | 0 | 0 | 0 | 4 | K | 2 |  |  |  | ROZPOCET | 0 | 0 | 0 | 0 | 0 | 1 | 0 | 4 | -246813967
| PP |  | Bednění deskových konstrukcí mostů z betonu železového nebo předpjatého odstranění boční stěny výšky do 350 mm | [14 empty] | PP | 2
| P |  | Poznámka k položce: bednění boků spřahující betonové desky | [14 empty] | P | 2
| VV |  | (0,450+0,237)*14,930 |  | 10.257 | [12 empty] | VV | 2 | 2 | True | 0 | ROZPOCET
| VV |  | (0,450+0,320)*14,930 |  | 11.496 | [12 empty] | VV | 2 | 2 | True | 0 | ROZPOCET
| VV |  | (1,916+0,101+0,098)*2 |  | 4.23 | [12 empty] | VV | 2 | 2 | True | 0 | ROZPOCET
| VV |  | Součet |  | 25.983 | [12 empty] | VV | 2 | 4 | True | 1 | ROZPOCET
62 | K | 421361236 | Výztuž ŽB spřahující desky z betonářské oceli 10 505 | t | 6.315 |  | 0 | CS ÚRS 2021 01 |  | základní |  | 0 | 1.0596 | 6.6912 | 0 | 0 | 4 | K | 2 |  |  |  | ROZPOCET | 0 | 0 | 0 | 0 | 0 | 1 | 0 | 4 | 178749148
| PP |  | Výztuž deskových konstrukcí z betonářské oceli 10 505 (R) nebo BSt 500 spřahující desky | [14 empty] | PP | 2
| VV |  | (0,101+0,098)*14,930*0,200" ..... dobetonávka za nosníky NK |  | 0.594 | [12 empty] | VV | 2 | 2 | True | 0 | ROZPOCET
| VV |  | 1,916*14,930*0,200" ..... vyrovnávací deska |  | 5.721 | [12 empty] | VV | 2 | 2 | True | 0 | ROZPOCET
| VV |  | " množství výztuže 0,200 [t/m3] odhadem | [14 empty] | VV | 2 | 1 | True | 0 | ROZPOCET
| VV |  | Součet |  | 6.315 | [12 empty] | VV | 2 | 4 | True | 1 | ROZPOCET
63 | K | 451315136 | Podkladní nebo výplňová vrstva z betonu C 20/25 tl do 200 mm | m2 | 73.816 |  | 0 | CS ÚRS 2021 01 |  | základní |  | 0 | 0 | 0 | 0 | 0 | 4 | K | 2 |  |  |  | ROZPOCET | 0 | 0 | 0 | 0 | 0 | 1 | 0 | 4 | -1478899643
| PP |  | Podkladní a výplňové vrstvy z betonu prostého tloušťky do 200 mm, z betonu C 20/25 | [14 empty] | PP | 2
| P |  | Poznámka k položce: viz TZ kapitola 4.2.8. " Úpravy pod a kolem mostu" | [14 empty] | P | 2
| VV |  | 4,842*15,245" ..... podklad. vrstva pod kamennou dlažbou v korytě potoka pod mostem |  | 73.816 | [12 empty] | VV | 2 | 2 | True | 1 | ROZPOCET
64 | K | 451477121 | Podkladní vrstva plastbetonová drenážní první vrstva tl 20 mm | m2 | 2.26 |  | 0 | CS ÚRS 2021 01 |  | základní |  | 0 | 0.05305 | 0.11989 | 0 | 0 | 4 | K | 2 |  |  |  | ROZPOCET | 0 | 0 | 0 | 0 | 0 | 1 | 0 | 4 | 29150517
| PP |  | Podkladní vrstva plastbetonová drenážní, tloušťky do 20 mm první vrstva | [14 empty] | PP | 2
| VV |  | 1,120+1,140" ..... drenážní polymerní beton |  | 2.26 | [12 empty] | VV | 2 | 2 | True | 1 | ROZPOCET
65 | K | 451477122 | Podkladní vrstva plastbetonová drenážní každá další vrstva tl 20 mm | m2 | 2.26 |  | 0 | CS ÚRS 2021 01 |  | základní |  | 0 | 0.05305 | 0.11989 | 0 | 0 | 4 | K | 2 |  |  |  | ROZPOCET | 0 | 0 | 0 | 0 | 0 | 1 | 0 | 4 | 337448969
| PP |  | Podkladní vrstva plastbetonová drenážní, tloušťky do 20 mm každá další vrstva | [14 empty] | PP | 2
| VV |  | 1,120+1,140" ..... drenážní polymerní beton |  | 2.26 | [12 empty] | VV | 2 | 2 | True | 1 | ROZPOCET
66 | K | 462511112 | Zához prostoru z drenážního betonu | m3 | 17.104 |  | 0 | CS ÚRS 2021 01 |  | základní |  | 0 | 0 | 0 | 0 | 0 | 4 | K | 2 |  |  |  | ROZPOCET | 0 | 0 | 0 | 0 | 0 | 1 | 0 | 4 | -1316144309
| PP |  | Zához prostoru z drenážního betonu | [14 empty] | PP | 2
| P |  | Poznámka k položce: viz PD výkres č.7 "Podélný řez" | [14 empty] | P | 2
| VV |  | 0,489*14,5+0,589*17,0" ..... mezerovitý beton v přechodové oblasti |  | 17.104 | [12 empty] | VV | 2 | 2 | True | 1 | ROZPOCET
67 | K | 462512370 | Zához z lomového kamene s proštěrkováním z terénu hmotnost nad 200 do 500 kg | m3 | 25.08 |  | 0 | CS ÚRS 2021 01 |  | základní |  | 0 | 2.4341 | 61.0467 | 0 | 0 | 4 | K | 2 |  |  |  | ROZPOCET | 0 | 0 | 0 | 0 | 0 | 1 | 0 | 4 | -1159803394
| PP |  | Zához z lomového kamene neupraveného záhozového s proštěrkováním z terénu, hmotnosti jednotlivých kamenů přes 200 do 500 kg | [14 empty] | PP | 2
| P |  | Poznámka k položce: Balvanitá rovnanina viz TZ kapitola 4.2.8. "Úpravy pod a kolem mostu" | [14 empty] | P | 2
| VV |  | (25,0+16,8)*0,6" ..... půdorysná plocha x tloušťka vrstvy |  | 25.08 | [12 empty] | VV | 2 | 2 | True | 1 | ROZPOCET
68 | K | 465513127 | Dlažba z lomového kamene na cementovou maltu s vyspárováním tl 200 mm | m2 | 73.816 |  | 0 | CS ÚRS 2021 01 |  | základní |  | 0 | 0.74327 | 54.8652 | 0 | 0 | 4 | K | 2 |  |  |  | ROZPOCET | 0 | 0 | 0 | 0 | 0 | 1 | 0 | 4 | 1012236680
| PP |  | Dlažba z lomového kamene lomařsky upraveného na cementovou maltu, s vyspárováním cementovou maltou, tl. kamene 200 mm | [14 empty] | PP | 2
| VV |  | 4,842*15,245" ..... kamenná dlažba v korytě potoka pod mostem |  | 73.816 | [12 empty] | VV | 2 | 2 | True | 1 | ROZPOCET
69 | K | 467310001R | Práh vodního koryta z prostého betonu C20/25 XF4 | m3 | 2.905 |  | 0 |  |  | základní |  | 0 | 2.3 | 6.6815 | 0 | 0 | 4 | K | 2 |  |  |  | ROZPOCET | 0 | 0 | 0 | 0 | 0 | 1 | 0 | 4 | 1323193509
| PP |  | Práh vodního koryta z prostého betonu C20/25 XF4 | [14 empty] | PP | 2
| P |  | Poznámka k položce: viz TZ kapitola 4.2.8. "Úpravy pod a kolem mostu" | [14 empty] | P | 2
| VV |  | 2*0,6*0,5*4,842 |  | 2.905 | [12 empty] | VV | 2 | 2 | True | 1 | ROZPOCET
| D | 5 | Komunikace pozemní |  |  |  | 0 |  |  |  |  | 0 |  | 36.69 |  | 0 | 1 | D | 1 |  |  |  | ROZPOCET | [6 empty] | 0
70 | K | 564811111 | Podklad ze štěrkodrtě ŠD tl 50 mm | m2 | 33.815 |  | 0 | CS ÚRS 2021 01 |  | základní |  | 0 | 0 | 0 | 0 | 0 | 4 | K | 2 |  |  |  | ROZPOCET | 0 | 0 | 0 | 0 | 0 | 1 | 0 | 4 | 2112699213
| PP |  | Podklad ze štěrkodrti ŠD s rozprostřením a zhutněním, po zhutnění tl. 50 mm | [14 empty] | PP | 2
| VV |  | 3,65*3,1+5,0*4,5" ..... doplnění drti pod dlažbu na tl. 100 mm |  | 33.815 | [12 empty] | VV | 2 | 2 | True | 1 | ROZPOCET
| VV |  | "viz TZ kapitola 4.2.13 Chodníky skladba chodníku - dlažba ze žulových kostek (kočičí hlavy) | [14 empty] | VV | 2 | 1 | True | 0 | ROZPOCET
71 | K | 564851111 | Podklad ze štěrkodrtě ŠD tl 150 mm | m2 | 6.7 |  | 0 | CS ÚRS 2021 01 |  | základní |  | 0 | 0 | 0 | 0 | 0 | 4 | K | 2 |  |  |  | ROZPOCET | 0 | 0 | 0 | 0 | 0 | 1 | 0 | 4 | -603341850
| PP |  | Podklad ze štěrkodrti ŠD s rozprostřením a zhutněním, po zhutnění tl. 150 mm | [14 empty] | PP | 2
| VV |  | 1,0*6,7" ..... viz TZ kapitola 4.2.13. Chodníky, skladba chodníku-dlažba z velkých betonových dlaždic |  | 6.7 | [12 empty] | VV | 2 | 2 | True | 1 | ROZPOCET
72 | K | 564851113 | Podklad ze štěrkodrtě ŠD tl 170 mm | m2 | 155.308 |  | 0 | CS ÚRS 2021 01 |  | základní |  | 0 | 0 | 0 | 0 | 0 | 4 | K | 2 |  |  |  | ROZPOCET | 0 | 0 | 0 | 0 | 0 | 1 | 0 | 4 | 1430600652
| PP |  | Podklad ze štěrkodrti ŠD s rozprostřením a zhutněním, po zhutnění tl. 170 mm | [14 empty] | PP | 2
| P |  | Poznámka k položce: štěrkodrť třída A | [14 empty] | P | 2
| VV |  | 61,330+73,658+0,855*6,4+3,35*1,88+2,25*3,8" ..... plocha chodníku, viz TZ kapitola 4.2.13. Chodníky; (skladba s vrstvou - litý asfalt) |  | 155.308 | [12 empty] | VV | 2 | 2 | True | 1 | ROZPOCET
73 | K | 564861111 | Podklad ze štěrkodrtě ŠD tl 200 mm | m2 | 149.748 |  | 0 | CS ÚRS 2021 01 |  | základní |  | 0 | 0 | 0 | 0 | 0 | 4 | K | 2 |  |  |  | ROZPOCET | 0 | 0 | 0 | 0 | 0 | 1 | 0 | 4 | -824943853
| PP |  | Podklad ze štěrkodrti ŠD s rozprostřením a zhutněním, po zhutnění tl. 200 mm | [14 empty] | PP | 2
| VV |  | 47,833+3,5*9,2+6,2*3,7+2,7*4,8" .... viz TZ kapitola 4.2.13 Chodníky; skladba chodníku - dlažba z lámaného kamene-kostky tl. 60mm |  | 115.933 | [12 empty] | VV | 2 | 2 | True | 0 | ROZPOCET
| VV |  | 3,65*3,1+5,0*4,5" ..... dlažba velká (vjezdy); viz TZ kapitola 4.2.13 Chodníky skladba chodníku - dlažba ze žulových kostek (kočičí hlavy) |  | 33.815 | [12 empty] | VV | 2 | 2 | True | 0 | ROZPOCET
| VV |  | Součet |  | 149.748 | [12 empty] | VV | 2 | 4 | True | 1 | ROZPOCET
74 | K | 564871111 | Podklad ze štěrkodrtě ŠD tl 250 mm | m2 | 32.733 |  | 0 | CS ÚRS 2021 01 |  | základní |  | 0 | 0 | 0 | 0 | 0 | 4 | K | 2 |  |  |  | ROZPOCET | 0 | 0 | 0 | 0 | 0 | 1 | 0 | 4 | 314233388
| PP |  | Podklad ze štěrkodrti ŠD s rozprostřením a zhutněním, po zhutnění tl. 250 mm | [14 empty] | PP | 2
| P |  | Poznámka k položce: vozovka | [14 empty] | P | 2
| VV |  | 15,369+17,364" ..... plocha vozovky, viz TZ kapitola 4.2.1. Vozovka a izolace ; Štěrkodrť, třída A ŠD 0-32 |  | 32.733 | [12 empty] | VV | 2 | 2 | True | 1 | ROZPOCET
75 | K | 565145101 | Asfaltový beton vrstva podkladní ACP 16 (obalované kamenivo OKS) tl 60 mm š do 1,5 m | m2 | 32.733 |  | 0 | CS ÚRS 2021 01 |  | základní |  | 0 | 0 | 0 | 0 | 0 | 4 | K | 2 |  |  |  | ROZPOCET | 0 | 0 | 0 | 0 | 0 | 1 | 0 | 4 | 2055626890
| PP |  | Asfaltový beton vrstva podkladní ACP 16 (obalované kamenivo střednězrnné - OKS) s rozprostřením a zhutněním v pruhu šířky do 1,5 m, po zhutnění tl. 60 mm | [14 empty] | PP | 2
| P |  | Poznámka k položce: vozovka | [14 empty] | P | 2
| VV |  | 15,369+17,364" ..... plocha vozovky, viz TZ kapitola 4.2.1. Vozovka a izolace; asf. beton pro podkl. vrstvy ACP 16S tl. 60 mm |  | 32.733 | [12 empty] | VV | 2 | 2 | True | 1 | ROZPOCET
76 | K | 567122111 | Podklad ze směsi stmelené cementem SC C 8/10 (KSC I) tl 120 mm | m2 | 155.308 |  | 0 | CS ÚRS 2021 01 |  | základní |  | 0 | 0 | 0 | 0 | 0 | 4 | K | 2 |  |  |  | ROZPOCET | 0 | 0 | 0 | 0 | 0 | 1 | 0 | 4 | -761763320
| PP |  | Podklad ze směsi stmelené cementem SC bez dilatačních spár, s rozprostřením a zhutněním SC C 8/10 (KSC I), po zhutnění tl. 120 mm | [14 empty] | PP | 2
| P |  | Poznámka k položce: chodník | [14 empty] | P | 2
| VV |  | 61,330+73,658+0,855*6,4+3,35*1,88+2,25*3,8" ..... plocha chodníku, viz TZ kapitola 4.2.13. Chodníky; (skladba s vrstvou - litý asfalt) |  | 155.308 | [12 empty] | VV | 2 | 2 | True | 1 | ROZPOCET
77 | K | 567132112 | Podklad ze směsi stmelené cementem SC C 8/10 (KSC I) tl 170 mm | m2 | 32.733 |  | 0 | CS ÚRS 2021 01 |  | základní |  | 0 | 0 | 0 | 0 | 0 | 4 | K | 2 |  |  |  | ROZPOCET | 0 | 0 | 0 | 0 | 0 | 1 | 0 | 4 | 1883340789
| PP |  | Podklad ze směsi stmelené cementem SC bez dilatačních spár, s rozprostřením a zhutněním SC C 8/10 (KSC I), po zhutnění tl. 170 mm | [14 empty] | PP | 2
| P |  | Poznámka k položce: vozovka provedení včetně opatření proti vývoji reflexních trhlin do asfaltových vrstev viz TZ kapitola 4.2.1. "Vozovka a izolace" | [14 empty] | P | 2
| VV |  | 15,369+17,364" ..... plocha vozovky, viz TZ kapitola 4.2.1. Vozovka a izolace |  | 32.733 | [12 empty] | VV | 2 | 2 | True | 1 | ROZPOCET
78 | K | 571902111 | Posyp krytu kamenivem drceným nebo těženým do 10 kg/m2 | m2 | 134.988 |  | 0 | CS ÚRS 2021 01 |  | základní |  | 0 | 0 | 0 | 0 | 0 | 4 | K | 2 |  |  |  | ROZPOCET | 0 | 0 | 0 | 0 | 0 | 1 | 0 | 4 | -7513135
| PP |  | Posyp podkladu nebo krytu s rozprostřením a zhutněním kamenivem drceným nebo těženým, v množství přes 5 do 10 kg/m2 | [14 empty] | PP | 2
| P |  | Poznámka k položce: chodník | [14 empty] | P | 2
| VV |  | 61,330+73,658" ..... plocha chodníku, viz TZ kapitola 4.2.13. Chodníky |  | 134.988 | [12 empty] | VV | 2 | 2 | True | 1 | ROZPOCET
79 | K | 573191111 | Postřik infiltrační kationaktivní emulzí v množství 1 kg/m2 | m2 | 32.733 |  | 0 | CS ÚRS 2021 01 |  | základní |  | 0 | 0 | 0 | 0 | 0 | 4 | K | 2 |  |  |  | ROZPOCET | 0 | 0 | 0 | 0 | 0 | 1 | 0 | 4 | -389830187
| PP |  | Postřik infiltrační kationaktivní emulzí v množství 1,00 kg/m2 | [14 empty] | PP | 2
| VV |  | 15,369+17,364" ..... plocha vozovky, viz TZ kapitola 4.2.1. Vozovka a izolace; postřik infiltrační emulsní PI-EP 0,6kg/m2 |  | 32.733 | [12 empty] | VV | 2 | 2 | True | 1 | ROZPOCET
80 | K | 573231107 | Postřik živičný spojovací ze silniční emulze v množství 0,40 kg/m2 | m2 | 385.783 |  | 0 | CS ÚRS 2021 01 |  | základní |  | 0 | 0 | 0 | 0 | 0 | 4 | K | 2 |  |  |  | ROZPOCET | 0 | 0 | 0 | 0 | 0 | 1 | 0 | 4 | -1904023253
| PP |  | Postřik spojovací PS bez posypu kamenivem ze silniční emulze, v množství 0,40 kg/m2 | [14 empty] | PP | 2
| VV |  | 63,562" ..... vozovka na mostě |  | 63.562 | [12 empty] | VV | 2 | 2 | True | 0 | ROZPOCET
| VV |  | 15,362+17,364" ..... plocha vozovky v plné konstr. výšce |  | 32.726 | [12 empty] | VV | 2 | 2 | True | 0 | ROZPOCET
| VV |  | 139,690+107,685" ..... plocha vozovky - napojení na stávající vozovku |  | 247.375 | [12 empty] | VV | 2 | 2 | True | 0 | ROZPOCET
| VV |  | 13,947+28,173" ..... plocha obrusné vrstvy u napojení na stávající vozovku |  | 42.12 | [12 empty] | VV | 2 | 2 | True | 0 | ROZPOCET
| VV |  | " typy vozovek (částí) převzaty z PD výkres č.7 Podélný řez | [14 empty] | VV | 2 | 1 | True | 0 | ROZPOCET
| VV |  | " plochy jednotlivých částí odměřeny digitálně | [14 empty] | VV | 2 | 1 | True | 0 | ROZPOCET
| VV |  | Součet |  | 385.783 | [12 empty] | VV | 2 | 4 | True | 1 | ROZPOCET
81 | K | 577134031 | Asfaltový beton vrstva obrusná ACO 11 (ABS) tř. I tl 40 mm š do 1,5 m z modifikovaného asfaltu | m2 | 385.783 |  | 0 | CS ÚRS 2021 01 |  | základní |  | 0 | 0 | 0 | 0 | 0 | 4 | K | 2 |  |  |  | ROZPOCET | 0 | 0 | 0 | 0 | 0 | 1 | 0 | 4 | 73410783
| PP |  | Asfaltový beton vrstva obrusná ACO 11 (ABS) s rozprostřením a se zhutněním z modifikovaného asfaltu v pruhu šířky do 1,5 m, po zhutnění tl. 40 mm | [14 empty] | PP | 2
| VV |  | 63,562" ..... vozovka na mostě |  | 63.562 | [12 empty] | VV | 2 | 2 | True | 0 | ROZPOCET
| VV |  | 15,362+17,364" ..... plocha vozovky v plné konstr. výšce |  | 32.726 | [12 empty] | VV | 2 | 2 | True | 0 | ROZPOCET
| VV |  | 139,690+107,685" ..... plocha vozovky - napojení na stávající vozovku |  | 247.375 | [12 empty] | VV | 2 | 2 | True | 0 | ROZPOCET
| VV |  | 13,947+28,173" ..... plocha obrusné vrstvy u napojení na stávající vozovku |  | 42.12 | [12 empty] | VV | 2 | 2 | True | 0 | ROZPOCET
| VV |  | " typy vozovek (částí) převzaty z PD výkres č.7 Podélný řez | [14 empty] | VV | 2 | 1 | True | 0 | ROZPOCET
| VV |  | " plochy jednotlivých částí odměřeny digitálně | [14 empty] | VV | 2 | 1 | True | 0 | ROZPOCET
| VV |  | Součet |  | 385.783 | [12 empty] | VV | 2 | 4 | True | 1 | ROZPOCET
82 | K | 577145032 | Asfaltový beton vrstva ložní ACL 16 (ABVH) tl 50 mm š do 1,5 m z modifikovaného asfaltu | m2 | 63.562 |  | 0 | CS ÚRS 2021 01 |  | základní |  | 0 | 0 | 0 | 0 | 0 | 4 | K | 2 |  |  |  | ROZPOCET | 0 | 0 | 0 | 0 | 0 | 1 | 0 | 4 | -650468536
| PP |  | Asfaltový beton vrstva ložní ACL 16 (ABH) s rozprostřením a zhutněním z modifikovaného asfaltu v pruhu šířky do 1,5 m, po zhutnění tl. 50 mm | [14 empty] | PP | 2
| VV |  | 63,562" ..... vozovka na mostě |  | 63.562 | [12 empty] | VV | 2 | 2 | True | 0 | ROZPOCET
| VV |  | " typy vozovek (částí) převzaty z PD výkres č.7 Podélný řez | [14 empty] | VV | 2 | 1 | True | 0 | ROZPOCET
| VV |  | " plochy jednotlivých částí odměřeny digitálně | [14 empty] | VV | 2 | 1 | True | 0 | ROZPOCET
| VV |  | Součet |  | 63.562 | [12 empty] | VV | 2 | 4 | True | 1 | ROZPOCET
83 | K | 577165032 | Asfaltový beton vrstva ložní ACL 16 (ABVH) tl 70 mm š do 1,5 m z modifikovaného asfaltu | m2 | 280.101 |  | 0 | CS ÚRS 2021 01 |  | základní |  | 0 | 0 | 0 | 0 | 0 | 4 | K | 2 |  |  |  | ROZPOCET | 0 | 0 | 0 | 0 | 0 | 1 | 0 | 4 | 1641053507
| PP |  | Asfaltový beton vrstva ložní ACL 16 (ABH) s rozprostřením a zhutněním z modifikovaného asfaltu v pruhu šířky do 1,5 m, po zhutnění tl. 70 mm | [14 empty] | PP | 2
| VV |  | 0,0" ..... vozovka na mostě |  | 0 | [12 empty] | VV | 2 | 2 | True | 0 | ROZPOCET
| VV |  | 15,362+17,364" ..... plocha vozovky v plné konstr. výšce |  | 32.726 | [12 empty] | VV | 2 | 2 | True | 0 | ROZPOCET
| VV |  | 139,690+107,685" ..... plocha vozovky - napojení na stávající vozovku |  | 247.375 | [12 empty] | VV | 2 | 2 | True | 0 | ROZPOCET
| VV |  | 0,0" ..... plocha obrusné vrstvy u napojení na stávající vozovku |  | 0 | [12 empty] | VV | 2 | 2 | True | 0 | ROZPOCET
| VV |  | " typy vozovek (částí) převzaty z PD výkres č.7 Podélný řez | [14 empty] | VV | 2 | 1 | True | 0 | ROZPOCET
| VV |  | " plochy jednotlivých částí odměřeny digitálně | [14 empty] | VV | 2 | 1 | True | 0 | ROZPOCET
| VV |  | Součet |  | 280.101 | [12 empty] | VV | 2 | 4 | True | 1 | ROZPOCET
84 | K | 578143133 | Litý asfalt MA 11 (LAS) tl 40 mm š do 3 m z modifikovaného asfaltu | m2 | 155.308 |  | 0 | CS ÚRS 2021 01 |  | základní |  | 0 | 0 | 0 | 0 | 0 | 4 | K | 2 |  |  |  | ROZPOCET | 0 | 0 | 0 | 0 | 0 | 1 | 0 | 4 | -613124799
| PP |  | Litý asfalt MA 11 (LAS) s rozprostřením z modifikovaného asfaltu v pruhu šířky do 3 m tl. 40 mm | [14 empty] | PP | 2
| P |  | Poznámka k položce: chodník | [14 empty] | P | 2
| VV |  | 61,330+73,658+0,855*6,4+3,35*1,88+2,25*3,8" ..... plocha chodníku, viz TZ kapitola 4.2.13. Chodníky vrstva litý asfalt MA 11+ tl.40 mm; ČSN 6131-1 |  | 155.308 | [12 empty] | VV | 2 | 2 | True | 1 | ROZPOCET
85 | K | 578143133 | Litý asfalt MA 11 (LAS) tl 40 mm š do 3 m z modifikovaného asfaltu | m2 | 63.562 |  | 0 | CS ÚRS 2021 01 |  | základní |  | 0 | 0 | 0 | 0 | 0 | 4 | K | 2 |  |  |  | ROZPOCET | 0 | 0 | 0 | 0 | 0 | 1 | 0 | 4 | -21347169
| PP |  | Litý asfalt MA 11 (LAS) s rozprostřením z modifikovaného asfaltu v pruhu šířky do 3 m tl. 40 mm | [14 empty] | PP | 2
| P |  | Poznámka k položce: vozovka | [14 empty] | P | 2
| VV |  | 63,562" ..... vozovka na mostě |  | 63.562 | [12 empty] | VV | 2 | 2 | True | 1 | ROZPOCET
| VV |  | " plocha části vozovky odměřena digitálně | [14 empty] | VV | 2 | 1 | True | 0 | ROZPOCET
86 | K | 591111111 | Kladení dlažby z kostek velkých z kamene do lože z kameniva těženého tl 50 mm | m2 | 33.815 |  | 0 | CS ÚRS 2021 01 |  | základní |  | 0 | 0.1837 | 6.2118 | 0 | 0 | 4 | K | 2 |  |  |  | ROZPOCET | 0 | 0 | 0 | 0 | 0 | 1 | 0 | 4 | 1145173601
| PP |  | Kladení dlažby z kostek s provedením lože do tl. 50 mm, s vyplněním spár, s dvojím beraněním a se smetením přebytečného materiálu na krajnici velkých z kamene, do lože z kameniva těženého | [14 empty] | PP | 2
| VV |  | 3,65*3,1+5,0*4,5" ..... dlažba velká (vjezdy); viz TZ kapitola 4.2.13 Chodníky skladba chodníku - dlažba ze žulových kostek (kočičí hlavy) |  | 33.815 | [12 empty] | VV | 2 | 2 | True | 1 | ROZPOCET
87 | M | 58381008 | kostka dlažební žula velká 15/17 | m2 | 5.072 |  | 0 | CS ÚRS 2021 01 |  | základní |  | 0 | 0.417 | 2.115 | 0 | 0 | 8 | M | 2 |  |  |  | ROZPOCET | 0 | 0 | 0 | 0 | 0 | 1 | 0 | 4 | -1779194130
| PP |  | kostka dlažební žula velká 15/17 | [14 empty] | PP | 2
| P |  | Poznámka k položce: 15% plochy nové dlažby, zbytek stávající dlažba | [14 empty] | P | 2
| VV |  | 33,815*0,15 'Přepočtené koeficientem množství |  | 5.072 | [12 empty] | VV | 2 | 2 | False | 1 | ROZPOCET
88 | K | 591211111 | Kladení dlažby z kostek drobných z kamene do lože z kameniva těženého tl 50 mm | m2 | 115.933 |  | 0 | CS ÚRS 2021 01 |  | základní |  | 0 | 0.1837 | 21.2969 | 0 | 0 | 4 | K | 2 |  |  |  | ROZPOCET | 0 | 0 | 0 | 0 | 0 | 1 | 0 | 4 | 1574293533
| PP |  | Kladení dlažby z kostek s provedením lože do tl. 50 mm, s vyplněním spár, s dvojím beraněním a se smetením přebytečného materiálu na krajnici drobných z kamene, do lože z kameniva těženého | [14 empty] | PP | 2
| VV |  | 47,833+3,5*9,2+6,2*3,7+2,7*4,8" .... viz TZ kapitola 4.2.13 Chodníky; skladba chodníku - dlažba z lámaného kamene-kostky tl. 60mm |  | 115.933 | [12 empty] | VV | 2 | 2 | True | 1 | ROZPOCET
89 | M | 58381004 | kostka dlažební mozaika žula 4/6 tř 1 | m2 | 17.39 |  | 0 | CS ÚRS 2021 01 |  | základní |  | 0 | 0.118 | 2.052 | 0 | 0 | 8 | M | 2 |  |  |  | ROZPOCET | 0 | 0 | 0 | 0 | 0 | 1 | 0 | 4 | 983423069
| PP |  | kostka dlažební mozaika žula 4/6 tř 1 | [14 empty] | PP | 2
| P |  | Poznámka k položce: 15% plochy nové dlažby, zbytek stávající dlažba | [14 empty] | P | 2
| VV |  | 115,933*0,15 'Přepočtené koeficientem množství |  | 17.39 | [12 empty] | VV | 2 | 2 | False | 1 | ROZPOCET
90 | K | 596211110 | Kladení zámkové dlažby komunikací pro pěší tl 60 mm skupiny A pl do 50 m2 | m2 | 17.6 |  | 0 | CS ÚRS 2021 01 |  | základní |  | 0 | 0.08425 | 1.4828 | 0 | 0 | 4 | K | 2 |  |  |  | ROZPOCET | 0 | 0 | 0 | 0 | 0 | 1 | 0 | 4 | -1663092186
| PP |  | Kladení dlažby z betonových zámkových dlaždic komunikací pro pěší s ložem z kameniva těženého nebo drceného tl. do 40 mm, s vyplněním spár s dvojitým hutněním, vibrováním a se smetením přebytečného materiálu na krajnici tl. 60 mm skupiny A, pro plochy do 50 m2 | [14 empty] | PP | 2
| VV |  | 0,8*(3,5+2,0)" ..... signální pás |  | 4.4 | [12 empty] | VV | 2 | 2 | True | 0 | ROZPOCET
| VV |  | 0,4*(8,0+25,0)" ..... varovný pás |  | 13.2 | [12 empty] | VV | 2 | 2 | True | 0 | ROZPOCET
| VV |  | Součet |  | 17.6 | [12 empty] | VV | 2 | 4 | True | 1 | ROZPOCET
91 | M | 59245221 | dlažba zámková tvaru I základní pro nevidomé 196x161x60mm přírodní | m2 | 18.128 |  | 0 | CS ÚRS 2021 01 |  | základní |  | 0 | 0.13 | 2.3566 | 0 | 0 | 8 | M | 2 |  |  |  | ROZPOCET | 0 | 0 | 0 | 0 | 0 | 1 | 0 | 4 | 1696001017
| PP |  | dlažba zámková tvaru I základní pro nevidomé 196x161x60mm přírodní | [14 empty] | PP | 2
| VV |  | 17,6*1,03 'Přepočtené koeficientem množství |  | 18.128 | [12 empty] | VV | 2 | 2 | False | 1 | ROZPOCET
92 | K | 596811220 | Kladení betonové dlažby komunikací pro pěší do lože z kameniva vel do 0,25 m2 plochy do 50 m2 | m2 | 6.7 |  | 0 | CS ÚRS 2021 01 |  | základní |  | 0 | 0.101 | 0.6767 | 0 | 0 | 4 | K | 2 |  |  |  | ROZPOCET | 0 | 0 | 0 | 0 | 0 | 1 | 0 | 4 | -970451169
| PP |  | Kladení dlažby z betonových nebo kameninových dlaždic komunikací pro pěší s vyplněním spár a se smetením přebytečného materiálu na vzdálenost do 3 m s ložem z kameniva těženého tl. do 30 mm velikosti dlaždic přes 0,09 m2 do 0,25 m2, pro plochy do 50 m2 | [14 empty] | PP | 2
| VV |  | 1,0*6,7" ..... chodník; viz TZ kapitola 4.2.13. Chodníky; skladba chodníku - dlažba z velkých betonových dlaždic |  | 6.7 | [12 empty] | VV | 2 | 2 | True | 1 | ROZPOCET
93 | M | 59246006 | dlažba plošná betonová terasová reliéfní 500x500x50mm | m2 | 4.221 |  | 0 | CS ÚRS 2021 01 |  | základní |  | 0 | 0.118 | 0.49808 | 0 | 0 | 8 | M | 2 |  |  |  | ROZPOCET | 0 | 0 | 0 | 0 | 0 | 1 | 0 | 4 | 1849310429
| PP |  | dlažba plošná betonová terasová reliéfní 500x500x50mm | [14 empty] | PP | 2
| P |  | Poznámka k položce: 60% plochy nové dlažby, zbytek stávající dlažba | [14 empty] | P | 2
| VV |  | 6,7*0,63 'Přepočtené koeficientem množství |  | 4.221 | [12 empty] | VV | 2 | 2 | False | 1 | ROZPOCET
| D | 6 | Úpravy povrchů, podlahy a osazování výplní |  |  |  | 0 |  |  |  |  | 0 |  | 0.019312 |  | 0 | 1 | D | 1 |  |  |  | ROZPOCET | [6 empty] | 0
94 | K | 628611102 | Nátěr betonu mostu epoxidový 2x ochranný nepružný OS-B | m2 | 23.551 |  | 0 | CS ÚRS 2021 01 |  | základní |  | 0 | 0.00082 | 0.019312 | 0 | 0 | 4 | K | 2 |  |  |  | ROZPOCET | 0 | 0 | 0 | 0 | 0 | 1 | 0 | 4 | -1800192059
| PP |  | Nátěr mostních betonových konstrukcí epoxidový 2x ochranný nepružný OS-B | [14 empty] | PP | 2
| VV |  | (13,96+10,83)*(0,655+0,045+0,250)" ..... ochranný nátěr betonu typu S2; viz PD Detaily č.přílohy 6 NÁTĚRY |  | 23.551 | [12 empty] | VV | 2 | 2 | True | 1 | ROZPOCET
| D | 62 | Úprava povrchů vnějších |  |  |  | 0 |  |  |  |  | 0 |  | 0 |  | 0 | 1 | D | 2 |  |  |  | ROZPOCET | [6 empty] | 0
95 | K | 62592R | ÚPRAVA POVRCHU BETONOVÝCH PLOCH A KONSTRUKCÍ - STRIÁŽ | m2 | 50.9 |  | 0 |  |  | základní |  | 0 | 0 | 0 | 0 | 0 | 4 | K | 3 |  |  |  | ROZPOCET | 0 | 0 | 0 | 0 | 0 | 1 | 0 | 4 | -798783756
| PP |  | ÚPRAVA POVRCHU BETONOVÝCH PLOCH A KONSTRUKCÍ - STRIÁŽ | [14 empty] | PP | 3
| P |  | Poznámka k položce: položka zahrnuje: - provedení předepsané úpravy | [14 empty] | P | 3
| VV |  | 33,30+17,60 |  | 50.9 | [12 empty] | VV | 3 | 2 | True | 1 | ROZPOCET
| D | 8 | Trubní vedení |  |  |  | 0 |  |  |  |  | 0 |  | 1.0968 |  | 3.7243 | 1 | D | 1 |  |  |  | ROZPOCET | [6 empty] | 0
96 | K | 880000001R | Bourání stávajícího azbestocementového tlakového potrubí DN do 150 mm (chráničky) | m | 22.5 |  | 0 |  |  | základní |  | 0 | 0 | 0 | 0.0206 | 0.4635 | 4 | K | 2 |  |  |  | ROZPOCET | 0 | 0 | 0 | 0 | 0 | 1 | 0 | 4 | -1880024492
| PP |  | Bourání stávajícího azbestocementového tlakového potrubí DN do 150 mm (chráničky) | [14 empty] | PP | 2
| VV |  | 3*7,5 |  | 22.5 | [12 empty] | VV | 2 | 2 | True | 1 | ROZPOCET
97 | K | 830361811R | Bourání stávajícího azbestocementového tlakového potrubí DN 200 mm (chráničky) | m | 37.5 |  | 0 |  |  | základní |  | 0 | 0 | 0 | 0.0355 | 1.3312 | 4 | K | 2 |  |  |  | ROZPOCET | 0 | 0 | 0 | 0 | 0 | 1 | 0 | 4 | 2024431910
| PP |  | Bourání stávajícího azbestocementového tlakového potrubí DN 200 mm (chráničky) | [14 empty] | PP | 2
| VV |  | 5*7,5 |  | 37.5 | [12 empty] | VV | 2 | 2 | True | 1 | ROZPOCET
98 | K | 890411811 | Bourání šachet z prefabrikovaných skruží ručně obestavěného prostoru do 1,5 m3 | m3 | 1.005 |  | 0 | CS ÚRS 2021 01 |  | základní |  | 0 | 0 | 0 | 1.92 | 1.9296 | 4 | K | 2 |  |  |  | ROZPOCET | 0 | 0 | 0 | 0 | 0 | 1 | 0 | 4 | 787241041
| PP |  | Bourání šachet a jímek ručně velikosti obestavěného prostoru do 1,5 m3 z prefabrikovaných skruží | [14 empty] | PP | 2
| P |  | Poznámka k položce: čerpací jímka ve výkopu | [14 empty] | P | 2
| VV |  | (0,4*0,4*3,142*1,0)*2" ..... odstranění skruží dvou čerpacích jímek (komunikace) |  | 1.005 | [12 empty] | VV | 2 | 2 | True | 1 | ROZPOCET
99 | K | 894411311 | Osazení betonových nebo železobetonových dílců pro šachty skruží rovných | kus | 4 |  | 0 | CS ÚRS 2021 01 |  | základní |  | 0 | 0.01019 | 0.04076 | 0 | 0 | 4 | K | 2 |  |  |  | ROZPOCET | 0 | 0 | 0 | 0 | 0 | 1 | 0 | 4 | 319075529
| PP |  | Osazení betonových nebo železobetonových dílců pro šachty skruží rovných | [14 empty] | PP | 2
| P |  | Poznámka k položce: čerpací jímka ve výkopu | [14 empty] | P | 2
| VV |  | 4" ..... osazení skruží - čerpací jímky (komunikace) |  | 4 | [12 empty] | VV | 2 | 2 | True | 1 | ROZPOCET
100 | M | 59225460 | skruž betonová studňová kruhová 80x50x9cm | kus | 4 |  | 0 | CS ÚRS 2021 01 |  | základní |  | 0 | 0.264 | 1.056 | 0 | 0 | 8 | M | 2 |  |  |  | ROZPOCET | 0 | 0 | 0 | 0 | 0 | 1 | 0 | 4 | -1740761389
| PP |  | skruž betonová studňová kruhová 80x50x9cm | [14 empty] | PP | 2
| P |  | Poznámka k položce: čerpací jímka ve výkopu | [14 empty] | P | 2
| D | 9 | Ostatní konstrukce a práce, bourání |  |  |  | 0 |  |  |  |  | 0 |  | 13.6595 |  | 123.1252 | 1 | D | 1 |  |  |  | ROZPOCET | [6 empty] | 0
101 | K | 91345R | MĚŘIČSKÁ ZNAČKA NA ŘÍMSE (KOROZIVZDORNÁ OCEL) | kus | 4 |  | 0 |  |  | základní |  | 0 | 0 | 0 | 0 | 0 | 4 | K | 2 |  |  |  | ROZPOCET | 0 | 0 | 0 | 0 | 0 | 1 | 0 | 4 | -821049463
| PP |  | MĚŘIČSKÁ ZNAČKA NA ŘÍMSE (KOROZIVZDORNÁ OCEL) | [14 empty] | PP | 2
| P |  | Poznámka k položce: technická specifikace + ostatní poznámky viz příloha PD č.13 "detaily" poř. číslo 5 "Měřičská značka na římse" info i v TZ kapitola 4.6. "Požadované podmínky a měření sedání (měření a monitoring" | [14 empty] | P | 2
| VV |  | "2 ks značek nad každou podpěrou, t.j. celkem " 2*2 " = |  | 4 | [12 empty] | VV | 2 | 2 | True | 1 | ROZPOCET
102 | K | 914112111 | Tabulka s označením evidenčního čísla mostu | kus | 2 |  | 0 | CS ÚRS 2021 01 |  | základní |  | 0 | 0.08112 | 0.16224 | 0 | 0 | 4 | K | 2 |  |  |  | ROZPOCET | 0 | 0 | 0 | 0 | 0 | 1 | 0 | 4 | 1649208576
| PP |  | Tabulka s označením evidenčního čísla mostu na sloupek | [14 empty] | PP | 2
| P |  | Poznámka k položce: technická specifikace + poznámky viz příloha PD č.13 "Detaily" poř. číslo 10 "Tabulka s evidenčním číslem" | [14 empty] | P | 2
103 | K | 915111111 | Vodorovné dopravní značení dělící čáry souvislé š 125 mm základní bílá barva | m | 56 |  | 0 | CS ÚRS 2021 01 |  | základní |  | 0 | 8e-05 | 0.00448 | 0 | 0 | 4 | K | 2 |  |  |  | ROZPOCET | 0 | 0 | 0 | 0 | 0 | 1 | 0 | 4 | 1296909256
| PP |  | Vodorovné dopravní značení stříkané barvou dělící čára šířky 125 mm souvislá bílá základní | [14 empty] | PP | 2
| VV |  | 56,0" ..... V1a |  | 56 | [12 empty] | VV | 2 | 2 | True | 1 | ROZPOCET
104 | K | 915111115 | Vodorovné dopravní značení dělící čáry souvislé š 125 mm základní žlutá barva | m | 12 |  | 0 | CS ÚRS 2021 01 |  | základní |  | 0 | 8e-05 | 0.00096 | 0 | 0 | 4 | K | 2 |  |  |  | ROZPOCET | 0 | 0 | 0 | 0 | 0 | 1 | 0 | 4 | -1492945141
| PP |  | Vodorovné dopravní značení stříkané barvou dělící čára šířky 125 mm souvislá žlutá základní | [14 empty] | PP | 2
| VV |  | 12,0" ..... V4 |  | 12 | [12 empty] | VV | 2 | 2 | True | 1 | ROZPOCET
105 | K | 915111121 | Vodorovné dopravní značení dělící čáry přerušované š 125 mm základní bílá barva | m | 55 |  | 0 | CS ÚRS 2021 01 |  | základní |  | 0 | 3e-05 | 0.00165 | 0 | 0 | 4 | K | 2 |  |  |  | ROZPOCET | 0 | 0 | 0 | 0 | 0 | 1 | 0 | 4 | 865848642
| PP |  | Vodorovné dopravní značení stříkané barvou dělící čára šířky 125 mm přerušovaná bílá základní | [14 empty] | PP | 2
| VV |  | 27,0+28,0" ..... V2a |  | 55 | [12 empty] | VV | 2 | 2 | True | 1 | ROZPOCET
106 | K | 915131111 | Vodorovné dopravní značení přechody pro chodce, šipky, symboly základní bílá barva | m2 | 38.75 |  | 0 | CS ÚRS 2021 01 |  | základní |  | 0 | 0.0006 | 0.02325 | 0 | 0 | 4 | K | 2 |  |  |  | ROZPOCET | 0 | 0 | 0 | 0 | 0 | 1 | 0 | 4 | 1917165356
| PP |  | Vodorovné dopravní značení stříkané barvou přechody pro chodce, šipky, symboly bílé základní | [14 empty] | PP | 2
| VV |  | 0,125*(4*2,5+3,54*10+30,0)+2*1,31" ..... zastávka BUS délka 30,0 m |  | 12.045 | [12 empty] | VV | 2 | 2 | True | 0 | ROZPOCET
| VV |  | 0,125*(4*2,5+29,68+25,0)+2*1,31" ..... zastávka BUS délka 25,0 m |  | 10.705 | [12 empty] | VV | 2 | 2 | True | 0 | ROZPOCET
| VV |  | 8,0*4,0*0,5" ..... přechod pro chodce |  | 16 | [12 empty] | VV | 2 | 2 | True | 0 | ROZPOCET
| VV |  | Součet |  | 38.75 | [12 empty] | VV | 2 | 4 | True | 1 | ROZPOCET
107 | K | 915211112 | Vodorovné dopravní značení dělící čáry souvislé š 125 mm retroreflexní bílý plast | m | 56 |  | 0 | CS ÚRS 2021 01 |  | základní |  | 0 | 0.00033 | 0.01848 | 0 | 0 | 4 | K | 2 |  |  |  | ROZPOCET | 0 | 0 | 0 | 0 | 0 | 1 | 0 | 4 | -1685026478
| PP |  | Vodorovné dopravní značení stříkaným plastem dělící čára šířky 125 mm souvislá bílá retroreflexní | [14 empty] | PP | 2
| VV |  | 56,0" ..... V1a |  | 56 | [12 empty] | VV | 2 | 2 | True | 1 | ROZPOCET
108 | K | 915211116 | Vodorovné dopravní značení dělící čáry souvislé š 125 mm retroreflexní žlutý plast | m | 12 |  | 0 | CS ÚRS 2021 01 |  | základní |  | 0 | 0.00033 | 0.00396 | 0 | 0 | 4 | K | 2 |  |  |  | ROZPOCET | 0 | 0 | 0 | 0 | 0 | 1 | 0 | 4 | -152661718
| PP |  | Vodorovné dopravní značení stříkaným plastem dělící čára šířky 125 mm souvislá žlutá retroreflexní | [14 empty] | PP | 2
| VV |  | 12,0" ..... V4 |  | 12 | [12 empty] | VV | 2 | 2 | True | 1 | ROZPOCET
109 | K | 915211122 | Vodorovné dopravní značení dělící čáry přerušované š 125 mm retroreflexní bílý plast | m | 55 |  | 0 | CS ÚRS 2021 01 |  | základní |  | 0 | 0.00011 | 0.00605 | 0 | 0 | 4 | K | 2 |  |  |  | ROZPOCET | 0 | 0 | 0 | 0 | 0 | 1 | 0 | 4 | -1858106646
| PP |  | Vodorovné dopravní značení stříkaným plastem dělící čára šířky 125 mm přerušovaná bílá retroreflexní | [14 empty] | PP | 2
| VV |  | 27,0+28,0" ..... V2a |  | 55 | [12 empty] | VV | 2 | 2 | True | 1 | ROZPOCET
110 | K | 915223121 | Vodicí linie z plastu pro orientaci nevidomých na přechodu šířky 170 mm | m | 8 |  | 0 | CS ÚRS 2021 01 |  | základní |  | 0 | 0.00219 | 0.01752 | 0 | 0 | 4 | K | 2 |  |  |  | ROZPOCET | 0 | 0 | 0 | 0 | 0 | 1 | 0 | 4 | 694900442
| PP |  | Orientační prvky pro nevidomé z plastu na pozemních komunikacích a komunikacích pro pěší vodicí linie na přechodu šířky 170 mm | [14 empty] | PP | 2
| VV |  | 8,0" ..... délka přechodu |  | 8 | [12 empty] | VV | 2 | 2 | True | 1 | ROZPOCET
111 | K | 915231112 | Vodorovné dopravní značení přechody pro chodce, šipky, symboly retroreflexní bílý plast | m2 | 38.75 |  | 0 | CS ÚRS 2021 01 |  | základní |  | 0 | 0.0026 | 0.10075 | 0 | 0 | 4 | K | 2 |  |  |  | ROZPOCET | 0 | 0 | 0 | 0 | 0 | 1 | 0 | 4 | 73990965
| PP |  | Vodorovné dopravní značení stříkaným plastem přechody pro chodce, šipky, symboly nápisy bílé retroreflexní | [14 empty] | PP | 2
| VV |  | 0,125*(4*2,5+3,54*10+30,0)+2*1,31" ..... zastávka BUS délka 30,0 m |  | 12.045 | [12 empty] | VV | 2 | 2 | True | 0 | ROZPOCET
| VV |  | 0,125*(4*2,5+29,68+25,0)+2*1,31" ..... zastávka BUS délka 25,0 m |  | 10.705 | [12 empty] | VV | 2 | 2 | True | 0 | ROZPOCET
| VV |  | 8,0*4,0*0,5" ..... přechod pro chodce |  | 16 | [12 empty] | VV | 2 | 2 | True | 0 | ROZPOCET
| VV |  | Součet |  | 38.75 | [12 empty] | VV | 2 | 4 | True | 1 | ROZPOCET
112 | K | 915611111 | Předznačení vodorovného liniového značení | m | 123 |  | 0 | CS ÚRS 2021 01 |  | základní |  | 0 | 0 | 0 | 0 | 0 | 4 | K | 2 |  |  |  | ROZPOCET | 0 | 0 | 0 | 0 | 0 | 1 | 0 | 4 | 1250292344
| PP |  | Předznačení pro vodorovné značení stříkané barvou nebo prováděné z nátěrových hmot liniové dělicí čáry, vodicí proužky | [14 empty] | PP | 2
| VV |  | 56,0" ..... V1a |  | 56 | [12 empty] | VV | 2 | 2 | True | 0 | ROZPOCET
| VV |  | 12,0" ..... V4 |  | 12 | [12 empty] | VV | 2 | 2 | True | 0 | ROZPOCET
| VV |  | 27,0+28,0" ..... V2a |  | 55 | [12 empty] | VV | 2 | 2 | True | 0 | ROZPOCET
| VV |  | Součet |  | 123 | [12 empty] | VV | 2 | 4 | True | 1 | ROZPOCET
113 | K | 915621111 | Předznačení vodorovného plošného značení | m2 | 38.75 |  | 0 | CS ÚRS 2021 01 |  | základní |  | 0 | 1e-05 | 0.0003875 | 0 | 0 | 4 | K | 2 |  |  |  | ROZPOCET | 0 | 0 | 0 | 0 | 0 | 1 | 0 | 4 | -2045616204
| PP |  | Předznačení pro vodorovné značení stříkané barvou nebo prováděné z nátěrových hmot plošné šipky, symboly, nápisy | [14 empty] | PP | 2
| VV |  | 0,125*(4*2,5+3,54*10+30,0)+2*1,31" ..... zastávka BUS délka 30,0 m |  | 12.045 | [12 empty] | VV | 2 | 2 | True | 0 | ROZPOCET
| VV |  | 0,125*(4*2,5+29,68+25,0)+2*1,31" ..... zastávka BUS délka 25,0 m |  | 10.705 | [12 empty] | VV | 2 | 2 | True | 0 | ROZPOCET
| VV |  | 8,0*4,0*0,5" ..... přechod pro chodce |  | 16 | [12 empty] | VV | 2 | 2 | True | 0 | ROZPOCET
| VV |  | Součet |  | 38.75 | [12 empty] | VV | 2 | 4 | True | 1 | ROZPOCET
114 | K | 916241113 | Osazení obrubníku kamenného ležatého s boční opěrou do lože z betonu prostého | m | 11.53 |  | 0 | CS ÚRS 2021 01 |  | základní |  | 0 | 0.16849 | 1.9427 | 0 | 0 | 4 | K | 2 |  |  |  | ROZPOCET | 0 | 0 | 0 | 0 | 0 | 1 | 0 | 4 | -514090705
| PP |  | Osazení obrubníku kamenného se zřízením lože, s vyplněním a zatřením spár cementovou maltou ležatého s boční opěrou z betonu prostého, do lože z betonu prostého | [14 empty] | PP | 2
| VV |  | 1,830+2,00+1,85+1,85 |  | 7.53 | [12 empty] | VV | 2 | 2 | True | 0 | ROZPOCET
| VV |  | 4,0" ... rezerva pro napojení |  | 4 | [12 empty] | VV | 2 | 2 | True | 0 | ROZPOCET
| VV |  | Součet |  | 11.53 | [12 empty] | VV | 2 | 4 | True | 1 | ROZPOCET
115 | M | 58380005 | obrubník kamenný žulový přímý 1000x200x250mm | m | 1.73 |  | 0 | CS ÚRS 2021 01 |  | základní |  | 0 | 0.125 | 0.21625 | 0 | 0 | 8 | M | 2 |  |  |  | ROZPOCET | 0 | 0 | 0 | 0 | 0 | 1 | 0 | 4 | -1856335919
| PP |  | obrubník kamenný žulový přímý 1000x200x250mm | [14 empty] | PP | 2
| P |  | Poznámka k položce: množství (15%) nového obrubníku odhadem | [14 empty] | P | 2
| VV |  | 11,53*0,15 'Přepočtené koeficientem množství |  | 1.73 | [12 empty] | VV | 2 | 2 | False | 1 | ROZPOCET
116 | K | 916242112 | Montáž chodníkového obrubníku žulového kotveného do mostní římsy s ložem z plastbetonu | m | 15.08 |  | 0 | CS ÚRS 2021 01 |  | základní |  | 0 | 0.04125 | 0.62205 | 0 | 0 | 4 | K | 2 |  |  |  | ROZPOCET | 0 | 0 | 0 | 0 | 0 | 1 | 0 | 4 | -933560279
| PP |  | Montáž chodníkového žulového obrubníku kotveného do mostní římsy s ložem z plastbetonu | [14 empty] | PP | 2
| P |  | Poznámka k položce: viz TZ kapitola 4.2.2. "Římsy" | [14 empty] | P | 2
| VV |  | 7,63+7,45 |  | 15.08 | [12 empty] | VV | 2 | 2 | True | 1 | ROZPOCET
117 | M | 58380004 | obrubník kamenný žulový přímý 1000x250x200mm | m | 2.307 |  | 0 | CS ÚRS 2021 01 |  | základní |  | 0 | 0.125 | 0.28837 | 0 | 0 | 8 | M | 2 |  |  |  | ROZPOCET | 0 | 0 | 0 | 0 | 0 | 1 | 0 | 4 | -565710275
| PP |  | obrubník kamenný žulový přímý 1000x250x200mm | [14 empty] | PP | 2
| VV |  | 2,262*1,02 'Přepočtené koeficientem množství |  | 2.307 | [12 empty] | VV | 2 | 2 | False | 1 | ROZPOCET
118 | K | 919141R | vytvoření smršťovací spáry římsy (řez diamantovou pilou), hloubka 20 mm, šířka 5 mm | m | 12.55 |  | 0 |  |  | základní |  | 0 | 0 | 0 | 0 | 0 | 16 | K | 2 |  |  |  | ROZPOCET | 0 | 0 | 0 | 0 | 0 | 1 | 0 | 16 | -1241996054
| PP |  | vytvoření smršťovací spáry římsy (řez diamantovou pilou), hloubka 20 mm, šířka 5 mm včetně nátěru stěn spáry penetračním nátěrem | [14 empty] | PP | 2
| VV |  | 2,65+0,550+0,200 |  | 3.4 | [12 empty] | VV | 2 | 2 | True | 0 | ROZPOCET
| VV |  | 0,550+0,550+0,200 |  | 1.3 | [12 empty] | VV | 2 | 2 | True | 0 | ROZPOCET
| VV |  | 4,200+0,550+0,200 |  | 4.95 | [12 empty] | VV | 2 | 2 | True | 0 | ROZPOCET
| VV |  | 0,800+0,550+0,200 |  | 1.55 | [12 empty] | VV | 2 | 2 | True | 0 | ROZPOCET
| VV |  | 0,6+0,550+0,200 |  | 1.35 | [12 empty] | VV | 2 | 2 | True | 0 | ROZPOCET
| VV |  | Součet |  | 12.55 | [12 empty] | VV | 2 | 4 | True | 1 | ROZPOCET
119 | K | 919142R | vytvoření pracovní spáry římsy, hloubka 15 mm, šířka 10÷15 mm | m | 44 |  | 0 |  |  | základní |  | 0 | 0 | 0 | 0 | 0 | 16 | K | 2 |  |  |  | ROZPOCET | 0 | 0 | 0 | 0 | 0 | 1 | 0 | 16 | -373769481
| PP |  | vytvoření pracovní spáry římsy, hloubka 15 mm, šířka 10÷15 mm | [14 empty] | PP | 2
| P |  | Poznámka k položce: včetně vyčištění spáry a penetrace stěn nátěrem pro zvýšení přilnavosti tmelu viz detail č.2 "Pracovní spára římsy" | [14 empty] | P | 2
| VV |  | 20,0" ..... množství odhadem, římsa |  | 20 | [12 empty] | VV | 2 | 2 | True | 0 | ROZPOCET
| VV |  | 12,0+12,0" ..... rozhraní mezi římsou a kamenným obrubníkem |  | 24 | [12 empty] | VV | 2 | 2 | True | 0 | ROZPOCET
| VV |  | Součet |  | 44 | [12 empty] | VV | 2 | 4 | True | 1 | ROZPOCET
120 | K | 919726124 | Geotextilie pro ochranu, separaci a filtraci netkaná měrná hmotnost do 800 g/m2 | m2 | 36 |  | 0 | CS ÚRS 2021 01 |  | základní |  | 0 | 0.00102 | 0.03672 | 0 | 0 | 4 | K | 2 |  |  |  | ROZPOCET | 0 | 0 | 0 | 0 | 0 | 1 | 0 | 4 | 1799282656
| PP |  | Geotextilie netkaná pro ochranu, separaci nebo filtraci měrná hmotnost přes 500 do 800 g/m2 | [14 empty] | PP | 2
| P |  | Poznámka k položce: ochrana svislé izolace mostovky | [14 empty] | P | 2
| VV |  | 2*1,2*15,0" ... ochrana svislé izolace viz TZ kapitola 4.2.1. Vozovka a izolace |  | 36 | [12 empty] | VV | 2 | 2 | True | 1 | ROZPOCET
121 | K | 919735111 | Řezání stávajícího živičného krytu hl do 50 mm | m | 43.16 |  | 0 | CS ÚRS 2021 01 |  | základní |  | 0 | 0 | 0 | 0 | 0 | 4 | K | 2 |  |  |  | ROZPOCET | 0 | 0 | 0 | 0 | 0 | 1 | 0 | 4 | 1899026912
| PP |  | Řezání stávajícího živičného krytu nebo podkladu hloubky do 50 mm | [14 empty] | PP | 2
| VV |  | 7,0+14,580" ..... zaříznutí asfaltové vrstvy u napojení na stávající komunikaci; 1. řez - začištění |  | 21.58 | [12 empty] | VV | 2 | 2 | True | 0 | ROZPOCET
| VV |  | 7,0+14,580" ..... zaříznutí asfaltové vrstvy u napojení na stávající komunikaci; 2. řez - vytvoření drážky pro zalití |  | 21.58 | [12 empty] | VV | 2 | 2 | True | 0 | ROZPOCET
| VV |  | Součet |  | 43.16 | [12 empty] | VV | 2 | 4 | True | 1 | ROZPOCET
122 | K | 93122R | vložka dilatační spáry z fólie - separace (Al fólie tl. 1 mm) | m | 44 |  | 0 |  |  | základní |  | 0 | 0 | 0 | 0 | 0 | 4 | K | 2 |  |  |  | ROZPOCET | 0 | 0 | 0 | 0 | 0 | 1 | 0 | 4 | -805063224
| PP |  | vložka dilatační spáry z fólie - separace (Al fólie tl. 1 mm) | [14 empty] | PP | 2
| P |  | Poznámka k položce: viz detail č.2 "Pracovní spára římsy | [14 empty] | P | 2
| VV |  | 20,0" ..... množství odhadem |  | 20 | [12 empty] | VV | 2 | 2 | True | 0 | ROZPOCET
| VV |  | 12,0+12,0" ..... rozhraní mezi římsou a kamenným obrubníkem |  | 24 | [12 empty] | VV | 2 | 2 | True | 0 | ROZPOCET
| VV |  | Součet |  | 44 | [12 empty] | VV | 2 | 4 | True | 1 | ROZPOCET
123 | K | 931325R | modifikovaná asfaltová těsnící zálivka |  | 63.251 |  | 0 |  |  | základní |  | 0 | 0 | 0 | 0 | 0 | 4 | K | 2 |  |  |  | ROZPOCET | 0 | 0 | 0 | 0 | 0 | 1 | 0 | 4 | 991345395
| PP |  | modifikovaná asfaltová těsnící zálivka mezi vrstvou vozovky ACO a kamenným obrubníkem vč. vytvoření spáry plocha řezu vyplněné spáry do 600 mm2 | [14 empty] | PP | 2
| P |  | Poznámka k položce: viz PD detail č.7 "těsnění spáry u odrazného obrubníku a drenážní pero v úžlabí" | [14 empty] | P | 2
| VV |  | 11,458+11,112" ..... zálivka mezi kamenným obrubníkem a vrstvou ACO 11+ |  | 22.57 | [12 empty] | VV | 2 | 2 | True | 0 | ROZPOCET
| VV |  | 7,480+7,621" ..... zálivka mezi kamenným obrubníkem a vrstvou MA11 IV |  | 15.101 | [12 empty] | VV | 2 | 2 | True | 0 | ROZPOCET
| VV |  | 4*1,0" ..... rezerva pro napojení |  | 4 | [12 empty] | VV | 2 | 2 | True | 0 | ROZPOCET
| VV |  | 7,0+14,58" ..... vyplnění spáry 40/15 - napojení nové obrusné vrstvy na stávající |  | 21.58 | [12 empty] | VV | 2 | 2 | True | 0 | ROZPOCET
| VV |  | Součet |  | 63.251 | [12 empty] | VV | 2 | 4 | True | 1 | ROZPOCET
124 | K | 93135R | těsnění dilatačních spar kruhovým profilem |  | 26.57 |  | 0 |  |  | základní |  | 0 | 0 | 0 | 0 | 0 | 4 | K | 2 |  |  |  | ROZPOCET | 0 | 0 | 0 | 0 | 0 | 1 | 0 | 4 | 260707900
| PP |  | těsnění dilatačních spar kruhovým profilem | [14 empty] | PP | 2
| P |  | Poznámka k položce: viz PD detail č.7 "těsnění spáry u odrazného obrubníku a drenážní pero v úžlabí" | [14 empty] | P | 2
| VV |  | 11,458+11,112 |  | 22.57 | [12 empty] | VV | 2 | 2 | True | 0 | ROZPOCET
| VV |  | 4*1,0" ..... rezerva pro napojení |  | 4 | [12 empty] | VV | 2 | 2 | True | 0 | ROZPOCET
| VV |  | Součet |  | 26.57 | [12 empty] | VV | 2 | 4 | True | 1 | ROZPOCET
125 | K | 931994141 | Těsnění pracovní spáry betonové konstrukce polyuretanovým tmelem do pl 1,5 cm2 | m | 12.55 |  | 0 | CS ÚRS 2021 01 |  | základní |  | 0 | 3e-05 | 0.0003765 | 0 | 0 | 4 | K | 2 |  |  |  | ROZPOCET | 0 | 0 | 0 | 0 | 0 | 1 | 0 | 4 | 619452406
| PP |  | Těsnění spáry betonové konstrukce pásy, profily, tmely tmelem polyuretanovým spáry pracovní do 1,5 cm2 | [14 empty] | PP | 2
| VV |  | " těsnění pracovní spáry v římse | [14 empty] | VV | 2 | 1 | True | 0 | ROZPOCET
| VV |  | 2,65+0,550+0,200 |  | 3.4 | [12 empty] | VV | 2 | 2 | True | 0 | ROZPOCET
| VV |  | 0,550+0,550+0,200 |  | 1.3 | [12 empty] | VV | 2 | 2 | True | 0 | ROZPOCET
| VV |  | 4,200+0,550+0,200 |  | 4.95 | [12 empty] | VV | 2 | 2 | True | 0 | ROZPOCET
| VV |  | 0,800+0,550+0,200 |  | 1.55 | [12 empty] | VV | 2 | 2 | True | 0 | ROZPOCET
| VV |  | 0,6+0,550+0,200 |  | 1.35 | [12 empty] | VV | 2 | 2 | True | 0 | ROZPOCET
| VV |  | Součet |  | 12.55 | [12 empty] | VV | 2 | 4 | True | 1 | ROZPOCET
126 | K | 931994141 | Těsnění pracovní spáry betonové konstrukce polyuretanovým tmelem do pl 1,5 cm2 | m | 31.09 |  | 0 | CS ÚRS 2021 01 |  | základní |  | 0 | 3e-05 | 0.0009327 | 0 | 0 | 4 | K | 2 |  |  |  | ROZPOCET | 0 | 0 | 0 | 0 | 0 | 1 | 0 | 4 | 1045483903
| PP |  | Těsnění spáry betonové konstrukce pásy, profily, tmely tmelem polyuretanovým spáry pracovní do 1,5 cm2 | [14 empty] | PP | 2
| VV |  | 2*15,245+4*0,15" ..... zatmelení spáry trvale pružným těsnícím tmelem; spára mezi NK a dobetonávkou opěry; viz TZ kapitola 4.1.4. Spodní stavba |  | 31.09 | [12 empty] | VV | 2 | 2 | True | 1 | ROZPOCET
127 | K | 931994142 | Těsnění dilatační spáry betonové konstrukce polyuretanovým tmelem do pl 4,0 cm2 | m | 44 |  | 0 | CS ÚRS 2021 01 |  | základní |  | 0 | 0.00017 | 0.00748 | 0 | 0 | 4 | K | 2 |  |  |  | ROZPOCET | 0 | 0 | 0 | 0 | 0 | 1 | 0 | 4 | 22616042
| PP |  | Těsnění spáry betonové konstrukce pásy, profily, tmely tmelem polyuretanovým spáry dilatační do 4,0 cm2 | [14 empty] | PP | 2
| P |  | Poznámka k položce: trvale pružný těsnící tmel viz detail č.2 "Pracovní spára římsy" | [14 empty] | P | 2
| VV |  | 20,0" ..... pracovní spára římsy; množství - odhad |  | 20 | [12 empty] | VV | 2 | 2 | True | 0 | ROZPOCET
| VV |  | 12,0+12,0" ..... rozhraní mezi římsou a kamenným obrubníkem |  | 24 | [12 empty] | VV | 2 | 2 | True | 0 | ROZPOCET
| VV |  | Součet |  | 44 | [12 empty] | VV | 2 | 4 | True | 1 | ROZPOCET
128 | K | 931995111 | Nátěr v pracovní spáře betonářské výztuže 2x ochranný | m2 | 4.455 |  | 0 | CS ÚRS 2021 01 |  | základní |  | 0 | 0.00042 | 0.0018711 | 0 | 0 | 4 | K | 2 |  |  |  | ROZPOCET | 0 | 0 | 0 | 0 | 0 | 1 | 0 | 4 | -714449426
| PP |  | Nátěr betonářské výztuže v pracovní spáře 2x ochranný | [14 empty] | PP | 2
| P |  | Poznámka k položce: penetrační nátěr ve smršťovací spáře římsy | [14 empty] | P | 2
| VV |  | (2,65+0,550+0,200)*2*0,05*1,0" ..... smršťovací spára římsy |  | 0.34 | [12 empty] | VV | 2 | 2 | True | 0 | ROZPOCET
| VV |  | (0,550+0,550+0,200)*2*0,05*1,0" ..... smršťovací spára římsy |  | 0.13 | [12 empty] | VV | 2 | 2 | True | 0 | ROZPOCET
| VV |  | (4,200+0,550+0,200)*2*0,05*1,0" ..... smršťovací spára římsy |  | 0.495 | [12 empty] | VV | 2 | 2 | True | 0 | ROZPOCET
| VV |  | (0,800+0,550+0,200)*2*0,05*1,0" ..... smršťovací spára římsy |  | 0.155 | [12 empty] | VV | 2 | 2 | True | 0 | ROZPOCET
| VV |  | (0,6+0,550+0,200)*2*0,05*1,0" ..... smršťovací spára římsy |  | 0.135 | [12 empty] | VV | 2 | 2 | True | 0 | ROZPOCET
| VV |  | 20,0*2*0,05*1,0" ..... pracovní spára římsy |  | 2 | [12 empty] | VV | 2 | 2 | True | 0 | ROZPOCET
| VV |  | (12,0+12,0)*0,05*1,0" ..... rozhraní mezi římsou a kamenným obrubníkem (pracovní spára římsy) |  | 1.2 | [12 empty] | VV | 2 | 2 | True | 0 | ROZPOCET
| VV |  | Součet |  | 4.455 | [12 empty] | VV | 2 | 4 | True | 1 | ROZPOCET
129 | K | 936942211 | Zhotovení tabulky s letopočtem opravy mostu vložením šablony do bednění | kus | 2 |  | 0 | CS ÚRS 2021 01 |  | základní |  | 0 | 0.00649 | 0.01298 | 0 | 0 | 4 | K | 2 |  |  |  | ROZPOCET | 0 | 0 | 0 | 0 | 0 | 1 | 0 | 4 | -936068712
| PP |  | Zhotovení tabulky s letopočtem opravy nebo větší údržby vložením šablony do bednění | [14 empty] | PP | 2
| P |  | Poznámka k položce: viz TZ kapitola 4.2.12. "Letopočet" technická specifikace + poznámky viz příloha PD č.13 "Detaily" poř. číslo 11 "Letopočet" | [14 empty] | P | 2
130 | K | 938909311 | Čištění vozovek metením strojně podkladu nebo krytu betonového nebo živičného | m2 | 442.221 |  | 0 | CS ÚRS 2021 01 |  | základní |  | 0 | 0 | 0 | 0.02 | 8.8444 | 4 | K | 2 |  |  |  | ROZPOCET | 0 | 0 | 0 | 0 | 0 | 1 | 0 | 4 | 71927523
| PP |  | Čištění vozovek metením bláta, prachu nebo hlinitého nánosu s odklizením na hromady na vzdálenost do 20 m nebo naložením na dopravní prostředek strojně povrchu podkladu nebo krytu betonového nebo živičného | [14 empty] | PP | 2
| VV |  | " Očištění odfrézované plochy živice (viz položka 113154122 - příslušná část výměry) | [14 empty] | VV | 2 | 1 | True | 0 | ROZPOCET
| VV |  | 28,173+107,685+17,364" ..... obrusná vrstva |  | 153.222 | [12 empty] | VV | 2 | 2 | True | 0 | ROZPOCET
| VV |  | 120,0" ..... obrusná vrstva |  | 120 | [12 empty] | VV | 2 | 2 | True | 0 | ROZPOCET
| VV |  | 13,947+139,690+15,362" ..... obrusná vrstva |  | 168.999 | [12 empty] | VV | 2 | 2 | True | 0 | ROZPOCET
| VV |  | Součet |  | 442.221 | [12 empty] | VV | 2 | 4 | True | 1 | ROZPOCET
131 | K | 938909331 | Čištění vozovek metením ručně podkladu nebo krytu betonového nebo živičného | m2 | 279.75 |  | 0 | CS ÚRS 2021 01 |  | základní |  | 0 | 0 | 0 | 0.02 | 5.595 | 4 | K | 2 |  |  |  | ROZPOCET | 0 | 0 | 0 | 0 | 0 | 1 | 0 | 4 | 2067225218
| PP |  | Čištění vozovek metením bláta, prachu nebo hlinitého nánosu s odklizením na hromady na vzdálenost do 20 m nebo naložením na dopravní prostředek ručně povrchu podkladu nebo krytu betonového nebo živičného | [14 empty] | PP | 2
| VV |  | 56,0*1,0" ..... V1a; šířka odhadem |  | 56 | [12 empty] | VV | 2 | 2 | True | 0 | ROZPOCET
| VV |  | 12,0*1,0" ..... V4; šířka odhadem |  | 12 | [12 empty] | VV | 2 | 2 | True | 0 | ROZPOCET
| VV |  | (27,0+28,0)*1,0" ..... V2a; šířka odhadem |  | 55 | [12 empty] | VV | 2 | 2 | True | 0 | ROZPOCET
| VV |  | Mezisoučet |  | 123 | [12 empty] | VV | 2 | 3 | True | 0 | ROZPOCET
| VV |  | (2,5*0,5)*(0,5+30,0+0,5)" ..... zastávka BUS délka 30,0 m |  | 38.75 | [12 empty] | VV | 2 | 2 | True | 0 | ROZPOCET
| VV |  | (2,5+0,5)*(0,5+25,0+0,5)" ..... zastávka BUS délka 25,0 m |  | 78 | [12 empty] | VV | 2 | 2 | True | 0 | ROZPOCET
| VV |  | 8,0*(0,5+4,0+0,5)" ..... přechod pro chodce |  | 40 | [12 empty] | VV | 2 | 2 | True | 0 | ROZPOCET
| VV |  | Mezisoučet |  | 156.75 | [12 empty] | VV | 2 | 3 | True | 0 | ROZPOCET
| VV |  | Součet |  | 279.75 | [12 empty] | VV | 2 | 4 | True | 1 | ROZPOCET
132 | K | 963041211 | Bourání mostní nosné konstrukce z betonu prostého | m3 | 7.956 |  | 0 | CS ÚRS 2021 01 |  | základní |  | 0 | 0.12 | 0.95472 | 2.2 | 17.5032 | 4 | K | 2 |  |  |  | ROZPOCET | 0 | 0 | 0 | 0 | 0 | 1 | 0 | 4 | 212569308
| PP |  | Bourání mostních konstrukcí nosných konstrukcí z prostého betonu | [14 empty] | PP | 2
| VV |  | 7,5*(4,022-0,65-0,25)*0,22 |  | 5.151 | [12 empty] | VV | 2 | 2 | True | 0 | ROZPOCET
| VV |  | 7,5*(2,6-0,65-0,25)*0,22 |  | 2.805 | [12 empty] | VV | 2 | 2 | True | 0 | ROZPOCET
| VV |  | " vybourání částí říms - škvárobeton (keramzitbeton); objem chrániček zanedbán | [14 empty] | VV | 2 | 1 | True | 0 | ROZPOCET
| VV |  | Součet |  | 7.956 | [12 empty] | VV | 2 | 4 | True | 1 | ROZPOCET
133 | K | 963051111 | Bourání mostní nosné konstrukce z ŽB | m3 | 18.797 |  | 0 | CS ÚRS 2021 01 |  | základní |  | 0 | 0.12171 | 2.2878 | 2.4 | 45.1128 | 4 | K | 2 |  |  |  | ROZPOCET | 0 | 0 | 0 | 0 | 0 | 1 | 0 | 4 | -1897532909
| PP |  | Bourání mostních konstrukcí nosných konstrukcí ze železového betonu | [14 empty] | PP | 2
| VV |  | (9,404+8,270)*0,420" ..... bourání žb římsy |  | 7.423 | [12 empty] | VV | 2 | 2 | True | 0 | ROZPOCET
| VV |  | (8,957+6,288)*(0,725+6,0+0,736)*0,1" ..... vyrovnávací žb deska |  | 11.374 | [12 empty] | VV | 2 | 2 | True | 0 | ROZPOCET
| VV |  | Součet |  | 18.797 | [12 empty] | VV | 2 | 4 | True | 1 | ROZPOCET
134 | K | 966007123 | Odstranění vodorovného značení frézováním plastu z plochy | m2 | 12.045 |  | 0 | CS ÚRS 2021 01 |  | základní |  | 0 | 0 | 0 | 0 | 0 | 4 | K | 2 |  |  |  | ROZPOCET | 0 | 0 | 0 | 0 | 0 | 1 | 0 | 4 | -182885630
| PP |  | Odstranění vodorovného dopravního značení frézováním značeného plastem plošného | [14 empty] | PP | 2
| VV |  | 0,125*(4*2,5+3,54*10+30,0)+2*1,31" ..... zastávka BUS délka 30,0 m |  | 12.045 | [12 empty] | VV | 2 | 2 | True | 1 | ROZPOCET
135 | K | 966075141 | Odstranění kovového zábradlí vcelku | m | 24 |  | 0 | CS ÚRS 2021 01 |  | základní |  | 0 | 8e-05 | 0.00192 | 0.018 | 0.432 | 4 | K | 2 |  |  |  | ROZPOCET | 0 | 0 | 0 | 0 | 0 | 1 | 0 | 4 | -1580549403
| PP |  | Odstranění různých konstrukcí na mostech kovového zábradlí vcelku | [14 empty] | PP | 2
| VV |  | 11,0+13,0" ..... případný výzisk z likvidace náleží objednateli |  | 24 | [12 empty] | VV | 2 | 2 | True | 1 | ROZPOCET
136 | K | 979024443 | Očištění vybouraných obrubníků a krajníků silničních | m | 26.61 |  | 0 | CS ÚRS 2021 01 |  | základní |  | 0 | 0 | 0 | 0 | 0 | 4 | K | 2 |  |  |  | ROZPOCET | 0 | 0 | 0 | 0 | 0 | 1 | 0 | 4 | -1144924339
| PP |  | Očištění vybouraných prvků komunikací od spojovacího materiálu s odklizením a uložením očištěných hmot a spojovacího materiálu na skládku na vzdálenost do 10 m obrubníků a krajníků, vybouraných z jakéhokoliv lože a s jakoukoliv výplní spár silničních | [14 empty] | PP | 2
| P |  | Poznámka k položce: obrubníky - vybourání | [14 empty] | P | 2
| VV |  | 1,830+2,00+1,85+1,85" ..... mimo most |  | 7.53 | [12 empty] | VV | 2 | 2 | True | 0 | ROZPOCET
| VV |  | 7,63+7,45" ..... na mostě |  | 15.08 | [12 empty] | VV | 2 | 2 | True | 0 | ROZPOCET
| VV |  | 4*1,0" ..... rezerva pro napojení |  | 4 | [12 empty] | VV | 2 | 2 | True | 0 | ROZPOCET
| VV |  | Součet |  | 26.61 | [12 empty] | VV | 2 | 4 | True | 1 | ROZPOCET
137 | K | 979054442 | Očištění vybouraných z desek nebo dlaždic s původním spárováním z MC | m2 | 6.7 |  | 0 | CS ÚRS 2021 01 |  | základní |  | 0 | 0 | 0 | 0 | 0 | 4 | K | 2 |  |  |  | ROZPOCET | 0 | 0 | 0 | 0 | 0 | 1 | 0 | 4 | 327545754
| PP |  | Očištění vybouraných prvků komunikací od spojovacího materiálu s odklizením a uložením očištěných hmot a spojovacího materiálu na skládku na vzdálenost do 10 m dlaždic, desek nebo tvarovek s původním vyplněním spár cementovou maltou | [14 empty] | PP | 2
| VV |  | 1,0*6,7" ..... skladba chodníku - dlažba z velkých betonových dlaždic |  | 6.7 | [12 empty] | VV | 2 | 2 | True | 1 | ROZPOCET
138 | K | 979071112 | Očištění dlažebních kostek velkých s původním spárováním živičnou směsí nebo MC | m2 | 33.815 |  | 0 | CS ÚRS 2021 01 |  | základní |  | 0 | 0 | 0 | 0 | 0 | 4 | K | 2 |  |  |  | ROZPOCET | 0 | 0 | 0 | 0 | 0 | 1 | 0 | 4 | -1262520972
| PP |  | Očištění vybouraných dlažebních kostek od spojovacího materiálu, s uložením očištěných kostek na skládku, s odklizením odpadových hmot na hromady a s odklizením vybouraných kostek na vzdálenost do 3 m velkých, s původním vyplněním spár živicí nebo cementovou maltou | [14 empty] | PP | 2
| VV |  | 3,65*3,1+5,0*4,5" ..... Skladba chodníku - dlažba ze žulových kostek (kočičí hlavy) |  | 33.815 | [12 empty] | VV | 2 | 2 | True | 1 | ROZPOCET
139 | K | 979071131 | Očištění dlažebních kostek mozaikových kamenivem těženým nebo MV | m2 | 145.718 |  | 0 | CS ÚRS 2021 01 |  | základní |  | 0 | 0 | 0 | 0 | 0 | 4 | K | 2 |  |  |  | ROZPOCET | 0 | 0 | 0 | 0 | 0 | 1 | 0 | 4 | -1861382866
| PP |  | Očištění vybouraných dlažebních kostek od spojovacího materiálu, s uložením očištěných kostek na skládku, s odklizením odpadových hmot na hromady a s odklizením vybouraných kostek na vzdálenost do 3 m mozaikových, s původním vyplněním spár kamenivem těženým nebo cementovou maltou | [14 empty] | PP | 2
| VV |  | 77,618+3,5*9,2+6,2*3,7+2,7*4,8" ..... skladba chodníku - dlažba z lámaného kamene |  | 145.718 | [12 empty] | VV | 2 | 2 | True | 1 | ROZPOCET
140 | K | 985112111 | Odsekání degradovaného betonu stěn tl do 10 mm | m2 | 18.148 |  | 0 | CS ÚRS 2021 01 |  | základní |  | 0 | 0 | 0 | 0.022 | 0.39926 | 4 | K | 2 |  |  |  | ROZPOCET | 0 | 0 | 0 | 0 | 0 | 1 | 0 | 4 | 861576412
| PP |  | Odsekání degradovaného betonu stěn, tloušťky do 10 mm | [14 empty] | PP | 2
| VV |  | 0,0" ..... horní líc nosníků NK |  | 0 | [12 empty] | VV | 2 | 2 | True | 0 | ROZPOCET
| VV |  | 0,0" ..... líc opěr pod přibetonováním |  | 0 | [12 empty] | VV | 2 | 2 | True | 0 | ROZPOCET
| VV |  | 0,0" ..... čela nosníků |  | 0 | [12 empty] | VV | 2 | 2 | True | 0 | ROZPOCET
| VV |  | 0,0" ..... horní povrch uložných prahů pod přibetonováním |  | 0 | [12 empty] | VV | 2 | 2 | True | 0 | ROZPOCET
| VV |  | 0,0" ..... spodní líc desky mostovky |  | 0 | [12 empty] | VV | 2 | 2 | True | 0 | ROZPOCET
| VV |  | 6,15*0,65" ...... boky nosníků NK |  | 3.998 | [12 empty] | VV | 2 | 2 | True | 0 | ROZPOCET
| VV |  | 4,9*0,80" ..... rub opěr |  | 3.92 | [12 empty] | VV | 2 | 2 | True | 0 | ROZPOCET
| VV |  | 5,5*0,80" ..... rub křídel |  | 4.4 | [12 empty] | VV | 2 | 2 | True | 0 | ROZPOCET
| VV |  | 11,66*0,50" ..... líc křídel |  | 5.83 | [12 empty] | VV | 2 | 2 | True | 0 | ROZPOCET
| VV |  | Součet |  | 18.148 | [12 empty] | VV | 2 | 4 | True | 1 | ROZPOCET
141 | K | 985112112 | Odsekání degradovaného betonu stěn tl do 30 mm | m2 | 6.288 |  | 0 | CS ÚRS 2021 01 |  | základní |  | 0 | 0 | 0 | 0.066 | 0.41501 | 4 | K | 2 |  |  |  | ROZPOCET | 0 | 0 | 0 | 0 | 0 | 1 | 0 | 4 | -249883345
| PP |  | Odsekání degradovaného betonu stěn, tloušťky přes 10 do 30 mm | [14 empty] | PP | 2
| VV |  | 0,0" ..... horní líc nosníků NK |  | 0 | [12 empty] | VV | 2 | 2 | True | 0 | ROZPOCET
| VV |  | 0,0" ..... líc opěr pod přibetonováním |  | 0 | [12 empty] | VV | 2 | 2 | True | 0 | ROZPOCET
| VV |  | 0,0" ..... čela nosníků |  | 0 | [12 empty] | VV | 2 | 2 | True | 0 | ROZPOCET
| VV |  | 0,0" ..... horní povrch uložných prahů pod přibetonováním |  | 0 | [12 empty] | VV | 2 | 2 | True | 0 | ROZPOCET
| VV |  | 0,0" ..... spodní líc desky mostovky |  | 0 | [12 empty] | VV | 2 | 2 | True | 0 | ROZPOCET
| VV |  | 6,15*0,20" ...... boky nosníků NK |  | 1.23 | [12 empty] | VV | 2 | 2 | True | 0 | ROZPOCET
| VV |  | 4,9*0,15" ..... rub opěr |  | 0.735 | [12 empty] | VV | 2 | 2 | True | 0 | ROZPOCET
| VV |  | 5,5*0,15" ..... rub křídel |  | 0.825 | [12 empty] | VV | 2 | 2 | True | 0 | ROZPOCET
| VV |  | 11,66*0,30" ..... líc křídel |  | 3.498 | [12 empty] | VV | 2 | 2 | True | 0 | ROZPOCET
| VV |  | Součet |  | 6.288 | [12 empty] | VV | 2 | 4 | True | 1 | ROZPOCET
142 | K | 985112113 | Odsekání degradovaného betonu stěn tl do 50 mm | m2 | 60.545 |  | 0 | CS ÚRS 2021 01 |  | základní |  | 0 | 0 | 0 | 0.11 | 6.66 | 4 | K | 2 |  |  |  | ROZPOCET | 0 | 0 | 0 | 0 | 0 | 1 | 0 | 4 | 1185439935
| PP |  | Odsekání degradovaného betonu stěn, tloušťky přes 30 do 50 mm | [14 empty] | PP | 2
| VV |  | 0,0" ..... horní líc nosníků NK |  | 0 | [12 empty] | VV | 2 | 2 | True | 0 | ROZPOCET
| VV |  | 43,22*1,0" ..... líc opěr pod přibetonováním |  | 43.22 | [12 empty] | VV | 2 | 2 | True | 0 | ROZPOCET
| VV |  | 13,55*1,0" ..... čela nosníků |  | 13.55 | [12 empty] | VV | 2 | 2 | True | 0 | ROZPOCET
| VV |  | 0,0" ..... horní povrch uložných prahů pod přibetonováním |  | 0 | [12 empty] | VV | 2 | 2 | True | 0 | ROZPOCET
| VV |  | 0,0" ..... spodní líc desky mostovky |  | 0 | [12 empty] | VV | 2 | 2 | True | 0 | ROZPOCET
| VV |  | 6,15*0,15" ...... boky nosníků NK |  | 0.923 | [12 empty] | VV | 2 | 2 | True | 0 | ROZPOCET
| VV |  | 4,9*0,05" ..... rub opěr |  | 0.245 | [12 empty] | VV | 2 | 2 | True | 0 | ROZPOCET
| VV |  | 5,5*0,05" ..... rub křídel |  | 0.275 | [12 empty] | VV | 2 | 2 | True | 0 | ROZPOCET
| VV |  | 11,66*0,20" ..... líc křídel |  | 2.332 | [12 empty] | VV | 2 | 2 | True | 0 | ROZPOCET
| VV |  | Součet |  | 60.545 | [12 empty] | VV | 2 | 4 | True | 1 | ROZPOCET
143 | K | 985112121 | Odsekání degradovaného betonu líce kleneb a podhledů tl do 10 mm | m2 | 46.813 |  | 0 | CS ÚRS 2021 01 |  | základní |  | 0 | 0 | 0 | 0.022 | 1.0299 | 4 | K | 2 |  |  |  | ROZPOCET | 0 | 0 | 0 | 0 | 0 | 1 | 0 | 4 | 1578602527
| PP |  | Odsekání degradovaného betonu líce kleneb a podhledů, tloušťky do 10 mm | [14 empty] | PP | 2
| VV |  | 0,0" ..... horní líc nosníků NK |  | 0 | [12 empty] | VV | 2 | 2 | True | 0 | ROZPOCET
| VV |  | 0,0" ..... líc opěr pod přibetonováním |  | 0 | [12 empty] | VV | 2 | 2 | True | 0 | ROZPOCET
| VV |  | 0,0" ..... čela nosníků |  | 0 | [12 empty] | VV | 2 | 2 | True | 0 | ROZPOCET
| VV |  | 0,0" ..... horní povrch uložných prahů pod přibetonováním |  | 0 | [12 empty] | VV | 2 | 2 | True | 0 | ROZPOCET
| VV |  | 72,02*0,65" ..... spodní líc desky mostovky |  | 46.813 | [12 empty] | VV | 2 | 2 | True | 0 | ROZPOCET
| VV |  | 0,0" ...... boky nosníků NK |  | 0 | [12 empty] | VV | 2 | 2 | True | 0 | ROZPOCET
| VV |  | 0,0" ..... rub opěr |  | 0 | [12 empty] | VV | 2 | 2 | True | 0 | ROZPOCET
| VV |  | 0,0" ..... rub křídel |  | 0 | [12 empty] | VV | 2 | 2 | True | 0 | ROZPOCET
| VV |  | 0,0" ..... líc křídel |  | 0 | [12 empty] | VV | 2 | 2 | True | 0 | ROZPOCET
| VV |  | Součet |  | 46.813 | [12 empty] | VV | 2 | 4 | True | 1 | ROZPOCET
144 | K | 985112122 | Odsekání degradovaného betonu líce kleneb a podhledů tl do 30 mm | m2 | 14.404 |  | 0 | CS ÚRS 2021 01 |  | základní |  | 0 | 0 | 0 | 0.066 | 0.95066 | 4 | K | 2 |  |  |  | ROZPOCET | 0 | 0 | 0 | 0 | 0 | 1 | 0 | 4 | -581232014
| PP |  | Odsekání degradovaného betonu líce kleneb a podhledů, tloušťky přes 10 do 30 mm | [14 empty] | PP | 2
| VV |  | 0,0" ..... horní líc nosníků NK |  | 0 | [12 empty] | VV | 2 | 2 | True | 0 | ROZPOCET
| VV |  | 0,0" ..... líc opěr pod přibetonováním |  | 0 | [12 empty] | VV | 2 | 2 | True | 0 | ROZPOCET
| VV |  | 0,0" ..... čela nosníků |  | 0 | [12 empty] | VV | 2 | 2 | True | 0 | ROZPOCET
| VV |  | 0,0" ..... horní povrch uložných prahů pod přibetonováním |  | 0 | [12 empty] | VV | 2 | 2 | True | 0 | ROZPOCET
| VV |  | 72,02*0,2" ..... spodní líc desky mostovky |  | 14.404 | [12 empty] | VV | 2 | 2 | True | 0 | ROZPOCET
| VV |  | 0,0" ...... boky nosníků NK |  | 0 | [12 empty] | VV | 2 | 2 | True | 0 | ROZPOCET
| VV |  | 0,0" ..... rub opěr |  | 0 | [12 empty] | VV | 2 | 2 | True | 0 | ROZPOCET
| VV |  | 0,0" ..... rub křídel |  | 0 | [12 empty] | VV | 2 | 2 | True | 0 | ROZPOCET
| VV |  | 0,0" ..... líc křídel |  | 0 | [12 empty] | VV | 2 | 2 | True | 0 | ROZPOCET
| VV |  | Součet |  | 14.404 | [12 empty] | VV | 2 | 4 | True | 1 | ROZPOCET
145 | K | 985112123 | Odsekání degradovaného betonu líce kleneb a podhledů tl do 50 mm | m2 | 10.803 |  | 0 | CS ÚRS 2021 01 |  | základní |  | 0 | 0 | 0 | 0.11 | 1.1883 | 4 | K | 2 |  |  |  | ROZPOCET | 0 | 0 | 0 | 0 | 0 | 1 | 0 | 4 | 1659445785
| PP |  | Odsekání degradovaného betonu líce kleneb a podhledů, tloušťky přes 30 do 50 mm | [14 empty] | PP | 2
| VV |  | 0,0" ..... horní líc nosníků NK |  | 0 | [12 empty] | VV | 2 | 2 | True | 0 | ROZPOCET
| VV |  | 0,0" ..... líc opěr pod přibetonováním |  | 0 | [12 empty] | VV | 2 | 2 | True | 0 | ROZPOCET
| VV |  | 0,0" ..... čela nosníků |  | 0 | [12 empty] | VV | 2 | 2 | True | 0 | ROZPOCET
| VV |  | 0,0" ..... horní povrch uložných prahů pod přibetonováním |  | 0 | [12 empty] | VV | 2 | 2 | True | 0 | ROZPOCET
| VV |  | 72,02*0,15" ..... spodní líc desky mostovky |  | 10.803 | [12 empty] | VV | 2 | 2 | True | 0 | ROZPOCET
| VV |  | 0,0" ...... boky nosníků NK |  | 0 | [12 empty] | VV | 2 | 2 | True | 0 | ROZPOCET
| VV |  | 0,0" ..... rub opěr |  | 0 | [12 empty] | VV | 2 | 2 | True | 0 | ROZPOCET
| VV |  | 0,0" ..... rub křídel |  | 0 | [12 empty] | VV | 2 | 2 | True | 0 | ROZPOCET
| VV |  | 0,0" ..... líc křídel |  | 0 | [12 empty] | VV | 2 | 2 | True | 0 | ROZPOCET
| VV |  | Součet |  | 10.803 | [12 empty] | VV | 2 | 4 | True | 1 | ROZPOCET
146 | K | 985112133 | Odsekání degradovaného betonu rubu kleneb a podlah tl do 50 mm | m2 | 121.8 |  | 0 | CS ÚRS 2021 01 |  | základní |  | 0 | 0 | 0 | 0.11 | 13.398 | 4 | K | 2 |  |  |  | ROZPOCET | 0 | 0 | 0 | 0 | 0 | 1 | 0 | 4 | 1374997908
| PP |  | Odsekání degradovaného betonu rubu kleneb a podlah, tloušťky přes 30 do 50 mm | [14 empty] | PP | 2
| VV |  | 115,17*1,0" ..... horní líc nosníků NK |  | 115.17 | [12 empty] | VV | 2 | 2 | True | 0 | ROZPOCET
| VV |  | 6,63*1,0" ..... horní povrch úložných prahů pod přibetonováním |  | 6.63 | [12 empty] | VV | 2 | 2 | True | 0 | ROZPOCET
| VV |  | Součet |  | 121.8 | [12 empty] | VV | 2 | 4 | True | 1 | ROZPOCET
147 | K | 985112192 | Příplatek k odsekání degradovaného betonu za práci ve stísněném prostoru | m2 | 125.64 |  | 0 | CS ÚRS 2021 01 |  | základní |  | 0 | 0 | 0 | 0 | 0 | 4 | K | 2 |  |  |  | ROZPOCET | 0 | 0 | 0 | 0 | 0 | 1 | 0 | 4 | 1627860405
| PP |  | Odsekání degradovaného betonu Příplatek k cenám za práci ve stísněném prostoru | [14 empty] | PP | 2
| VV |  | 0,0" ..... horní líc nosníků NK |  | 0 | [12 empty] | VV | 2 | 2 | True | 0 | ROZPOCET
| VV |  | 43,22" ..... líc opěr pod přibetonováním |  | 43.22 | [12 empty] | VV | 2 | 2 | True | 0 | ROZPOCET
| VV |  | 0,0" ..... čela nosníků |  | 0 | [12 empty] | VV | 2 | 2 | True | 0 | ROZPOCET
| VV |  | 0,0" ..... horní povrch uložných prahů pod přibetonováním |  | 0 | [12 empty] | VV | 2 | 2 | True | 0 | ROZPOCET
| VV |  | 72,02" ..... spodní líc desky mostovky |  | 72.02 | [12 empty] | VV | 2 | 2 | True | 0 | ROZPOCET
| VV |  | 0,0" ...... boky nosníků NK |  | 0 | [12 empty] | VV | 2 | 2 | True | 0 | ROZPOCET
| VV |  | 4,9" ..... rub opěr |  | 4.9 | [12 empty] | VV | 2 | 2 | True | 0 | ROZPOCET
| VV |  | 5,5" ..... rub křídel |  | 5.5 | [12 empty] | VV | 2 | 2 | True | 0 | ROZPOCET
| VV |  | 0,0" ..... líc křídel |  | 0 | [12 empty] | VV | 2 | 2 | True | 0 | ROZPOCET
| VV |  | Součet |  | 125.64 | [12 empty] | VV | 2 | 4 | True | 1 | ROZPOCET
148 | K | 985112193 | Příplatek k odsekání degradovaného betonu za plochu do 10 m2 jednotlivě | m2 | 48.39 |  | 0 | CS ÚRS 2021 01 |  | základní |  | 0 | 0 | 0 | 0 | 0 | 4 | K | 2 |  |  |  | ROZPOCET | 0 | 0 | 0 | 0 | 0 | 1 | 0 | 4 | -681221685
| PP |  | Odsekání degradovaného betonu Příplatek k cenám za plochu do 10 m2 jednotlivě | [14 empty] | PP | 2
| VV |  | 0,0" ..... horní líc nosníků NK |  | 0 | [12 empty] | VV | 2 | 2 | True | 0 | ROZPOCET
| VV |  | 0,0" ..... líc opěr pod přibetonováním |  | 0 | [12 empty] | VV | 2 | 2 | True | 0 | ROZPOCET
| VV |  | 13,55" ..... čela nosníků |  | 13.55 | [12 empty] | VV | 2 | 2 | True | 0 | ROZPOCET
| VV |  | 6,63" ..... horní povrch uložných prahů pod přibetonováním |  | 6.63 | [12 empty] | VV | 2 | 2 | True | 0 | ROZPOCET
| VV |  | 0,0" ..... spodní líc desky mostovky |  | 0 | [12 empty] | VV | 2 | 2 | True | 0 | ROZPOCET
| VV |  | 6,15" ...... boky nosníků NK |  | 6.15 | [12 empty] | VV | 2 | 2 | True | 0 | ROZPOCET
| VV |  | 4,9" ..... rub opěr |  | 4.9 | [12 empty] | VV | 2 | 2 | True | 0 | ROZPOCET
| VV |  | 5,5" ..... rub křídel |  | 5.5 | [12 empty] | VV | 2 | 2 | True | 0 | ROZPOCET
| VV |  | 11,66" ..... líc křídel |  | 11.66 | [12 empty] | VV | 2 | 2 | True | 0 | ROZPOCET
| VV |  | Součet |  | 48.39 | [12 empty] | VV | 2 | 4 | True | 1 | ROZPOCET
149 | K | 985121122 | Tryskání degradovaného betonu stěn a rubu kleneb vodou pod tlakem do 1250 barů | m2 | 206.78 |  | 0 | CS ÚRS 2021 01 |  | základní |  | 0 | 0 | 0 | 0.07 | 14.4746 | 4 | K | 2 |  |  |  | ROZPOCET | 0 | 0 | 0 | 0 | 0 | 1 | 0 | 4 | -1217236133
| PP |  | Tryskání degradovaného betonu stěn, rubu kleneb a podlah vodou pod tlakem přes 300 do 1 250 barů | [14 empty] | PP | 2
| VV |  | 115,17" ..... horní líc nosníků NK |  | 115.17 | [12 empty] | VV | 2 | 2 | True | 0 | ROZPOCET
| VV |  | 43,22" ..... líc opěr pod přibetonováním |  | 43.22 | [12 empty] | VV | 2 | 2 | True | 0 | ROZPOCET
| VV |  | 13,55" ..... čela nosníků |  | 13.55 | [12 empty] | VV | 2 | 2 | True | 0 | ROZPOCET
| VV |  | 6,63" ..... horní povrch uložných prahů pod přibetonováním |  | 6.63 | [12 empty] | VV | 2 | 2 | True | 0 | ROZPOCET
| VV |  | 0,0" ..... spodní líc desky mostovky |  | 0 | [12 empty] | VV | 2 | 2 | True | 0 | ROZPOCET
| VV |  | 6,15" ...... boky nosníků NK |  | 6.15 | [12 empty] | VV | 2 | 2 | True | 0 | ROZPOCET
| VV |  | 4,9" ..... rub opěr |  | 4.9 | [12 empty] | VV | 2 | 2 | True | 0 | ROZPOCET
| VV |  | 5,5" ..... rub křídel |  | 5.5 | [12 empty] | VV | 2 | 2 | True | 0 | ROZPOCET
| VV |  | 11,66" ..... líc křídel |  | 11.66 | [12 empty] | VV | 2 | 2 | True | 0 | ROZPOCET
| VV |  | Součet |  | 206.78 | [12 empty] | VV | 2 | 4 | True | 1 | ROZPOCET
150 | K | 985121222 | Tryskání degradovaného betonu líce kleneb vodou pod tlakem do 1250 barů | m2 | 72.02 |  | 0 | CS ÚRS 2021 01 |  | základní |  | 0 | 0 | 0 | 0.07 | 5.0414 | 4 | K | 2 |  |  |  | ROZPOCET | 0 | 0 | 0 | 0 | 0 | 1 | 0 | 4 | -1379126797
| PP |  | Tryskání degradovaného betonu líce kleneb a podhledů vodou pod tlakem přes 300 do 1 250 barů | [14 empty] | PP | 2
| VV |  | 0,0" ..... horní líc nosníků NK |  | 0 | [12 empty] | VV | 2 | 2 | True | 0 | ROZPOCET
| VV |  | 0,0" ..... líc opěr pod přibetonováním |  | 0 | [12 empty] | VV | 2 | 2 | True | 0 | ROZPOCET
| VV |  | 0,0" ..... čela nosníků |  | 0 | [12 empty] | VV | 2 | 2 | True | 0 | ROZPOCET
| VV |  | 0,0" ..... horní povrch uložných prahů pod přibetonováním |  | 0 | [12 empty] | VV | 2 | 2 | True | 0 | ROZPOCET
| VV |  | 72,02" ..... spodní líc desky mostovky |  | 72.02 | [12 empty] | VV | 2 | 2 | True | 0 | ROZPOCET
| VV |  | 0,0" ...... boky nosníků NK |  | 0 | [12 empty] | VV | 2 | 2 | True | 0 | ROZPOCET
| VV |  | 0,0" ..... rub opěr |  | 0 | [12 empty] | VV | 2 | 2 | True | 0 | ROZPOCET
| VV |  | 0,0" ..... rub křídel |  | 0 | [12 empty] | VV | 2 | 2 | True | 0 | ROZPOCET
| VV |  | 0,0" ..... líc křídel |  | 0 | [12 empty] | VV | 2 | 2 | True | 0 | ROZPOCET
| VV |  | Součet |  | 72.02 | [12 empty] | VV | 2 | 4 | True | 1 | ROZPOCET
151 | K | 985121911 | Příplatek k tryskání degradovaného betonu za práci ve stísněném prostoru | m2 | 125.64 |  | 0 | CS ÚRS 2021 01 |  | základní |  | 0 | 0 | 0 | 0 | 0 | 4 | K | 2 |  |  |  | ROZPOCET | 0 | 0 | 0 | 0 | 0 | 1 | 0 | 4 | 205651508
| PP |  | Tryskání degradovaného betonu Příplatek k cenám za práci ve stísněném prostoru | [14 empty] | PP | 2
| VV |  | 0,0" ..... horní líc nosníků NK |  | 0 | [12 empty] | VV | 2 | 2 | True | 0 | ROZPOCET
| VV |  | 43,22" ..... líc opěr pod přibetonováním |  | 43.22 | [12 empty] | VV | 2 | 2 | True | 0 | ROZPOCET
| VV |  | 0,0" ..... čela nosníků |  | 0 | [12 empty] | VV | 2 | 2 | True | 0 | ROZPOCET
| VV |  | 0,0" ..... horní povrch uložných prahů pod přibetonováním |  | 0 | [12 empty] | VV | 2 | 2 | True | 0 | ROZPOCET
| VV |  | 72,02" ..... spodní líc desky mostovky |  | 72.02 | [12 empty] | VV | 2 | 2 | True | 0 | ROZPOCET
| VV |  | 0,0" ...... boky nosníků NK |  | 0 | [12 empty] | VV | 2 | 2 | True | 0 | ROZPOCET
| VV |  | 4,9" ..... rub opěr |  | 4.9 | [12 empty] | VV | 2 | 2 | True | 0 | ROZPOCET
| VV |  | 5,5" ..... rub křídel |  | 5.5 | [12 empty] | VV | 2 | 2 | True | 0 | ROZPOCET
| VV |  | 0,0" ..... líc křídel |  | 0 | [12 empty] | VV | 2 | 2 | True | 0 | ROZPOCET
| VV |  | Součet |  | 125.64 | [12 empty] | VV | 2 | 4 | True | 1 | ROZPOCET
152 | K | 985121912 | Příplatek k tryskání degradovaného betonu za plochu do 10 m2 jednotlivě | m2 | 48.39 |  | 0 | CS ÚRS 2021 01 |  | základní |  | 0 | 0 | 0 | 0 | 0 | 4 | K | 2 |  |  |  | ROZPOCET | 0 | 0 | 0 | 0 | 0 | 1 | 0 | 4 | -947485378
| PP |  | Tryskání degradovaného betonu Příplatek k cenám za plochu do 10 m2 jednotlivě | [14 empty] | PP | 2
| VV |  | 0,0" ..... horní líc nosníků NK |  | 0 | [12 empty] | VV | 2 | 2 | True | 0 | ROZPOCET
| VV |  | 0,0" ..... líc opěr pod přibetonováním |  | 0 | [12 empty] | VV | 2 | 2 | True | 0 | ROZPOCET
| VV |  | 13,55" ..... čela nosníků |  | 13.55 | [12 empty] | VV | 2 | 2 | True | 0 | ROZPOCET
| VV |  | 6,63" ..... horní povrch uložných prahů pod přibetonováním |  | 6.63 | [12 empty] | VV | 2 | 2 | True | 0 | ROZPOCET
| VV |  | 0,0" ..... spodní líc desky mostovky |  | 0 | [12 empty] | VV | 2 | 2 | True | 0 | ROZPOCET
| VV |  | 6,15" ...... boky nosníků NK |  | 6.15 | [12 empty] | VV | 2 | 2 | True | 0 | ROZPOCET
| VV |  | 4,9" ..... rub opěr |  | 4.9 | [12 empty] | VV | 2 | 2 | True | 0 | ROZPOCET
| VV |  | 5,5" ..... rub křídel |  | 5.5 | [12 empty] | VV | 2 | 2 | True | 0 | ROZPOCET
| VV |  | 11,66" ..... líc křídel |  | 11.66 | [12 empty] | VV | 2 | 2 | True | 0 | ROZPOCET
| VV |  | Součet |  | 48.39 | [12 empty] | VV | 2 | 4 | True | 1 | ROZPOCET
153 | K | 985131211 | Očištění ploch stěn, rubu kleneb a podlah sušeným křemičitým pískem | m2 | 31.019 |  | 0 | CS ÚRS 2021 01 |  | základní |  | 0 | 0.048 | 1.4889 | 0.048 | 1.4889 | 4 | K | 2 |  |  |  | ROZPOCET | 0 | 0 | 0 | 0 | 0 | 1 | 0 | 4 | -866724376
| PP |  | Očištění ploch stěn, rubu kleneb a podlah tryskání pískem sušeným | [14 empty] | PP | 2
| VV |  | " očištění obnažené výztuže na Sa 2 1/2 (viz TZ kapitola 5.2.1. Sanace) | [14 empty] | VV | 2 | 1 | True | 0 | ROZPOCET
| VV |  | " plocha povrchu obnažené výtzuže je odhadem 15% sanovaných ploch | [14 empty] | VV | 2 | 1 | True | 0 | ROZPOCET
| VV |  | 115,17*0,15" ..... horní líc nosníků NK |  | 17.276 | [12 empty] | VV | 2 | 2 | True | 0 | ROZPOCET
| VV |  | 43,22*0,15" ..... líc opěr pod přibetonováním |  | 6.483 | [12 empty] | VV | 2 | 2 | True | 0 | ROZPOCET
| VV |  | 13,55*0,15" ..... čela nosníků |  | 2.033 | [12 empty] | VV | 2 | 2 | True | 0 | ROZPOCET
| VV |  | 6,63*0,15" ..... horní povrch uložných prahů pod přibetonováním |  | 0.995 | [12 empty] | VV | 2 | 2 | True | 0 | ROZPOCET
| VV |  | 0,0" ..... spodní líc desky mostovky |  | 0 | [12 empty] | VV | 2 | 2 | True | 0 | ROZPOCET
| VV |  | 6,15*0,15" ...... boky nosníků NK |  | 0.923 | [12 empty] | VV | 2 | 2 | True | 0 | ROZPOCET
| VV |  | 4,9*0,15" ..... rub opěr |  | 0.735 | [12 empty] | VV | 2 | 2 | True | 0 | ROZPOCET
| VV |  | 5,5*0,15" ..... rub křídel |  | 0.825 | [12 empty] | VV | 2 | 2 | True | 0 | ROZPOCET
| VV |  | 11,66*0,15" ..... líc křídel |  | 1.749 | [12 empty] | VV | 2 | 2 | True | 0 | ROZPOCET
| VV |  | Součet |  | 31.019 | [12 empty] | VV | 2 | 4 | True | 1 | ROZPOCET
154 | K | 985131311 | Ruční dočištění ploch stěn, rubu kleneb a podlah ocelových kartáči | m2 | 27.88 |  | 0 | CS ÚRS 2021 01 |  | základní |  | 0 | 0 | 0 | 0 | 0 | 4 | K | 2 |  |  |  | ROZPOCET | 0 | 0 | 0 | 0 | 0 | 1 | 0 | 4 | 1487705039
| PP |  | Očištění ploch stěn, rubu kleneb a podlah ruční dočištění ocelovými kartáči | [14 empty] | PP | 2
| P |  | Poznámka k položce: očištění výztuže | [14 empty] | P | 2
| VV |  | " dočištění ploch - odhad 10% z celkové sanované plochy | [14 empty] | VV | 2 | 1 | True | 0 | ROZPOCET
| VV |  | 115,17*0,1" ..... horní líc nosníků NK |  | 11.517 | [12 empty] | VV | 2 | 2 | True | 0 | ROZPOCET
| VV |  | 43,22*0,1" ..... líc opěr pod přibetonováním |  | 4.322 | [12 empty] | VV | 2 | 2 | True | 0 | ROZPOCET
| VV |  | 13,55*0,1" ..... čela nosníků |  | 1.355 | [12 empty] | VV | 2 | 2 | True | 0 | ROZPOCET
| VV |  | 6,63*0,1" ..... horní povrch uložných prahů pod přibetonováním |  | 0.663 | [12 empty] | VV | 2 | 2 | True | 0 | ROZPOCET
| VV |  | 72,02*0,1" ..... spodní líc desky mostovky |  | 7.202 | [12 empty] | VV | 2 | 2 | True | 0 | ROZPOCET
| VV |  | 6,15*0,1" ...... boky nosníků NK |  | 0.615 | [12 empty] | VV | 2 | 2 | True | 0 | ROZPOCET
| VV |  | 4,9*0,1" ..... rub opěr |  | 0.49 | [12 empty] | VV | 2 | 2 | True | 0 | ROZPOCET
| VV |  | 5,5*0,1" ..... rub křídel |  | 0.55 | [12 empty] | VV | 2 | 2 | True | 0 | ROZPOCET
| VV |  | 11,66*0,1" ..... líc křídel |  | 1.166 | [12 empty] | VV | 2 | 2 | True | 0 | ROZPOCET
| VV |  | Součet |  | 27.88 | [12 empty] | VV | 2 | 4 | True | 1 | ROZPOCET
155 | K | 985132211 | Očištění ploch líce kleneb a podhledů sušeným křemičitým pískem | m2 | 10.803 |  | 0 | CS ÚRS 2021 01 |  | základní |  | 0 | 0.048 | 0.51854 | 0.048 | 0.51854 | 4 | K | 2 |  |  |  | ROZPOCET | 0 | 0 | 0 | 0 | 0 | 1 | 0 | 4 | -2043710074
| PP |  | Očištění ploch líce kleneb a podhledů tryskání pískem sušeným | [14 empty] | PP | 2
| VV |  | " očištění obnažené výztuže na Sa 2 1/2 (viz TZ kapitola 5.2.1. Sanace) | [14 empty] | VV | 2 | 1 | True | 0 | ROZPOCET
| VV |  | " plocha povrchu obnažené výtzuže je odhadem 15% sanovaných ploch | [14 empty] | VV | 2 | 1 | True | 0 | ROZPOCET
| VV |  | 0,0" ..... horní líc nosníků NK |  | 0 | [12 empty] | VV | 2 | 2 | True | 0 | ROZPOCET
| VV |  | 0,0" ..... líc opěr pod přibetonováním |  | 0 | [12 empty] | VV | 2 | 2 | True | 0 | ROZPOCET
| VV |  | 0,0" ..... čela nosníků |  | 0 | [12 empty] | VV | 2 | 2 | True | 0 | ROZPOCET
| VV |  | 0,0" ..... horní povrch uložných prahů pod přibetonováním |  | 0 | [12 empty] | VV | 2 | 2 | True | 0 | ROZPOCET
| VV |  | 72,02*0,15" ..... spodní líc desky mostovky |  | 10.803 | [12 empty] | VV | 2 | 2 | True | 0 | ROZPOCET
| VV |  | 0,0" ...... boky nosníků NK |  | 0 | [12 empty] | VV | 2 | 2 | True | 0 | ROZPOCET
| VV |  | 0,0" ..... rub opěr |  | 0 | [12 empty] | VV | 2 | 2 | True | 0 | ROZPOCET
| VV |  | 0,0" ..... rub křídel |  | 0 | [12 empty] | VV | 2 | 2 | True | 0 | ROZPOCET
| VV |  | 0,0" ..... líc křídel |  | 0 | [12 empty] | VV | 2 | 2 | True | 0 | ROZPOCET
| VV |  | Součet |  | 10.803 | [12 empty] | VV | 2 | 4 | True | 1 | ROZPOCET
156 | K | 985139111 | Příplatek k očištění ploch za práci ve stísněném prostoru | m2 | 18.846 |  | 0 | CS ÚRS 2021 01 |  | základní |  | 0 | 0 | 0 | 0 | 0 | 4 | K | 2 |  |  |  | ROZPOCET | 0 | 0 | 0 | 0 | 0 | 1 | 0 | 4 | -1973202289
| PP |  | Očištění ploch Příplatek k cenám za práci ve stísněném prostoru | [14 empty] | PP | 2
| P |  | Poznámka k položce: očištění výztuže | [14 empty] | P | 2
| VV |  | " očištění obnažené výztuže na Sa 2 1/2 (viz TZ kapitola 5.2.1. Sanace) | [14 empty] | VV | 2 | 1 | True | 0 | ROZPOCET
| VV |  | " plocha povrchu obnažené výztuže je odhadem 15% sanovaných ploch | [14 empty] | VV | 2 | 1 | True | 0 | ROZPOCET
| VV |  | 0,0" ..... horní líc nosníků NK |  | 0 | [12 empty] | VV | 2 | 2 | True | 0 | ROZPOCET
| VV |  | 43,22*0,15" ..... líc opěr pod přibetonováním |  | 6.483 | [12 empty] | VV | 2 | 2 | True | 0 | ROZPOCET
| VV |  | 0,0" ..... čela nosníků |  | 0 | [12 empty] | VV | 2 | 2 | True | 0 | ROZPOCET
| VV |  | 0,0" ..... horní povrch uložných prahů pod přibetonováním |  | 0 | [12 empty] | VV | 2 | 2 | True | 0 | ROZPOCET
| VV |  | 72,02*0,15" ..... spodní líc desky mostovky |  | 10.803 | [12 empty] | VV | 2 | 2 | True | 0 | ROZPOCET
| VV |  | 0,0" ...... boky nosníků NK |  | 0 | [12 empty] | VV | 2 | 2 | True | 0 | ROZPOCET
| VV |  | 4,9*0,15" ..... rub opěr |  | 0.735 | [12 empty] | VV | 2 | 2 | True | 0 | ROZPOCET
| VV |  | 5,5*0,15" ..... rub křídel |  | 0.825 | [12 empty] | VV | 2 | 2 | True | 0 | ROZPOCET
| VV |  | 0,0" ..... líc křídel |  | 0 | [12 empty] | VV | 2 | 2 | True | 0 | ROZPOCET
| VV |  | Součet |  | 18.846 | [12 empty] | VV | 2 | 4 | True | 1 | ROZPOCET
157 | K | 985139112 | Příplatek k očištění ploch za plochu do 10 m2 jednotlivě | m2 | 13.743 |  | 0 | CS ÚRS 2021 01 |  | základní |  | 0 | 0 | 0 | 0 | 0 | 4 | K | 2 |  |  |  | ROZPOCET | 0 | 0 | 0 | 0 | 0 | 1 | 0 | 4 | 1410485941
| PP |  | Očištění ploch Příplatek k cenám za plochu do 10 m2 jednotlivě | [14 empty] | PP | 2
| P |  | Poznámka k položce: očištění výztuže | [14 empty] | P | 2
| VV |  | " očištění obnažené výztuže na Sa 2 1/2 (viz TZ kapitola 5.2.1. Sanace) | [14 empty] | VV | 2 | 1 | True | 0 | ROZPOCET
| VV |  | " plocha povrchu obnažené výtzuže je odhadem 15% sanovaných ploch | [14 empty] | VV | 2 | 1 | True | 0 | ROZPOCET
| VV |  | 0,0" ..... horní líc nosníků NK |  | 0 | [12 empty] | VV | 2 | 2 | True | 0 | ROZPOCET
| VV |  | 43,22*0,15" ..... líc opěr pod přibetonováním |  | 6.483 | [12 empty] | VV | 2 | 2 | True | 0 | ROZPOCET
| VV |  | 13,55*0,15" ..... čela nosníků |  | 2.033 | [12 empty] | VV | 2 | 2 | True | 0 | ROZPOCET
| VV |  | 6,63*0,15" ..... horní povrch uložných prahů pod přibetonováním |  | 0.995 | [12 empty] | VV | 2 | 2 | True | 0 | ROZPOCET
| VV |  | 0,0" ..... spodní líc desky mostovky |  | 0 | [12 empty] | VV | 2 | 2 | True | 0 | ROZPOCET
| VV |  | 6,15*0,15" ...... boky nosníků NK |  | 0.923 | [12 empty] | VV | 2 | 2 | True | 0 | ROZPOCET
| VV |  | 4,9*0,15" ..... rub opěr |  | 0.735 | [12 empty] | VV | 2 | 2 | True | 0 | ROZPOCET
| VV |  | 5,5*0,15" ..... rub křídel |  | 0.825 | [12 empty] | VV | 2 | 2 | True | 0 | ROZPOCET
| VV |  | 11,66*0,15" ..... líc křídel |  | 1.749 | [12 empty] | VV | 2 | 2 | True | 0 | ROZPOCET
| VV |  | Součet |  | 13.743 | [12 empty] | VV | 2 | 4 | True | 1 | ROZPOCET
158 | K | 985311111R | Reprofilace stěn cementovými sanačními maltami tl 10 mm; s inhibitorem koroze | m2 | 18.148 |  | 0 |  |  | základní |  | 0 | 0.01943 | 0.35262 | 0 | 0 | 4 | K | 2 |  |  |  | ROZPOCET | 0 | 0 | 0 | 0 | 0 | 1 | 0 | 4 | 1430475610
| PP |  | Reprofilace betonu sanačními maltami na cementové bázi ručně stěn, tloušťky do 10 mm | [14 empty] | PP | 2
| VV |  | 0,0" ..... horní líc nosníků NK |  | 0 | [12 empty] | VV | 2 | 2 | True | 0 | ROZPOCET
| VV |  | 0,0" ..... líc opěr pod přibetonováním |  | 0 | [12 empty] | VV | 2 | 2 | True | 0 | ROZPOCET
| VV |  | 0,0" ..... čela nosníků |  | 0 | [12 empty] | VV | 2 | 2 | True | 0 | ROZPOCET
| VV |  | 0,0" ..... horní povrch uložných prahů pod přibetonováním |  | 0 | [12 empty] | VV | 2 | 2 | True | 0 | ROZPOCET
| VV |  | 0,0" ..... spodní líc desky mostovky |  | 0 | [12 empty] | VV | 2 | 2 | True | 0 | ROZPOCET
| VV |  | 6,15*0,65" ...... boky nosníků NK |  | 3.998 | [12 empty] | VV | 2 | 2 | True | 0 | ROZPOCET
| VV |  | 4,9*0,80" ..... rub opěr |  | 3.92 | [12 empty] | VV | 2 | 2 | True | 0 | ROZPOCET
| VV |  | 5,5*0,80" ..... rub křídel |  | 4.4 | [12 empty] | VV | 2 | 2 | True | 0 | ROZPOCET
| VV |  | 11,66*0,50" ..... líc křídel |  | 5.83 | [12 empty] | VV | 2 | 2 | True | 0 | ROZPOCET
| VV |  | Součet |  | 18.148 | [12 empty] | VV | 2 | 4 | True | 1 | ROZPOCET
159 | K | 985311112R | Reprofilace stěn cementovými sanačními maltami tl 20 mm; s inhibitorem koroze | m2 | 6.288 |  | 0 |  |  | základní |  | 0 | 0.03885 | 0.24429 | 0 | 0 | 4 | K | 2 |  |  |  | ROZPOCET | 0 | 0 | 0 | 0 | 0 | 1 | 0 | 4 | -136721231
| PP |  | Reprofilace betonu sanačními maltami na cementové bázi ručně stěn, tloušťky přes 10 do 20 mm | [14 empty] | PP | 2
| VV |  | 0,0" ..... horní líc nosníků NK |  | 0 | [12 empty] | VV | 2 | 2 | True | 0 | ROZPOCET
| VV |  | 0,0" ..... líc opěr pod přibetonováním |  | 0 | [12 empty] | VV | 2 | 2 | True | 0 | ROZPOCET
| VV |  | 0,0" ..... čela nosníků |  | 0 | [12 empty] | VV | 2 | 2 | True | 0 | ROZPOCET
| VV |  | 0,0" ..... horní povrch uložných prahů pod přibetonováním |  | 0 | [12 empty] | VV | 2 | 2 | True | 0 | ROZPOCET
| VV |  | 0,0" ..... spodní líc desky mostovky |  | 0 | [12 empty] | VV | 2 | 2 | True | 0 | ROZPOCET
| VV |  | 6,15*0,20" ...... boky nosníků NK |  | 1.23 | [12 empty] | VV | 2 | 2 | True | 0 | ROZPOCET
| VV |  | 4,9*0,15" ..... rub opěr |  | 0.735 | [12 empty] | VV | 2 | 2 | True | 0 | ROZPOCET
| VV |  | 5,5*0,15" ..... rub křídel |  | 0.825 | [12 empty] | VV | 2 | 2 | True | 0 | ROZPOCET
| VV |  | 11,66*0,30" ..... líc křídel |  | 3.498 | [12 empty] | VV | 2 | 2 | True | 0 | ROZPOCET
| VV |  | Součet |  | 6.288 | [12 empty] | VV | 2 | 4 | True | 1 | ROZPOCET
160 | K | 985311115R | Reprofilace stěn cementovými sanačními maltami tl 50 mm; s inhibitorem koroze | m2 | 6.288 |  | 0 |  |  | základní |  | 0 | 0.09975 | 0.62723 | 0 | 0 | 4 | K | 2 |  |  |  | ROZPOCET | 0 | 0 | 0 | 0 | 0 | 1 | 0 | 4 | 16262591
| PP |  | Reprofilace betonu sanačními maltami na cementové bázi ručně stěn, tloušťky přes 40 do 50 mm | [14 empty] | PP | 2
| VV |  | 0,0" ..... horní líc nosníků NK |  | 0 | [12 empty] | VV | 2 | 2 | True | 0 | ROZPOCET
| VV |  | 0,0" ..... líc opěr pod přibetonováním |  | 0 | [12 empty] | VV | 2 | 2 | True | 0 | ROZPOCET
| VV |  | 0,0" ..... čela nosníků |  | 0 | [12 empty] | VV | 2 | 2 | True | 0 | ROZPOCET
| VV |  | 0,0" ..... horní povrch uložných prahů pod přibetonováním |  | 0 | [12 empty] | VV | 2 | 2 | True | 0 | ROZPOCET
| VV |  | 0,0" ..... spodní líc desky mostovky |  | 0 | [12 empty] | VV | 2 | 2 | True | 0 | ROZPOCET
| VV |  | 6,15*0,20" ...... boky nosníků NK |  | 1.23 | [12 empty] | VV | 2 | 2 | True | 0 | ROZPOCET
| VV |  | 4,9*0,15" ..... rub opěr |  | 0.735 | [12 empty] | VV | 2 | 2 | True | 0 | ROZPOCET
| VV |  | 5,5*0,15" ..... rub křídel |  | 0.825 | [12 empty] | VV | 2 | 2 | True | 0 | ROZPOCET
| VV |  | 11,66*0,30" ..... líc křídel |  | 3.498 | [12 empty] | VV | 2 | 2 | True | 0 | ROZPOCET
| VV |  | Součet |  | 6.288 | [12 empty] | VV | 2 | 4 | True | 1 | ROZPOCET
161 | K | 985311211R | Reprofilace líce kleneb a podhledů cementovými sanačními maltami tl 10 mm; s inhibitorem koroze | m2 | 46.813 |  | 0 |  |  | základní |  | 0 | 0.01943 | 0.90958 | 0 | 0 | 4 | K | 2 |  |  |  | ROZPOCET | 0 | 0 | 0 | 0 | 0 | 1 | 0 | 4 | -231894336
| PP |  | Reprofilace betonu sanačními maltami na cementové bázi ručně líce kleneb a podhledů, tloušťky do 10 mm | [14 empty] | PP | 2
| VV |  | 72,02*0,65" ..... spodní líc desky mostovky |  | 46.813 | [12 empty] | VV | 2 | 2 | True | 1 | ROZPOCET
162 | K | 985311212R | Reprofilace líce kleneb a podhledů cementovými sanačními maltami tl 20 mm; s inhibitorem koroze | m2 | 14.404 |  | 0 |  |  | základní |  | 0 | 0.03885 | 0.5596 | 0 | 0 | 4 | K | 2 |  |  |  | ROZPOCET | 0 | 0 | 0 | 0 | 0 | 1 | 0 | 4 | 1854001481
| PP |  | Reprofilace betonu sanačními maltami na cementové bázi ručně líce kleneb a podhledů, tloušťky přes 10 do 20 mm | [14 empty] | PP | 2
| VV |  | 72,02*0,2" ..... spodní líc desky mostovky |  | 14.404 | [12 empty] | VV | 2 | 2 | True | 1 | ROZPOCET
163 | K | 985311215R | Reprofilace líce kleneb a podhledů cementovými sanačními maltami tl 50 mm; s inhibitorem koroze | m2 | 10.803 |  | 0 |  |  | základní |  | 0 | 0.09975 | 1.0776 | 0 | 0 | 4 | K | 2 |  |  |  | ROZPOCET | 0 | 0 | 0 | 0 | 0 | 1 | 0 | 4 | 2027248627
| PP |  | Reprofilace betonu sanačními maltami na cementové bázi ručně líce kleneb a podhledů, tloušťky přes 40 do 50 mm | [14 empty] | PP | 2
| VV |  | 72,02*0,15" ..... spodní líc desky mostovky |  | 10.803 | [12 empty] | VV | 2 | 2 | True | 1 | ROZPOCET
164 | K | 985311911 | Příplatek při reprofilaci sanačními maltami za práci ve stísněném prostoru | m2 | 82.42 |  | 0 | CS ÚRS 2021 01 |  | základní |  | 0 | 0 | 0 | 0 | 0 | 4 | K | 2 |  |  |  | ROZPOCET | 0 | 0 | 0 | 0 | 0 | 1 | 0 | 4 | 507591397
| PP |  | Reprofilace betonu sanačními maltami na cementové bázi ručně Příplatek k cenám za práci ve stísněném prostoru | [14 empty] | PP | 2
| VV |  | 0,0" ..... horní líc nosníků NK |  | 0 | [12 empty] | VV | 2 | 2 | True | 0 | ROZPOCET
| VV |  | 0,0" ..... líc opěr pod přibetonováním |  | 0 | [12 empty] | VV | 2 | 2 | True | 0 | ROZPOCET
| VV |  | 0,0" ..... čela nosníků |  | 0 | [12 empty] | VV | 2 | 2 | True | 0 | ROZPOCET
| VV |  | 0,0" ..... horní povrch uložných prahů pod přibetonováním |  | 0 | [12 empty] | VV | 2 | 2 | True | 0 | ROZPOCET
| VV |  | 72,02" ..... spodní líc desky mostovky |  | 72.02 | [12 empty] | VV | 2 | 2 | True | 0 | ROZPOCET
| VV |  | 0,0" ...... boky nosníků NK |  | 0 | [12 empty] | VV | 2 | 2 | True | 0 | ROZPOCET
| VV |  | 4,9" ..... rub opěr |  | 4.9 | [12 empty] | VV | 2 | 2 | True | 0 | ROZPOCET
| VV |  | 5,5" ..... rub křídel |  | 5.5 | [12 empty] | VV | 2 | 2 | True | 0 | ROZPOCET
| VV |  | 0,0" ..... líc křídel |  | 0 | [12 empty] | VV | 2 | 2 | True | 0 | ROZPOCET
| VV |  | Součet |  | 82.42 | [12 empty] | VV | 2 | 4 | True | 1 | ROZPOCET
165 | K | 985311912 | Příplatek při reprofilaci sanačními maltami za plochu do 10 m2 jednotlivě | m2 | 28.21 |  | 0 | CS ÚRS 2021 01 |  | základní |  | 0 | 0 | 0 | 0 | 0 | 4 | K | 2 |  |  |  | ROZPOCET | 0 | 0 | 0 | 0 | 0 | 1 | 0 | 4 | 872151168
| PP |  | Reprofilace betonu sanačními maltami na cementové bázi ručně Příplatek k cenám za plochu do 10 m2 jednotlivě | [14 empty] | PP | 2
| VV |  | 0,0" ..... horní líc nosníků NK |  | 0 | [12 empty] | VV | 2 | 2 | True | 0 | ROZPOCET
| VV |  | 0,0" ..... líc opěr pod přibetonováním |  | 0 | [12 empty] | VV | 2 | 2 | True | 0 | ROZPOCET
| VV |  | 0,0" ..... čela nosníků |  | 0 | [12 empty] | VV | 2 | 2 | True | 0 | ROZPOCET
| VV |  | 0,0" ..... horní povrch uložných prahů pod přibetonováním |  | 0 | [12 empty] | VV | 2 | 2 | True | 0 | ROZPOCET
| VV |  | 0,0" ..... spodní líc desky mostovky |  | 0 | [12 empty] | VV | 2 | 2 | True | 0 | ROZPOCET
| VV |  | 6,15" ...... boky nosníků NK |  | 6.15 | [12 empty] | VV | 2 | 2 | True | 0 | ROZPOCET
| VV |  | 4,9" ..... rub opěr |  | 4.9 | [12 empty] | VV | 2 | 2 | True | 0 | ROZPOCET
| VV |  | 5,5" ..... rub křídel |  | 5.5 | [12 empty] | VV | 2 | 2 | True | 0 | ROZPOCET
| VV |  | 11,66" ..... líc křídel |  | 11.66 | [12 empty] | VV | 2 | 2 | True | 0 | ROZPOCET
| VV |  | Součet |  | 28.21 | [12 empty] | VV | 2 | 4 | True | 1 | ROZPOCET
166 | K | 985323211 | Spojovací můstek reprofilovaného betonu na epoxidové bázi tl 1 mm | m2 | 278.8 |  | 0 | CS ÚRS 2021 01 |  | základní |  | 0 | 0.00158 | 0.4405 | 0 | 0 | 4 | K | 2 |  |  |  | ROZPOCET | 0 | 0 | 0 | 0 | 0 | 1 | 0 | 4 | -655731178
| PP |  | Spojovací můstek reprofilovaného betonu na epoxidové bázi, tloušťky 1 mm | [14 empty] | PP | 2
| VV |  | 115,17" ..... horní líc nosníků NK |  | 115.17 | [12 empty] | VV | 2 | 2 | True | 0 | ROZPOCET
| VV |  | 43,22" ..... líc opěr pod přibetonováním |  | 43.22 | [12 empty] | VV | 2 | 2 | True | 0 | ROZPOCET
| VV |  | 13,55" ..... čela nosníků |  | 13.55 | [12 empty] | VV | 2 | 2 | True | 0 | ROZPOCET
| VV |  | 6,63" ..... horní povrch uložných prahů pod přibetonováním |  | 6.63 | [12 empty] | VV | 2 | 2 | True | 0 | ROZPOCET
| VV |  | 72,02" ..... spodní líc desky mostovky |  | 72.02 | [12 empty] | VV | 2 | 2 | True | 0 | ROZPOCET
| VV |  | 6,15" ...... boky nosníků NK |  | 6.15 | [12 empty] | VV | 2 | 2 | True | 0 | ROZPOCET
| VV |  | 4,9" ..... rub opěr |  | 4.9 | [12 empty] | VV | 2 | 2 | True | 0 | ROZPOCET
| VV |  | 5,5" ..... rub křídel |  | 5.5 | [12 empty] | VV | 2 | 2 | True | 0 | ROZPOCET
| VV |  | 11,66" ..... líc křídel |  | 11.66 | [12 empty] | VV | 2 | 2 | True | 0 | ROZPOCET
| VV |  | Součet |  | 278.8 | [12 empty] | VV | 2 | 4 | True | 1 | ROZPOCET
167 | K | 985323911 | Příplatek k cenám spojovacího můstku za práci ve stísněném prostoru | m2 | 125.64 |  | 0 | CS ÚRS 2021 01 |  | základní |  | 0 | 0 | 0 | 0 | 0 | 4 | K | 2 |  |  |  | ROZPOCET | 0 | 0 | 0 | 0 | 0 | 1 | 0 | 4 | 1821858698
| PP |  | Spojovací můstek reprofilovaného betonu Příplatek k cenám za práci ve stísněném prostoru | [14 empty] | PP | 2
| VV |  | 0,0" ..... horní líc nosníků NK |  | 0 | [12 empty] | VV | 2 | 2 | True | 0 | ROZPOCET
| VV |  | 43,22" ..... líc opěr pod přibetonováním |  | 43.22 | [12 empty] | VV | 2 | 2 | True | 0 | ROZPOCET
| VV |  | 0,0" ..... čela nosníků |  | 0 | [12 empty] | VV | 2 | 2 | True | 0 | ROZPOCET
| VV |  | 0,0" ..... horní povrch uložných prahů pod přibetonováním |  | 0 | [12 empty] | VV | 2 | 2 | True | 0 | ROZPOCET
| VV |  | 72,02" ..... spodní líc desky mostovky |  | 72.02 | [12 empty] | VV | 2 | 2 | True | 0 | ROZPOCET
| VV |  | 0,0" ...... boky nosníků NK |  | 0 | [12 empty] | VV | 2 | 2 | True | 0 | ROZPOCET
| VV |  | 4,9" ..... rub opěr |  | 4.9 | [12 empty] | VV | 2 | 2 | True | 0 | ROZPOCET
| VV |  | 5,5" ..... rub křídel |  | 5.5 | [12 empty] | VV | 2 | 2 | True | 0 | ROZPOCET
| VV |  | 0,0" ..... líc křídel |  | 0 | [12 empty] | VV | 2 | 2 | True | 0 | ROZPOCET
| VV |  | Součet |  | 125.64 | [12 empty] | VV | 2 | 4 | True | 1 | ROZPOCET
168 | K | 985323912 | Příplatek k cenám spojovacího můstku za plochu do 10 m2 jednotlivě | m2 | 48.39 |  | 0 | CS ÚRS 2021 01 |  | základní |  | 0 | 0 | 0 | 0 | 0 | 4 | K | 2 |  |  |  | ROZPOCET | 0 | 0 | 0 | 0 | 0 | 1 | 0 | 4 | -1728306816
| PP |  | Spojovací můstek reprofilovaného betonu Příplatek k cenám za plochu do 10 m2 jednotlivě | [14 empty] | PP | 2
| VV |  | 0,0" ..... horní líc nosníků NK |  | 0 | [12 empty] | VV | 2 | 2 | True | 0 | ROZPOCET
| VV |  | 0,0" ..... líc opěr pod přibetonováním |  | 0 | [12 empty] | VV | 2 | 2 | True | 0 | ROZPOCET
| VV |  | 13,55" ..... čela nosníků |  | 13.55 | [12 empty] | VV | 2 | 2 | True | 0 | ROZPOCET
| VV |  | 6,63" ..... horní povrch uložných prahů pod přibetonováním |  | 6.63 | [12 empty] | VV | 2 | 2 | True | 0 | ROZPOCET
| VV |  | 0,0" ..... spodní líc desky mostovky |  | 0 | [12 empty] | VV | 2 | 2 | True | 0 | ROZPOCET
| VV |  | 6,15" ...... boky nosníků NK |  | 6.15 | [12 empty] | VV | 2 | 2 | True | 0 | ROZPOCET
| VV |  | 4,9" ..... rub opěr |  | 4.9 | [12 empty] | VV | 2 | 2 | True | 0 | ROZPOCET
| VV |  | 5,5" ..... rub křídel |  | 5.5 | [12 empty] | VV | 2 | 2 | True | 0 | ROZPOCET
| VV |  | 11,66" ..... líc křídel |  | 11.66 | [12 empty] | VV | 2 | 2 | True | 0 | ROZPOCET
| VV |  | Součet |  | 48.39 | [12 empty] | VV | 2 | 4 | True | 1 | ROZPOCET
169 | K | 985324001R | sanace - nátěr betonu typu S9 | m2 | 78.17 |  | 0 |  |  | základní |  | 0 | 0 | 0 | 0 | 0 | 4 | K | 2 |  |  |  | ROZPOCET | 0 | 0 | 0 | 0 | 0 | 1 | 0 | 4 | -667690678
| PP |  | sanace - nátěr betonu typu S9 podle tabulky 5a TKP kap 31 impregnační a hydrofobní nátěr odolný proti vodě, solím, CO2 a SO2, nátěr z důvodu slabé krycí vrstvy dle ČSN EN 1504-9, zásady oprav 3 a 8, metoda oprav 3.3 a 8.3 | [14 empty] | PP | 2
| P |  | Poznámka k položce: konečná povrchová úprava - nátěr betonu | [14 empty] | P | 2
| VV |  | 6,15" ..... boky nosníků NK |  | 6.15 | [12 empty] | VV | 2 | 2 | True | 0 | ROZPOCET
| VV |  | 72,02" ..... spodní líc desky mostovky |  | 72.02 | [12 empty] | VV | 2 | 2 | True | 0 | ROZPOCET
| VV |  | Součet |  | 78.17 | [12 empty] | VV | 2 | 4 | True | 1 | ROZPOCET
170 | K | 985324002R | sanace - nátěr betonu typu S9 | m2 | 10.4 |  | 0 |  |  | základní |  | 0 | 0 | 0 | 0 | 0 | 4 | K | 2 |  |  |  | ROZPOCET | 0 | 0 | 0 | 0 | 0 | 1 | 0 | 4 | -240703918
| PP |  | sanace - nátěr betonu typu S9 podle tabulky 5a TKP kap 31 impregnační a hydrofobní nátěr odolný proti vodě, CO2 a SO2, nátěr dle ČSN EN 1504-9, zásady oprav 3 a 8, metoda oprav 3.3 a 8.3 | [14 empty] | PP | 2
| P |  | Poznámka k položce: konečná povrchová úprava - nátěr betonu | [14 empty] | P | 2
| VV |  | 4,9" ..... rub opěr |  | 4.9 | [12 empty] | VV | 2 | 2 | True | 0 | ROZPOCET
| VV |  | 5,5" ..... rub křídel |  | 5.5 | [12 empty] | VV | 2 | 2 | True | 0 | ROZPOCET
| VV |  | Součet |  | 10.4 | [12 empty] | VV | 2 | 4 | True | 1 | ROZPOCET
171 | K | 985324003R | sanace - nátěr betonu typu S9 | m2 | 11.66 |  | 0 |  |  | základní |  | 0 | 0 | 0 | 0 | 0 | 4 | K | 2 |  |  |  | ROZPOCET | 0 | 0 | 0 | 0 | 0 | 1 | 0 | 4 | -828947107
| PP |  | sanace - nátěr betonu typu S9 podle tabulky 5a TKP kap 31 impregnační a hydrofobní nátěr odolný proti vodě, CO2 a SO2, nátěr z důvodu slabé krycí vrstvy dle ČSN EN 1504-9, zásady oprav 3 a 8, metoda oprav 3.3 a 8.3 | [14 empty] | PP | 2
| P |  | Poznámka k položce: konečná povrchová úprava - nátěr betonu | [14 empty] | P | 2
| VV |  | 11,66" ..... líc křídel |  | 11.66 | [12 empty] | VV | 2 | 2 | True | 0 | ROZPOCET
| VV |  | Součet |  | 11.66 | [12 empty] | VV | 2 | 4 | True | 1 | ROZPOCET
172 | K | 985324911 | Příplatek k cenám ochranných nátěrů betonu za práci ve stísněném prostoru | m2 | 82.42 |  | 0 | CS ÚRS 2021 01 |  | základní |  | 0 | 0 | 0 | 0 | 0 | 4 | K | 2 |  |  |  | ROZPOCET | 0 | 0 | 0 | 0 | 0 | 1 | 0 | 4 | -18242960
| PP |  | Ochranný nátěr betonu Příplatek k cenám za práci ve stísněném prostoru | [14 empty] | PP | 2
| VV |  | 0,0" ..... boky nosníků NK |  | 0 | [12 empty] | VV | 2 | 2 | True | 0 | ROZPOCET
| VV |  | 72,02" ..... spodní líc desky mostovky |  | 72.02 | [12 empty] | VV | 2 | 2 | True | 0 | ROZPOCET
| VV |  | 4,9" ..... rub opěr |  | 4.9 | [12 empty] | VV | 2 | 2 | True | 0 | ROZPOCET
| VV |  | 5,5" ..... rub křídel |  | 5.5 | [12 empty] | VV | 2 | 2 | True | 0 | ROZPOCET
| VV |  | 0,0" ..... líc křídel |  | 0 | [12 empty] | VV | 2 | 2 | True | 0 | ROZPOCET
| VV |  | Součet |  | 82.42 | [12 empty] | VV | 2 | 4 | True | 1 | ROZPOCET
173 | K | 985324912 | Příplatek k cenám ochranných nátěrů betonu za plochu do 10 m2 jednotlivě | m2 | 28.21 |  | 0 | CS ÚRS 2021 01 |  | základní |  | 0 | 0 | 0 | 0 | 0 | 4 | K | 2 |  |  |  | ROZPOCET | 0 | 0 | 0 | 0 | 0 | 1 | 0 | 4 | 1544954657
| PP |  | Ochranný nátěr betonu Příplatek k cenám za plochu do 10 m2 jednotlivě | [14 empty] | PP | 2
| VV |  | 6,15" ..... boky nosníků NK |  | 6.15 | [12 empty] | VV | 2 | 2 | True | 0 | ROZPOCET
| VV |  | 0,0" ..... spodní líc desky mostovky |  | 0 | [12 empty] | VV | 2 | 2 | True | 0 | ROZPOCET
| VV |  | 4,9" ..... rub opěr |  | 4.9 | [12 empty] | VV | 2 | 2 | True | 0 | ROZPOCET
| VV |  | 5,5" ..... rub křídel |  | 5.5 | [12 empty] | VV | 2 | 2 | True | 0 | ROZPOCET
| VV |  | 11,66" ..... líc křídel |  | 11.66 | [12 empty] | VV | 2 | 2 | True | 0 | ROZPOCET
| VV |  | Součet |  | 28.21 | [12 empty] | VV | 2 | 4 | True | 1 | ROZPOCET
174 | K | 985331211 | Dodatečné vlepování betonářské výztuže D 8 mm do chemické malty včetně vyvrtání otvoru | m | 246.4 |  | 0 | CS ÚRS 2021 01 |  | základní |  | 0 | 0.00024 | 0.059136 | 0 | 0 | 4 | K | 2 |  |  |  | ROZPOCET | 0 | 0 | 0 | 0 | 0 | 1 | 0 | 4 | 666707427
| PP |  | Dodatečné vlepování betonářské výztuže včetně vyvrtání a vyčištění otvoru chemickou maltou průměr výztuže 8 mm | [14 empty] | PP | 2
| VV |  | " počet vrtů na délku konstrukce: 15,245/0,2=76,225 ..... 77 ks | [14 empty] | VV | 2 | 1 | True | 0 | ROZPOCET
| VV |  | " počet kusů na výšku konstrukce: 1,473/0,2=7,365 ..... 8 ks OP1 | [14 empty] | VV | 2 | 1 | True | 0 | ROZPOCET
| VV |  | " počet kusů na výšku konstrukce: 1,395/0,2=6,975 ..... 8 ks OP2 | [14 empty] | VV | 2 | 1 | True | 0 | ROZPOCET
| VV |  | 77*8*2*0,2 |  | 246.4 | [12 empty] | VV | 2 | 2 | True | 1 | ROZPOCET
175 | M | 13021011 | tyč ocelová žebírková jakost BSt 500S (10 505) výztuž do betonu D 8mm | t | 0.195 |  | 0 | CS ÚRS 2021 01 |  | základní |  | 0 | 1 | 0.195 | 0 | 0 | 8 | M | 2 |  |  |  | ROZPOCET | 0 | 0 | 0 | 0 | 0 | 1 | 0 | 4 | 1336220965
| PP |  | tyč ocelová žebírková jakost BSt 500S (10 505) výztuž do betonu D 8mm | [14 empty] | PP | 2
| P |  | Poznámka k položce: délka výztuže na 1 vrt je 400 mm (množství výztuže upraveno z množství pol.č. 985331211 koef. množství této položky) | [14 empty] | P | 2
| VV |  | " počet vrtů na délku konstrukce: 15,245/0,2=76,225 ..... 77 ks | [14 empty] | VV | 2 | 1 | True | 0 | ROZPOCET
| VV |  | " počet kusů na výšku konstrukce: 1,473/0,2=7,365 ..... 8 ks OP1 | [14 empty] | VV | 2 | 1 | True | 0 | ROZPOCET
| VV |  | " počet kusů na výšku konstrukce: 1,395/0,2=6,975 ..... 8 ks OP2 | [14 empty] | VV | 2 | 1 | True | 0 | ROZPOCET
| VV |  | 77*8*2*(0,2+0,2)*0,395/1000 |  | 0.195 | [12 empty] | VV | 2 | 2 | True | 1 | ROZPOCET
176 | K | 985331212 | Dodatečné vlepování betonářské výztuže D 10 mm do chemické malty včetně vyvrtání otvoru | m | 101.08 |  | 0 | CS ÚRS 2021 01 |  | základní |  | 0 | 0.00033 | 0.033356 | 0 | 0 | 4 | K | 2 |  |  |  | ROZPOCET | 0 | 0 | 0 | 0 | 0 | 1 | 0 | 4 | 1404635381
| PP |  | Dodatečné vlepování betonářské výztuže včetně vyvrtání a vyčištění otvoru chemickou maltou průměr výztuže 10 mm | [14 empty] | PP | 2
| P |  | Poznámka k položce: spojení nové vyrovnávací desky s nosníky NK viz TZ kapitola 4.1.5. "Nosná konstrukce" | [14 empty] | P | 2
| VV |  | 38*19*0,14" ..... počet vrtů 38x19; hloubka 1 vrtu 140 mm (viz TZ kapitola 4.1.5. Nosná konstrukce) |  | 101.08 | [12 empty] | VV | 2 | 2 | True | 1 | ROZPOCET
177 | M | 13021012 | tyč ocelová žebírková jakost BSt 500S (10 505) výztuž do betonu D 10mm | t | 0.178 |  | 0 | CS ÚRS 2021 01 |  | základní |  | 0 | 1 | 0.178 | 0 | 0 | 8 | M | 2 |  |  |  | ROZPOCET | 0 | 0 | 0 | 0 | 0 | 1 | 0 | 4 | 1358540414
| PP |  | tyč ocelová žebírková jakost BSt 500S (10 505) výztuž do betonu D 10mm | [14 empty] | PP | 2
| P |  | Poznámka k položce: Hmotnost: 0,62 kg/m | [14 empty] | P | 2
| VV |  | 38*19*0,40*0,617/1000" ..... počet vrtů 38x19; délka výztuže v 1 vrtu = 0,40 mm |  | 0.178 | [12 empty] | VV | 2 | 2 | True | 1 | ROZPOCET
178 | K | 985331214 | Dodatečné vlepování betonářské výztuže D 14 mm do chemické malty včetně vyvrtání otvoru | m | 73.2 |  | 0 | CS ÚRS 2021 01 |  | základní |  | 0 | 0.00055 | 0.04026 | 0.001 | 0.0732 | 4 | K | 2 |  |  |  | ROZPOCET | 0 | 0 | 0 | 0 | 0 | 1 | 0 | 4 | 115577384
| PP |  | Dodatečné vlepování betonářské výztuže včetně vyvrtání a vyčištění otvoru chemickou maltou průměr výztuže 14 mm | [14 empty] | PP | 2
| P |  | Poznámka k položce: spojení nové dobetonávky za nosníky viz TZ kapitola 4.1.5. "Nosná konstrukce" | [14 empty] | P | 2
| VV |  | (61*3)*2*0,200" ..... 61 vrtů ve 3 řadách; levá a pravá strana; délka vrtu 0,200 m |  | 73.2 | [12 empty] | VV | 2 | 2 | True | 1 | ROZPOCET
179 | M | 13021014 | tyč ocelová žebírková jakost BSt 500S (10 505) výztuž do betonu D 14mm | t | 0.221 |  | 0 | CS ÚRS 2021 01 |  | základní |  | 0 | 1 | 0.221 | 0 | 0 | 8 | M | 2 |  |  |  | ROZPOCET | 0 | 0 | 0 | 0 | 0 | 1 | 0 | 4 | 1451620142
| PP |  | tyč ocelová žebírková jakost BSt 500S (10 505) výztuž do betonu D 14mm | [14 empty] | PP | 2
| P |  | Poznámka k položce: Hmotnost: 1,21 kg/m | [14 empty] | P | 2
| VV |  | (61*3)*2*0,500*1,21/1000 |  | 0.221 | [12 empty] | VV | 2 | 2 | True | 1 | ROZPOCET
180 | K | 985331912 | Příplatek k dodatečnému vlepování betonářské výztuže za délku do 1 m jednotlivě | m | 174.28 |  | 0 | CS ÚRS 2021 01 |  | základní |  | 0 | 0 | 0 | 0 | 0 | 4 | K | 2 |  |  |  | ROZPOCET | 0 | 0 | 0 | 0 | 0 | 1 | 0 | 4 | 1753838469
| PP |  | Dodatečné vlepování betonářské výztuže Příplatek k cenám za délku do 1 m jednotlivě | [14 empty] | PP | 2
| P |  | Poznámka k položce: příplatek k položkám 985331212 a 985331214 | [14 empty] | P | 2
| VV |  | 101,08+73,200 |  | 174.28 | [12 empty] | VV | 2 | 2 | True | 1 | ROZPOCET
| D | 997 | Přesun sutě |  |  |  | 0 |  |  |  |  | 0 |  | 0.013462 |  | 0 | 1 | D | 1 |  |  |  | ROZPOCET | [6 empty] | 0
181 | K | 997006014R | Pytlování nebezpečného odpadu z azbestocementových tlakových trub (chrániček) | t | 1.795 |  | 0 |  |  | základní |  | 0 | 0.0075 | 0.013462 | 0 | 0 | 4 | K | 2 |  |  |  | ROZPOCET | 0 | 0 | 0 | 0 | 0 | 1 | 0 | 4 | 677741246
| PP |  | Pytlování nebezpečného odpadu z azbestocementových tlakových trub (chrániček) | [14 empty] | PP | 2
| VV |  | 5*7,5*35,5/1000" ..... azbestocementové chráničky DN200 |  | 1.331 | [12 empty] | VV | 2 | 2 | True | 0 | ROZPOCET
| VV |  | 3*7,5*20,6/1000" ..... azbestocementové chráničky DN150 |  | 0.464 | [12 empty] | VV | 2 | 2 | True | 0 | ROZPOCET
| VV |  | Součet |  | 1.795 | [12 empty] | VV | 2 | 4 | True | 1 | ROZPOCET
182 | K | 997013821 | Poplatek za uložení na skládce (skládkovné) stavebního odpadu s obsahem azbestu kód odpadu 17 06 05 | t | 1.795 |  | 0 | CS ÚRS 2021 01 |  | základní |  | 0 | 0 | 0 | 0 | 0 | 4 | K | 2 |  |  |  | ROZPOCET | 0 | 0 | 0 | 0 | 0 | 1 | 0 | 4 | 1319668365
| PP |  | Poplatek za uložení stavebního odpadu na skládce (skládkovné) ze stavebních materiálů obsahujících azbest zatříděných do Katalogu odpadů pod kódem 17 06 05 | [14 empty] | PP | 2
| VV |  | 5*7,5*35,5/1000" ..... azbestocementové chráničky DN200 |  | 1.331 | [12 empty] | VV | 2 | 2 | True | 0 | ROZPOCET
| VV |  | 3*7,5*20,6/1000" ..... azbestocementové chráničky DN150 |  | 0.464 | [12 empty] | VV | 2 | 2 | True | 0 | ROZPOCET
| VV |  | Součet |  | 1.795 | [12 empty] | VV | 2 | 4 | True | 1 | ROZPOCET
183 | K | 997211511 | Vodorovná doprava suti po suchu na vzdálenost do 1 km | t | 144.709 |  | 0 | CS ÚRS 2021 01 |  | základní |  | 0 | 0 | 0 | 0 | 0 | 4 | K | 2 |  |  |  | ROZPOCET | 0 | 0 | 0 | 0 | 0 | 1 | 0 | 4 | -529599658
| PP |  | Vodorovná doprava suti nebo vybouraných hmot suti se složením a hrubým urovnáním, na vzdálenost do 1 km | [14 empty] | PP | 2
| VV |  | " odvoz nebezpečného odpadu na skládku | [14 empty] | VV | 2 | 1 | True | 0 | ROZPOCET
| VV |  | 16,154" ..... viz pol.č. 113107181 (chodníky) |  | 16.154 | [12 empty] | VV | 2 | 2 | True | 0 | ROZPOCET
| VV |  | 0,206" ..... viz pol.č. 113107041 (část vozovky) |  | 0.206 | [12 empty] | VV | 2 | 2 | True | 0 | ROZPOCET
| VV |  | 2,721" ..... viz pol. č. 113107042 (část vozovky) |  | 2.721 | [12 empty] | VV | 2 | 2 | True | 0 | ROZPOCET
| VV |  | 0,517" ..... viz pol. č.113107043 (část vozovky) |  | 0.517 | [12 empty] | VV | 2 | 2 | True | 0 | ROZPOCET
| VV |  | 0,480+0,143+1,489+14,475+13,398" ..... ostatní - soupis; možnost kontaminace (pol.č. 711131811, 711131821, 985131211, 985121122, 985112133) |  | 29.985 | [12 empty] | VV | 2 | 2 | True | 0 | ROZPOCET
| VV |  | Mezisoučet |  | 49.583 | [12 empty] | VV | 2 | 3 | True | 0 | ROZPOCET
| VV |  | " Železobeton - odvoz odpadu na skládku | [14 empty] | VV | 2 | 1 | True | 0 | ROZPOCET
| VV |  | 45,113" viz pol.č.963051111 |  | 45.113 | [12 empty] | VV | 2 | 2 | True | 0 | ROZPOCET
| VV |  | Mezisoučet |  | 45.113 | [12 empty] | VV | 2 | 3 | True | 0 | ROZPOCET
| VV |  | "Prostý beton - odvoz na skládku | [14 empty] | VV | 2 | 1 | True | 0 | ROZPOCET
| VV |  | 17,503" viz pol.č.963041211 |  | 17.503 | [12 empty] | VV | 2 | 2 | True | 0 | ROZPOCET
| VV |  | Mezisoučet |  | 17.503 | [12 empty] | VV | 2 | 3 | True | 0 | ROZPOCET
| VV |  | "Azbest z chrániček - odvoz na skládku | [14 empty] | VV | 2 | 1 | True | 0 | ROZPOCET
| VV |  | 1,795 |  | 1.795 | [12 empty] | VV | 2 | 2 | True | 0 | ROZPOCET
| VV |  | Mezisoučet |  | 1.795 | [12 empty] | VV | 2 | 3 | True | 0 | ROZPOCET
| VV |  | "materiál z očisty komunikacé před frézováním (č.pol. 938909311) | [14 empty] | VV | 2 | 1 | True | 0 | ROZPOCET
| VV |  | 8,844 |  | 8.844 | [12 empty] | VV | 2 | 2 | True | 0 | ROZPOCET
| VV |  | "materiál z očisty komunikací před realizací VDZ (č.pol. 938909331) | [14 empty] | VV | 2 | 1 | True | 0 | ROZPOCET
| VV |  | 5,595 |  | 5.595 | [12 empty] | VV | 2 | 2 | True | 0 | ROZPOCET
| VV |  | Mezisoučet |  | 14.439 | [12 empty] | VV | 2 | 3 | True | 0 | ROZPOCET
| VV |  | "materiál ze sanace ( pol. č. 985112111 ÷ 985132211 + pol.č. 985331214) | [14 empty] | VV | 2 | 1 | True | 0 | ROZPOCET
| VV |  | 0,399+0,415+6,660+1,030+0,951+1,188+5,041+0,519+0,073 |  | 16.276 | [12 empty] | VV | 2 | 2 | True | 0 | ROZPOCET
| VV |  | Mezisoučet |  | 16.276 | [12 empty] | VV | 2 | 3 | True | 0 | ROZPOCET
| VV |  | Součet |  | 144.709 | [12 empty] | VV | 2 | 4 | True | 1 | ROZPOCET
184 | K | 997211519 | Příplatek ZKD 1 km u vodorovné dopravy suti | t | 1045.491 |  | 0 | CS ÚRS 2021 01 |  | základní |  | 0 | 0 | 0 | 0 | 0 | 4 | K | 2 |  |  |  | ROZPOCET | 0 | 0 | 0 | 0 | 0 | 1 | 0 | 4 | 1736055871
| PP |  | Vodorovná doprava suti nebo vybouraných hmot suti se složením a hrubým urovnáním, na vzdálenost Příplatek k ceně za každý další i započatý 1 km přes 1 km | [14 empty] | PP | 2
| VV |  | " odvoz nebezpečného odpadu na skládku - příplatek za další 4 km | [14 empty] | VV | 2 | 1 | True | 0 | ROZPOCET
| VV |  | " (celková vzdálenost 5 km - viz PD č. E.8 Projekt nakládání s odpady kap. 4) | [14 empty] | VV | 2 | 1 | True | 0 | ROZPOCET
| VV |  | 16,154*4" ..... viz pol.č. 113107181 (chodníky) |  | 64.616 | [12 empty] | VV | 2 | 2 | True | 0 | ROZPOCET
| VV |  | 0,206*4" ..... viz pol.č. 113107041 (část vozovky) |  | 0.824 | [12 empty] | VV | 2 | 2 | True | 0 | ROZPOCET
| VV |  | 2,721*4" ..... viz pol. č. 113107042 (část vozovky) |  | 10.884 | [12 empty] | VV | 2 | 2 | True | 0 | ROZPOCET
| VV |  | 0,517*4" ..... viz pol. č.113107043 (část vozovky) |  | 2.068 | [12 empty] | VV | 2 | 2 | True | 0 | ROZPOCET
| VV |  | (0,480+0,143+1,489+14,475+13,398)*4" ..... ostatní - soupis; možnost kontaminace (pol.č. 711131811, 711131821, 985131211, 985121122, 985112133) |  | 119.94 | [12 empty] | VV | 2 | 2 | True | 0 | ROZPOCET
| VV |  | Mezisoučet |  | 198.332 | [12 empty] | VV | 2 | 3 | True | 0 | ROZPOCET
| VV |  | " Železobeton odvoz odpadu na skládku - přípl. za dalších 9 km | [14 empty] | VV | 2 | 1 | True | 0 | ROZPOCET
| VV |  | "(celková vzdálenost 10 km - viz PD č. E.8 Projekt nakládání s odpady kap. 4) | [14 empty] | VV | 2 | 1 | True | 0 | ROZPOCET
| VV |  | 45,113*9 |  | 406.017 | [12 empty] | VV | 2 | 2 | True | 0 | ROZPOCET
| VV |  | Mezisoučet |  | 406.017 | [12 empty] | VV | 2 | 3 | True | 0 | ROZPOCET
| VV |  | "Prostý beton - odvoz na skládku - příplatek za dalších 9 km | [14 empty] | VV | 2 | 1 | True | 0 | ROZPOCET
| VV |  | "(celková vzdálenost 10 km - viz PD č. E.8 Projekt nakládání s odpady kap. 4) | [14 empty] | VV | 2 | 1 | True | 0 | ROZPOCET
| VV |  | 17,503*9 |  | 157.527 | [12 empty] | VV | 2 | 2 | True | 0 | ROZPOCET
| VV |  | Mezisoučet |  | 157.527 | [12 empty] | VV | 2 | 3 | True | 0 | ROZPOCET
| VV |  | "Azbest z chrániček - odvoz na skládku - příplatek za další 4 km | [14 empty] | VV | 2 | 1 | True | 0 | ROZPOCET
| VV |  | 1,795*4 |  | 7.18 | [12 empty] | VV | 2 | 2 | True | 0 | ROZPOCET
| VV |  | Mezisoučet |  | 7.18 | [12 empty] | VV | 2 | 3 | True | 0 | ROZPOCET
| VV |  | "materiál z očisty komunikací před frézováním ( č.pol. 938909311) - příplatek za dalších 9 km | [14 empty] | VV | 2 | 1 | True | 0 | ROZPOCET
| VV |  | 8,844*9 |  | 79.596 | [12 empty] | VV | 2 | 2 | True | 0 | ROZPOCET
| VV |  | "materiál z očisty komunikací před realizací VDZ (č.pol. 938909331) - příplatek za dalších 9 km | [14 empty] | VV | 2 | 1 | True | 0 | ROZPOCET
| VV |  | 5,595*9 |  | 50.355 | [12 empty] | VV | 2 | 2 | True | 0 | ROZPOCET
| VV |  | Mezisoučet |  | 129.951 | [12 empty] | VV | 2 | 3 | True | 0 | ROZPOCET
| VV |  | "materiál ze sanace ( pol. č. 985112111 ÷ 985132211 + pol.č. 985331214) ; příplatekza dalších 9 km | [14 empty] | VV | 2 | 1 | True | 0 | ROZPOCET
| VV |  | (0,399+0,415+6,660+1,030+0,951+1,188+5,041+0,519+0,073)*9 |  | 146.484 | [12 empty] | VV | 2 | 2 | True | 0 | ROZPOCET
| VV |  | Mezisoučet |  | 146.484 | [12 empty] | VV | 2 | 3 | True | 0 | ROZPOCET
| VV |  | Součet |  | 1045.491 | [12 empty] | VV | 2 | 4 | True | 1 | ROZPOCET
185 | K | 997221615 | Poplatek za uložení na skládce (skládkovné) stavebního odpadu betonového kód odpadu 17 01 01 | t | 55.597 |  | 0 | CS ÚRS 2021 01 |  | základní |  | 0 | 0 | 0 | 0 | 0 | 4 | K | 2 |  |  |  | ROZPOCET | 0 | 0 | 0 | 0 | 0 | 1 | 0 | 4 | -309251089
| PP |  | Poplatek za uložení stavebního odpadu na skládce (skládkovné) z prostého betonu zatříděného do Katalogu odpadů pod kódem 17 01 01 | [14 empty] | PP | 2
| VV |  | 0,073+0,519+5,041+13,398+1,188+0,951+1,03+6,660+0,415+0,399+7,717" ..... ostatní viz soupis |  | 37.391 | [12 empty] | VV | 2 | 2 | True | 0 | ROZPOCET
| VV |  | 1,93" ..... likvidace skruží (jímky - komunikace); viz pol.č.890411811 |  | 1.93 | [12 empty] | VV | 2 | 2 | True | 0 | ROZPOCET
| VV |  | Mezisoučet |  | 39.321 | [12 empty] | VV | 2 | 3 | True | 0 | ROZPOCET
| VV |  | "materiál ze sanace ( pol. č. 985112111 ÷ 985132211 + pol.č. 985331214) | [14 empty] | VV | 2 | 1 | True | 0 | ROZPOCET
| VV |  | 0,399+0,415+6,660+1,030+0,951+1,188+5,041+0,519+0,073 |  | 16.276 | [12 empty] | VV | 2 | 2 | True | 0 | ROZPOCET
| VV |  | Mezisoučet |  | 16.276 | [12 empty] | VV | 2 | 3 | True | 0 | ROZPOCET
| VV |  | Součet |  | 55.597 | [12 empty] | VV | 2 | 4 | True | 1 | ROZPOCET
186 | K | 997221625 | Poplatek za uložení na skládce (skládkovné) stavebního odpadu železobetonového kód odpadu 17 01 01 | t | 45.113 |  | 0 | CS ÚRS 2021 01 |  | základní |  | 0 | 0 | 0 | 0 | 0 | 4 | K | 2 |  |  |  | ROZPOCET | 0 | 0 | 0 | 0 | 0 | 1 | 0 | 4 | -1918817647
| PP |  | Poplatek za uložení stavebního odpadu na skládce (skládkovné) z armovaného betonu zatříděného do Katalogu odpadů pod kódem 17 01 01 | [14 empty] | PP | 2
| VV |  | 45,113" ..... viz pol.č. 963051111 |  | 45.113 | [12 empty] | VV | 2 | 2 | True | 1 | ROZPOCET
187 | K | 997221000R | Poplatek za uložení na skládce (skládkovné) odpadu asfaltového - nebezpečný odpad | t | 49.583 |  | 0 |  |  | základní |  | 0 | 0 | 0 | 0 | 0 | 16 | K | 2 |  |  |  | ROZPOCET | 0 | 0 | 0 | 0 | 0 | 1 | 0 | 16 | -1010375066
| PP |  | Poplatek za uložení na skládce (skládkovné) odpadu asfaltového - nebezpečný odpad | [14 empty] | PP | 2
| VV |  | 16,154" ..... viz pol.č. 113107181 (chodníky) |  | 16.154 | [12 empty] | VV | 2 | 2 | True | 0 | ROZPOCET
| VV |  | 0,206" ..... viz pol.č. 113107041 (část vozovky) |  | 0.206 | [12 empty] | VV | 2 | 2 | True | 0 | ROZPOCET
| VV |  | 2,721" ..... viz pol. č. 113107042 (část vozovky) |  | 2.721 | [12 empty] | VV | 2 | 2 | True | 0 | ROZPOCET
| VV |  | 0,517" ..... viz pol. č.113107043 (část vozovky) |  | 0.517 | [12 empty] | VV | 2 | 2 | True | 0 | ROZPOCET
| VV |  | 0,480+0,143+1,489+14,475+13,398" ..... ostatní viz soupis - možnost kontaminace (pol.č. 711131811, 711131821, 985131211, 985121122, 985112133) |  | 29.985 | [12 empty] | VV | 2 | 2 | True | 0 | ROZPOCET
| VV |  | Součet |  | 49.583 | [12 empty] | VV | 2 | 4 | True | 1 | ROZPOCET
188 | K | 997221655 | Poplatek za uložení na skládce (skládkovné) zeminy a kamení kód odpadu 17 05 04 | t | 14.439 |  | 0 | CS ÚRS 2021 01 |  | základní |  | 0 | 0 | 0 | 0 | 0 | 4 | K | 2 |  |  |  | ROZPOCET | 0 | 0 | 0 | 0 | 0 | 1 | 0 | 4 | -841793184
| PP |  | Poplatek za uložení stavebního odpadu na skládce (skládkovné) zeminy a kamení zatříděného do Katalogu odpadů pod kódem 17 05 04 | [14 empty] | PP | 2
| VV |  | 8,844" ..... viz položka 938909311 (čištění komunikací před frézováním) |  | 8.844 | [12 empty] | VV | 2 | 2 | True | 0 | ROZPOCET
| VV |  | 5,595" ..... viz položka 938909331 (čištění komunikací před VDZ) |  | 5.595 | [12 empty] | VV | 2 | 2 | True | 0 | ROZPOCET
| VV |  | Součet |  | 14.439 | [12 empty] | VV | 2 | 4 | True | 1 | ROZPOCET
| D | 998 | Přesun hmot |  |  |  | 0 |  |  |  |  | 0 |  | 0 |  | 0 | 1 | D | 1 |  |  |  | ROZPOCET | [6 empty] | 0
189 | K | 998214111 | Přesun hmot pro mosty montované z dílců ŽB nebo předpjatých v do 20 m | t | 271.256 |  | 0 | CS ÚRS 2021 01 |  | základní |  | 0 | 0 | 0 | 0 | 0 | 4 | K | 2 |  |  |  | ROZPOCET | 0 | 0 | 0 | 0 | 0 | 1 | 0 | 4 | -90769866
| PP |  | Přesun hmot pro mosty montované z dílců železobetonových nebo předpjatých vodorovná dopravní vzdálenost do 100 m výška mostu do 20 m | [14 empty] | PP | 2
190 | K | 998214191 | Příplatek k přesunu hmot pro mosty montované z dílců ŽB a předpjatých za zvětšený přesun do 1000 m | t | 271.256 |  | 0 | CS ÚRS 2021 01 |  | základní |  | 0 | 0 | 0 | 0 | 0 | 4 | K | 2 |  |  |  | ROZPOCET | 0 | 0 | 0 | 0 | 0 | 1 | 0 | 4 | -1237301570
| PP |  | Přesun hmot pro mosty montované z dílců železobetonových nebo předpjatých Příplatek k ceně za zvětšený přesun přes vymezenou největší dopravní vzdálenost do 1000 m | [14 empty] | PP | 2
| D | PSV | Práce a dodávky PSV |  |  |  | 0 |  |  |  |  | 0 |  | 1.3999 |  | 0.62297 | 2 | D | 0 |  |  |  | ROZPOCET | [6 empty] | 0
| D | 711 | Izolace proti vodě, vlhkosti a plynům |  |  |  | 0 |  |  |  |  | 0 |  | 1.3999 |  | 0.62297 | 2 | D | 1 |  |  |  | ROZPOCET | [6 empty] | 0
191 | K | 711112001 | Provedení izolace proti zemní vlhkosti svislé za studena nátěrem penetračním | m2 | 18.31 |  | 0 | CS ÚRS 2021 01 |  | základní |  | 0 | 0 | 0 | 0 | 0 | 16 | K | 2 |  |  |  | ROZPOCET | 0 | 0 | 0 | 0 | 0 | 1 | 0 | 16 | 1641122529
| PP |  | Provedení izolace proti zemní vlhkosti natěradly a tmely za studena na ploše svislé S nátěrem penetračním | [14 empty] | PP | 2
| VV |  | " nátěr proti zemní vlhkosti; viz TZ kapitola 4.1.4. Spodní stavba | [14 empty] | VV | 2 | 1 | True | 0 | ROZPOCET
| VV |  | 4*0,385+15,245*(0,8+0,3)" ..... nátěr betonového ochranného prahu; 1xALP |  | 18.31 | [12 empty] | VV | 2 | 2 | True | 1 | ROZPOCET
192 | M | 11163150 | lak penetrační asfaltový | t | 0.006 |  | 0 | CS ÚRS 2021 01 |  | základní |  | 0 | 1 | 0.006 | 0 | 0 | 32 | M | 2 |  |  |  | ROZPOCET | 0 | 0 | 0 | 0 | 0 | 1 | 0 | 16 | 633913778
| PP |  | lak penetrační asfaltový | [14 empty] | PP | 2
| VV |  | 18,31*0,00034 'Přepočtené koeficientem množství |  | 0.006 | [12 empty] | VV | 2 | 2 | False | 1 | ROZPOCET
193 | K | 711112002 | Provedení izolace proti zemní vlhkosti svislé za studena lakem asfaltovým | m2 | 36.619 |  | 0 | CS ÚRS 2021 01 |  | základní |  | 0 | 0 | 0 | 0 | 0 | 16 | K | 2 |  |  |  | ROZPOCET | 0 | 0 | 0 | 0 | 0 | 1 | 0 | 16 | 1136324085
| PP |  | Provedení izolace proti zemní vlhkosti natěradly a tmely za studena na ploše svislé S nátěrem lakem asfaltovým | [14 empty] | PP | 2
| VV |  | " nátěr proti zemní vlhkosti; viz TZ kapitola 4.1.4. Spodní stavba | [14 empty] | VV | 2 | 1 | True | 0 | ROZPOCET
| VV |  | (4*0,385+15,245*(0,8+0,3))*2" ..... nátěr betonového ochranného prahu 2xALN |  | 36.619 | [12 empty] | VV | 2 | 2 | True | 1 | ROZPOCET
194 | M | 11163152 | lak hydroizolační asfaltový | t | 0.015 |  | 0 | CS ÚRS 2021 01 |  | základní |  | 0 | 1 | 0.015 | 0 | 0 | 32 | M | 2 |  |  |  | ROZPOCET | 0 | 0 | 0 | 0 | 0 | 1 | 0 | 16 | -99130761
| PP |  | lak hydroizolační asfaltový | [14 empty] | PP | 2
| VV |  | 36,619*0,00041 'Přepočtené koeficientem množství |  | 0.015 | [12 empty] | VV | 2 | 2 | False | 1 | ROZPOCET
195 | K | 711131101 | Provedení izolace proti zemní vlhkosti pásy na sucho vodorovné AIP nebo tkaninou | m2 | 155.308 |  | 0 | CS ÚRS 2021 01 |  | základní |  | 0 | 0 | 0 | 0 | 0 | 16 | K | 2 |  |  |  | ROZPOCET | 0 | 0 | 0 | 0 | 0 | 1 | 0 | 16 | 1778974384
| PP |  | Provedení izolace proti zemní vlhkosti pásy na sucho AIP nebo tkaniny na ploše vodorovné V | [14 empty] | PP | 2
| P |  | Poznámka k položce: viz TZ kapitola 4.2.13. "Chodníky" skladba chodníku - litý asfalt | [14 empty] | P | 2
| VV |  | 61,330+73,658+0,855*6,4+3,35*1,88+2,25*3,8" ..... plocha chodníku, viz TZ kapitola 4.2.13. Chodníky; (skladba s vrstvou - litý asfalt) |  | 155.308 | [12 empty] | VV | 2 | 2 | True | 1 | ROZPOCET
196 | M | 62811120 | asfaltový pás separační bez krycí vrstvy (impregnovaná vložka), typu A | m2 | 181.011 |  | 0 | CS ÚRS 2021 01 |  | základní |  | 0 | 0.00064 | 0.11585 | 0 | 0 | 32 | M | 2 |  |  |  | ROZPOCET | 0 | 0 | 0 | 0 | 0 | 1 | 0 | 16 | 921881953
| PP |  | asfaltový pás separační bez krycí vrstvy (impregnovaná vložka), typu A | [14 empty] | PP | 2
| P |  | Poznámka k položce: viz TZ kapitola 4.2.13. "Chodníky" skladba chodníku - litý asfalt | [14 empty] | P | 2
| VV |  | 155,308*1,1655 'Přepočtené koeficientem množství |  | 181.011 | [12 empty] | VV | 2 | 2 | False | 1 | ROZPOCET
197 | K | 711131811 | Odstranění izolace proti zemní vlhkosti vodorovné | m2 | 120 |  | 0 | CS ÚRS 2021 01 |  | základní |  | 0 | 0 | 0 | 0.004 | 0.48 | 4 | K | 2 |  |  |  | ROZPOCET | 0 | 0 | 0 | 0 | 0 | 1 | 0 | 4 | -338025181
| PP |  | Odstranění izolace proti zemní vlhkosti na ploše vodorovné V | [14 empty] | PP | 2
198 | K | 711131821 | Odstranění izolace proti zemní vlhkosti svislé | m2 | 31.771 |  | 0 | CS ÚRS 2021 01 |  | základní |  | 0 | 0 | 0 | 0.0045 | 0.14297 | 16 | K | 2 |  |  |  | ROZPOCET | 0 | 0 | 0 | 0 | 0 | 1 | 0 | 16 | 491970422
| PP |  | Odstranění izolace proti zemní vlhkosti na ploše svislé S | [14 empty] | PP | 2
| VV |  | 14,0+17,771 |  | 31.771 | [12 empty] | VV | 2 | 2 | True | 1 | ROZPOCET
199 | K | 711300000R | provedení pečetící vrstvy pod izolaci mostovky | m2 | 151.771 |  | 0 |  |  | základní |  | 0 | 0 | 0 | 0 | 0 | 16 | K | 2 |  |  |  | ROZPOCET | 0 | 0 | 0 | 0 | 0 | 1 | 0 | 16 | -1923777184
| PP |  | provedení pečetící vrstvy pod izolaci mostovky včetně přípravy podkladu | [14 empty] | PP | 2
| VV |  | 14,0+120,0+17,771 |  | 151.771 | [12 empty] | VV | 2 | 2 | True | 1 | ROZPOCET
200 | M | 11163000R | pečetící vrsta - dodávka | t | 0.049 |  | 0 |  |  | základní |  | 0 | 1 | 0.049 | 0 | 0 | 32 | M | 2 |  |  |  | ROZPOCET | 0 | 0 | 0 | 0 | 0 | 1 | 0 | 16 | -325251540
| PP |  | lak penetrační asfaltový | [14 empty] | PP | 2
| VV |  | 151,771*0,00032 'Přepočtené koeficientem množství |  | 0.049 | [12 empty] | VV | 2 | 2 | False | 1 | ROZPOCET
201 | K | 711311001 | Provedení hydroizolace mostovek za studena lakem asfaltovým penetračním | m2 | 3.321 |  | 0 | CS ÚRS 2021 01 |  | základní |  | 0 | 0 | 0 | 0 | 0 | 16 | K | 2 |  |  |  | ROZPOCET | 0 | 0 | 0 | 0 | 0 | 1 | 0 | 16 | -953363117
| PP |  | Provedení izolace mostovek natěradly a tmely za studena nátěrem lakem asfaltovým penetračním | [14 empty] | PP | 2
| P |  | Poznámka k položce: nátěr pro zvýšení přilnavosti viz detail č.7 "Těsnění spáry u drenážního obrubníku a drenážní pero v úžlabí" | [14 empty] | P | 2
| VV |  | 0,125*(11,458+11,112) |  | 2.821 | [12 empty] | VV | 2 | 2 | True | 0 | ROZPOCET
| VV |  | 0,125*4,0" ..... rezerva pro napojení |  | 0.5 | [12 empty] | VV | 2 | 2 | True | 0 | ROZPOCET
| VV |  | Součet |  | 3.321 | [12 empty] | VV | 2 | 4 | True | 1 | ROZPOCET
202 | M | 11163150 | lak penetrační asfaltový | t | 0.001 |  | 0 | CS ÚRS 2021 01 |  | základní |  | 0 | 1 | 0.001 | 0 | 0 | 32 | M | 2 |  |  |  | ROZPOCET | 0 | 0 | 0 | 0 | 0 | 1 | 0 | 16 | -621831084
| PP |  | lak penetrační asfaltový | [14 empty] | PP | 2
| P |  | Poznámka k položce: nátěr pro zvýšení přilnavosti viz detail č.7 "Těsnění spáry u drenážního obrubníku a drenážní pero v úžlabí" | [14 empty] | P | 2
| VV |  | 3,321*0,00032 'Přepočtené koeficientem množství |  | 0.001 | [12 empty] | VV | 2 | 2 | False | 1 | ROZPOCET
203 | K | 711341564 | Provedení hydroizolace mostovek pásy přitavením NAIP | m2 | 181.771 |  | 0 | CS ÚRS 2021 01 |  | základní |  | 0 | 0.00038 | 0.069073 | 0 | 0 | 16 | K | 2 |  |  |  | ROZPOCET | 0 | 0 | 0 | 0 | 0 | 1 | 0 | 16 | -2112592914
| PP |  | Provedení izolace mostovek pásy přitavením NAIP | [14 empty] | PP | 2
| VV |  | 14,0+120,0+17,771 |  | 151.771 | [12 empty] | VV | 2 | 2 | True | 0 | ROZPOCET
| VV |  | 2*2*15,0*0,5" ..... spára mezi původním úložným prahem a novou NK; viz TZ kapitola 4.2.1. Vozovka a izolace |  | 30 | [12 empty] | VV | 2 | 2 | True | 0 | ROZPOCET
| VV |  | Součet |  | 181.771 | [12 empty] | VV | 2 | 4 | True | 1 | ROZPOCET
204 | M | 62832134 | pás asfaltový natavitelný oxidovaný tl 4,0mm typu V60 S40 s vložkou ze skleněné rohože, s jemnozrnným minerálním posypem | m2 | 211.854 |  | 0 | CS ÚRS 2021 01 |  | základní |  | 0 | 0.0054 | 1.144 | 0 | 0 | 32 | M | 2 |  |  |  | ROZPOCET | 0 | 0 | 0 | 0 | 0 | 1 | 0 | 16 | -794634144
| PP |  | pás asfaltový natavitelný oxidovaný tl 4,0mm typu V60 S40 s vložkou ze skleněné rohože, s jemnozrnným minerálním posypem | [14 empty] | PP | 2
| VV |  | 181,771*1,1655 'Přepočtené koeficientem množství |  | 211.854 | [12 empty] | VV | 2 | 2 | False | 1 | ROZPOCET
205 | K | 711502R | ochrana izolace asfaltovými pásy | m2 | 59.08 |  | 0 |  |  | základní |  | 0 | 0 | 0 | 0 | 0 | 16 | K | 2 |  |  |  | ROZPOCET | 0 | 0 | 0 | 0 | 0 | 1 | 0 | 16 | 427129583
| PP |  | ochrana izolace asfaltovými pásy | [14 empty] | PP | 2
| P |  | Poznámka k položce: ochrana izolace pod římsami | [14 empty] | P | 2
| VV |  | 120,0-60,92 |  | 59.08 | [12 empty] | VV | 2 | 2 | True | 1 | ROZPOCET
206 | K | 998711101 | Přesun hmot tonážní pro izolace proti vodě, vlhkosti a plynům v objektech výšky do 6 m | t | 1.4 |  | 0 | CS ÚRS 2021 01 |  | základní |  | 0 | 0 | 0 | 0 | 0 | 16 | K | 2 |  |  |  | ROZPOCET | 0 | 0 | 0 | 0 | 0 | 1 | 0 | 16 | -173901080
| PP |  | Přesun hmot pro izolace proti vodě, vlhkosti a plynům stanovený z hmotnosti přesunovaného materiálu vodorovná dopravní vzdálenost do 50 m v objektech výšky do 6 m | [14 empty] | PP | 2
207 | K | 998711192 | Příplatek k přesunu hmot tonážní 711 za zvětšený přesun do 100 m | t | 1.4 |  | 0 | CS ÚRS 2021 01 |  | základní |  | 0 | 0 | 0 | 0 | 0 | 16 | K | 2 |  |  |  | ROZPOCET | 0 | 0 | 0 | 0 | 0 | 1 | 0 | 16 | 410868405
| PP |  | Přesun hmot pro izolace proti vodě, vlhkosti a plynům stanovený z hmotnosti přesunovaného materiálu Příplatek k cenám za zvětšený přesun přes vymezenou největší dopravní vzdálenost do 100 m | [14 empty] | PP | 2
| D | VRN | Vedlejší rozpočtové náklady |  |  |  | 0 |  |  |  |  | 0 |  | 0 |  | 0 | 5 | D | 0 |  |  |  | ROZPOCET | [6 empty] | 0
| D | VRN9 | Ostatní náklady |  |  |  | 0 |  |  |  |  | 0 |  | 0 |  | 0 | 5 | D | 1 |  |  |  | ROZPOCET | [6 empty] | 0
208 | K | 091104000R | Stroje a zařízení nevyžadující montáž - konstrukce na přizvednutí sítí včetně chrániček při betonáži říms | kpl | 1 |  | 0 |  |  | základní |  | 0 | 0 | 0 | 0 | 0 | 1024 | K | 2 |  |  |  | ROZPOCET | 0 | 0 | 0 | 0 | 0 | 1 | 0 | 1024 | 1611530566
| PP |  | Stroje a zařízení nevyžadující montáž konstrukce na přizvednutí sítí včetně chrániček při betonáži říms | [14 empty] | PP | 2

## SO 331 - Ochrana kanaliza...
{f4eb1e41-8ae1-4ec7-ac78-8165218ac6ca}
2
| KRYCÍ LIST SOUPISU PRACÍ | [7 empty] | v --- níže se nacházejí doplnkové a pomocné údaje k sestavám --- v | [8 empty] | False
Stavba:
Most, náměstí Řeporyje D 012, č.akce 1061, Praha 13
Objekt:
SO 331 - Ochrana kanalizace PVK
| KSO: |  |  |  |  | CC-CZ:
| Místo: |  | Praha 13 - Řeporyje |  |  | Datum: | 18. 2. 2021
| Zadavatel: |  |  |  |  | IČ:
|  | TSK hl.m. Prahy |  |  |  | DIČ:
| Uchazeč: |  |  |  |  | IČ: | Vyplň údaj
|  | Vyplň údaj |  |  |  | DIČ: | Vyplň údaj
| Projektant: |  |  |  |  | IČ:
|  | Pontex, spol. s r.o. |  |  |  | DIČ:
| Zpracovatel: |  |  |  |  | IČ:
|  | ing. Benda |  |  |  | DIČ:
Poznámka:
| Cena bez DPH | [5 empty] | 0
|  |  | Základ daně |  |  | Sazba daně | Výše daně
| DPH | základní | 0 |  |  | 21% | 0
|  | snížená | 0 |  |  | 15% | 0
|  | zákl. přenesená | 0 |  |  | 21% | 0
|  | sníž. přenesená | 0 |  |  | 15% | 0
|  | nulová | 0 |  |  | 0% | 0
| Cena s DPH |  |  | v | CZK |  | 0
REKAPITULACE ČLENĚNÍ SOUPISU PRACÍ
Stavba:
Most, náměstí Řeporyje D 012, č.akce 1061, Praha 13
Objekt:
SO 331 - Ochrana kanalizace PVK
Místo: |  |  | Praha 13 - Řeporyje |  |  | Datum: | 18. 2. 2021
Zadavatel: |  |  | TSK hl.m. Prahy |  |  | Projektant: | Pontex, spol. s r.o.
Uchazeč: |  |  | Vyplň údaj |  |  | Zpracovatel: | ing. Benda
Kód dílu - Popis | [6 empty] | Cena celkem [CZK]
Náklady stavby celkem | [6 empty] | 0 | [11 empty] | -1
| N00 - Staveništní náklady zhotovitele | [5 empty] | 0
| N01 - Pomocné práce | [5 empty] | 0
SOUPIS PRACÍ
Stavba:
Most, náměstí Řeporyje D 012, č.akce 1061, Praha 13
Objekt:
SO 331 - Ochrana kanalizace PVK
Místo: |  |  | Praha 13 - Řeporyje |  |  | Datum: | 18. 2. 2021
Zadavatel: |  |  | TSK hl.m. Prahy |  |  | Projektant: | Pontex, spol. s r.o.
Uchazeč: |  |  | Vyplň údaj |  |  | Zpracovatel: | ing. Benda
PČ | Typ | Kód | Popis | MJ | Množství | J.cena [CZK] | Cena celkem [CZK] | Cenová soustava |  | DPH | J. Nh [h] | Nh celkem [h] | J. hmotnost [t] | Hmotnost celkem [t] | J. suť [t] | Suť Celkem [t]
Náklady soupisu celkem | [6 empty] | 0 |  |  |  |  | 0 |  | 0 |  | 0 |  | D | -1 | [7 empty] | 0
| D | N00 | Staveništní náklady zhotovitele |  |  |  | 0 |  |  |  |  | 0 |  | 0 |  | 0 | 4 | D | 0 | ROZPOCET | [6 empty] | 0
| D | N01 | Pomocné práce |  |  |  | 0 |  |  |  |  | 0 |  | 0 |  | 0 | 4 | D | 1 | ROZPOCET | [6 empty] | 0
1 | K | 03730R | POMOC PRÁCE ZAJIŠŤ NEBO ZŘÍZ OCHRANU INŽENÝRSKÝCH SÍTÍ | kpl | 1 |  | 0 |  |  | základní |  | 0 | 0 | 0 | 0 | 0 | 512 | K | 2 | ROZPOCET | 0 | 0 | 0 | 0 | 0 | 1 | 0 | 512 | 17842583
| PP |  | POMOC PRÁCE ZAJIŠŤ NEBO ZŘÍZ OCHRANU INŽENÝRSKÝCH SÍTÍ | [14 empty] | PP | 2
| P |  | Poznámka k položce: viz Souhrnná technická zpráva kapitola 4.6.2. "SO 331 Ochrana kanalizace PVK" | [14 empty] | P | 2

## SO 341 - Ochrana vodovodu...
{ba8ae848-fd48-4b82-8161-49a130824b57}
2
| KRYCÍ LIST SOUPISU PRACÍ | [7 empty] | v --- níže se nacházejí doplnkové a pomocné údaje k sestavám --- v | [8 empty] | False
Stavba:
Most, náměstí Řeporyje D 012, č.akce 1061, Praha 13
Objekt:
SO 341 - Ochrana vodovodu PVK
| KSO: |  |  |  |  | CC-CZ:
| Místo: |  | Praha 13 - Řeporyje |  |  | Datum: | 18. 2. 2021
| Zadavatel: |  |  |  |  | IČ:
|  | TSK hl.m. Prahy |  |  |  | DIČ:
| Uchazeč: |  |  |  |  | IČ: | Vyplň údaj
|  | Vyplň údaj |  |  |  | DIČ: | Vyplň údaj
| Projektant: |  |  |  |  | IČ:
|  | Pontex, spol. s r.o. |  |  |  | DIČ:
| Zpracovatel: |  |  |  |  | IČ:
|  | ing. Benda |  |  |  | DIČ:
Poznámka:
| Cena bez DPH | [5 empty] | 0
|  |  | Základ daně |  |  | Sazba daně | Výše daně
| DPH | základní | 0 |  |  | 21% | 0
|  | snížená | 0 |  |  | 15% | 0
|  | zákl. přenesená | 0 |  |  | 21% | 0
|  | sníž. přenesená | 0 |  |  | 15% | 0
|  | nulová | 0 |  |  | 0% | 0
| Cena s DPH |  |  | v | CZK |  | 0
REKAPITULACE ČLENĚNÍ SOUPISU PRACÍ
Stavba:
Most, náměstí Řeporyje D 012, č.akce 1061, Praha 13
Objekt:
SO 341 - Ochrana vodovodu PVK
Místo: |  |  | Praha 13 - Řeporyje |  |  | Datum: | 18. 2. 2021
Zadavatel: |  |  | TSK hl.m. Prahy |  |  | Projektant: | Pontex, spol. s r.o.
Uchazeč: |  |  | Vyplň údaj |  |  | Zpracovatel: | ing. Benda
Kód dílu - Popis | [6 empty] | Cena celkem [CZK]
Náklady stavby celkem | [6 empty] | 0 | [11 empty] | -1
| N00 - Staveništní náklady zhotovitele | [5 empty] | 0
| N01 - Pomocné práce | [5 empty] | 0
SOUPIS PRACÍ
Stavba:
Most, náměstí Řeporyje D 012, č.akce 1061, Praha 13
Objekt:
SO 341 - Ochrana vodovodu PVK
Místo: |  |  | Praha 13 - Řeporyje |  |  | Datum: | 18. 2. 2021
Zadavatel: |  |  | TSK hl.m. Prahy |  |  | Projektant: | Pontex, spol. s r.o.
Uchazeč: |  |  | Vyplň údaj |  |  | Zpracovatel: | ing. Benda
PČ | Typ | Kód | Popis | MJ | Množství | J.cena [CZK] | Cena celkem [CZK] | Cenová soustava |  | DPH | J. Nh [h] | Nh celkem [h] | J. hmotnost [t] | Hmotnost celkem [t] | J. suť [t] | Suť Celkem [t]
Náklady soupisu celkem | [6 empty] | 0 |  |  |  |  | 0 |  | 0 |  | 0 |  | D | -1 | [7 empty] | 0
| D | N00 | Staveništní náklady zhotovitele |  |  |  | 0 |  |  |  |  | 0 |  | 0 |  | 0 | 4 | D | 0 | ROZPOCET | [6 empty] | 0
| D | N01 | Pomocné práce |  |  |  | 0 |  |  |  |  | 0 |  | 0 |  | 0 | 4 | D | 1 | ROZPOCET | [6 empty] | 0
1 | K | 03730R | POMOC PRÁCE ZAJIŠŤ NEBO ZŘÍZ OCHRANU INŽENÝRSKÝCH SÍTÍ | kpl | 1 |  | 0 |  |  | základní |  | 0 | 0 | 0 | 0 | 0 | 512 | K | 2 | ROZPOCET | 0 | 0 | 0 | 0 | 0 | 1 | 0 | 512 | -792132841
| PP |  | POMOC PRÁCE ZAJIŠŤ NEBO ZŘÍZ OCHRANU INŽENÝRSKÝCH SÍTÍ | [14 empty] | PP | 2
| P |  | Poznámka k položce: viz Souhrnná technická zpráva kapitola 4.6.3. "SO 341 Ochrana vodovodu PVK" | [14 empty] | P | 2

## SO 521 - Ochrana plynovod...
{49d50eb5-864b-4c98-a881-6c0fed96b797}
2
| KRYCÍ LIST SOUPISU PRACÍ | [7 empty] | v --- níže se nacházejí doplnkové a pomocné údaje k sestavám --- v | [8 empty] | False
Stavba:
Most, náměstí Řeporyje D 012, č.akce 1061, Praha 13
Objekt:
SO 521 - Ochrana plynovodu STL PPD
| KSO: |  |  |  |  | CC-CZ:
| Místo: |  | Praha 13 - Řeporyje |  |  | Datum: | 18. 2. 2021
| Zadavatel: |  |  |  |  | IČ:
|  | TSK hl.m. Prahy |  |  |  | DIČ:
| Uchazeč: |  |  |  |  | IČ: | Vyplň údaj
|  | Vyplň údaj |  |  |  | DIČ: | Vyplň údaj
| Projektant: |  |  |  |  | IČ:
|  | Pontex, spol. s r.o. |  |  |  | DIČ:
| Zpracovatel: |  |  |  |  | IČ:
|  | ing. Benda |  |  |  | DIČ:
Poznámka:
| Cena bez DPH | [5 empty] | 0
|  |  | Základ daně |  |  | Sazba daně | Výše daně
| DPH | základní | 0 |  |  | 21% | 0
|  | snížená | 0 |  |  | 15% | 0
|  | zákl. přenesená | 0 |  |  | 21% | 0
|  | sníž. přenesená | 0 |  |  | 15% | 0
|  | nulová | 0 |  |  | 0% | 0
| Cena s DPH |  |  | v | CZK |  | 0
REKAPITULACE ČLENĚNÍ SOUPISU PRACÍ
Stavba:
Most, náměstí Řeporyje D 012, č.akce 1061, Praha 13
Objekt:
SO 521 - Ochrana plynovodu STL PPD
Místo: |  |  | Praha 13 - Řeporyje |  |  | Datum: | 18. 2. 2021
Zadavatel: |  |  | TSK hl.m. Prahy |  |  | Projektant: | Pontex, spol. s r.o.
Uchazeč: |  |  | Vyplň údaj |  |  | Zpracovatel: | ing. Benda
Kód dílu - Popis | [6 empty] | Cena celkem [CZK]
Náklady stavby celkem | [6 empty] | 0 | [11 empty] | -1
| N00 - Staveništní náklady zhotovitele | [5 empty] | 0
| N01 - Pomocné práce | [5 empty] | 0
SOUPIS PRACÍ
Stavba:
Most, náměstí Řeporyje D 012, č.akce 1061, Praha 13
Objekt:
SO 521 - Ochrana plynovodu STL PPD
Místo: |  |  | Praha 13 - Řeporyje |  |  | Datum: | 18. 2. 2021
Zadavatel: |  |  | TSK hl.m. Prahy |  |  | Projektant: | Pontex, spol. s r.o.
Uchazeč: |  |  | Vyplň údaj |  |  | Zpracovatel: | ing. Benda
PČ | Typ | Kód | Popis | MJ | Množství | J.cena [CZK] | Cena celkem [CZK] | Cenová soustava |  | DPH | J. Nh [h] | Nh celkem [h] | J. hmotnost [t] | Hmotnost celkem [t] | J. suť [t] | Suť Celkem [t]
Náklady soupisu celkem | [6 empty] | 0 |  |  |  |  | 0 |  | 0 |  | 0 |  | D | -1 | [7 empty] | 0
| D | N00 | Staveništní náklady zhotovitele |  |  |  | 0 |  |  |  |  | 0 |  | 0 |  | 0 | 4 | D | 0 | ROZPOCET | [6 empty] | 0
| D | N01 | Pomocné práce |  |  |  | 0 |  |  |  |  | 0 |  | 0 |  | 0 | 4 | D | 1 | ROZPOCET | [6 empty] | 0
1 | K | 03730 | POMOC PRÁCE ZAJIŠŤ NEBO ZŘÍZ OCHRANU INŽENÝRSKÝCH SÍTÍ | kpl | 1 |  | 0 |  |  | základní |  | 0 | 0 | 0 | 0 | 0 | 512 | K | 2 | ROZPOCET | 0 | 0 | 0 | 0 | 0 | 1 | 0 | 512 | -2108864869
| PP |  | POMOC PRÁCE ZAJIŠŤ NEBO ZŘÍZ OCHRANU INŽENÝRSKÝCH SÍTÍ | [14 empty] | PP | 2
| P |  | Poznámka k položce: viz Souhrnná technická zpráva kapitola 4.6.9. "SO 521 Ochrana plynovodu STL" | [14 empty] | P | 2

## Pokyny pro vyplnění
Struktura údajů, formát souboru a metodika pro zpracování
Struktura
Soubor je složen ze záložky Rekapitulace stavby a záložek s názvem soupisu prací pro jednotlivé objekty ve formátu XLSX. Každá ze záložek přitom obsahuje
ještě samostatné sestavy vymezené orámovaním a nadpisem sestavy.
Rekapitulace stavby obsahuje sestavu Rekapitulace stavby a Rekapitulace objektů stavby a soupisů prací.
V sestavě Rekapitulace stavby jsou uvedeny informace identifikující předmět veřejné zakázky na stavební práce, KSO, CC-CZ, CZ-CPV, CZ-CPA a rekapitulaci
celkové nabídkové ceny uchazeče.
Termínem "uchazeč" (resp. zhotovitel) se myslí "účastník zadávacího řízení" ve smyslu zákona o zadávání veřejných zakázek.
V sestavě Rekapitulace objektů stavby a soupisů prací je uvedena rekapitulace stavebních objektů, inženýrských objektů, provozních souborů,
vedlejších a ostatních nákladů a ostatních nákladů s rekapitulací nabídkové ceny za jednotlivé soupisy prací. Na základě údaje Typ je možné
identifikovat, zda se jedná o objekt nebo soupis prací pro daný objekt:
|  | STA | Stavební objekt pozemní
|  | ING | Stavební objekt inženýrský
|  | PRO | Provozní soubor
|  | VON | Vedlejší a ostatní náklady
|  | OST | Ostatní
|  | Soupis | Soupis prací pro daný typ objektu
Soupis prací pro jednotlivé objekty obsahuje sestavy Krycí list soupisu prací, Rekapitulace členění soupisu prací, Soupis prací. Za soupis prací může být považován
i objekt stavby v případě, že neobsahuje podřízenou zakázku.
Krycí list soupisu obsahuje rekapitulaci informací o předmětu veřejné zakázky ze sestavy Rekapitulace stavby, informaci o zařazení objektu do KSO,
CC-CZ, CZ-CPV, CZ-CPA a rekapitulaci celkové nabídkové ceny uchazeče za aktuální soupis prací.
Rekapitulace členění soupisu prací obsahuje rekapitulaci soupisu prací ve všech úrovních členění soupisu tak, jak byla tato členění použita (např.
stavební díly, funkční díly, případně jiné členění) s rekapitulací nabídkové ceny.
Soupis prací obsahuje položky veškerých stavebních nebo montážních prací, dodávek materiálů a služeb nezbytných pro zhotovení stavebního objektu,
inženýrského objektu, provozního souboru, vedlejších a ostatních nákladů.
Pro položky soupisu prací se zobrazují následující informace:
|  | PČ |  | Pořadové číslo položky v aktuálním soupisu
|  | TYP |  | Typ položky: K - konstrukce, M - materiál, PP - plný popis, PSC - poznámka k souboru cen, P - poznámka k položce, VV - výkaz výměr
|  | Kód |  | Kód položky
|  | Popis |  | Zkrácený popis položky
|  | MJ |  | Měrná jednotka položky
|  | Množství |  | Množství v měrné jednotce
|  | J.cena |  | Jednotková cena položky. Zadaní může obsahovat namísto J.ceny sloupce J.materiál a J.montáž, jejichž součet definuje
J.cenu položky.
|  | Cena celkem |  | Celková cena položky daná jako součin množství a j.ceny
|  | Cenová soustava |  | Příslušnost položky do cenové soustavy
Ke každé položce soupisu prací se na samostatných řádcích může zobrazovat:
Plný popis položky
Poznámka k souboru cen a poznámka zadavatele
Výkaz výměr
Pokud je k řádku výkazu výměr evidovaný údaj ve sloupci Kód, jedná se o definovaný odkaz, na který se může odvolávat výkaz výměr z jiné položky.
Metodika pro zpracování
Jednotlivé sestavy jsou v souboru provázány. Editovatelné pole jsou zvýrazněny žlutým podbarvením, ostatní pole neslouží k editaci a nesmí být jakkoliv
modifikovány.
Uchazeč je pro podání nabídky povinen vyplnit žlutě podbarvená pole:
Pole Uchazeč v sestavě Rekapitulace stavby - zde uchazeč vyplní svůj název (název subjektu)
Pole IČ a DIČ v sestavě Rekapitulace stavby - zde uchazeč vyplní svoje IČ a DIČ
Datum v sestavě Rekapitulace stavby - zde uchazeč vyplní datum vytvoření nabídky
J.cena = jednotková cena v sestavě Soupis prací o maximálním počtu desetinných míst uvedených v poli
- pokud sestavy soupisů prací obsahují pole J.cena, měla by být všechna tato pole vyplněna nenulovými
Poznámka - nepovinný údaj pro položku soupisu
V případě, že sestavy soupisů prací neobsahují pole J.cena, potom ve všech soupisech prací obsahují pole:
- J.materiál - jednotková cena materiálu
- J.montáž - jednotková cena montáže
Uchazeč v tomto případě by měl vyplnit všechna pole J.materiál a pole J.montáž nenulovými kladnými číslicemi. V případech, kdy položka
neobsahuje žádný materiál je přípustné, aby pole J.materiál bylo vyplněno nulou. V případech, kdy položka neobsahuje žádnou montáž je přípustné,
aby pole J.montáž bylo vyplněno nulou. Obě pole - J.materiál, J.Montáž u jedné položky by však neměly být vyplněny nulou.
Rekapitulace stavby
Název |  |  | Povinný |  | Popis | Typ | Max. počet
atributu |  |  | (A/N) |  |  |  | znaků
Kód |  |  | A |  | Kód stavby | String | 20
Stavba |  |  | A |  | Název stavby | String | 120
Místo |  |  | N |  | Místo stavby | String | 50
Datum |  |  | A |  | Datum vykonaného exportu | Date
KSO |  |  | N |  | Klasifikace stavebního objektu | String | 15
CC-CZ |  |  | N |  | Klasifikace stavbeních děl | String | 15
CZ-CPV |  |  | N |  | Společný slovník pro veřejné zakázky | String | 20
CZ-CPA |  |  | N |  | Klasifikace produkce podle činností | String | 20
Zadavatel |  |  | N |  | Zadavatel zadaní | String | 50
IČ |  |  | N |  | IČ zadavatele zadaní | String | 20
DIČ |  |  | N |  | DIČ zadavatele zadaní | String | 20
Uchazeč |  |  | N |  | Uchazeč veřejné zakázky | String | 50
Projektant |  |  | N |  | Projektant | String | 50
Poznámka |  |  | N |  | Poznámka k zadání | String | 255
Sazba DPH |  |  | A |  | Rekapitulace sazeb DPH u položek soupisů | eGSazbaDph
Základna DPH |  |  | A |  | Základna DPH určena součtem celkové ceny z položek soupisů | Double
Hodnota DPH |  |  | A |  | Hodnota DPH | Double
Cena bez DPH |  |  | A |  | Celková cena bez DPH za celou stavbu. Sčítává se ze všech listů. | Double
Cena s DPH |  |  | A |  | Celková cena s DPH za celou stavbu | Double
Rekapitulace objektů stavby a soupisů prací
Název |  |  | Povinný |  | Popis | Typ | Max. počet
atributu |  |  | (A/N) |  |  |  | znaků
Kód |  |  | A |  | Přebírá se z Rekapitulace stavby | String | 20
Stavba |  |  | A |  | Přebírá se z Rekapitulace stavby | String | 120
Místo |  |  | N |  | Přebírá se z Rekapitulace stavby | String | 50
Datum |  |  | A |  | Přebírá se z Rekapitulace stavby | Date
Zadavatel |  |  | N |  | Přebírá se z Rekapitulace stavby | String | 50
Projektant |  |  | N |  | Přebírá se z Rekapitulace stavby | String | 50
Uchazeč |  |  | N |  | Přebírá se z Rekapitulace stavby | String | 50
Kód |  |  | A |  | Kód objektu | String | 20
Objektu, Soupis prací |  |  | A |  | Název objektu | String | 120
Cena bez DPH |  |  | A |  | Cena bez DPH za daný objekt | Double
Cena s DPH |  |  | A |  | Cena spolu s DPH za daný objekt | Double
Typ |  |  | A |  | Typ zakázky | eGTypZakazky
Krycí list soupisu
Název |  |  | Povinný |  | Popis | Typ | Max. počet
atributu |  |  | (A/N) |  |  |  | znaků
Stavba |  |  | A |  | Přebírá se z Rekapitulace stavby | String | 120
Objekt |  |  | A |  | Kód a název objektu | String | 20 + 120
Soupis |  |  | A |  | Kód a název soupisu | String | 20 + 120
KSO |  |  | N |  | Klasifikace stavebního objektu | String | 15
CC-CZ |  |  | N |  | Klasifikace stavbeních děl | String | 15
CZ-CPV |  |  | N |  | Společný slovník pro veřejné zakázky | String | 20
CZ-CPA |  |  | N |  | Klasifikace produkce podle činností | String | 20
Místo |  |  | N |  | Přebírá se z Rekapitulace stavby | String | 50
Zadavatel |  |  | N |  | Přebírá se z Rekapitulace stavby | String | 50
Uchazeč |  |  | N |  | Přebírá se z Rekapitulace stavby | String | 50
Projektant |  |  | N |  | Přebírá se z Rekapitulace stavby | String | 50
Poznámka |  |  | N |  | Poznámka k soupisu prací | String | 255
Sazba DPH |  |  | A |  | Rekapitulace sazeb DPH na položkách aktuálního soupisu | eGSazbaDph
Základna DPH |  |  | A |  | Základna DPH určena součtem celkové ceny z položek aktuálního soupisu | Double
Hodnota DPH |  |  | A |  | Hodnota DPH | Double
Cena bez DPH |  |  | A |  | Cena bez DPH za daný soupis | Double
Cena s DPH |  |  | A |  | Cena s DPH za daný soupis | Double
Rekapitulace členění soupisu prací
Název |  |  | Povinný |  | Popis | Typ | Max. počet
atributu |  |  | (A/N) |  |  |  | znaků
Stavba |  |  | A |  | Přebírá se z Rekapitulace stavby | String | 120
Objekt |  |  | A |  | Kód a název objektu, přebírá se z Krycího listu soupisu | String | 20 + 120
Soupis |  |  | A |  | Kód a název objektu, přebírá se z Krycího listu soupisu | String | 20 + 120
Místo |  |  | N |  | Přebírá se z Rekapitulace stavby | String | 50
Datum |  |  | A |  | Přebírá se z Rekapitulace stavby | Date
Zadavatel |  |  | N |  | Přebírá se z Rekapitulace stavby | String | 50
Projektant |  |  | N |  | Přebírá se z Rekapitulace stavby | String | 50
Uchazeč |  |  | N |  | Přebírá se z Rekapitulace stavby | String | 50
Kód dílu - Popis |  |  | A |  | Kód a název dílu ze soupisu | String | 20 + 100
Cena celkem |  |  | A |  | Cena celkem za díl ze soupisu | Double
Soupis prací
Název |  |  | Povinný |  | Popis | Typ | Max. počet
atributu |  |  | (A/N) |  |  |  | znaků
Stavba |  |  | A |  | Přebírá se z Rekapitulace stavby | String | 120
Objekt |  |  | A |  | Kód a název objektu | String | 20 + 120
Soupis |  |  | A |  | Přebírá se z Krycího listu soupisu | String | 20 + 120
Místo |  |  | N |  | Přebírá se z Krycího listu soupisu | String | 50
Datum |  |  | A |  | Přebírá se z Krycího listu soupisu | Date
Zadavatel |  |  | N |  | Přebírá se z Krycího listu soupisu | String | 50
Projektant |  |  | N |  | Přebírá se z Krycího listu soupisu | String | 50
Uchazeč |  |  | N |  | Přebírá se z Krycího listu soupisu | String | 50
PČ |  |  | A |  | Pořadové číslo položky soupisu | Long
Typ |  |  | A |  | Typ položky soupisu | eGTypPolozky | 1
Kód |  |  | A |  | Kód položky ze soupisu | String | 20
Popis |  |  | A |  | Popis položky ze soupisu | String | 255
MJ |  |  | A |  | Měrná jednotka položky | String | 10
Množství |  |  | A |  | Množství položky soupisu | Double
J.Cena |  |  | A |  | Jednotková cena položky | Double
Cena celkem |  |  | A |  | Cena celkem vyčíslena jako J.Cena * Množství | Double
Cenová soustava |  |  | N |  | Zařazení položky do cenové soustavy | String | 50
p |  |  | N |  | Poznámka položky ze soupisu | Memo
psc |  |  | N |  | Poznámka k souboru cen ze soupisu | Memo
pp |  |  | N |  | Plný popis položky ze soupisu | Memo
vv |  |  | N |  | Výkaz výměr (figura, výraz, výměra) ze soupisu | Text,Text,Double | 20, 150
DPH |  |  | A |  | Sazba DPH pro položku | eGSazbaDPH
Hmotnost |  |  | A |  | Hmotnost položky ze soupisu | Double
Suť |  |  | A |  | Suť položky ze soupisu | Double
Nh |  |  | N |  | Normohodiny položky ze soupisu | Double
Datová věta
Typ věty |  |  | Hodnota |  | Význam
eGSazbaDPH |  |  | základní |  | Základní sazba DPH
|  |  | snížená |  | Snížená sazba DPH
|  |  | nulová |  | Nulová sazba DPH
|  |  | zákl. přenesená |  | Základní sazba DPH přenesená
|  |  | sníž. přenesená |  | Snížená sazba DPH přenesená
eGTypZakazky |  |  | STA |  | Stavební objekt
|  |  | PRO |  | Provozní soubor
|  |  | ING |  | Inženýrský objekt
|  |  | VON |  | Vedlejší a ostatní náklady
|  |  | OST |  | Ostatní náklady
eGTypPolozky |  |  | 1 |  | Položka typu HSV
|  |  | 2 |  | Položka typu PSV
|  |  | 3 |  | Položka typu M
|  |  | 4 |  | Položka typu OST