## Rekapitulace stavby
Export Komplet | [27 empty] | 2.0 | ZAMOK |  |  |  |  | False | False | {e61c3c71-a52c-4026-a7ef-76ce676fd520}
[33 empty] | 0,01 | 21
[33 empty] | 0,01 | 15
|  | REKAPITULACE STAVBY | [17 empty] | v --- níže se nacházejí doplnkové a pomocné údaje k sestavám --- v | [11 empty] | Návod na vyplnění | 0,001
|  | Kód: |  |  |  |  | 2 | [24 empty] | Měnit lze pouze buňky se žlutým podbarvením! 1) na prvním listu Rekapitulace stavby vyplňte v sestavě a) Souhrnný list - údaje o Uchazeči (přenesou se do ostatních sestav i v jiných listech) b) Rekapitulace objektů - potřebné Ostatní náklady 2) na vybraných listech vyplňte v sestavě a) Krycí list - údaje o Uchazeči, pokud se liší od údajů o Uchazeči na Souhrnném listu (údaje se přenesou do ostatních sestav v daném listu) b) Rekapitulace rozpočtu - potřebné Ostatní náklady c) Celkové náklady za stavbu - ceny u položek - množství, pokud má žluté podbarvení - a v případě potřeby poznámku (ta je ve skrytém sloupci) | 0,01
|  | Stavba: |  |  |  |  | Rekonstrukce ulice Koněvova, Praha 3, akce č. 999337 - Etapa 1 (Husitská - Černínova) | [25 empty] | 0,01
|  | KSO: | [13 empty] | CC-CZ: | [16 empty] | 0,01
|  | Místo: |  |  |  |  | ulice Koněvova | [8 empty] | Datum: |  | 8. 12. 2019 | [14 empty] | 0,01
0,01
|  | Zadavatel: | [13 empty] | IČ: |  | 03447286 | [14 empty] | 0,01
|  |  | Technická správa komunikací hl. m. Prahy a.s. | [12 empty] | DIČ: |  | CZ03447286 | [14 empty] | 0,01
0,01
|  | Uchazeč: | [13 empty] | IČ: |  | Vyplň údaj | [14 empty] | 0,01
|  |  | Vyplň údaj | [12 empty] | DIČ: |  | Vyplň údaj | [14 empty] | 0,01
False
|  | Projektant: | [13 empty] | IČ: |  | 48592722 | [14 empty] | False
|  |  | DIPRO, spol s r.o. | [12 empty] | DIČ: |  | CZ48592722 | [14 empty] | True
0,01
|  | Zpracovatel: | [13 empty] | IČ: |  | 05733171 | [14 empty] | 0,01
|  |  | TMI Building s.r.o. | [12 empty] | DIČ: |  | CZ05733171 | [14 empty] | False
Poznámka:
|  | Cena bez DPH | [13 empty] | 0
[8 empty] | Sazba daně |  |  | Základ daně |  |  |  |  | Výše daně
|  | DPH |  | základní |  |  |  | 21% |  |  | 0 |  |  |  |  | 0
|  |  |  | snížená |  |  |  | 15% |  |  | 0 |  |  |  |  | 0
|  |  |  | zákl. přenesená |  |  |  | 21% |  |  | 0 |  |  |  |  | 0
|  |  |  | sníž. přenesená |  |  |  | 15% |  |  | 0 |  |  |  |  | 0
|  |  |  | nulová |  |  |  | 0% |  |  | 0 |  |  |  |  | 0
|  | Cena s DPH | [6 empty] | v |  |  | CZK |  |  |  | 0
|  | Projektant | [11 empty] | Zpracovatel
|  | Datum a podpis: | [7 empty] | Razítko |  |  |  | Datum a podpis: |  |  | Razítko
|  | Objednavatel | [11 empty] | Uchazeč
|  | Datum a podpis: | [7 empty] | Razítko |  |  |  | Datum a podpis: |  |  | Razítko
REKAPITULACE OBJEKTŮ STAVBY A SOUPISŮ PRACÍ
| Kód: | [6 empty] | 2
| Stavba: | [6 empty] | Rekonstrukce ulice Koněvova, Praha 3, akce č. 999337 - Etapa 1 (Husitská - Černínova)
| Místo: | [6 empty] | ulice Koněvova | [6 empty] | Datum: |  | 8. 12. 2019
| Zadavatel: | [6 empty] | Technická správa komunikací hl. m. Prahy a.s. | [6 empty] | Projektant: |  | DIPRO, spol s r.o. |  |  | Informatívní údaje z listů zakázek
| Uchazeč: | [13 empty] | Zpracovatel: |  | TMI Building s.r.o.
| Kód |  |  |  | Popis | [7 empty] | Cena bez DPH [CZK] |  |  |  |  | Cena s DPH [CZK] | Typ | z toho Ostat. náklady [CZK] | DPH [CZK] | Normohodiny [h] | DPH základní [CZK] | DPH snížená [CZK] | DPH základní přenesená [CZK] | DPH snížená přenesená [CZK] | Základna DPH základní | Základna DPH snížená | Základna DPH zákl. přenesená | Základna DPH sníž. přenesená | Základna DPH nulová
| Náklady z rozpočtů | [11 empty] | 0 |  |  |  |  | 0 |  | 0 | 0 | 0 | 0 | 0 | 0 | 0 | 0 | 0 | 0 | 0 | 0 |  | D | 0 | ###NOIMPORT### | IMPORT | {e61c3c71-a52c-4026-a7ef-76ce676fd520} | {00000000-0000-0000-0000-000000000000}
/ |  | SO 101 |  |  |  | Komunikace | [6 empty] | 0 |  |  |  |  | 0 | STA | 0 | 0 | 0 | 0 | 0 | 0 | 0 | 0 | 0 | 0 | 0 | 0 |  |  | 1 |  | IMPORT | {738637f5-5ff4-4244-9d5c-126774a69912} | {e61c3c71-a52c-4026-a7ef-76ce676fd520} | 2
/ |  | SO 403 |  |  |  | Přípojky městského mobiliáře JCDecaux | [6 empty] | 0 |  |  |  |  | 0 | STA | 0 | 0 | 0 | 0 | 0 | 0 | 0 | 0 | 0 | 0 | 0 | 0 |  |  | 1 |  | IMPORT | {a12a0db9-470e-4a81-b6d1-ed885579f042} | {e61c3c71-a52c-4026-a7ef-76ce676fd520} | 2
/ |  | SO 421 |  |  |  | Přeložky kabelů T-Mobile | [6 empty] | 0 |  |  |  |  | 0 | STA | 0 | 0 | 0 | 0 | 0 | 0 | 0 | 0 | 0 | 0 | 0 | 0 |  |  | 1 |  | IMPORT | {775811fe-c8df-4b9f-b3b8-6ce013838f93} | {e61c3c71-a52c-4026-a7ef-76ce676fd520} | 2
/ |  | SO 422 |  |  |  | Přeložky kabelů UPC | [6 empty] | 0 |  |  |  |  | 0 | STA | 0 | 0 | 0 | 0 | 0 | 0 | 0 | 0 | 0 | 0 | 0 | 0 |  |  | 1 |  | IMPORT | {a1472303-3328-4d90-a59c-e69409278d24} | {e61c3c71-a52c-4026-a7ef-76ce676fd520} | 2
/ |  | SO 424 |  |  |  | Přeložky kabelů Dial Telecom | [6 empty] | 0 |  |  |  |  | 0 | STA | 0 | 0 | 0 | 0 | 0 | 0 | 0 | 0 | 0 | 0 | 0 | 0 |  |  | 1 |  | IMPORT | {be7656c5-5c54-4ee3-86df-4f9fa75819f7} | {e61c3c71-a52c-4026-a7ef-76ce676fd520} | 2
|  | SO 501 |  |  |  | Úpravy přípojek uličních vpustí | [6 empty] | 0 |  |  |  |  | 0 | STA | 0 | 0 | 0 | 0 | 0 | 0 | 0 | 0 | 0 | 0 | 0 | 0 |  | D | 1 | ###NOIMPORT### | IMPORT | {4df6780e-3b3a-4e47-8a7c-7528b16638b3} | {e61c3c71-a52c-4026-a7ef-76ce676fd520} | 2
/ |  |  | SO 501.1 |  |  |  | Odstranění povrchů přípojek uličních vpustí | [5 empty] | 0 |  |  |  |  | 0 | Soupis | 0 | 0 | 0 | 0 | 0 | 0 | 0 | 0 | 0 | 0 | 0 | 0 |  |  | 2 |  | IMPORT | {3522a392-7b1b-4ba7-80be-956e4cff2b2a} | {4df6780e-3b3a-4e47-8a7c-7528b16638b3}
/ |  |  | SO 501.2 |  |  |  | Uliční vpusti | [5 empty] | 0 |  |  |  |  | 0 | Soupis | 0 | 0 | 0 | 0 | 0 | 0 | 0 | 0 | 0 | 0 | 0 | 0 |  |  | 2 |  | IMPORT | {1479ef12-76d5-458c-b07e-ea292319c3d8} | {4df6780e-3b3a-4e47-8a7c-7528b16638b3}
/ |  |  | SO 501.3 |  |  |  | Provizorní vysprávky povrchů přípojek uličních vpustí | [5 empty] | 0 |  |  |  |  | 0 | Soupis | 0 | 0 | 0 | 0 | 0 | 0 | 0 | 0 | 0 | 0 | 0 | 0 |  |  | 2 |  | IMPORT | {24af8c30-0298-47a1-a03c-ea205fd6974b} | {4df6780e-3b3a-4e47-8a7c-7528b16638b3}
/ |  | SO 701 |  |  |  | Přemístění vitríny V1896 JCDecaux | [6 empty] | 0 |  |  |  |  | 0 | STA | 0 | 0 | 0 | 0 | 0 | 0 | 0 | 0 | 0 | 0 | 0 | 0 |  |  | 1 |  | IMPORT | {6f508074-b503-49d5-96f4-1647f984d4a7} | {e61c3c71-a52c-4026-a7ef-76ce676fd520} | 2
/ |  | SO 704 |  |  |  | Přemístění drobného městského mobiliáře | [6 empty] | 0 |  |  |  |  | 0 | STA | 0 | 0 | 0 | 0 | 0 | 0 | 0 | 0 | 0 | 0 | 0 | 0 |  |  | 1 |  | IMPORT | {e2131769-7edb-4fe2-80d9-1be155b58d55} | {e61c3c71-a52c-4026-a7ef-76ce676fd520} | 2
/ |  | SO 705 |  |  |  | Přemístění reklamních zařízení | [6 empty] | 0 |  |  |  |  | 0 | STA | 0 | 0 | 0 | 0 | 0 | 0 | 0 | 0 | 0 | 0 | 0 | 0 |  |  | 1 |  | IMPORT | {bd52b152-a692-4fe7-a509-9b38a156a6b9} | {e61c3c71-a52c-4026-a7ef-76ce676fd520} | 2
/ |  | SO 706 |  |  |  | Přemístění parkovacích platebních automatů (PPA) | [6 empty] | 0 |  |  |  |  | 0 | STA | 0 | 0 | 0 | 0 | 0 | 0 | 0 | 0 | 0 | 0 | 0 | 0 |  |  | 1 |  | IMPORT | {37b5b81c-5029-4eab-9395-88417ef7bffb} | {e61c3c71-a52c-4026-a7ef-76ce676fd520} | 2
/ |  | SO 801 |  |  |  | Sadové úpravy | [6 empty] | 0 |  |  |  |  | 0 | STA | 0 | 0 | 0 | 0 | 0 | 0 | 0 | 0 | 0 | 0 | 0 | 0 |  |  | 1 |  | IMPORT | {23ef97fb-090c-462f-b6bb-a8dfcac1bfc1} | {e61c3c71-a52c-4026-a7ef-76ce676fd520} | 2
/ |  | VRN |  |  |  | Vedlejší rozpočtové náklady | [6 empty] | 0 |  |  |  |  | 0 | STA | 0 | 0 | 0 | 0 | 0 | 0 | 0 | 0 | 0 | 0 | 0 | 0 |  |  | 1 |  | IMPORT | {44694c04-ad77-4855-8eb5-e5767a488d84} | {e61c3c71-a52c-4026-a7ef-76ce676fd520} | 2
/ |  | ON |  |  |  | Ostatní náklady | [6 empty] | 0 |  |  |  |  | 0 | STA | 0 | 0 | 0 | 0 | 0 | 0 | 0 | 0 | 0 | 0 | 0 | 0 |  |  | 1 |  | IMPORT | {9095c69d-9be0-48d3-b503-fc1b4277522f} | {e61c3c71-a52c-4026-a7ef-76ce676fd520} | 2

## SO 101 - Komunikace
[18 empty] | {738637f5-5ff4-4244-9d5c-126774a69912} | [5 empty] | Asfaltová_vozovka | Asfaltová vozovka | m2 | 6431 | 2
[18 empty] | 2 | [5 empty] | Dilatační_spára | Dilatační spára | m | 860 | 2
| KRYCÍ LIST SOUPISU PRACÍ | [7 empty] | v --- níže se nacházejí doplnkové a pomocné údaje k sestavám --- v | [8 empty] | False | [5 empty] | Dvoulinka_VŽD | Dvoulinka - velká žulová dlažba | m | 178 | 2
[24 empty] | Hloubení_rýh | Hloubení rýh | m3 | 375 | 2
| Stavba: | [22 empty] | Hloubení_rýh_ruč | Hloubení rýh ručně | m3 | 150 | 2
|  | Rekonstrukce ulice Koněvova, Praha 3, akce č. 999337 - Etapa 1 (Husitská - Černínova) | [21 empty] | Hloubení_rýh_str | Hloubení rýh strojně | m3 | 225 | 2
| Objekt: | [22 empty] | Chodník_slepecká_dla | Chodník slepecká dlažba | m2 | 216 | 2
|  | SO 101 - Komunikace | [21 empty] | Chodník_vápenec | Chodník dlážděný vápencovou mozaikou | m2 | 4644 | 2
[24 empty] | Obrubníky | Obrubníky | m | 2377,1 | 2
| KSO: |  |  |  |  | CC-CZ: | [17 empty] | Odkopávky | Odkopávky pro silnice | m3 | 1929,3 | 2
| Místo: |  | ulice Koněvova |  |  | Datum: | 8. 12. 2019 | [16 empty] | Páska | Výstražná páska | m | 230 | 2
[24 empty] | Přechodová_lávka | Přechodová lávka | kus | 45 | 2
| Zadavatel: |  |  |  |  | IČ: | 03447286 | [16 empty] | Skládka_1_4 | Výkopek na skládku třída těžitelnosti 1-4 | m3 | 2765,16 | 2
|  | Technická správa komunikací hl. m. Prahy a.s. |  |  |  | DIČ: | CZ03447286 | [16 empty] | Suť_beton | Suť beton | t | 5037,826 | 2
[24 empty] | Suť_celkem | Suť celkem | t | 16014,266 | 2
| Uchazeč: |  |  |  |  | IČ: | Vyplň údaj | [16 empty] | Suť_kamenivo | Suť kamenivo | t | 5901,81 | 2
|  | Vyplň údaj |  |  |  | DIČ: | Vyplň údaj | [16 empty] | Suť_kusový_mat | Suť kusový materiál | t | 681,225 | 2
[24 empty] | Suť_živice | Suť živice | t | 5070,496 | 2
| Projektant: |  |  |  |  | IČ: | 48592722 | [16 empty] | Vjezdy_MŽD | Vjezdy - dlážděnné malou žulovou dlažbou | 394 | 412 | 2
|  | DIPRO, spol s r.o. |  |  |  | DIČ: | CZ48592722 | [16 empty] | Vozovka_VŽD | Vozovka dlážděnný velkou žulovou dlažbou | m2 | 80 | 2
[24 empty] | Vysprávka_živ_chod | Vysprávka asfaltový chodník | m2 | 120 | 2
| Zpracovatel: |  |  |  |  | IČ: | 05733171 | [16 empty] | Vysprávka_živ_voz | Vysprávka stávajících povrchů - asfaltová vozovka | m2 | 84 | 2
|  | TMI Building s.r.o. |  |  |  | DIČ: | CZ05733171 | [16 empty] | Vytrhání_obrub | Vytrhání obrub | m | 1376 | 2
[24 empty] | Záliv_VŽD | Parkovací záliv - velká žulová dlažba | m2 | 1306 | 2
| Poznámka: | [22 empty] | Zastávka_asfalt | Autobusová zastávka s asfaltovým krytem | m2 | 348 | 2
| Cena bez DPH | [5 empty] | 0
|  |  | Základ daně |  |  | Sazba daně | Výše daně
| DPH | základní | 0 |  |  | 21% | 0
|  | snížená | 0 |  |  | 15% | 0
|  | zákl. přenesená | 0 |  |  | 21% | 0
|  | sníž. přenesená | 0 |  |  | 15% | 0
|  | nulová | 0 |  |  | 0% | 0
| Cena s DPH |  |  | v | CZK |  | 0
| Projektant |  |  | Zpracovatel
| Datum a podpis: |  | Razítko | Datum a podpis: |  |  | Razítko
| Objednavatel |  |  | Uchazeč
| Datum a podpis: |  | Razítko | Datum a podpis: |  |  | Razítko
REKAPITULACE ČLENĚNÍ SOUPISU PRACÍ
Stavba:
Rekonstrukce ulice Koněvova, Praha 3, akce č. 999337 - Etapa 1 (Husitská - Černínova)
Objekt:
SO 101 - Komunikace
Místo: |  |  | ulice Koněvova |  |  | Datum: | 8. 12. 2019
Zadavatel: |  |  | Technická správa komunikací hl. m. Prahy a.s. |  |  | Projektant: | DIPRO, spol s r.o.
Uchazeč: |  |  | Vyplň údaj |  |  | Zpracovatel: | TMI Building s.r.o.
Kód dílu - Popis | [6 empty] | Cena celkem [CZK]
Náklady ze soupisu prací | [6 empty] | 0 | [11 empty] | -1
| HSV - Práce a dodávky HSV | [5 empty] | 0
| 1 - Zemní práce | [5 empty] | 0
| 2 - Zakládání | [5 empty] | 0
| 4 - Vodorovné konstrukce | [5 empty] | 0
| 5 - Komunikace pozemní | [5 empty] | 0
| 6 - Úpravy povrchů, podlahy a osazování výplní | [5 empty] | 0
| 8 - Trubní vedení | [5 empty] | 0
| 9 - Ostatní konstrukce a práce, bourání | [5 empty] | 0
| 997 - Přesun sutě | [5 empty] | 0
| 998 - Přesun hmot | [5 empty] | 0
| M - Práce a dodávky M | [5 empty] | 0
| 46-M - Zemní práce při extr.mont.pracích | [5 empty] | 0
SOUPIS PRACÍ
Stavba:
Rekonstrukce ulice Koněvova, Praha 3, akce č. 999337 - Etapa 1 (Husitská - Černínova)
Objekt:
SO 101 - Komunikace
Místo: |  |  | ulice Koněvova |  |  | Datum: | 8. 12. 2019
Zadavatel: |  |  | Technická správa komunikací hl. m. Prahy a.s. |  |  | Projektant: | DIPRO, spol s r.o.
Uchazeč: |  |  | Vyplň údaj |  |  | Zpracovatel: | TMI Building s.r.o.
PČ | Typ | Kód | Popis | MJ | Množství | J.cena [CZK] | Cena celkem [CZK] | Cenová soustava |  | DPH | J. Nh [h] | Nh celkem [h] | J. hmotnost [t] | Hmotnost celkem [t] | J. suť [t] | Suť Celkem [t]
Náklady soupisu celkem | [6 empty] | 0 |  |  |  |  | 0 |  | 9297.2931 |  | 17117.33 |  | D | -1 | [15 empty] | 0
| D | HSV | Práce a dodávky HSV |  |  |  | 0 |  |  |  |  | 0 |  | 9297.287 |  | 17117.33 | 1 | D | 0 |  |  |  | ROZPOCET | [11 empty] | 0
| D | 1 | Zemní práce |  |  |  | 0 |  |  |  |  | 0 |  | 18.9671 |  | 16712.036 | 1 | D | 1 |  |  |  | ROZPOCET | [11 empty] | 0
1 | K | 113106152 | Rozebrání dlažeb a dílců vozovek a ploch s přemístěním hmot na skládku na vzdálenost do 3 m nebo s naložením na dopravní prostředek, s jakoukoliv výplní spár ručně z velkých kostek s ložem ze živice | m2 | 25 |  | 0 | CS ÚRS 2019 02 |  | základní |  | 0 | 0 | 0 | 0.505 | 12.625 | 4 | K | 2 |  |  |  | ROZPOCET | [5 empty] | 0 | 0 | 0 | 0 | 0 | 1 | 0 | 4 | 853822914
| PSC |  | Poznámka k souboru cen: 1. Ceny jsou určeny pro rozebrání dlažeb a dílců včetně odstranění lože. 2. Ceny nelze použít pro rozebrání dlažeb uložených do betonového lože nebo do cementové malty, které se oceňují cenami pro odstranění podkladů nebo krytů z betonu prostého souboru cen 113 10-7. Pro volbu těchto cen je rozhodující tloušťka bourané dlažby včetně lože nebo podkladu. 3. V cenách nejsou započteny náklady na popř. nutné očištění: a) dlažebních, které se oceňuje cenami souboru cen 979 07-11 Očištění vybouraných dlažebních kostek části C01, b) betonových, kameninových nebo kamenných desek nebo dlaždic, které se oceňuje cenami souboru cen 979 0 . - . . Očištění vybouraných obrubníků, krajníků, desek nebo dílců části C01. 4. Přemístění vybourané dlažby včetně materiálu z lože a spár na vzdálenost přes 3 m se oceňuje cenami souborů cen 997 22-1 Vodorovná doprava suti a vybouraných hmot. | [14 empty] | PSC | 2
2 | K | 113106161 | Rozebrání dlažeb a dílců vozovek a ploch s přemístěním hmot na skládku na vzdálenost do 3 m nebo s naložením na dopravní prostředek, s jakoukoliv výplní spár ručně z drobných kostek nebo odseků s ložem z kameniva | m2 | 838 |  | 0 | CS ÚRS 2019 02 |  | základní |  | 0 | 0 | 0 | 0.32 | 268.16 | 4 | K | 2 |  |  |  | ROZPOCET | [5 empty] | 0 | 0 | 0 | 0 | 0 | 1 | 0 | 4 | 415303943
| PSC |  | Poznámka k souboru cen: 1. Ceny jsou určeny pro rozebrání dlažeb a dílců včetně odstranění lože. 2. Ceny nelze použít pro rozebrání dlažeb uložených do betonového lože nebo do cementové malty, které se oceňují cenami pro odstranění podkladů nebo krytů z betonu prostého souboru cen 113 10-7. Pro volbu těchto cen je rozhodující tloušťka bourané dlažby včetně lože nebo podkladu. 3. V cenách nejsou započteny náklady na popř. nutné očištění: a) dlažebních, které se oceňuje cenami souboru cen 979 07-11 Očištění vybouraných dlažebních kostek části C01, b) betonových, kameninových nebo kamenných desek nebo dlaždic, které se oceňuje cenami souboru cen 979 0 . - . . Očištění vybouraných obrubníků, krajníků, desek nebo dílců části C01. 4. Přemístění vybourané dlažby včetně materiálu z lože a spár na vzdálenost přes 3 m se oceňuje cenami souborů cen 997 22-1 Vodorovná doprava suti a vybouraných hmot. | [14 empty] | PSC | 2
| VV |  | "Žulová kostka" 320,000 |  | 320 | [12 empty] | VV | 2 | 2 | True | 0 | ROZPOCET
| VV |  | "Vápencová dlažba" 518,000 |  | 518 | [12 empty] | VV | 2 | 2 | True | 0 | ROZPOCET
| VV |  | Součet |  | 838 | [12 empty] | VV | 2 | 4 | True | 1 | ROZPOCET
3 | K | 113107123 | Odstranění podkladů nebo krytů ručně s přemístěním hmot na skládku na vzdálenost do 3 m nebo s naložením na dopravní prostředek z kameniva hrubého drceného, o tl. vrstvy přes 200 do 300 mm | m2 | 3829.2 |  | 0 | CS ÚRS 2019 02 |  | základní |  | 0 | 0 | 0 | 0.44 | 1684.848 | 4 | K | 2 |  |  |  | ROZPOCET | [5 empty] | 0 | 0 | 0 | 0 | 0 | 1 | 0 | 4 | -1677617727
| PSC |  | Poznámka k souboru cen: 1. Pro volbu cen z hlediska množství se uvažuje každá souvisle odstraňovaná plocha krytu nebo podkladu stejného druhu samostatně. Odstraňuje-li se několik vrstev vozovky najednou, jednotlivé vrstvy se oceňují každá samostatně. 2. Ceny a) –7111 až –7113, –7151 až -7153, -7211 až -7213 a -7311 až -7313 lze použít i pro odstranění podkladů nebo krytů ze štěrkopísku, škváry, strusky nebo z mechanicky zpevněných zemin, b) –7121 až 7125, –7161 až -7165, -7221 až -7225 a -7321 až -7325 lze použít i pro odstranění podkladů nebo krytů ze zemin stabilizovaných vápnem, c) –7130 až -7134, –7170 až -7174, –7230 až -7234 a -7330 až -7334 lze použít i pro odstranění dlažeb uložených do betonového lože a dlažeb z mozaiky uložených do cementové malty nebo podkladu ze zemin stabilizovaných cementem. 3. Ceny lze použít i pro odstranění podkladů nebo krytů opatřených živičnými postřiky nebo nátěry. 4. Ceny odlišené podle tloušťky (např. do 100 mm, do 200 mm) jsou určeny vždy pro celou tloušťku jednotlivých konstrukcí. 5. V cenách nejsou započteny náklady na zarovnání styčných ploch betonových nebo živičných podkladů nebo krytů, které se oceňuje cenami souboru cen 919 73- Zarovnání styčné plochy části C 01 tohoto ceníku. Množství suti získané ze zarovnání styčných ploch podkladů nebo krytů se zvlášť nevykazuje. 6. Přemístění vybouraného materiálu větší vzdálenost, než je uvedeno, se oceňuje cenami souborů cen 997 22-1 Vodorovná doprava suti. 7. Ceny -714 . , -718 . , –724 . a -734 . nelze použít pro odstranění podkladu nebo krytu frézováním. | [14 empty] | PSC | 2
| VV |  | "Strojně" (456+11178)*0,30 |  | 3490.2 | [12 empty] | VV | 2 | 2 | True | 0 | ROZPOCET
| VV |  | "Strojně tl. 510mm" 2*565*0,30 |  | 339 | [12 empty] | VV | 2 | 2 | True | 0 | ROZPOCET
| VV |  | Součet |  | 3829.2 | [12 empty] | VV | 2 | 4 | True | 1 | ROZPOCET
4 | K | 113107132 | Odstranění podkladů nebo krytů ručně s přemístěním hmot na skládku na vzdálenost do 3 m nebo s naložením na dopravní prostředek z betonu prostého, o tl. vrstvy přes 150 do 300 mm | m2 | 2359.5 |  | 0 | CS ÚRS 2019 02 |  | základní |  | 0 | 0 | 0 | 0.625 | 1474.6875 | 4 | K | 2 |  |  |  | ROZPOCET | [5 empty] | 0 | 0 | 0 | 0 | 0 | 1 | 0 | 4 | 1102547438
| PSC |  | Poznámka k souboru cen: 1. Pro volbu cen z hlediska množství se uvažuje každá souvisle odstraňovaná plocha krytu nebo podkladu stejného druhu samostatně. Odstraňuje-li se několik vrstev vozovky najednou, jednotlivé vrstvy se oceňují každá samostatně. 2. Ceny a) –7111 až –7113, –7151 až -7153, -7211 až -7213 a -7311 až -7313 lze použít i pro odstranění podkladů nebo krytů ze štěrkopísku, škváry, strusky nebo z mechanicky zpevněných zemin, b) –7121 až 7125, –7161 až -7165, -7221 až -7225 a -7321 až -7325 lze použít i pro odstranění podkladů nebo krytů ze zemin stabilizovaných vápnem, c) –7130 až -7134, –7170 až -7174, –7230 až -7234 a -7330 až -7334 lze použít i pro odstranění dlažeb uložených do betonového lože a dlažeb z mozaiky uložených do cementové malty nebo podkladu ze zemin stabilizovaných cementem. 3. Ceny lze použít i pro odstranění podkladů nebo krytů opatřených živičnými postřiky nebo nátěry. 4. Ceny odlišené podle tloušťky (např. do 100 mm, do 200 mm) jsou určeny vždy pro celou tloušťku jednotlivých konstrukcí. 5. V cenách nejsou započteny náklady na zarovnání styčných ploch betonových nebo živičných podkladů nebo krytů, které se oceňuje cenami souboru cen 919 73- Zarovnání styčné plochy části C 01 tohoto ceníku. Množství suti získané ze zarovnání styčných ploch podkladů nebo krytů se zvlášť nevykazuje. 6. Přemístění vybouraného materiálu větší vzdálenost, než je uvedeno, se oceňuje cenami souborů cen 997 22-1 Vodorovná doprava suti. 7. Ceny -714 . , -718 . , –724 . a -734 . nelze použít pro odstranění podkladu nebo krytu frézováním. | [14 empty] | PSC | 2
| VV |  | "Ručně" 7865*0,30 |  | 2359.5 | [12 empty] | VV | 2 | 2 | True | 0 | ROZPOCET
| VV |  | Součet |  | 2359.5 | [12 empty] | VV | 2 | 4 | True | 1 | ROZPOCET
5 | K | 113107142 | Odstranění podkladů nebo krytů ručně s přemístěním hmot na skládku na vzdálenost do 3 m nebo s naložením na dopravní prostředek živičných, o tl. vrstvy přes 50 do 100 mm | m2 | 4120 |  | 0 | CS ÚRS 2019 02 |  | základní |  | 0 | 0 | 0 | 0.22 | 906.4 | 4 | K | 2 |  |  |  | ROZPOCET | [5 empty] | 0 | 0 | 0 | 0 | 0 | 1 | 0 | 4 | -1198176975
| PSC |  | Poznámka k souboru cen: 1. Pro volbu cen z hlediska množství se uvažuje každá souvisle odstraňovaná plocha krytu nebo podkladu stejného druhu samostatně. Odstraňuje-li se několik vrstev vozovky najednou, jednotlivé vrstvy se oceňují každá samostatně. 2. Ceny a) –7111 až –7113, –7151 až -7153, -7211 až -7213 a -7311 až -7313 lze použít i pro odstranění podkladů nebo krytů ze štěrkopísku, škváry, strusky nebo z mechanicky zpevněných zemin, b) –7121 až 7125, –7161 až -7165, -7221 až -7225 a -7321 až -7325 lze použít i pro odstranění podkladů nebo krytů ze zemin stabilizovaných vápnem, c) –7130 až -7134, –7170 až -7174, –7230 až -7234 a -7330 až -7334 lze použít i pro odstranění dlažeb uložených do betonového lože a dlažeb z mozaiky uložených do cementové malty nebo podkladu ze zemin stabilizovaných cementem. 3. Ceny lze použít i pro odstranění podkladů nebo krytů opatřených živičnými postřiky nebo nátěry. 4. Ceny odlišené podle tloušťky (např. do 100 mm, do 200 mm) jsou určeny vždy pro celou tloušťku jednotlivých konstrukcí. 5. V cenách nejsou započteny náklady na zarovnání styčných ploch betonových nebo živičných podkladů nebo krytů, které se oceňuje cenami souboru cen 919 73- Zarovnání styčné plochy části C 01 tohoto ceníku. Množství suti získané ze zarovnání styčných ploch podkladů nebo krytů se zvlášť nevykazuje. 6. Přemístění vybouraného materiálu větší vzdálenost, než je uvedeno, se oceňuje cenami souborů cen 997 22-1 Vodorovná doprava suti. 7. Ceny -714 . , -718 . , –724 . a -734 . nelze použít pro odstranění podkladu nebo krytu frézováním. | [14 empty] | PSC | 2
6 | K | 113107170 | Odstranění podkladů nebo krytů strojně plochy jednotlivě přes 50 m2 do 200 m2 s přemístěním hmot na skládku na vzdálenost do 20 m nebo s naložením na dopravní prostředek z betonu prostého, o tl. vrstvy do 100 mm | m2 | 92 |  | 0 | CS ÚRS 2019 02 |  | základní |  | 0 | 0 | 0 | 0.24 | 22.08 | 4 | K | 2 |  |  |  | ROZPOCET | [5 empty] | 0 | 0 | 0 | 0 | 0 | 1 | 0 | 4 | 1639387777
| PSC |  | Poznámka k souboru cen: 1. Pro volbu cen z hlediska množství se uvažuje každá souvisle odstraňovaná plocha krytu nebo podkladu stejného druhu samostatně. Odstraňuje-li se několik vrstev vozovky najednou, jednotlivé vrstvy se oceňují každá samostatně. 2. Ceny a) –7111 až –7113, –7151 až -7153, -7211 až -7213 a -7311 až -7313 lze použít i pro odstranění podkladů nebo krytů ze štěrkopísku, škváry, strusky nebo z mechanicky zpevněných zemin, b) –7121 až 7125, –7161 až -7165, -7221 až -7225 a -7321 až -7325 lze použít i pro odstranění podkladů nebo krytů ze zemin stabilizovaných vápnem, c) –7130 až -7134, –7170 až -7174, –7230 až -7234 a -7330 až -7334 lze použít i pro odstranění dlažeb uložených do betonového lože a dlažeb z mozaiky uložených do cementové malty nebo podkladu ze zemin stabilizovaných cementem. 3. Ceny lze použít i pro odstranění podkladů nebo krytů opatřených živičnými postřiky nebo nátěry. 4. Ceny odlišené podle tloušťky (např. do 100 mm, do 200 mm) jsou určeny vždy pro celou tloušťku jednotlivých konstrukcí. 5. V cenách nejsou započteny náklady na zarovnání styčných ploch betonových nebo živičných podkladů nebo krytů, které se oceňuje cenami souboru cen 919 73- Zarovnání styčné plochy části C 01 tohoto ceníku. Množství suti získané ze zarovnání styčných ploch podkladů nebo krytů se zvlášť nevykazuje. 6. Přemístění vybouraného materiálu větší vzdálenost, než je uvedeno, se oceňuje cenami souborů cen 997 22-1 Vodorovná doprava suti. 7. Ceny -714 . , -718 . , –724 . a -734 . nelze použít pro odstranění podkladu nebo krytu frézováním. | [14 empty] | PSC | 2
7 | K | 113107222 | Odstranění podkladů nebo krytů strojně plochy jednotlivě přes 200 m2 s přemístěním hmot na skládku na vzdálenost do 20 m nebo s naložením na dopravní prostředek z kameniva hrubého drceného, o tl. vrstvy přes 100 do 200 mm | m2 | 985 |  | 0 | CS ÚRS 2019 02 |  | základní |  | 0 | 0 | 0 | 0.29 | 285.65 | 4 | K | 2 |  |  |  | ROZPOCET | [5 empty] | 0 | 0 | 0 | 0 | 0 | 1 | 0 | 4 | -1540035678
| PSC |  | Poznámka k souboru cen: 1. Pro volbu cen z hlediska množství se uvažuje každá souvisle odstraňovaná plocha krytu nebo podkladu stejného druhu samostatně. Odstraňuje-li se několik vrstev vozovky najednou, jednotlivé vrstvy se oceňují každá samostatně. 2. Ceny a) –7111 až –7113, –7151 až -7153, -7211 až -7213 a -7311 až -7313 lze použít i pro odstranění podkladů nebo krytů ze štěrkopísku, škváry, strusky nebo z mechanicky zpevněných zemin, b) –7121 až 7125, –7161 až -7165, -7221 až -7225 a -7321 až -7325 lze použít i pro odstranění podkladů nebo krytů ze zemin stabilizovaných vápnem, c) –7130 až -7134, –7170 až -7174, –7230 až -7234 a -7330 až -7334 lze použít i pro odstranění dlažeb uložených do betonového lože a dlažeb z mozaiky uložených do cementové malty nebo podkladu ze zemin stabilizovaných cementem. 3. Ceny lze použít i pro odstranění podkladů nebo krytů opatřených živičnými postřiky nebo nátěry. 4. Ceny odlišené podle tloušťky (např. do 100 mm, do 200 mm) jsou určeny vždy pro celou tloušťku jednotlivých konstrukcí. 5. V cenách nejsou započteny náklady na zarovnání styčných ploch betonových nebo živičných podkladů nebo krytů, které se oceňuje cenami souboru cen 919 73- Zarovnání styčné plochy části C 01 tohoto ceníku. Množství suti získané ze zarovnání styčných ploch podkladů nebo krytů se zvlášť nevykazuje. 6. Přemístění vybouraného materiálu větší vzdálenost, než je uvedeno, se oceňuje cenami souborů cen 997 22-1 Vodorovná doprava suti. 7. Ceny -714 . , -718 . , –724 . a -734 . nelze použít pro odstranění podkladu nebo krytu frézováním. | [14 empty] | PSC | 2
8 | K | 113107223 | Odstranění podkladů nebo krytů strojně plochy jednotlivě přes 200 m2 s přemístěním hmot na skládku na vzdálenost do 20 m nebo s naložením na dopravní prostředek z kameniva hrubého drceného, o tl. vrstvy přes 200 do 300 mm | m2 | 8934.8 |  | 0 | CS ÚRS 2019 02 |  | základní |  | 0 | 0 | 0 | 0.44 | 3931.312 | 4 | K | 2 |  |  |  | ROZPOCET | [5 empty] | 0 | 0 | 0 | 0 | 0 | 1 | 0 | 4 | -1600961427
| PSC |  | Poznámka k souboru cen: 1. Pro volbu cen z hlediska množství se uvažuje každá souvisle odstraňovaná plocha krytu nebo podkladu stejného druhu samostatně. Odstraňuje-li se několik vrstev vozovky najednou, jednotlivé vrstvy se oceňují každá samostatně. 2. Ceny a) –7111 až –7113, –7151 až -7153, -7211 až -7213 a -7311 až -7313 lze použít i pro odstranění podkladů nebo krytů ze štěrkopísku, škváry, strusky nebo z mechanicky zpevněných zemin, b) –7121 až 7125, –7161 až -7165, -7221 až -7225 a -7321 až -7325 lze použít i pro odstranění podkladů nebo krytů ze zemin stabilizovaných vápnem, c) –7130 až -7134, –7170 až -7174, –7230 až -7234 a -7330 až -7334 lze použít i pro odstranění dlažeb uložených do betonového lože a dlažeb z mozaiky uložených do cementové malty nebo podkladu ze zemin stabilizovaných cementem. 3. Ceny lze použít i pro odstranění podkladů nebo krytů opatřených živičnými postřiky nebo nátěry. 4. Ceny odlišené podle tloušťky (např. do 100 mm, do 200 mm) jsou určeny vždy pro celou tloušťku jednotlivých konstrukcí. 5. V cenách nejsou započteny náklady na zarovnání styčných ploch betonových nebo živičných podkladů nebo krytů, které se oceňuje cenami souboru cen 919 73- Zarovnání styčné plochy části C 01 tohoto ceníku. Množství suti získané ze zarovnání styčných ploch podkladů nebo krytů se zvlášť nevykazuje. 6. Přemístění vybouraného materiálu větší vzdálenost, než je uvedeno, se oceňuje cenami souborů cen 997 22-1 Vodorovná doprava suti. 7. Ceny -714 . , -718 . , –724 . a -734 . nelze použít pro odstranění podkladu nebo krytu frézováním. | [14 empty] | PSC | 2
| VV |  | "Strojně" (456+11178)*0,70 |  | 8143.8 | [12 empty] | VV | 2 | 2 | True | 0 | ROZPOCET
| VV |  | "Strojně tl. 510mm" 2*565*0,70 |  | 791 | [12 empty] | VV | 2 | 2 | True | 0 | ROZPOCET
| VV |  | Součet |  | 8934.8 | [12 empty] | VV | 2 | 4 | True | 1 | ROZPOCET
9 | K | 113107231 | Odstranění podkladů nebo krytů strojně plochy jednotlivě přes 200 m2 s přemístěním hmot na skládku na vzdálenost do 20 m nebo s naložením na dopravní prostředek z betonu prostého, o tl. vrstvy přes 100 do 150 mm | m2 | 376 |  | 0 | CS ÚRS 2019 02 |  | základní |  | 0 | 0 | 0 | 0.325 | 122.2 | 4 | K | 2 |  |  |  | ROZPOCET | [5 empty] | 0 | 0 | 0 | 0 | 0 | 1 | 0 | 4 | -1583061521
| PSC |  | Poznámka k souboru cen: 1. Pro volbu cen z hlediska množství se uvažuje každá souvisle odstraňovaná plocha krytu nebo podkladu stejného druhu samostatně. Odstraňuje-li se několik vrstev vozovky najednou, jednotlivé vrstvy se oceňují každá samostatně. 2. Ceny a) –7111 až –7113, –7151 až -7153, -7211 až -7213 a -7311 až -7313 lze použít i pro odstranění podkladů nebo krytů ze štěrkopísku, škváry, strusky nebo z mechanicky zpevněných zemin, b) –7121 až 7125, –7161 až -7165, -7221 až -7225 a -7321 až -7325 lze použít i pro odstranění podkladů nebo krytů ze zemin stabilizovaných vápnem, c) –7130 až -7134, –7170 až -7174, –7230 až -7234 a -7330 až -7334 lze použít i pro odstranění dlažeb uložených do betonového lože a dlažeb z mozaiky uložených do cementové malty nebo podkladu ze zemin stabilizovaných cementem. 3. Ceny lze použít i pro odstranění podkladů nebo krytů opatřených živičnými postřiky nebo nátěry. 4. Ceny odlišené podle tloušťky (např. do 100 mm, do 200 mm) jsou určeny vždy pro celou tloušťku jednotlivých konstrukcí. 5. V cenách nejsou započteny náklady na zarovnání styčných ploch betonových nebo živičných podkladů nebo krytů, které se oceňuje cenami souboru cen 919 73- Zarovnání styčné plochy části C 01 tohoto ceníku. Množství suti získané ze zarovnání styčných ploch podkladů nebo krytů se zvlášť nevykazuje. 6. Přemístění vybouraného materiálu větší vzdálenost, než je uvedeno, se oceňuje cenami souborů cen 997 22-1 Vodorovná doprava suti. 7. Ceny -714 . , -718 . , –724 . a -734 . nelze použít pro odstranění podkladu nebo krytu frézováním. | [14 empty] | PSC | 2
10 | K | 113107232 | Odstranění podkladů nebo krytů strojně plochy jednotlivě přes 200 m2 s přemístěním hmot na skládku na vzdálenost do 20 m nebo s naložením na dopravní prostředek z betonu prostého, o tl. vrstvy přes 150 do 300 mm | m2 | 5505.5 |  | 0 | CS ÚRS 2019 02 |  | základní |  | 0 | 0 | 0 | 0.625 | 3440.9375 | 4 | K | 2 |  |  |  | ROZPOCET | [5 empty] | 0 | 0 | 0 | 0 | 0 | 1 | 0 | 4 | 1603128101
| PSC |  | Poznámka k souboru cen: 1. Pro volbu cen z hlediska množství se uvažuje každá souvisle odstraňovaná plocha krytu nebo podkladu stejného druhu samostatně. Odstraňuje-li se několik vrstev vozovky najednou, jednotlivé vrstvy se oceňují každá samostatně. 2. Ceny a) –7111 až –7113, –7151 až -7153, -7211 až -7213 a -7311 až -7313 lze použít i pro odstranění podkladů nebo krytů ze štěrkopísku, škváry, strusky nebo z mechanicky zpevněných zemin, b) –7121 až 7125, –7161 až -7165, -7221 až -7225 a -7321 až -7325 lze použít i pro odstranění podkladů nebo krytů ze zemin stabilizovaných vápnem, c) –7130 až -7134, –7170 až -7174, –7230 až -7234 a -7330 až -7334 lze použít i pro odstranění dlažeb uložených do betonového lože a dlažeb z mozaiky uložených do cementové malty nebo podkladu ze zemin stabilizovaných cementem. 3. Ceny lze použít i pro odstranění podkladů nebo krytů opatřených živičnými postřiky nebo nátěry. 4. Ceny odlišené podle tloušťky (např. do 100 mm, do 200 mm) jsou určeny vždy pro celou tloušťku jednotlivých konstrukcí. 5. V cenách nejsou započteny náklady na zarovnání styčných ploch betonových nebo živičných podkladů nebo krytů, které se oceňuje cenami souboru cen 919 73- Zarovnání styčné plochy části C 01 tohoto ceníku. Množství suti získané ze zarovnání styčných ploch podkladů nebo krytů se zvlášť nevykazuje. 6. Přemístění vybouraného materiálu větší vzdálenost, než je uvedeno, se oceňuje cenami souborů cen 997 22-1 Vodorovná doprava suti. 7. Ceny -714 . , -718 . , –724 . a -734 . nelze použít pro odstranění podkladu nebo krytu frézováním. | [14 empty] | PSC | 2
| VV |  | "Strojně" 7865*0,70 |  | 5505.5 | [12 empty] | VV | 2 | 2 | True | 0 | ROZPOCET
| VV |  | Součet |  | 5505.5 | [12 empty] | VV | 2 | 4 | True | 1 | ROZPOCET
11 | K | 113154265 | Frézování živičného podkladu nebo krytu s naložením na dopravní prostředek plochy přes 500 do 1 000 m2 s překážkami v trase pruhu šířky přes 1 m do 2 m, tloušťky vrstvy 200 mm | m2 | 8133 |  | 0 | CS ÚRS 2019 02 |  | základní |  | 0 | 0.00029509 | 2.4 | 0.512 | 4164.096 | 4 | K | 2 |  |  |  | ROZPOCET | [5 empty] | 0 | 0 | 0 | 0 | 0 | 1 | 0 | 4 | 764165713
| PSC |  | Poznámka k souboru cen: 1. V cenách jsou započteny i náklady na: a) vodu pro chlazení zubů frézy, b) opotřebování frézovacích nástrojů, c) naložení odfrézovaného materiálu na dopravní prostředek. 2. V cenách nejsou započteny náklady na: a) nutné ruční odstranění (vybourání) živičného krytu kolem překážek, které se oceňují cenami souboru cen 113 10-7 Odstranění podkladů nebo krytů této části katalogu, b) očištění povrchu odfrézované plochy, které se oceňují cenami souboru cen 938 90-9 Odstranění bláta, prachu z povrchu podkladu nebo krytu části C01 tohoto katalogu. 3. Množství měrných jednotek pro rozpočet určí projekt. Drobné překážky, např. vpusti, uzávěry, sloupy (plochy do 2 m2) se z celkové frézované plochy neodečítají. 4. Tloušťku frézované vrstvy určí projekt a měří se tloušťka jednotlivých záběrů v mm. 5. Cena s překážkami je určena v případech, kdy: a) na 200 m2 frézované plochy se vyskytne v průměru více než jedna vpusť nebo vstup inženýrských sítí, popř. stožár, vstupní ostrůvek apod., b) jsou-li podél frézované plochy osazeny obrubníky s výškovým rozdílem horní plochy obrubníku od frézované plochy větší než 250 mm. 6. Překážkami se rozumějí obrubníky nebo krajníky, pokud výškový rozdíl horní plochy obrubníku od frézované plochy je větší než 250 mm, vpusti nebo vstupy inženýrských sítí, stožáry, nástupní a ochranné ostrůvky apod. | [14 empty] | PSC | 2
12 | K | 113201112 | Vytrhání obrub s vybouráním lože, s přemístěním hmot na skládku na vzdálenost do 3 m nebo s naložením na dopravní prostředek silničních ležatých | m | 1376 |  | 0 | CS ÚRS 2019 02 |  | základní |  | 0 | 0 | 0 | 0.29 | 399.04 | 4 | K | 2 |  |  |  | ROZPOCET | [5 empty] | 0 | 0 | 0 | 0 | 0 | 1 | 0 | 4 | 1677271713
| PSC |  | Poznámka k souboru cen: 1. Ceny jsou určeny: a) pro vytrhání obrub, obrubníků nebo krajníků jakéhokoliv druhu a velikosti uložených v jakémkoliv loži popř. i s opěrami a vyspárovaných jakýmkoliv materiálem, b) pro obruby z dlažebních kostek uložených v jedné řadě. 2. V cenách nejsou započteny náklady na popř. nutné očištění: a) vytrhaných obrubníků nebo krajníků, které se oceňuje cenami souboru cen 979 0 . - . . Očištění vybouraných obrubníků, krajníků, desek nebo dílců části C 01 tohoto ceníku, b) vytrhaných dlažebních kostek, které se oceňují cenami souboru cen 979 07-11 Očištění vybouraných dlažebních kostek části C 01 tohoto ceníku. 3. Vytrhání obrub ze dvou řad kostek se oceňuje jako dvojnásobné množství vytrhání obrub z jedné řady kostek. 4. Přemístění vybouraných obrub, krajníků nebo dlažebních kostek včetně materiálu z lože a spár na vzdálenost přes 3 m se oceňuje cenami souborů cen 997 22-1 Vodorovná doprava suti a vybouraných hmot. | [14 empty] | PSC | 2
13 | K | 119001401 | Dočasné zajištění podzemního potrubí nebo vedení ve výkopišti ve stavu i poloze , ve kterých byla na začátku zemních prací a to s podepřením, vzepřením nebo vyvěšením, příp. s ochranným bedněním, se zřízením a odstraněním zajišťovací konstrukce, s opotřebením hmot potrubí ocelového nebo litinového, jmenovité světlosti DN do 200 mm | m | 113 |  | 0 | CS ÚRS 2019 02 |  | základní |  | 0 | 0.0086767 | 0.98047 | 0 | 0 | 4 | K | 2 |  |  |  | ROZPOCET | [5 empty] | 0 | 0 | 0 | 0 | 0 | 1 | 0 | 4 | 1887422731
| PSC |  | Poznámka k souboru cen: 1. Ceny nelze použít pro dočasné zajištění potrubí v provozu pod tlakem přes 1 MPa a potrubí nebo jiných vedení v provozu u nichž investor zakazuje použít při vykopávce kovové nástroje nebo nářadí. 2. Ztížení vykopávky v blízkosti vedení, potrubí a stok ve výkopišti nebo podél jeho stěn se oceňuje cenami souboru cen 120 00- . . a 130 00- . . Příplatky za ztížení vykopávky. | [14 empty] | PSC | 2
14 | K | 119001411 | Dočasné zajištění podzemního potrubí nebo vedení ve výkopišti ve stavu i poloze , ve kterých byla na začátku zemních prací a to s podepřením, vzepřením nebo vyvěšením, příp. s ochranným bedněním, se zřízením a odstraněním zajišťovací konstrukce, s opotřebením hmot potrubí betonového, kameninového nebo železobetonového, světlosti DN do 200 mm | m | 113 |  | 0 | CS ÚRS 2019 02 |  | základní |  | 0 | 0.010683 | 1.2071 | 0 | 0 | 4 | K | 2 |  |  |  | ROZPOCET | [5 empty] | 0 | 0 | 0 | 0 | 0 | 1 | 0 | 4 | 1430472854
| PSC |  | Poznámka k souboru cen: 1. Ceny nelze použít pro dočasné zajištění potrubí v provozu pod tlakem přes 1 MPa a potrubí nebo jiných vedení v provozu u nichž investor zakazuje použít při vykopávce kovové nástroje nebo nářadí. 2. Ztížení vykopávky v blízkosti vedení, potrubí a stok ve výkopišti nebo podél jeho stěn se oceňuje cenami souboru cen 120 00- . . a 130 00- . . Příplatky za ztížení vykopávky. | [14 empty] | PSC | 2
15 | K | 119001422 | Dočasné zajištění podzemního potrubí nebo vedení ve výkopišti ve stavu i poloze , ve kterých byla na začátku zemních prací a to s podepřením, vzepřením nebo vyvěšením, příp. s ochranným bedněním, se zřízením a odstraněním zajišťovací konstrukce, s opotřebením hmot kabelů a kabelových tratí z volně ložených kabelů a to přes 3 do 6 kabelů | m | 235 |  | 0 | CS ÚRS 2019 02 |  | základní |  | 0 | 0.060527 | 14.2238 | 0 | 0 | 4 | K | 2 |  |  |  | ROZPOCET | [5 empty] | 0 | 0 | 0 | 0 | 0 | 1 | 0 | 4 | 234436810
| PSC |  | Poznámka k souboru cen: 1. Ceny nelze použít pro dočasné zajištění potrubí v provozu pod tlakem přes 1 MPa a potrubí nebo jiných vedení v provozu u nichž investor zakazuje použít při vykopávce kovové nástroje nebo nářadí. 2. Ztížení vykopávky v blízkosti vedení, potrubí a stok ve výkopišti nebo podél jeho stěn se oceňuje cenami souboru cen 120 00- . . a 130 00- . . Příplatky za ztížení vykopávky. | [14 empty] | PSC | 2
16 | K | 119002121 | Pomocné konstrukce při zabezpečení výkopu vodorovné pochozí přechodová lávka délky do 2 m včetně zábradlí zřízení | kus | 45 |  | 0 | CS ÚRS 2019 02 |  | základní |  | 0 | 0.00065 | 0.02925 | 0 | 0 | 4 | K | 2 |  |  |  | ROZPOCET | [5 empty] | 0 | 0 | 0 | 0 | 0 | 1 | 0 | 4 | 593031209
| PSC |  | Poznámka k souboru cen: 1. V ceně zřízení -2121, -2131, -2411, -3211, -3212, -3213, -3215, -3217, -3121, -3223, -3227 jsou započteny i náklady na opotřebení. 2. V ceně zřízení mobilního oplocení -3211, -3213, -3217, -3223, -3227 je zahrnuto i opotřebení betonové patky, vzpěry, spojky. 3. Položku -2411 lze použít pouze pro šířku výkopu do 1,0 m. 4. V položce -3131 jsou započteny i náklady na dřevěný sloupek. 5. U položek -2311, -4111, -4121 je uvažováno se 100% opotřebením. Bezpečný vlez nebo výlez se zpravidla umisťuje po 20 m délky výkopu. 6. Položky tohoto souboru cen jsou určeny k ocenění pomocných konstrukcí sloužících k zabezpečení výkopů (BOZP) na veřejných prostranstvích (v obcích, na komunikacích apod.). Položky nelze užít k ocenění zařízení staveniště, pokud se toto oceňuje pomocí VRN. | [14 empty] | PSC | 2
| VV | Přechodová_lávka | "Přechodová lávka" 45 |  | 45 | [12 empty] | VV | 2 | 2 | True | 0 | ROZPOCET
| VV |  | Součet |  | 45 | [12 empty] | VV | 2 | 4 | True | 1 | ROZPOCET
17 | K | 119002122 | Pomocné konstrukce při zabezpečení výkopu vodorovné pochozí přechodová lávka délky do 2 m včetně zábradlí odstranění | kus | 45 |  | 0 | CS ÚRS 2019 02 |  | základní |  | 0 | 0 | 0 | 0 | 0 | 4 | K | 2 |  |  |  | ROZPOCET | [5 empty] | 0 | 0 | 0 | 0 | 0 | 1 | 0 | 4 | -282863957
| PSC |  | Poznámka k souboru cen: 1. V ceně zřízení -2121, -2131, -2411, -3211, -3212, -3213, -3215, -3217, -3121, -3223, -3227 jsou započteny i náklady na opotřebení. 2. V ceně zřízení mobilního oplocení -3211, -3213, -3217, -3223, -3227 je zahrnuto i opotřebení betonové patky, vzpěry, spojky. 3. Položku -2411 lze použít pouze pro šířku výkopu do 1,0 m. 4. V položce -3131 jsou započteny i náklady na dřevěný sloupek. 5. U položek -2311, -4111, -4121 je uvažováno se 100% opotřebením. Bezpečný vlez nebo výlez se zpravidla umisťuje po 20 m délky výkopu. 6. Položky tohoto souboru cen jsou určeny k ocenění pomocných konstrukcí sloužících k zabezpečení výkopů (BOZP) na veřejných prostranstvích (v obcích, na komunikacích apod.). Položky nelze užít k ocenění zařízení staveniště, pokud se toto oceňuje pomocí VRN. | [14 empty] | PSC | 2
| VV |  | Přechodová_lávka |  | 45 | [12 empty] | VV | 2 | 2 | True | 0 | ROZPOCET
| VV |  | Součet |  | 45 | [12 empty] | VV | 2 | 4 | True | 1 | ROZPOCET
18 | K | 119003131 | Pomocné konstrukce při zabezpečení výkopu svislé výstražná páska zřízení | m | 230 |  | 0 | CS ÚRS 2019 02 |  | základní |  | 0 | 0.00055 | 0.1265 | 0 | 0 | 4 | K | 2 |  |  |  | ROZPOCET | [5 empty] | 0 | 0 | 0 | 0 | 0 | 1 | 0 | 4 | 553623197
| PSC |  | Poznámka k souboru cen: 1. V ceně zřízení -2121, -2131, -2411, -3211, -3212, -3213, -3215, -3217, -3121, -3223, -3227 jsou započteny i náklady na opotřebení. 2. V ceně zřízení mobilního oplocení -3211, -3213, -3217, -3223, -3227 je zahrnuto i opotřebení betonové patky, vzpěry, spojky. 3. Položku -2411 lze použít pouze pro šířku výkopu do 1,0 m. 4. V položce -3131 jsou započteny i náklady na dřevěný sloupek. 5. U položek -2311, -4111, -4121 je uvažováno se 100% opotřebením. Bezpečný vlez nebo výlez se zpravidla umisťuje po 20 m délky výkopu. 6. Položky tohoto souboru cen jsou určeny k ocenění pomocných konstrukcí sloužících k zabezpečení výkopů (BOZP) na veřejných prostranstvích (v obcích, na komunikacích apod.). Položky nelze užít k ocenění zařízení staveniště, pokud se toto oceňuje pomocí VRN. | [14 empty] | PSC | 2
| VV | Páska | "Výstražná páska" 230 |  | 230 | [12 empty] | VV | 2 | 2 | True | 0 | ROZPOCET
| VV |  | Součet |  | 230 | [12 empty] | VV | 2 | 4 | True | 1 | ROZPOCET
19 | K | 119003132 | Pomocné konstrukce při zabezpečení výkopu svislé výstražná páska odstranění | m | 230 |  | 0 | CS ÚRS 2019 02 |  | základní |  | 0 | 0 | 0 | 0 | 0 | 4 | K | 2 |  |  |  | ROZPOCET | [5 empty] | 0 | 0 | 0 | 0 | 0 | 1 | 0 | 4 | -1530265901
| PSC |  | Poznámka k souboru cen: 1. V ceně zřízení -2121, -2131, -2411, -3211, -3212, -3213, -3215, -3217, -3121, -3223, -3227 jsou započteny i náklady na opotřebení. 2. V ceně zřízení mobilního oplocení -3211, -3213, -3217, -3223, -3227 je zahrnuto i opotřebení betonové patky, vzpěry, spojky. 3. Položku -2411 lze použít pouze pro šířku výkopu do 1,0 m. 4. V položce -3131 jsou započteny i náklady na dřevěný sloupek. 5. U položek -2311, -4111, -4121 je uvažováno se 100% opotřebením. Bezpečný vlez nebo výlez se zpravidla umisťuje po 20 m délky výkopu. 6. Položky tohoto souboru cen jsou určeny k ocenění pomocných konstrukcí sloužících k zabezpečení výkopů (BOZP) na veřejných prostranstvích (v obcích, na komunikacích apod.). Položky nelze užít k ocenění zařízení staveniště, pokud se toto oceňuje pomocí VRN. | [14 empty] | PSC | 2
| VV |  | Páska |  | 230 | [12 empty] | VV | 2 | 2 | True | 0 | ROZPOCET
| VV |  | Součet |  | 230 | [12 empty] | VV | 2 | 4 | True | 1 | ROZPOCET
20 | K | 120001101 | Příplatek k cenám vykopávek za ztížení vykopávky v blízkosti inženýrských sítí nebo výbušnin v horninách jakékoliv třídy | m3 | 964.65 |  | 0 | CS ÚRS 2019 02 |  | základní |  | 0 | 0 | 0 | 0 | 0 | 4 | K | 2 |  |  |  | ROZPOCET | [5 empty] | 0 | 0 | 0 | 0 | 0 | 1 | 0 | 4 | 1887751794
| PSC |  | Poznámka k souboru cen: 1. Cena je určena pro: a) podzemní vedení procházející odkopávkou nebo prokopávkou, korytem vodoteče, melioračním kanálem nebo uložené ve stěně výkopu při jakékoliv hloubce vedení pod původním terénem nebo jeho výšce nade dnem výkopu a jakémkoliv jeho směru ke stranám výkopu; b) výbušniny nezaložené dodavatelem. 2. Cenu lze použít i tehdy, narazí-li se na vedení nebo výbušninu až při vykopávce, a to pro objem výkopu, který je projektantem nebo investorem označen, v němž by toto nebo jiné nepředvídané vedení nebo výbušnina mohlo být uloženo. Toto ustanovení neplatí pro objem tř. 6 a 7. 3. Cenu nelze použít pro ztížení vykopávky v blízkosti podzemních vedení nebo výbušnin, u nichž je projektem zakázáno použít při vykopávce kovové nástroje nebo nářadí. Tyto práce se ocení individuálně. 4. Množství ztížení vykopávky v blízkosti: a) podzemního vedení, jehož půdorysná a výšková plocha: - je v projektu uvedena, určí se jako objem myšleného hranolu, jehož průřezem je obdélník, jehož horní vodorovná a obě svislé strany jsou ve vzdálenosti 0,5 m a dolní vodorovná strana je ve vzdálenosti 1 m od přilehlého vnějšího líce vedení, příp. jeho obalu a délka se rovná osové délce vedení ve výkopišti nebo délce vedení ve stěně výkopu. Vymezí-li projekt prostor, v němž je nutno při vykopávce postupovat opatrně větší, platí cena pro celý objem výkopku v tomto prostoru. Od takto zjištěného množství se odečítá objem vedení i s příp. se vyskytujícím obalem. - není v projektu uvedena, avšak která podle projektu nebo podle sdělení investora jsou pravděpodobně ve výkopišti uložena, se rovná objemu výkopu, který je projektem nebo investorem takto označen. b) výbušniny určí vždy projektant nebo investor, ať je v projektu uvedeno či neuvedeno. 5. Je-li vedení položeno ve výkopišti tak, že se vykopávka v celém výše popsaném objemu nevykopává, např. blízko stěn nebo dna výkopu, oceňuje se ztížení vykopávky jen pro tu část objemu, v níž se vykopávka provádí. 6. Jsou-li ve výkopišti dvě vedení položena tak blízko sebe, že se výše uvedené objemy pro obě vedení pronikají, určí se množství ztížení vykopávky tak, aby se pronik započetl jen jednou. 7. Objem ztížení vykopávky se od celkového objemu výkopu neodečítá. 8. Dočasné zajištění různých podzemních vedení ve výkopišti se oceňuje cenami souboru cen 119 00-14 Dočasné zajištění podzemního potrubí nebo vedení ve výkopišti. 9. Množství jednotek ztížení vykopávky v blízkosti výbušnin nezaložených dodavatelem se určí přiměřeně podle poznámek č. 2 a 4. | [14 empty] | PSC | 2
| VV |  | Odkopávky*0,50 |  | 964.65 | [12 empty] | VV | 2 | 2 | True | 0 | ROZPOCET
| VV |  | Součet |  | 964.65 | [12 empty] | VV | 2 | 4 | True | 1 | ROZPOCET
21 | K | 122301103 | Odkopávky a prokopávky nezapažené s přehozením výkopku na vzdálenost do 3 m nebo s naložením na dopravní prostředek v hornině tř. 4 přes 1 000 do 5 000 m3 | m3 | 1929.3 |  | 0 | CS ÚRS 2019 02 |  | základní |  | 0 | 0 | 0 | 0 | 0 | 4 | K | 2 |  |  |  | ROZPOCET | [5 empty] | 0 | 0 | 0 | 0 | 0 | 1 | 0 | 4 | -963250445
| PSC |  | Poznámka k souboru cen: 1. Odkopávky a prokopávky v roubených prostorech se oceňují podle čl. 3116 Všeobecných podmínek tohoto katalogu. 2. Odkopávky a prokopávky ve stržích při lesnicko-technických melioracích (LTM) se oceňují cenami do 100 m3 pro jakýkoliv skutečný objem výkopu; ostatní odkopávky a prokopávky při LTM se oceňují při jakémkoliv objemu výkopu přes 100 m3 cenami přes 100 do 1 000 m3. 3. Ceny lze použít i pro vykopávky odpadových jam. 4. Ceny lze použít i pro sejmutí podorničí. Přitom se přihlíží k ustanovení čl. 3112 Všeobecných podmínek tohoto katalogu. | [14 empty] | PSC | 2
| VV |  | "Sanace 60% podkladních vrstev o mocnosti 500mm" Asfaltová_vozovka*0,60*0,500 |  | 1929.3 | [12 empty] | VV | 2 | 2 | True | 0 | ROZPOCET
| VV | Odkopávky | Součet |  | 1929.3 | [12 empty] | VV | 2 | 4 | True | 1 | ROZPOCET
22 | K | 122301109 | Odkopávky a prokopávky nezapažené s přehozením výkopku na vzdálenost do 3 m nebo s naložením na dopravní prostředek v hornině tř. 4 Příplatek k cenám za lepivost horniny tř. 4 | m3 | 964.65 |  | 0 | CS ÚRS 2019 02 |  | základní |  | 0 | 0 | 0 | 0 | 0 | 4 | K | 2 |  |  |  | ROZPOCET | [5 empty] | 0 | 0 | 0 | 0 | 0 | 1 | 0 | 4 | -747723676
| PSC |  | Poznámka k souboru cen: 1. Odkopávky a prokopávky v roubených prostorech se oceňují podle čl. 3116 Všeobecných podmínek tohoto katalogu. 2. Odkopávky a prokopávky ve stržích při lesnicko-technických melioracích (LTM) se oceňují cenami do 100 m3 pro jakýkoliv skutečný objem výkopu; ostatní odkopávky a prokopávky při LTM se oceňují při jakémkoliv objemu výkopu přes 100 m3 cenami přes 100 do 1 000 m3. 3. Ceny lze použít i pro vykopávky odpadových jam. 4. Ceny lze použít i pro sejmutí podorničí. Přitom se přihlíží k ustanovení čl. 3112 Všeobecných podmínek tohoto katalogu. | [14 empty] | PSC | 2
| VV |  | Odkopávky*0,50 |  | 964.65 | [12 empty] | VV | 2 | 2 | True | 0 | ROZPOCET
| VV |  | Součet |  | 964.65 | [12 empty] | VV | 2 | 4 | True | 1 | ROZPOCET
23 | K | 130001101 | Příplatek k cenám hloubených vykopávek za ztížení vykopávky v blízkosti podzemního vedení nebo výbušnin pro jakoukoliv třídu horniny | m3 | 112.5 |  | 0 | CS ÚRS 2019 02 |  | základní |  | 0 | 0 | 0 | 0 | 0 | 4 | K | 2 |  |  |  | ROZPOCET | [5 empty] | 0 | 0 | 0 | 0 | 0 | 1 | 0 | 4 | 308439722
| PSC |  | Poznámka k souboru cen: 1. Cena je určena: a) i pro soubor cen 123 . 0-21 Vykopávky zářezů se šikmými stěnami pro podzemní vedení části A 02, b) pro podzemní vedení procházející hloubenou vykopávkou nebo uložené ve stěně výkopu při jakékoliv hloubce vedení pod původním terénem nebo jeho výšce nade dnem výkopu a jakémkoliv směru vedení ke stranám výkopu; c) pro výbušniny nezaložené dodavatelem. 2. Cenu lze použít i tehdy, narazí-li se na vedení nebo výbušninu až při vykopávce a to pro zbývající objem výkopu, který je projektantem nebo investorem označen, v němž by toto nebo jiné nepředvídané vedení nebo výbušnina mohlo být uloženo. Toto ustanovení neplatí pro objem hornin tř. 6 a 7. 3. Cenu nelze použít pro ztížení vykopávky v blízkosti podzemních vedení nebo výbušnin, u nichž je projektem zakázáno použít při vykopávce kovové nástroje nebo nářadí. 4. Množství ztížení vykopávky v blízkosti a) podzemního vedení, jehož půdorysná a výšková poloha - je v projektu uvedena, se určí jako objem myšleného hranolu, jehož průřez je pravidelný čtyřúhelník jehož horní vodorovná a obě svislé strany jsou ve vzdálenosti 0,5 m a dolní vodorovná hrana ve vzdálenosti 1 m od přilehlého vnějšího líce vedení, příp. jeho obalu a délka se rovná osové délce vedení ve výkopišti nebo délce vedení ve stěně výkopu. Vymezí-li projekt větší prostor, v němž je nutno při vykopávce postupovat opatrně, lze použít cena pro celý objem výkopu v tomto prostoru. Od takto zjištěného množství se odečítá objem vedení i s příp. se vyskytujícím obalem; - není v projektu uvedena, avšak která podle projektu nebo sdělení investora jsou pravděpodobně ve výkopišti uložena, se rovná objemu výkopu, který je projektantem nebo investorem označen. b) výbušniny, určí vždy projektant nebo investor, ať je v projektu uvedeno či neuvedeno. 5. Je-li vedení uloženo ve výkopišti tak, že se vykopávka v celém výše popsaném objemu nevykopává, např. blízko stěn nebo dna výkopu, oceňuje se ztížení vykopávky jen pro tu část objemu, v níž se ztížená vykopávka provádí. 6. Jsou-li ve výkopišti dvě vedení položena tak blízko sebe, že se výše uvedené objemy pro obě vedení pronikají, určí se množství ztížení vykopávky tak, aby se pronik započetl jen jednou. 7. Objem ztížení vykopávky se od celkového objemu výkopu neodečítá. 8. Dočasné zajištění různých podzemních vedení ve výkopišti se oceňuje cenami souboru cen 119 00-14 Dočasné zajištění podzemního potrubí nebo vedení ve výkopišti. | [14 empty] | PSC | 2
| VV |  | Hloubení_rýh_str*0,50 |  | 112.5 | [12 empty] | VV | 2 | 2 | True | 0 | ROZPOCET
| VV |  | Součet |  | 112.5 | [12 empty] | VV | 2 | 4 | True | 1 | ROZPOCET
24 | K | 132301102 | Hloubení zapažených i nezapažených rýh šířky do 600 mm s urovnáním dna do předepsaného profilu a spádu v hornině tř. 4 přes 100 m3 | m3 | 225 |  | 0 | CS ÚRS 2019 02 |  | základní |  | 0 | 0 | 0 | 0 | 0 | 4 | K | 2 |  |  |  | ROZPOCET | [5 empty] | 0 | 0 | 0 | 0 | 0 | 1 | 0 | 4 | 353378732
| PSC |  | Poznámka k souboru cen: 1. V cenách jsou započteny i náklady na přehození výkopku na přilehlém terénu na vzdálenost do 3 m od podélné osy rýhy nebo naložení na dopravní prostředek. 2. Ceny jsou určeny pro rýhy: a) šířky přes 200 do 300 mm a hloubky do 750 mm, b) šířky přes 300 do 400 mm a hloubky do 1 000 mm, c) šířky přes 400 do 500 mm a hloubky do 1 250 mm, d) šířky přes 500 do 600 mm a hloubky do 1 500 mm. 3. Náklady na svislé přemístění výkopku nad 1 m hloubky se určí dle ustanovení článku č. 3161 všeobecných podmínek katalogu. | [14 empty] | PSC | 2
| VV |  | "Podélná drenáž v komunikace" 0,50*0,50*1500 |  | 375 | [12 empty] | VV | 2 | 2 | True | 0 | ROZPOCET
| VV | Hloubení_rýh | Součet |  | 375 | [12 empty] | VV | 2 | 4 | True | 0 | ROZPOCET
| VV | Hloubení_rýh_ruč | "Hloubení rýh - ručně 40%" Hloubení_rýh*0,40 |  | 150 | [12 empty] | VV | 2 | 2 | True | 0 | ROZPOCET
| VV | Hloubení_rýh_str | "Hloubení rýh - strojně 60%" Hloubení_rýh*0,60 |  | 225 | [12 empty] | VV | 2 | 2 | True | 1 | ROZPOCET
| VV |  | Součet |  | 375 | [12 empty] | VV | 2 | 4 | True | 0 | ROZPOCET
25 | K | 132301109 | Hloubení zapažených i nezapažených rýh šířky do 600 mm s urovnáním dna do předepsaného profilu a spádu v hornině tř. 4 Příplatek k cenám za lepivost horniny tř. 4 | m3 | 112.5 |  | 0 | CS ÚRS 2019 02 |  | základní |  | 0 | 0 | 0 | 0 | 0 | 4 | K | 2 |  |  |  | ROZPOCET | [5 empty] | 0 | 0 | 0 | 0 | 0 | 1 | 0 | 4 | -1446731876
| PSC |  | Poznámka k souboru cen: 1. V cenách jsou započteny i náklady na přehození výkopku na přilehlém terénu na vzdálenost do 3 m od podélné osy rýhy nebo naložení na dopravní prostředek. 2. Ceny jsou určeny pro rýhy: a) šířky přes 200 do 300 mm a hloubky do 750 mm, b) šířky přes 300 do 400 mm a hloubky do 1 000 mm, c) šířky přes 400 do 500 mm a hloubky do 1 250 mm, d) šířky přes 500 do 600 mm a hloubky do 1 500 mm. 3. Náklady na svislé přemístění výkopku nad 1 m hloubky se určí dle ustanovení článku č. 3161 všeobecných podmínek katalogu. | [14 empty] | PSC | 2
| VV |  | Hloubení_rýh_str*0,50 |  | 112.5 | [12 empty] | VV | 2 | 2 | True | 0 | ROZPOCET
| VV |  | Součet |  | 112.5 | [12 empty] | VV | 2 | 4 | True | 1 | ROZPOCET
26 | K | 132312102 | Hloubení zapažených i nezapažených rýh šířky do 600 mm ručním nebo pneumatickým nářadím s urovnáním dna do předepsaného profilu a spádu v horninách tř. 4 nesoudržných | m3 | 150 |  | 0 | CS ÚRS 2019 02 |  | základní |  | 0 | 0 | 0 | 0 | 0 | 4 | K | 2 |  |  |  | ROZPOCET | [5 empty] | 0 | 0 | 0 | 0 | 0 | 1 | 0 | 4 | -1671695605
| PSC |  | Poznámka k souboru cen: 1. V cenách jsou započteny i náklady na přehození výkopku na přilehlém terénu na vzdálenost do 3 m od podélné osy rýhy nebo naložení výkopku na dopravní prostředek. 2. V cenách 12-2101 až 41-2102 jsou započteny i náklady na i svislý přesun horniny po házečkách do 2 metrů. | [14 empty] | PSC | 2
| VV |  | Hloubení_rýh_ruč |  | 150 | [12 empty] | VV | 2 | 2 | True | 0 | ROZPOCET
| VV |  | Součet |  | 150 | [12 empty] | VV | 2 | 4 | True | 1 | ROZPOCET
27 | K | 132312109 | Hloubení zapažených i nezapažených rýh šířky do 600 mm ručním nebo pneumatickým nářadím s urovnáním dna do předepsaného profilu a spádu v horninách tř. 4 Příplatek k cenám za lepivost horniny tř. 4 | m3 | 75 |  | 0 | CS ÚRS 2019 02 |  | základní |  | 0 | 0 | 0 | 0 | 0 | 4 | K | 2 |  |  |  | ROZPOCET | [5 empty] | 0 | 0 | 0 | 0 | 0 | 1 | 0 | 4 | -1843954536
| PSC |  | Poznámka k souboru cen: 1. V cenách jsou započteny i náklady na přehození výkopku na přilehlém terénu na vzdálenost do 3 m od podélné osy rýhy nebo naložení výkopku na dopravní prostředek. 2. V cenách 12-2101 až 41-2102 jsou započteny i náklady na i svislý přesun horniny po házečkách do 2 metrů. | [14 empty] | PSC | 2
| VV |  | Hloubení_rýh_ruč*0,50 |  | 75 | [12 empty] | VV | 2 | 2 | True | 0 | ROZPOCET
| VV |  | Součet |  | 75 | [12 empty] | VV | 2 | 4 | True | 1 | ROZPOCET
28 | K | 161101101 | Svislé přemístění výkopku bez naložení do dopravní nádoby avšak s vyprázdněním dopravní nádoby na hromadu nebo do dopravního prostředku z horniny tř. 1 až 4, při hloubce výkopu přes 1 do 2,5 m | m3 | 2765.16 |  | 0 | CS ÚRS 2019 02 |  | základní |  | 0 | 0 | 0 | 0 | 0 | 4 | K | 2 |  |  |  | ROZPOCET | [5 empty] | 0 | 0 | 0 | 0 | 0 | 1 | 0 | 4 | 486047079
| PSC |  | Poznámka k souboru cen: 1. Ceny -1151 až -1158 lze použít i pro svislé přemístění materiálu a stavební suti z konstrukcí ze zdiva cihelného nebo kamenného, z betonu prostého, prokládaného, železového i předpjatého, pokud tyto konstrukce byly vybourány ve výkopišti. 2. Ceny pro hloubku přes 1 do 2,5 m, přes 2,5 m do 4 m atd. jsou určeny pro svislé přemístění výkopku od 0 do 2,5 m, od 0 do 4 m atd. 3. Množství materiálu i stavební suti z rozbouraných konstrukcí pro přemístění se rovná objemu konstrukcí před rozbouráním. | [14 empty] | PSC | 2
| VV |  | "Koeficient nakypření 1,20" (Odkopávky+Hloubení_rýh)*1,20 |  | 2765.16 | [12 empty] | VV | 2 | 2 | True | 0 | ROZPOCET
| VV | Skládka_1_4 | Součet |  | 2765.16 | [12 empty] | VV | 2 | 4 | True | 1 | ROZPOCET
29 | K | 162601102 | Vodorovné přemístění výkopku nebo sypaniny po suchu na obvyklém dopravním prostředku, bez naložení výkopku, avšak se složením bez rozhrnutí z horniny tř. 1 až 4 na vzdálenost přes 4 000 do 5 000 m | m3 | 2765.16 |  | 0 | CS ÚRS 2019 02 |  | základní |  | 0 | 0 | 0 | 0 | 0 | 4 | K | 2 |  |  |  | ROZPOCET | [5 empty] | 0 | 0 | 0 | 0 | 0 | 1 | 0 | 4 | -731035115
| PSC |  | Poznámka k souboru cen: 1. Ceny nelze použít, předepisuje-li projekt přemístit výkopek na místo nepřístupné obvyklým dopravním prostředkům; toto přemístění se oceňuje individuálně. 2. V cenách jsou započteny i náhrady za jízdu loženého vozidla v terénu ve výkopišti nebo na násypišti. 3. V cenách nejsou započteny náklady na rozhrnutí výkopku na násypišti; toto rozhrnutí se oceňuje cenami souboru cen 171 . 0- . . Uložení sypaniny do násypů a 171 20-1201 Uložení sypaniny na skládky. 4. Je-li na dopravní dráze pro vodorovné přemístění nějaká překážka, pro kterou je nutno překládat výkopek z jednoho obvyklého dopravního prostředku na jiný obvyklý dopravní prostředek, oceňuje se toto lomené vodorovné přemístění výkopku v každém úseku samostatně příslušnou cenou tohoto souboru cen a překládání výkopku cenami souboru cen 167 10-3 . Nakládání neulehlého výkopku z hromad s ohledem na ustanovení pozn. číslo 5. 5. Přemísťuje-li se výkopek z dočasných skládek vzdálených do 50 m, neoceňuje se nakládání výkopku, i když se provádí. Toto ustanovení neplatí, vylučuje-li projekt použití dozeru. 6. V cenách vodorovného přemístění sypaniny nejsou započteny náklady na dodávku materiálu, tyto se oceňují ve specifikaci. | [14 empty] | PSC | 2
| VV |  | "Odvoz výkopku na mezideponii" Skládka_1_4 |  | 2765.16 | [12 empty] | VV | 2 | 2 | True | 0 | ROZPOCET
| VV |  | Součet |  | 2765.16 | [12 empty] | VV | 2 | 4 | True | 1 | ROZPOCET
30 | K | 162701105 | Vodorovné přemístění výkopku nebo sypaniny po suchu na obvyklém dopravním prostředku, bez naložení výkopku, avšak se složením bez rozhrnutí z horniny tř. 1 až 4 na vzdálenost přes 9 000 do 10 000 m | m3 | 2765.16 |  | 0 | CS ÚRS 2019 02 |  | základní |  | 0 | 0 | 0 | 0 | 0 | 4 | K | 2 |  |  |  | ROZPOCET | [5 empty] | 0 | 0 | 0 | 0 | 0 | 1 | 0 | 4 | -1872879626
| PSC |  | Poznámka k souboru cen: 1. Ceny nelze použít, předepisuje-li projekt přemístit výkopek na místo nepřístupné obvyklým dopravním prostředkům; toto přemístění se oceňuje individuálně. 2. V cenách jsou započteny i náhrady za jízdu loženého vozidla v terénu ve výkopišti nebo na násypišti. 3. V cenách nejsou započteny náklady na rozhrnutí výkopku na násypišti; toto rozhrnutí se oceňuje cenami souboru cen 171 . 0- . . Uložení sypaniny do násypů a 171 20-1201 Uložení sypaniny na skládky. 4. Je-li na dopravní dráze pro vodorovné přemístění nějaká překážka, pro kterou je nutno překládat výkopek z jednoho obvyklého dopravního prostředku na jiný obvyklý dopravní prostředek, oceňuje se toto lomené vodorovné přemístění výkopku v každém úseku samostatně příslušnou cenou tohoto souboru cen a překládání výkopku cenami souboru cen 167 10-3 . Nakládání neulehlého výkopku z hromad s ohledem na ustanovení pozn. číslo 5. 5. Přemísťuje-li se výkopek z dočasných skládek vzdálených do 50 m, neoceňuje se nakládání výkopku, i když se provádí. Toto ustanovení neplatí, vylučuje-li projekt použití dozeru. 6. V cenách vodorovného přemístění sypaniny nejsou započteny náklady na dodávku materiálu, tyto se oceňují ve specifikaci. | [14 empty] | PSC | 2
| VV |  | "Odvoz výkopku z mezideponie na skládku kapacitními vozy" Skládka_1_4 |  | 2765.16 | [12 empty] | VV | 2 | 2 | True | 0 | ROZPOCET
| VV |  | Součet |  | 2765.16 | [12 empty] | VV | 2 | 4 | True | 1 | ROZPOCET
31 | K | 162701109 | Vodorovné přemístění výkopku nebo sypaniny po suchu na obvyklém dopravním prostředku, bez naložení výkopku, avšak se složením bez rozhrnutí z horniny tř. 1 až 4 na vzdálenost Příplatek k ceně za každých dalších i započatých 1 000 m | m3 | 41477.4 |  | 0 | CS ÚRS 2019 02 |  | základní |  | 0 | 0 | 0 | 0 | 0 | 4 | K | 2 |  |  |  | ROZPOCET | [5 empty] | 0 | 0 | 0 | 0 | 0 | 1 | 0 | 4 | -1419377143
| PSC |  | Poznámka k souboru cen: 1. Ceny nelze použít, předepisuje-li projekt přemístit výkopek na místo nepřístupné obvyklým dopravním prostředkům; toto přemístění se oceňuje individuálně. 2. V cenách jsou započteny i náhrady za jízdu loženého vozidla v terénu ve výkopišti nebo na násypišti. 3. V cenách nejsou započteny náklady na rozhrnutí výkopku na násypišti; toto rozhrnutí se oceňuje cenami souboru cen 171 . 0- . . Uložení sypaniny do násypů a 171 20-1201 Uložení sypaniny na skládky. 4. Je-li na dopravní dráze pro vodorovné přemístění nějaká překážka, pro kterou je nutno překládat výkopek z jednoho obvyklého dopravního prostředku na jiný obvyklý dopravní prostředek, oceňuje se toto lomené vodorovné přemístění výkopku v každém úseku samostatně příslušnou cenou tohoto souboru cen a překládání výkopku cenami souboru cen 167 10-3 . Nakládání neulehlého výkopku z hromad s ohledem na ustanovení pozn. číslo 5. 5. Přemísťuje-li se výkopek z dočasných skládek vzdálených do 50 m, neoceňuje se nakládání výkopku, i když se provádí. Toto ustanovení neplatí, vylučuje-li projekt použití dozeru. 6. V cenách vodorovného přemístění sypaniny nejsou započteny náklady na dodávku materiálu, tyto se oceňují ve specifikaci. | [14 empty] | PSC | 2
| VV |  | "Skládka ve vzdálenosti 25km od mezideponie" Skládka_1_4*15 |  | 41477.4 | [12 empty] | VV | 2 | 2 | True | 0 | ROZPOCET
| VV |  | Součet |  | 41477.4 | [12 empty] | VV | 2 | 4 | True | 1 | ROZPOCET
32 | K | 167101102 | Nakládání, skládání a překládání neulehlého výkopku nebo sypaniny nakládání, množství přes 100 m3, z hornin tř. 1 až 4 | m3 | 2765.16 |  | 0 | CS ÚRS 2019 02 |  | základní |  | 0 | 0 | 0 | 0 | 0 | 4 | K | 2 |  |  |  | ROZPOCET | [5 empty] | 0 | 0 | 0 | 0 | 0 | 1 | 0 | 4 | 177131549
| PSC |  | Poznámka k souboru cen: 1. Ceny -1101, -1151, -1102, -1152, -1103, -1153, jsou určeny pro nakládání, skládání a překládání na obvyklý nebo z obvyklého dopravního prostředku. Pro nakládání z lodi nebo na loď jsou určeny ceny -1105 a -1155. 2. Ceny -1105 a -1155 jsou určeny pro nakládání, překládání a vykládání na vzdálenost a) do 20 m vodorovně; vodorovná vzdálenost se měří od těžnice lodi k těžnici druhé lodi, nebo k těžišti hromady na břehu nebo k těžišti dopravního prostředku na suchu, b) do 4 m svisle; svislá vzdálenost se měří od pracovní hladiny vody k úrovni srovnaného terénu v místě hromady nebo v místě dopravní plochy pro dopravní prostředek na suchu. Uvedenou svislou vzdálenost 4 m lze zvětšit, a to nejvýše do 6 m, jestliže je vodorovná vzdálenost uvedená v bodu a) kratší než 20 m nejméně o trojnásobek zvětšení výšky přes 4 m. 3. Množství měrných jednotek se určí v rostlém stavu horniny. | [14 empty] | PSC | 2
| VV |  | "Nakládání výkopku na mezideponii" Skládka_1_4 |  | 2765.16 | [12 empty] | VV | 2 | 2 | True | 0 | ROZPOCET
| VV |  | Součet |  | 2765.16 | [12 empty] | VV | 2 | 4 | True | 1 | ROZPOCET
33 | K | 171201201 | Uložení sypaniny na skládky | m3 | 5530.32 |  | 0 | CS ÚRS 2019 02 |  | základní |  | 0 | 0 | 0 | 0 | 0 | 4 | K | 2 |  |  |  | ROZPOCET | [5 empty] | 0 | 0 | 0 | 0 | 0 | 1 | 0 | 4 | -1333803591
| PSC |  | Poznámka k souboru cen: 1. Cena -1201 je určena i pro: a) uložení výkopku nebo ornice na dočasné skládky předepsané projektem tak, že na 1 m2 projektem určené plochy této skládky připadá přes 2 m3 výkopku nebo ornice; v opačném případě se uložení neoceňuje. Množství výkopku nebo ornice připadající na 1 m2 skládky se určí jako podíl množství výkopku nebo ornice, měřeného v rostlém stavu a projektem určené plochy dočasné skládky; b) zasypání koryt vodotečí a prohlubní v terénu bez předepsaného zhutnění sypaniny; c) uložení výkopku pod vodou do prohlubní ve dně vodotečí nebo nádrží. 2. Cenu -1201 nelze použít pro uložení výkopku nebo ornice: a) při vykopávkách pro podzemní vedení podél hrany výkopu, z něhož byl výkopek získán, a to ani tehdy, jestliže se výkopek po vyhození z výkopu na povrch území ještě dále přemisťuje na hromady podél výkopu; b) na dočasné skládky, které nejsou předepsány projektem; c) na dočasné skládky předepsané projektem tak, že na 1 m2 projektem určené plochy této skládky připadají nejvýše 2 m3 výkopku nebo ornice (viz. též poznámku č. 1 a); d) na dočasné skládky, oceňuje-li se cenou 121 10-1101 Sejmutí ornice nebo lesní půdy do 50 m, nebo oceňuje-li se vodorovné přemístění výkopku do 20 m a 50 m cenami 162 20-1101, 162 20-1102, 162 20-1151 a 162 20-1152. V těchto případech se uložení výkopku nebo ornice na dočasnou skládku neoceňuje. e) na trvalé skládky s předepsaným zhutněním; toto uložení výkopku se oceňuje cenami souboru cen 171 . 0- . . Uložení sypaniny do násypů. 3. V ceně -1201 jsou započteny i náklady na rozprostření sypaniny ve vrstvách s hrubým urovnáním na skládce. 4. V ceně -1201 nejsou započteny náklady na získání skládek ani na poplatky za skládku. 5. Množství jednotek uložení výkopku (sypaniny) se určí v m3 uloženého výkopku (sypaniny),v rostlém stavu zpravidla ve výkopišti. | [14 empty] | PSC | 2
| VV |  | "Uložení na mezideponii" Skládka_1_4 |  | 2765.16 | [12 empty] | VV | 2 | 2 | True | 0 | ROZPOCET
| VV |  | "Uložení na skládku" Skládka_1_4 |  | 2765.16 | [12 empty] | VV | 2 | 2 | True | 0 | ROZPOCET
| VV |  | Součet |  | 5530.32 | [12 empty] | VV | 2 | 4 | True | 1 | ROZPOCET
34 | K | 171201211 | Poplatek za uložení stavebního odpadu na skládce (skládkovné) zeminy a kameniva zatříděného do Katalogu odpadů pod kódem 170 504 | t | 4977.288 |  | 0 | CS ÚRS 2019 02 |  | základní |  | 0 | 0 | 0 | 0 | 0 | 4 | K | 2 |  |  |  | ROZPOCET | [5 empty] | 0 | 0 | 0 | 0 | 0 | 1 | 0 | 4 | -199050875
| PSC |  | Poznámka k souboru cen: 1. Ceny uvedené v souboru cen lze po dohodě upravit podle místních podmínek. | [14 empty] | PSC | 2
| VV |  | Skládka_1_4*1,80 |  | 4977.288 | [12 empty] | VV | 2 | 2 | True | 0 | ROZPOCET
| VV |  | Součet |  | 4977.288 | [12 empty] | VV | 2 | 4 | True | 1 | ROZPOCET
35 | K | 181951102 | Úprava pláně vyrovnáním výškových rozdílů v hornině tř. 1 až 4 se zhutněním | m2 | 17415.6 |  | 0 | CS ÚRS 2019 02 |  | základní |  | 0 | 0 | 0 | 0 | 0 | 4 | K | 2 |  |  |  | ROZPOCET | [5 empty] | 0 | 0 | 0 | 0 | 0 | 1 | 0 | 4 | 785383312
| PSC |  | Poznámka k souboru cen: 1. Ceny jsou určeny pro urovnání všech nově zřizovaných ploch (v zářezech i na násypech) vodorovných nebo ve sklonu do 1:5 pod zpevnění ploch jakéhokoliv druhu, pod humusování, (ne však pro plochy zásypu rýh pro podzemní vedení), drnování apod. a dále, předepíše-li projekt urovnání pláně z jiného důvodu. 2. Ceny nelze použít pro urovnání lavic (berem) šířky do 3 m přerušujících svahy, pro urovnání dna silničních a železničních příkopů pro jakoukoliv šířku dna; toto urovnání se oceňuje cenami souboru cen 182 .0-1 Svahování. 3. Urovnání ploch ve sklonu přes 1 : 5 se oceňuje cenami souboru cen 182 . 0-11 Svahování trvalých svahů do projektovaných profilů. 4. Náklady na urovnání dna a stěn při čištění příkopů pozemních komunikací jsou započteny v cenách souborů cen 938 90-2 . Čištění příkopů komunikací v suchu nebo ve vodě části A02 Zemní práce pro objekty oborů 821 až 828. 5. Míru zhutnění určuje projekt. Ceny se zhutněním jsou určeny pro jakoukoliv míru zhutnění. | [14 empty] | PSC | 2
| VV |  | Asfaltová_vozovka |  | 6431 | [12 empty] | VV | 2 | 2 | True | 0 | ROZPOCET
| VV |  | Zastávka_asfalt |  | 348 | [12 empty] | VV | 2 | 2 | True | 0 | ROZPOCET
| VV |  | Vozovka_VŽD |  | 80 | [12 empty] | VV | 2 | 2 | True | 0 | ROZPOCET
| VV |  | Vjezdy_MŽD |  | 412 | [12 empty] | VV | 2 | 2 | True | 0 | ROZPOCET
| VV |  | Záliv_VŽD |  | 1306 | [12 empty] | VV | 2 | 2 | True | 0 | ROZPOCET
| VV |  | Chodník_vápenec |  | 4644 | [12 empty] | VV | 2 | 2 | True | 0 | ROZPOCET
| VV |  | Vysprávka_živ_chod |  | 120 | [12 empty] | VV | 2 | 2 | True | 0 | ROZPOCET
| VV |  | Chodník_slepecká_dla |  | 216 | [12 empty] | VV | 2 | 2 | True | 0 | ROZPOCET
| VV |  | "Sanace pláně" Asfaltová_vozovka*0,60 |  | 3858.6 | [12 empty] | VV | 2 | 2 | True | 0 | ROZPOCET
| VV |  | Součet |  | 17415.6 | [12 empty] | VV | 2 | 4 | True | 1 | ROZPOCET
| D | 2 | Zakládání |  |  |  | 0 |  |  |  |  | 0 |  | 2.8346 |  | 0 | 1 | D | 1 |  |  |  | ROZPOCET | [11 empty] | 0
36 | K | 211531111 | Výplň kamenivem do rýh odvodňovacích žeber nebo trativodů bez zhutnění, s úpravou povrchu výplně kamenivem hrubým drceným frakce 16 až 63 mm | m3 | 363.225 |  | 0 | CS ÚRS 2019 02 |  | základní |  | 0 | 0 | 0 | 0 | 0 | 4 | K | 2 |  |  |  | ROZPOCET | [5 empty] | 0 | 0 | 0 | 0 | 0 | 1 | 0 | 4 | -201111799
| PSC |  | Poznámka k souboru cen: 1. V ceně 51-1111 jsou započteny i náklady na průduchy vytvořené z lomového kamene. 2. V cenách 52-1111 až 58-1111 nejsou započteny náklady na zřízení průduchů; tyto práce se oceňují cenami: a) souboru cen 212 71-11 Trativody z trub z prostého betonu bez lože, b) souboru cen 212 75-5 . Trativody bez lože z drenážních trubek. 3. Množství měrných jednotek se určuje v m3 vyplňovaného prostoru. Objem potrubí a lože se do vyplňovaného prostoru nezapočítává. | [14 empty] | PSC | 2
| VV |  | Hloubení_rýh-3,14*0,05*0,05*1500 |  | 363.225 | [12 empty] | VV | 2 | 2 | True | 0 | ROZPOCET
| VV |  | Součet |  | 363.225 | [12 empty] | VV | 2 | 4 | True | 1 | ROZPOCET
37 | K | 211971121 | Zřízení opláštění výplně z geotextilie odvodňovacích žeber nebo trativodů v rýze nebo zářezu se stěnami svislými nebo šikmými o sklonu přes 1:2 při rozvinuté šířce opláštění do 2,5 m | m2 | 3000 |  | 0 | CS ÚRS 2019 02 |  | základní |  | 0 | 0.00030945 | 0.92835 | 0 | 0 | 4 | K | 2 |  |  |  | ROZPOCET | [5 empty] | 0 | 0 | 0 | 0 | 0 | 1 | 0 | 4 | -1774008061
| PSC |  | Poznámka k souboru cen: 1. Ceny jsou určeny: a) pro jakékoliv druhy a rozměry geotextilií, b) i pro zřízení svislého drénu z jedné nebo více vrstev geotextilie přiložených na stěnu rýhy nebo zářezu, c) pro způsob spojování geotextilií přesahy. 2. Ceny nelze použít: a) pro zřízení opláštění výplně v zapažených rýhách; toto opláštění se oceňuje individuálně, b) pro knotové drény (geodrény); tyto drény se oceňují cenami souboru cen 211 97-21 Vpichování svislých konsolidačních prefabrikovaných drénů, c) pro zřízení vrstev z geotextilií; toto zřízení vrstev z geotextilií se ocení cenami souboru cen 213 14 Zřízení vrstvy z geotextilie. 3. V cenách jsou započteny i náklady na zřízení předepsaných přesahů a na potřebné zatěžování nebo připevňování geotextilie ke stěnám výkopu při provádění. 4. V cenách nejsou započteny náklady na dodání geotextilie; toto dodání se oceňuje ve specifikaci. Ztratné lze dohodnout ve výši 2 %. 5. Množství měrných jednotek: a) se určuje v m2 rozvinuté plochy opláštění bez jakýchkoliv přesahů. Při opláštění z více vrstev geotextilií se pro určení množství měrných jednotek oceňuje každá vrstva samostatně, b) pro dodání geotextilie oceňované ve specifikaci se určí v m2 geotextilie včetně přesahů a prořezů stanovených projektovou dokumentací. | [14 empty] | PSC | 2
38 | M | 69311189R | geotextilie netkaná separační, ochranná, filtrační, drenážní 300g/m2 | m2 | 3000 |  | 0 |  |  | základní |  | 0 | 0.0003 | 0.9 | 0 | 0 | 8 | M | 2 |  |  |  | ROZPOCET | [5 empty] | 0 | 0 | 0 | 0 | 0 | 1 | 0 | 4 | -623847227
39 | K | 212752212 | Trativody z drenážních trubek se zřízením štěrkopískového lože pod trubky a s jejich obsypem v průměrném celkovém množství do 0,15 m3/m v otevřeném výkopu z trubek plastových flexibilních D přes 65 do 100 mm | m | 1.2 |  | 0 | CS ÚRS 2019 02 |  | základní |  | 0 | 0.22657 | 0.27188 | 0 | 0 | 4 | K | 2 |  |  |  | ROZPOCET | [5 empty] | 0 | 0 | 0 | 0 | 0 | 1 | 0 | 4 | -373356620
| VV |  | "PVC trubka o průměru 85mm délky 0,20m s výplní se štěrkopískem 0/8" 0,2*6 |  | 1.2 | [12 empty] | VV | 2 | 2 | True | 0 | ROZPOCET
| VV |  | Součet |  | 1.2 | [12 empty] | VV | 2 | 4 | True | 1 | ROZPOCET
40 | K | 212755214 | Trativody bez lože z drenážních trubek plastových flexibilních D 100 mm | m | 1500 |  | 0 | CS ÚRS 2019 02 |  | základní |  | 0 | 0.0004896 | 0.7344 | 0 | 0 | 4 | K | 2 |  |  |  | ROZPOCET | [5 empty] | 0 | 0 | 0 | 0 | 0 | 1 | 0 | 4 | 1672937228
| PSC |  | Poznámka k souboru cen: 1. Ceny jsou určeny pro uložení drenážních trubek do výkopu bez lože a obsypu. 2. Trativody včetně lože a obsypu trubek se ocení cenami souboru cen 212 75-2 . Trativody z drenážních trubek katalogu 827-1 Vedení trubní dálková a přípojná – vodovody a kanalizace. | [14 empty] | PSC | 2
| D | 4 | Vodorovné konstrukce |  |  |  | 0 |  |  |  |  | 0 |  | 0 |  | 0 | 1 | D | 1 |  |  |  | ROZPOCET | [11 empty] | 0
41 | K | 451459777 | Podklad nebo lože pod dlažbu (přídlažbu) Příplatek k cenám za každých dalších i započatých 10 mm tloušťky podkladu nebo lože přes 50 mm z cementové malty | m2 | 269 |  | 0 | CS ÚRS 2019 02 |  | základní |  | 0 | 0 | 0 | 0 | 0 | 4 | K | 2 |  |  |  | ROZPOCET | [5 empty] | 0 | 0 | 0 | 0 | 0 | 1 | 0 | 4 | 1088553741
| PSC |  | Poznámka k souboru cen: 1. Ceny lze použít i pro podklad nebo lože pod dlažby silničních příkopů a kuželů. 2. Ceny nelze použít pro: a) lože rigolů dlážděných, které je započteno v cenách souborů cen 597 . 6- . 1 Rigol dlážděný, 597 17- . 1 Rigol krajnicový s kamennou obrubou a 597 16-1111 Rigol dlážděný z lomového kamene, b) podklad nebo lože pod dlažby (přídlažby) související s vodotečí, které se oceňují cenami části A 01 katalogu 832-1 Hráze a úpravy na tocích - úpravy toků a kanálů. 3. V cenách -7777 Podklad z prohozené zeminy, -9777 Příplatek za dalších 10 mm tloušťky z prohozené zeminy, -9779 Příplatek za sklon přes 1:5 z prohozené zeminy jsou započteny i náklady na prohození zeminy. 4. V cenách nejsou započteny náklady na: a) opatření zeminy a její přemístění k místu zabudování, které se oceňují podle ustanovení čl. 3111 Všeobecných podmínek části A 01 tohoto katalogu, b) úpravu pláně, která se oceňuje u silnic cenami části A 01, u dálnic cenami části A 02 katalogu 800-1 Zemní práce, c) odklizení odpadu po prohození zeminy, které se oceňuje cenami části A 01 katalogu 800-1 Zemní práce, d) svahování, které se oceňuje cenami části A 01 katalogu 800-1 Zemní práce. | [14 empty] | PSC | 2
| VV |  | "Hladká deska pro oddělení hmatné dlažby tl. 60mm" 110 |  | 110 | [12 empty] | VV | 2 | 2 | True | 0 | ROZPOCET
| VV |  | "Mozaika s hmatnou úpravou (například COMCON) tl. 30mm" 159 |  | 159 | [12 empty] | VV | 2 | 2 | True | 0 | ROZPOCET
| VV |  | Součet |  | 269 | [12 empty] | VV | 2 | 4 | True | 1 | ROZPOCET
| D | 5 | Komunikace pozemní |  |  |  | 0 |  |  |  |  | 0 |  | 7858.9354 |  | 0 | 1 | D | 1 |  |  |  | ROZPOCET | [11 empty] | 0
42 | K | 564831111 | Podklad ze štěrkodrti ŠD s rozprostřením a zhutněním, po zhutnění tl. 100 mm | m2 | 4644 |  | 0 | CS ÚRS 2019 02 |  | základní |  | 0 | 0 | 0 | 0 | 0 | 4 | K | 2 |  |  |  | ROZPOCET | [5 empty] | 0 | 0 | 0 | 0 | 0 | 1 | 0 | 4 | -2059494943
| VV | Chodník_vápenec | "Chodník - dlážděný vápencovou mozaikou vč. části s vysprávkou mozaiky" 4644 |  | 4644 | [12 empty] | VV | 2 | 2 | True | 0 | ROZPOCET
| VV |  | Součet |  | 4644 | [12 empty] | VV | 2 | 4 | True | 1 | ROZPOCET
43 | K | 564851111 | Podklad ze štěrkodrti ŠD s rozprostřením a zhutněním, po zhutnění tl. 150 mm | m2 | 2054 |  | 0 | CS ÚRS 2019 02 |  | základní |  | 0 | 0 | 0 | 0 | 0 | 4 | K | 2 |  |  |  | ROZPOCET | [5 empty] | 0 | 0 | 0 | 0 | 0 | 1 | 0 | 4 | -1063297695
| VV | Vjezdy_MŽD | "Vjezdy - dlážděné malou žulovou dlažbou" 412 |  | 412 | [12 empty] | VV | 2 | 2 | True | 0 | ROZPOCET
| VV | Vysprávka_živ_chod | "Vysprávka stávajících povrchů - asfaltový chodník" 120 |  | 120 | [12 empty] | VV | 2 | 2 | True | 0 | ROZPOCET
| VV | Chodník_slepecká_dla | "Chodník - slepecká dlažba" 216 |  | 216 | [12 empty] | VV | 2 | 2 | True | 0 | ROZPOCET
| VV |  | Záliv_VŽD |  | 1306 | [12 empty] | VV | 2 | 2 | True | 0 | ROZPOCET
| VV |  | Součet |  | 2054 | [12 empty] | VV | 2 | 4 | True | 1 | ROZPOCET
44 | K | 564861111 | Podklad ze štěrkodrti ŠD s rozprostřením a zhutněním, po zhutnění tl. 200 mm | m2 | 1734 |  | 0 | CS ÚRS 2019 02 |  | základní |  | 0 | 0 | 0 | 0 | 0 | 4 | K | 2 |  |  |  | ROZPOCET | [5 empty] | 0 | 0 | 0 | 0 | 0 | 1 | 0 | 4 | 1660543268
| VV | Zastávka_asfalt | "Autobusová zastávka s asfaltovým krytem" 348 |  | 348 | [12 empty] | VV | 2 | 2 | True | 0 | ROZPOCET
| VV | Vozovka_VŽD | "Vozovka dlážděnná velkou žulovou dlažbou" 80 |  | 80 | [12 empty] | VV | 2 | 2 | True | 0 | ROZPOCET
| VV |  | Záliv_VŽD |  | 1306 | [12 empty] | VV | 2 | 2 | True | 0 | ROZPOCET
| VV |  | Součet |  | 1734 | [12 empty] | VV | 2 | 4 | True | 1 | ROZPOCET
45 | K | 564871111 | Podklad ze štěrkodrti ŠD s rozprostřením a zhutněním, po zhutnění tl. 250 mm | m2 | 15454.2 |  | 0 | CS ÚRS 2019 02 |  | základní |  | 0 | 0 | 0 | 0 | 0 | 4 | K | 2 |  |  |  | ROZPOCET | [5 empty] | 0 | 0 | 0 | 0 | 0 | 1 | 0 | 4 | 762817083
| VV | Asfaltová_vozovka | "Asfaltová vozovka" 6431 |  | 6431 | [12 empty] | VV | 2 | 2 | True | 0 | ROZPOCET
| VV | Záliv_VŽD | "Parkovací záliv" 1306 |  | 1306 | [12 empty] | VV | 2 | 2 | True | 0 | ROZPOCET
| VV |  | "Sanace zemní pláně 2x250mm" Odkopávky/0,5*2 |  | 7717.2 | [12 empty] | VV | 2 | 2 | True | 0 | ROZPOCET
| VV |  | Součet |  | 15454.2 | [12 empty] | VV | 2 | 4 | True | 1 | ROZPOCET
46 | K | 564921411 | Podklad nebo podsyp z asfaltového recyklátu s rozprostřením a zhutněním, po zhutnění tl. 60 mm | m2 | 120 |  | 0 | CS ÚRS 2019 02 |  | základní |  | 0 | 0 | 0 | 0 | 0 | 4 | K | 2 |  |  |  | ROZPOCET | [5 empty] | 0 | 0 | 0 | 0 | 0 | 1 | 0 | 4 | 890076288
| VV |  | Vysprávka_živ_chod |  | 120 | [12 empty] | VV | 2 | 2 | True | 0 | ROZPOCET
| VV |  | Součet |  | 120 | [12 empty] | VV | 2 | 4 | True | 1 | ROZPOCET
47 | K | 565145111R | Asfaltový beton vrstva podkladní ACP 16 (obalované kamenivo střednězrnné - OKS) s rozprostřením a zhutněním v pruhu šířky do 3 m, po zhutnění tl. 60 mm | m2 | 6431 |  | 0 |  |  | základní |  | 0 | 0 | 0 | 0 | 0 | 4 | K | 2 |  |  |  | ROZPOCET | [5 empty] | 0 | 0 | 0 | 0 | 0 | 1 | 0 | 4 | -78111331
| PSC |  | Poznámka k souboru cen: 1. ČSN EN 13108-1 připouští pro ACP 16 pouze tl. 50 až 80 mm. | [14 empty] | PSC | 2
| VV |  | Asfaltová_vozovka |  | 6431 | [12 empty] | VV | 2 | 2 | True | 0 | ROZPOCET
| VV |  | Součet |  | 6431 | [12 empty] | VV | 2 | 4 | True | 1 | ROZPOCET
48 | K | 565145257R | Asfaltová směs s vysokým modulem tuhosti VMT 22 tl. 60mm v pruhu šířky do 3 m | m2 | 348 |  | 0 |  |  | základní |  | 0 | 0 | 0 | 0 | 0 | 4 | K | 2 |  |  |  | ROZPOCET | [5 empty] | 0 | 0 | 0 | 0 | 0 | 1 | 0 | 4 | -1993576443
| PSC |  | Poznámka k souboru cen: 1. ČSN EN 13108-1 připouští pro ACP 16 pouze tl. 50 až 80 mm. | [14 empty] | PSC | 2
| VV |  | Zastávka_asfalt |  | 348 | [12 empty] | VV | 2 | 2 | True | 0 | ROZPOCET
| VV |  | Součet |  | 348 | [12 empty] | VV | 2 | 4 | True | 1 | ROZPOCET
49 | K | 567114112 | Podklad ze směsi stmelené cementem SC bez dilatačních spár, s rozprostřením a zhutněním SC C 16/20 (PB II), po zhutnění tl. 100 mm | m2 | 412 |  | 0 | CS ÚRS 2019 02 |  | základní |  | 0 | 0 | 0 | 0 | 0 | 4 | K | 2 |  |  |  | ROZPOCET | [5 empty] | 0 | 0 | 0 | 0 | 0 | 1 | 0 | 4 | -1437308324
| PSC |  | Poznámka k souboru cen: 1. V cenách jsou započteny i náklady na ošetření povrchu podkladu vodou. 2. V cenách 567 1.-4 jsou započteny i náklady postřik proti odpařování vody. 3. V cenách nejsou započteny náklady na: a) příp. postřik, který se oceňuje cenou 919 74-8111 Postřik popř. zdrsnění povrchu cementobetonového krytu nebo podkladu ochrannou emulzí, b) zřízení dilatačních spár a jejich vyplnění; tyto práce se oceňují cenami souborů cen 919 11-1 Řezání dilatačních spár, 919 12-. Těsnění dilatačních spár a 919 13 Vyztužení dilatačních spár. | [14 empty] | PSC | 2
| VV |  | Vjezdy_MŽD |  | 412 | [12 empty] | VV | 2 | 2 | True | 0 | ROZPOCET
| VV |  | Součet |  | 412 | [12 empty] | VV | 2 | 4 | True | 1 | ROZPOCET
50 | K | 567121109 | Podklad ze směsi stmelené cementem SC bez dilatačních spár, s rozprostřením a zhutněním SC C 3/4 (SC I), po zhutnění tl. 100 mm | m2 | 4913 |  | 0 | CS ÚRS 2019 02 |  | základní |  | 0 | 0 | 0 | 0 | 0 | 4 | K | 2 |  |  |  | ROZPOCET | [5 empty] | 0 | 0 | 0 | 0 | 0 | 1 | 0 | 4 | 1317750296
| PSC |  | Poznámka k souboru cen: 1. V cenách jsou započteny i náklady na ošetření povrchu podkladu vodou. 2. V cenách 567 1.-4 jsou započteny i náklady postřik proti odpařování vody. 3. V cenách nejsou započteny náklady na: a) příp. postřik, který se oceňuje cenou 919 74-8111 Postřik popř. zdrsnění povrchu cementobetonového krytu nebo podkladu ochrannou emulzí, b) zřízení dilatačních spár a jejich vyplnění; tyto práce se oceňují cenami souborů cen 919 11-1 Řezání dilatačních spár, 919 12-. Těsnění dilatačních spár a 919 13 Vyztužení dilatačních spár. | [14 empty] | PSC | 2
| VV |  | Chodník_vápenec |  | 4644 | [12 empty] | VV | 2 | 2 | True | 0 | ROZPOCET
| VV |  | "Podkladní vrstva pod slepeckou dlažbu a hladkou desku v chodníku" 269 |  | 269 | [12 empty] | VV | 2 | 2 | True | 0 | ROZPOCET
| VV |  | Součet |  | 4913 | [12 empty] | VV | 2 | 4 | True | 1 | ROZPOCET
51 | K | 567124142 | Podklad ze směsi stmelené cementem SC bez dilatačních spár, s rozprostřením a zhutněním SC C 16/20 (PB II), po zhutnění tl. 180 mm | m2 | 348 |  | 0 | CS ÚRS 2019 02 |  | základní |  | 0 | 0 | 0 | 0 | 0 | 4 | K | 2 |  |  |  | ROZPOCET | [5 empty] | 0 | 0 | 0 | 0 | 0 | 1 | 0 | 4 | 578986226
| PSC |  | Poznámka k souboru cen: 1. V cenách jsou započteny i náklady na ošetření povrchu podkladu vodou. 2. V cenách 567 1.-4 jsou započteny i náklady postřik proti odpařování vody. 3. V cenách nejsou započteny náklady na: a) příp. postřik, který se oceňuje cenou 919 74-8111 Postřik popř. zdrsnění povrchu cementobetonového krytu nebo podkladu ochrannou emulzí, b) zřízení dilatačních spár a jejich vyplnění; tyto práce se oceňují cenami souborů cen 919 11-1 Řezání dilatačních spár, 919 12-. Těsnění dilatačních spár a 919 13 Vyztužení dilatačních spár. | [14 empty] | PSC | 2
| VV |  | Zastávka_asfalt |  | 348 | [12 empty] | VV | 2 | 2 | True | 0 | ROZPOCET
| VV |  | Součet |  | 348 | [12 empty] | VV | 2 | 4 | True | 1 | ROZPOCET
52 | K | 567132111 | Podklad ze směsi stmelené cementem SC bez dilatačních spár, s rozprostřením a zhutněním SC C 8/10 (KSC I), po zhutnění tl. 160 mm | m2 | 6595 |  | 0 | CS ÚRS 2019 02 |  | základní |  | 0 | 0 | 0 | 0 | 0 | 4 | K | 2 |  |  |  | ROZPOCET | [5 empty] | 0 | 0 | 0 | 0 | 0 | 1 | 0 | 4 | -22798308
| PSC |  | Poznámka k souboru cen: 1. V cenách jsou započteny i náklady na ošetření povrchu podkladu vodou. 2. V cenách 567 1.-4 jsou započteny i náklady postřik proti odpařování vody. 3. V cenách nejsou započteny náklady na: a) příp. postřik, který se oceňuje cenou 919 74-8111 Postřik popř. zdrsnění povrchu cementobetonového krytu nebo podkladu ochrannou emulzí, b) zřízení dilatačních spár a jejich vyplnění; tyto práce se oceňují cenami souborů cen 919 11-1 Řezání dilatačních spár, 919 12-. Těsnění dilatačních spár a 919 13 Vyztužení dilatačních spár. | [14 empty] | PSC | 2
| VV |  | Asfaltová_vozovka |  | 6431 | [12 empty] | VV | 2 | 2 | True | 0 | ROZPOCET
| VV |  | Vozovka_VŽD |  | 80 | [12 empty] | VV | 2 | 2 | True | 0 | ROZPOCET
| VV | Vysprávka_živ_voz | "Vysprávka stávajících povrchů - asfaltová vozovka" 84,00 |  | 84 | [12 empty] | VV | 2 | 2 | True | 0 | ROZPOCET
| VV |  | Součet |  | 6595 | [12 empty] | VV | 2 | 4 | True | 1 | ROZPOCET
53 | K | 573111112 | Postřik infiltrační PI z asfaltu silničního s posypem kamenivem, v množství 1,00 kg/m2 | m2 | 6863 |  | 0 | CS ÚRS 2019 02 |  | základní |  | 0 | 0 | 0 | 0 | 0 | 4 | K | 2 |  |  |  | ROZPOCET | [5 empty] | 0 | 0 | 0 | 0 | 0 | 1 | 0 | 4 | -444428760
| P |  | Poznámka k položce: Například C60BP3 | [14 empty] | P | 2
| VV |  | Asfaltová_vozovka |  | 6431 | [12 empty] | VV | 2 | 2 | True | 0 | ROZPOCET
| VV |  | Zastávka_asfalt |  | 348 | [12 empty] | VV | 2 | 2 | True | 0 | ROZPOCET
| VV |  | Vysprávka_živ_voz |  | 84 | [12 empty] | VV | 2 | 2 | True | 0 | ROZPOCET
| VV |  | Součet |  | 6863 | [12 empty] | VV | 2 | 4 | True | 1 | ROZPOCET
54 | K | 573231106 | Postřik spojovací PS bez posypu kamenivem ze silniční emulze, v množství 0,30 kg/m2 | m2 | 12946 |  | 0 | CS ÚRS 2019 02 |  | základní |  | 0 | 0 | 0 | 0 | 0 | 4 | K | 2 |  |  |  | ROZPOCET | [5 empty] | 0 | 0 | 0 | 0 | 0 | 1 | 0 | 4 | 1753262272
| P |  | Poznámka k položce: Například: C60BP6 | [14 empty] | P | 2
| VV |  | Asfaltová_vozovka*2 |  | 12862 | [12 empty] | VV | 2 | 2 | True | 0 | ROZPOCET
| VV |  | Vysprávka_živ_voz |  | 84 | [12 empty] | VV | 2 | 2 | True | 0 | ROZPOCET
| VV |  | Součet |  | 12946 | [12 empty] | VV | 2 | 4 | True | 1 | ROZPOCET
55 | K | 573231108 | Postřik spojovací PS bez posypu kamenivem ze silniční emulze, v množství 0,50 kg/m2 | m2 | 696 |  | 0 | CS ÚRS 2019 02 |  | základní |  | 0 | 0 | 0 | 0 | 0 | 4 | K | 2 |  |  |  | ROZPOCET | [5 empty] | 0 | 0 | 0 | 0 | 0 | 1 | 0 | 4 | -1005306202
| VV |  | Zastávka_asfalt*2 |  | 696 | [12 empty] | VV | 2 | 2 | True | 0 | ROZPOCET
| VV |  | Součet |  | 696 | [12 empty] | VV | 2 | 4 | True | 1 | ROZPOCET
56 | K | 576133111R | Asfaltový koberec mastixový se sníženou hlučností SMA 8NH tl 40 mm š do 3 m | m2 | 6431 |  | 0 |  |  | základní |  | 0 | 0 | 0 | 0 | 0 | 4 | K | 2 |  |  |  | ROZPOCET | [5 empty] | 0 | 0 | 0 | 0 | 0 | 1 | 0 | 4 | 811736556
| VV |  | Asfaltová_vozovka |  | 6431 | [12 empty] | VV | 2 | 2 | True | 0 | ROZPOCET
| VV |  | Součet |  | 6431 | [12 empty] | VV | 2 | 4 | True | 1 | ROZPOCET
57 | K | 577133111R | Asfaltový beton vrstva obrusná ACO 8CH tl 40 mm š do 3 m | m2 | 120 |  | 0 |  |  | základní |  | 0 | 0 | 0 | 0 | 0 | 4 | K | 2 |  |  |  | ROZPOCET | [5 empty] | 0 | 0 | 0 | 0 | 0 | 1 | 0 | 4 | 899787463
| VV |  | Vysprávka_živ_chod |  | 120 | [12 empty] | VV | 2 | 2 | True | 0 | ROZPOCET
| VV |  | Součet |  | 120 | [12 empty] | VV | 2 | 4 | True | 1 | ROZPOCET
58 | K | 577134111R | Asfaltový beton vrstva obrusná ACO 11+ tř. I tl 40 mm š do 3 m z nemodifikovaného asfaltu | m2 | 84 |  | 0 |  |  | základní |  | 0 | 0 | 0 | 0 | 0 | 4 | K | 2 |  |  |  | ROZPOCET | [5 empty] | 0 | 0 | 0 | 0 | 0 | 1 | 0 | 4 | -1242386041
| PSC |  | Poznámka k souboru cen: 1. ČSN EN 13108-1 připouští pro ACO 11 pouze tl. 35 až 50 mm. | [14 empty] | PSC | 2
| VV |  | Vysprávka_živ_voz |  | 84 | [12 empty] | VV | 2 | 2 | True | 0 | ROZPOCET
| VV |  | Součet |  | 84 | [12 empty] | VV | 2 | 4 | True | 1 | ROZPOCET
59 | K | 577145111R | Asfaltový beton vrstva obrusná ACO 16S PmB tl 50 mm š do 3 m | m2 | 348 |  | 0 |  |  | základní |  | 0 | 0 | 0 | 0 | 0 | 4 | K | 2 |  |  |  | ROZPOCET | [5 empty] | 0 | 0 | 0 | 0 | 0 | 1 | 0 | 4 | 656673931
| PSC |  | Poznámka k souboru cen: 1. ČSN EN 13108-1 připouští pro ACO 16 pouze tl. 45 až 60 mm. | [14 empty] | PSC | 2
| VV |  | Zastávka_asfalt |  | 348 | [12 empty] | VV | 2 | 2 | True | 0 | ROZPOCET
| VV |  | Součet |  | 348 | [12 empty] | VV | 2 | 4 | True | 1 | ROZPOCET
60 | K | 577155112R | Asfaltový beton vrstva ložní ACL 16S se zvýšenou tuhostí PmB tl 60 mm š do 3 m | m2 | 6431 |  | 0 |  |  | základní |  | 0 | 0 | 0 | 0 | 0 | 4 | K | 2 |  |  |  | ROZPOCET | [5 empty] | 0 | 0 | 0 | 0 | 0 | 1 | 0 | 4 | -2015775761
| PSC |  | Poznámka k souboru cen: 1. ČSN EN 13108-1 připouští pro ACL 16 pouze tl. 50 až 70 mm. | [14 empty] | PSC | 2
| P |  | Poznámka k položce: PmB - polymerem modifikované asfaltové pojivo | [14 empty] | P | 2
| VV |  | Asfaltová_vozovka |  | 6431 | [12 empty] | VV | 2 | 2 | True | 0 | ROZPOCET
| VV |  | Součet |  | 6431 | [12 empty] | VV | 2 | 4 | True | 1 | ROZPOCET
61 | K | 577155122R | Asfaltový beton vrstva ložní ACL 16+ tl 60 mm š do 3 m z nemodifikovaného asfaltu | m2 | 84 |  | 0 |  |  | základní |  | 0 | 0 | 0 | 0 | 0 | 4 | K | 2 |  |  |  | ROZPOCET | [5 empty] | 0 | 0 | 0 | 0 | 0 | 1 | 0 | 4 | -1712100533
| PSC |  | Poznámka k souboru cen: 1. ČSN EN 13108-1 připouští pro ACL 16 pouze tl. 50 až 70 mm. | [14 empty] | PSC | 2
| VV |  | Vysprávka_živ_voz |  | 84 | [12 empty] | VV | 2 | 2 | True | 0 | ROZPOCET
| VV |  | Součet |  | 84 | [12 empty] | VV | 2 | 4 | True | 1 | ROZPOCET
62 | K | 577176111R | Asfaltový beton vrstva ložní se zvýšenou tuhostí ACL 22S PmB tl 80 mm š do 3 m | m2 | 348 |  | 0 |  |  | základní |  | 0 | 0 | 0 | 0 | 0 | 4 | K | 2 |  |  |  | ROZPOCET | [5 empty] | 0 | 0 | 0 | 0 | 0 | 1 | 0 | 4 | -1082511241
| PSC |  | Poznámka k souboru cen: 1. ČSN EN 13108-1 připouští pro ACL 22 pouze tl. 60 až 90 mm. | [14 empty] | PSC | 2
| VV |  | Zastávka_asfalt |  | 348 | [12 empty] | VV | 2 | 2 | True | 0 | ROZPOCET
| VV |  | Součet |  | 348 | [12 empty] | VV | 2 | 4 | True | 1 | ROZPOCET
63 | K | 591111111 | Kladení dlažby z kostek s provedením lože do tl. 50 mm, s vyplněním spár, s dvojím beraněním a se smetením přebytečného materiálu na krajnici velkých z kamene, do lože z kameniva těženého | m2 | 1386 |  | 0 | CS ÚRS 2019 02 |  | základní |  | 0 | 0.1837 | 254.6082 | 0 | 0 | 4 | K | 2 |  |  |  | ROZPOCET | [5 empty] | 0 | 0 | 0 | 0 | 0 | 1 | 0 | 4 | -464861539
| PSC |  | Poznámka k souboru cen: 1. Ceny 591 1.- pro dlažbu z kostek velkých jsou určeny pro dlažbu úhlopříčnou a řádkovou. 2. Ceny 591 2.- pro dlažbu z kostek drobných jsou určeny pro dlažbu úhlopříčnou, řádkovou a kroužkovou. 3. Dlažba vějířová z kostek drobných se oceňuje cenami 591 41-2111 a 591 44-2111 Kladení dlažby z mozaiky dvoubarevné a vícebarevné komunikací pro pěší. 4. V cenách jsou započteny i náklady na dodání hmot pro lože a na dodání téhož materiálu na výplň spár. 5. V cenách nejsou započteny náklady na: a) dodání dlažebních kostek, které se oceňuje ve specifikaci; ztratné lze dohodnout - u velkých kostek ve výši 1 %, - u drobných kostek ve výši 2 %, b) vyplnění spár dlažby živičnou zálivkou, které se oceňuje cenami souboru cen 599 1 . -11 Zálivka živičná spár dlažby. 6. Část lože přesahující tloušťku 50 mm se oceňuje cenami souboru cen 451 31-97 Příplatek za každých dalších 10 mm tloušťky podkladu nebo lože. | [14 empty] | PSC | 2
| VV |  | Vozovka_VŽD |  | 80 | [12 empty] | VV | 2 | 2 | True | 0 | ROZPOCET
| VV |  | Záliv_VŽD |  | 1306 | [12 empty] | VV | 2 | 2 | True | 0 | ROZPOCET
| VV |  | Součet |  | 1386 | [12 empty] | VV | 2 | 4 | True | 1 | ROZPOCET
64 | M | 583810081R | kostka dlažební žula velká 15/17 | m2 | 1399.86 |  | 0 |  |  | základní |  | 0 | 1 | 1399.86 | 0 | 0 | 8 | M | 2 |  |  |  | ROZPOCET | [5 empty] | 0 | 0 | 0 | 0 | 0 | 1 | 0 | 4 | -1369185911
| VV |  | "Ztratné 1%" (Vozovka_VŽD+Záliv_VŽD)*1,01 |  | 1399.86 | [12 empty] | VV | 2 | 2 | True | 0 | ROZPOCET
| VV |  | Součet |  | 1399.86 | [12 empty] | VV | 2 | 4 | True | 1 | ROZPOCET
65 | K | 591211111 | Kladení dlažby z kostek s provedením lože do tl. 50 mm, s vyplněním spár, s dvojím beraněním a se smetením přebytečného materiálu na krajnici drobných z kamene, do lože z kameniva těženého | m2 | 412 |  | 0 | CS ÚRS 2019 02 |  | základní |  | 0 | 0.1837 | 75.6844 | 0 | 0 | 4 | K | 2 |  |  |  | ROZPOCET | [5 empty] | 0 | 0 | 0 | 0 | 0 | 1 | 0 | 4 | -1737987102
| PSC |  | Poznámka k souboru cen: 1. Ceny 591 1.- pro dlažbu z kostek velkých jsou určeny pro dlažbu úhlopříčnou a řádkovou. 2. Ceny 591 2.- pro dlažbu z kostek drobných jsou určeny pro dlažbu úhlopříčnou, řádkovou a kroužkovou. 3. Dlažba vějířová z kostek drobných se oceňuje cenami 591 41-2111 a 591 44-2111 Kladení dlažby z mozaiky dvoubarevné a vícebarevné komunikací pro pěší. 4. V cenách jsou započteny i náklady na dodání hmot pro lože a na dodání téhož materiálu na výplň spár. 5. V cenách nejsou započteny náklady na: a) dodání dlažebních kostek, které se oceňuje ve specifikaci; ztratné lze dohodnout - u velkých kostek ve výši 1 %, - u drobných kostek ve výši 2 %, b) vyplnění spár dlažby živičnou zálivkou, které se oceňuje cenami souboru cen 599 1 . -11 Zálivka živičná spár dlažby. 6. Část lože přesahující tloušťku 50 mm se oceňuje cenami souboru cen 451 31-97 Příplatek za každých dalších 10 mm tloušťky podkladu nebo lože. | [14 empty] | PSC | 2
| VV |  | Vjezdy_MŽD |  | 412 | [12 empty] | VV | 2 | 2 | True | 0 | ROZPOCET
| VV |  | Součet |  | 412 | [12 empty] | VV | 2 | 4 | True | 1 | ROZPOCET
66 | M | 58381016R | kostka dlažební žula drobná 10/10 | m2 | 420.24 |  | 0 |  |  | základní |  | 0 | 1 | 420.24 | 0 | 0 | 8 | M | 2 |  |  |  | ROZPOCET | [5 empty] | 0 | 0 | 0 | 0 | 0 | 1 | 0 | 4 | 979581223
| VV |  | "Ztratné 2%" Vjezdy_MŽD*1,02 |  | 420.24 | [12 empty] | VV | 2 | 2 | True | 0 | ROZPOCET
| VV |  | Součet |  | 420.24 | [12 empty] | VV | 2 | 4 | True | 1 | ROZPOCET
67 | K | 591442111 | Kladení dlažby z mozaiky komunikací pro pěší s vyplněním spár, s dvojím beraněním a se smetením přebytečného materiálu na vzdálenost do 3 m dvoubarevné a vícebarevné, s ložem tl. do 40 mm z cementové malty | m2 | 4644 |  | 0 | CS ÚRS 2019 02 |  | základní |  | 0 | 0.18996 | 882.1626 | 0 | 0 | 4 | K | 2 |  |  |  | ROZPOCET | [5 empty] | 0 | 0 | 0 | 0 | 0 | 1 | 0 | 4 | -328934181
| PSC |  | Poznámka k souboru cen: 1. V cenách jsou započteny i náklady na dodání hmot pro lože a na dodání téhož materiálu pro výplň spár a zhotovení šablon, popř. rámů. 2. V cenách nejsou započteny náklady na dodání mozaiky, které se oceňuje ve specifikaci; ztratné lze dohodnout ve výši 2 %. 3. Část lože přesahující tloušťku 40 mm se oceňuje cenami souboru cen 451 ..-9 Příplatek za každých dalších 10 mm tloušťky podkladu nebo lože. | [14 empty] | PSC | 2
| VV |  | "Chodník - dlážděný vápencovou mozaikou vč. části s vysprávkou mozaiky" Chodník_vápenec |  | 4644 | [12 empty] | VV | 2 | 2 | True | 0 | ROZPOCET
| VV |  | Součet |  | 4644 | [12 empty] | VV | 2 | 4 | True | 1 | ROZPOCET
68 | M | 583815032R | vápencová dlažba - mozaiková (2 barevné vzory) tl. 60mm | m2 | 4736.88 |  | 0 |  |  | základní |  | 0 | 1 | 4736.88 | 0 | 0 | 8 | M | 2 |  |  |  | ROZPOCET | [5 empty] | 0 | 0 | 0 | 0 | 0 | 1 | 0 | 4 | -1825111448
| VV |  | "Prořez 2%" Chodník_vápenec*1,02 |  | 4736.88 | [12 empty] | VV | 2 | 2 | True | 0 | ROZPOCET
| VV |  | Součet |  | 4736.88 | [12 empty] | VV | 2 | 4 | True | 1 | ROZPOCET
69 | K | 591442111R | Kladení dlažby z koglomerované mozaiky komunikací pro pěší s vyplněním spár, s dvojím beraněním a se smetením přebytečného materiálu na vzdálenost do 3 m dvoubarevné a vícebarevné, s ložem tl. do 40 mm z cementové malty | m2 | 280.7 |  | 0 |  |  | základní |  | 0 | 0.18996 | 53.3218 | 0 | 0 | 4 | K | 2 |  |  |  | ROZPOCET | [5 empty] | 0 | 0 | 0 | 0 | 0 | 1 | 0 | 4 | 1068135855
| PSC |  | Poznámka k souboru cen: 1. V cenách jsou započteny i náklady na dodání hmot pro lože a na dodání téhož materiálu pro výplň spár a zhotovení šablon, popř. rámů. 2. V cenách nejsou započteny náklady na dodání mozaiky, které se oceňuje ve specifikaci; ztratné lze dohodnout ve výši 2 %. 3. Část lože přesahující tloušťku 40 mm se oceňuje cenami souboru cen 451 ..-9 Příplatek za každých dalších 10 mm tloušťky podkladu nebo lože. | [14 empty] | PSC | 2
| VV |  | "Hladká deska pro oddělení hmatné dlažby tl. 60mm" 159 |  | 159 | [12 empty] | VV | 2 | 2 | True | 0 | ROZPOCET
| VV |  | "Mozaika s hmatnou úpravou (například COMCON) tl. 30mm" 110 |  | 110 | [12 empty] | VV | 2 | 2 | True | 0 | ROZPOCET
| VV |  | "Vodící pás přechodu, vodící linie - slepecká dlažba vodící VL 70" 11,70 |  | 11.7 | [12 empty] | VV | 2 | 2 | True | 0 | ROZPOCET
| VV |  | Součet |  | 280.7 | [12 empty] | VV | 2 | 4 | True | 1 | ROZPOCET
70 | M | 583162471R | dlažba desková z umělého kamene reliéfní tl. 60 mm | m2 | 163 |  | 0 |  |  | základní |  | 0 | 0.135 | 22.005 | 0 | 0 | 8 | M | 2 |  |  |  | ROZPOCET | [5 empty] | 0 | 0 | 0 | 0 | 0 | 1 | 0 | 4 | -368653823
| VV |  | "Mozaika s hmatnou úpravou (například COMCON) tl. 30mm" 159 |  | 159 | [12 empty] | VV | 2 | 2 | True | 0 | ROZPOCET
| VV |  | "Vjezd slepecká dlažba" 4,000 |  | 4 | [12 empty] | VV | 2 | 2 | True | 0 | ROZPOCET
| VV |  | Součet |  | 163 | [12 empty] | VV | 2 | 4 | True | 1 | ROZPOCET
71 | M | 583162482R | dlažba desková z umělého kamene hladká | m2 | 110 |  | 0 |  |  | základní |  | 0 | 0.118 | 12.98 | 0 | 0 | 8 | M | 2 |  |  |  | ROZPOCET | [5 empty] | 0 | 0 | 0 | 0 | 0 | 1 | 0 | 4 | -2040858659
| VV |  | "Hladká deska pro oddělení hmatné dlažby tl. 60mm" 110 |  | 110 | [12 empty] | VV | 2 | 2 | True | 0 | ROZPOCET
| VV |  | Součet |  | 110 | [12 empty] | VV | 2 | 4 | True | 1 | ROZPOCET
72 | M | 583162494R | slepecká dlažba vodící VL70 - 95x200x75mm | m2 | 11.7 |  | 0 |  |  | základní |  | 0 | 0.102 | 1.1934 | 0 | 0 | 8 | M | 2 |  |  |  | ROZPOCET | [5 empty] | 0 | 0 | 0 | 0 | 0 | 1 | 0 | 4 | 2025280268
| VV |  | "Vodící pás přechodu, vodící linie - slepecká dlažba vodící VL 70" 11,70 |  | 11.7 | [12 empty] | VV | 2 | 2 | True | 0 | ROZPOCET
| VV |  | Součet |  | 11.7 | [12 empty] | VV | 2 | 4 | True | 1 | ROZPOCET
| D | 6 | Úpravy povrchů, podlahy a osazování výplní |  |  |  | 0 |  |  |  |  | 0 |  | 7.611 |  | 0 | 1 | D | 1 |  |  |  | ROZPOCET | [11 empty] | 0
73 | K | 622335103 | Oprava cementové omítky vnějších ploch hladké stěn, v rozsahu opravované plochy přes 30 do 50% | m2 | 313.5 |  | 0 | CS ÚRS 2019 02 |  | základní |  | 0 | 0.024278 | 7.611 | 0 | 0 | 4 | K | 2 |  |  |  | ROZPOCET | [5 empty] | 0 | 0 | 0 | 0 | 0 | 1 | 0 | 4 | -853931933
| VV |  | "Obnovy omítek přilehlých nemovitostí" 313,50 |  | 313.5 | [12 empty] | VV | 2 | 2 | True | 0 | ROZPOCET
| VV |  | Součet |  | 313.5 | [12 empty] | VV | 2 | 4 | True | 1 | ROZPOCET
| D | 8 | Trubní vedení |  |  |  | 0 |  |  |  |  | 0 |  | 102.1235 |  | 0 | 1 | D | 1 |  |  |  | ROZPOCET | [11 empty] | 0
74 | K | 874024553R | Montáž plynového pojezdového regulátorů včetně dodávky | kus | 11 |  | 0 |  |  | základní |  | 0 | 0 | 0 | 0 | 0 | 4 | K | 2 |  |  |  | ROZPOCET | [5 empty] | 0 | 0 | 0 | 0 | 0 | 1 | 0 | 4 | 88909458
| P |  | Poznámka k položce: Součástí položky je pojezdový regulátor, náhradní zdroj, vytyčení vedení a přerušení dodávek plynu, digitální zaměření a předání na PP a.s. | [14 empty] | P | 2
| VV |  | "Plynovod - regulátor" 11 |  | 11 | [12 empty] | VV | 2 | 2 | True | 0 | ROZPOCET
| VV |  | Součet |  | 11 | [12 empty] | VV | 2 | 4 | True | 1 | ROZPOCET
75 | K | 878204117R | Osazení poklopů šoupátkových plynovodních řadů včetně dodávky | kus | 17 |  | 0 |  |  | základní |  | 0 | 0.011 | 0.187 | 0 | 0 | 4 | K | 2 |  |  |  | ROZPOCET | [5 empty] | 0 | 0 | 0 | 0 | 0 | 1 | 0 | 4 | 2142896210
| VV |  | "Plynovod - šoupě" 17 |  | 17 | [12 empty] | VV | 2 | 2 | True | 0 | ROZPOCET
| VV |  | Součet |  | 17 | [12 empty] | VV | 2 | 4 | True | 1 | ROZPOCET
76 | K | 896320142R | Přezdění stávajících historických revizních šachet kanalizačních přípojek přilehlých nemovitostí | kus | 14 |  | 0 |  |  | základní |  | 0 | 0.049 | 0.686 | 0 | 0 | 4 | K | 2 |  |  |  | ROZPOCET | [5 empty] | 0 | 0 | 0 | 0 | 0 | 1 | 0 | 4 | -406627705
77 | K | 898330642R | Výměna stávajícího rámu včetně víka revizních šachet | kus | 8 |  | 0 |  |  | základní |  | 0 | 0.137 | 1.096 | 0 | 0 | 4 | K | 2 |  |  |  | ROZPOCET | [5 empty] | 0 | 0 | 0 | 0 | 0 | 1 | 0 | 4 | -1991299382
| P |  | Poznámka k položce: Výměna za čtvercový. | [14 empty] | P | 2
78 | K | 899311113 | Osazení ocelových nebo litinových poklopů s rámem na šachtách tunelové stoky hmotnosti jednotlivě přes 100 do 150 kg | kus | 11 |  | 0 | CS ÚRS 2019 02 |  | základní |  | 0 | 0.00936 | 0.10296 | 0 | 0 | 4 | K | 2 |  |  |  | ROZPOCET | [5 empty] | 0 | 0 | 0 | 0 | 0 | 1 | 0 | 4 | -1624183964
| PSC |  | Poznámka k souboru cen: 1. V cenách nejsou započteny náklady na dodání poklopů s rámem; poklopy s rámem se oceňují ve specifikaci. | [14 empty] | PSC | 2
| VV |  | "Kanalizace PVK - poklop šachty" 11 |  | 11 | [12 empty] | VV | 2 | 2 | True | 0 | ROZPOCET
| VV |  | Součet |  | 11 | [12 empty] | VV | 2 | 4 | True | 1 | ROZPOCET
79 | M | 28661769R | poklop litonový DN400 pojezdový kruhový se znakem Praha | kus | 11 |  | 0 |  |  | základní |  | 0 | 0.029 | 0.319 | 0 | 0 | 8 | M | 2 |  |  |  | ROZPOCET | [5 empty] | 0 | 0 | 0 | 0 | 0 | 1 | 0 | 4 | -1520928667
80 | K | 899401112 | Osazení poklopů litinových šoupátkových | kus | 60 |  | 0 | CS ÚRS 2019 02 |  | základní |  | 0 | 0.12303 | 7.3819 | 0 | 0 | 4 | K | 2 |  |  |  | ROZPOCET | [5 empty] | 0 | 0 | 0 | 0 | 0 | 1 | 0 | 4 | 1044846069
| PSC |  | Poznámka k souboru cen: 1. V cenách osazení poklopů jsou započteny i náklady na jejich podezdění. 2. V cenách nejsou započteny náklady na dodání poklopů; tyto se oceňují ve specifikaci. Ztratné se nestanoví. | [14 empty] | PSC | 2
| VV |  | "Vodovod PVK - šoupě" 60 |  | 60 | [12 empty] | VV | 2 | 2 | True | 0 | ROZPOCET
| VV |  | Součet |  | 60 | [12 empty] | VV | 2 | 4 | True | 1 | ROZPOCET
81 | M | 42291352.VAG | poklop litinový typ 504-šoupátkový | kus | 60 |  | 0 |  |  | základní |  | 0 | 0.0133 | 0.798 | 0 | 0 | 8 | M | 2 |  |  |  | ROZPOCET | [5 empty] | 0 | 0 | 0 | 0 | 0 | 1 | 0 | 4 | -1255125922
82 | M | 434038733221300000 | podkladová deska univerzální 3481 - pro šoupátka a arm.domov.přípojek pr. 340 mm | kus | 60 |  | 0 | CS ÚRS 2019 02 |  | základní |  | 0 | 0 | 0 | 0 | 0 | 8 | M | 2 |  |  |  | ROZPOCET | [5 empty] | 0 | 0 | 0 | 0 | 0 | 1 | 0 | 4 | -95200220
83 | K | 899401113 | Osazení poklopů litinových hydrantových | kus | 8 |  | 0 | CS ÚRS 2019 02 |  | základní |  | 0 | 0.32906 | 2.6325 | 0 | 0 | 4 | K | 2 |  |  |  | ROZPOCET | [5 empty] | 0 | 0 | 0 | 0 | 0 | 1 | 0 | 4 | 593821924
| PSC |  | Poznámka k souboru cen: 1. V cenách osazení poklopů jsou započteny i náklady na jejich podezdění. 2. V cenách nejsou započteny náklady na dodání poklopů; tyto se oceňují ve specifikaci. Ztratné se nestanoví. | [14 empty] | PSC | 2
| VV |  | "Vodovod PVK - hydrant" 8 |  | 8 | [12 empty] | VV | 2 | 2 | True | 0 | ROZPOCET
| VV |  | Součet |  | 8 | [12 empty] | VV | 2 | 4 | True | 1 | ROZPOCET
84 | M | 42291452R | poklop litinový - hydrantový DN 80 | kus | 8 |  | 0 |  |  | základní |  | 0 | 0.0295 | 0.236 | 0 | 0 | 8 | M | 2 |  |  |  | ROZPOCET | [5 empty] | 0 | 0 | 0 | 0 | 0 | 1 | 0 | 4 | 527702629
85 | M | 434038733221300001 | Zemní souprava IS podkladová deska univerzální 3482 - pro podzemní hydranty 420x530 mm šedá | kus | 8 |  | 0 | CS ÚRS 2019 02 |  | základní |  | 0 | 0 | 0 | 0 | 0 | 8 | M | 2 |  |  |  | ROZPOCET | [5 empty] | 0 | 0 | 0 | 0 | 0 | 1 | 0 | 4 | 1693510471
86 | K | 899431111 | Výšková úprava uličního vstupu nebo vpusti do 200 mm zvýšením krycího hrnce, šoupěte nebo hydrantu bez úpravy armatur | kus | 277 |  | 0 | CS ÚRS 2019 02 |  | základní |  | 0 | 0.31108 | 86.1692 | 0 | 0 | 4 | K | 2 |  |  |  | ROZPOCET | [5 empty] | 0 | 0 | 0 | 0 | 0 | 1 | 0 | 4 | 1671224776
| PSC |  | Poznámka k souboru cen: 1. V cenách jsou započteny i náklady na: a) odbourání dosavadního krytu, podkladu, nadezdívky nebo prstence s odklizením vybouraných hmot do 3 m, b) zarovnání plochy nadezdívky cementovou maltou, c) podbetonování nebo podezdění rámu, d) odstranění a znovuosazení rámu, poklopu, mříže, krycího hrnce nebo hydrantu, e) úpravu a doplnění krytu popř. podkladu vozovky v místě provedené výškové úpravy. 2. V cenách nejsou započteny náklady na příp. nutné dodání nové mříže, rámu, poklopu nebo krycího hrnce. Jejich dodání se oceňuje ve specifikaci, ztratné se nestanoví. | [14 empty] | PSC | 2
87 | M | 2254783247R | podkladová deska pro povrchové znaky IS | kus | 277 |  | 0 |  |  | základní |  | 0 | 0.007 | 1.939 | 0 | 0 | 8 | M | 2 |  |  |  | ROZPOCET | [5 empty] | 0 | 0 | 0 | 0 | 0 | 1 | 0 | 4 | 363633344
88 | K | 899929459R | Zaslepení a zásyp historických revizních šachet kanalizačních přípojek přilehlých nemovitostí včetně odvozů rámů na skládku | kus | 4 |  | 0 |  |  | základní |  | 0 | 0.144 | 0.576 | 0 | 0 | 4 | K | 2 |  |  |  | ROZPOCET | [5 empty] | 0 | 0 | 0 | 0 | 0 | 1 | 0 | 4 | 2123408082
| D | 9 | Ostatní konstrukce a práce, bourání |  |  |  | 0 |  |  |  |  | 0 |  | 1306.8154 |  | 405.294 | 1 | D | 1 |  |  |  | ROZPOCET | [11 empty] | 0
89 | K | 912111114R | Montáž zábrany parkovací tvaru sloupku nad výšku 800 mm přichycené šrouby | kus | 28 |  | 0 |  |  | základní |  | 0 | 0.0012 | 0.0336 | 0 | 0 | 4 | K | 2 |  |  |  | ROZPOCET | [5 empty] | 0 | 0 | 0 | 0 | 0 | 1 | 0 | 4 | 502373898
| PSC |  | Poznámka k souboru cen: 1. V cenách jsou započteny i náklady na: a) montáž sloupku včetně upevňovacího materiálu, b) vykopání jamky a zabetonování u cen -1111, -1112, c) upevňovací patky včetně betonu a upevňovacího materiálu u ceny -1112. 2. V cenách nejsou započteny náklady na dodání zábrany, tyto se oceňují ve specifikaci. | [14 empty] | PSC | 2
90 | M | 74910158R | litiňový zabraňovací sloupek | kus | 28 |  | 0 |  |  | základní |  | 0 | 0.0195 | 0.546 | 0 | 0 | 8 | M | 2 |  |  |  | ROZPOCET | [5 empty] | 0 | 0 | 0 | 0 | 0 | 1 | 0 | 4 | -1323892647
91 | K | 914111111 | Montáž svislé dopravní značky základní velikosti do 1 m2 objímkami na sloupky nebo konzoly | kus | 99 |  | 0 | CS ÚRS 2019 02 |  | základní |  | 0 | 0.0007 | 0.0693 | 0 | 0 | 4 | K | 2 |  |  |  | ROZPOCET | [5 empty] | 0 | 0 | 0 | 0 | 0 | 1 | 0 | 4 | -1981727043
| PSC |  | Poznámka k souboru cen: 1. V cenách jsou započteny i náklady na montáž značek včetně upevňovacího materiálu na předem připravenou nosnou konstrukci (sloupek, konzolu, sloup). 2. V cenách nejsou započteny náklady na: a) dodání značek, tyto se oceňují ve specifikaci, b) na montáž a dodávku ocelových nosných konstrukcí – sloupků, konzol, tyto se oceňují cenami souboru cen 914 51 Montáž sloupku a 914 53 Montáž konzol a nástavců, c) nátěry, tyto se oceňují jako práce PSV příslušnými cenami katalogu 800-783 Nátěry, d) naložení a odklizení výkopku, tyto se oceňují cenami části A 01 katalogu 800-1 Zemní práce. 3. Ceny nelze použít pro osazení a montáž svislých dopravních značek: a) světelných, tyto se oceňují cenami katalogu 800-741 Elektroinstalace - silnoproud, b) upevněných na lanech nebo speciálních konstrukcích nesoucích více značek, tyto se oceňují individuálně. | [14 empty] | PSC | 2
92 | M | 40444174R | značka dopravní svislá FeZn NK | kus | 99 |  | 0 |  |  | základní |  | 0 | 0.005 | 0.495 | 0 | 0 | 8 | M | 2 |  |  |  | ROZPOCET | [5 empty] | 0 | 0 | 0 | 0 | 0 | 1 | 0 | 4 | 1830048892
93 | K | 914511111 | Montáž sloupku dopravních značek délky do 3,5 m do betonového základu | kus | 40 |  | 0 | CS ÚRS 2019 02 |  | základní |  | 0 | 0.10941 | 4.3762 | 0 | 0 | 4 | K | 2 |  |  |  | ROZPOCET | [5 empty] | 0 | 0 | 0 | 0 | 0 | 1 | 0 | 4 | 1213588548
| PSC |  | Poznámka k souboru cen: 1. V cenách jsou započteny i náklady na: a) vykopání jamek s odhozem výkopku na vzdálenost do 3 m, b) osazení sloupku včetně montáže a dodávky plastového víčka, 2. V cenách -1111 jsou započteny i náklady na betonový základ. 3. V cenách -1112 jsou započteny i náklady na hliníkovou patku s betonovým základem. 4. V cenách nejsou započteny náklady na: a) dodání sloupku, tyto se oceňují ve specifikaci b) naložení a odklizení výkopku, tyto se oceňují cenami části A01 katalogu 800-1 Zemní práce. | [14 empty] | PSC | 2
94 | M | 40445230R | sloupek Zn pro dopravní značku D 70mm v 3,5m | kus | 40 |  | 0 |  |  | základní |  | 0 | 0.0065 | 0.26 | 0 | 0 | 8 | M | 2 |  |  |  | ROZPOCET | [5 empty] | 0 | 0 | 0 | 0 | 0 | 1 | 0 | 4 | 368089031
95 | M | 40445257R | upínací svorka na sloupek D 70 mm | kus | 40 |  | 0 |  |  | základní |  | 0 | 0.0004 | 0.016 | 0 | 0 | 8 | M | 2 |  |  |  | ROZPOCET | [5 empty] | 0 | 0 | 0 | 0 | 0 | 1 | 0 | 4 | -620429663
96 | M | 40445254R | víčko plastové na sloupek D 70mm | kus | 40 |  | 0 |  |  | základní |  | 0 | 0.00015 | 0.006 | 0 | 0 | 8 | M | 2 |  |  |  | ROZPOCET | [5 empty] | 0 | 0 | 0 | 0 | 0 | 1 | 0 | 4 | -1340031355
97 | M | 40445271R | retroreflexní fólie na sloupek 100x100mm | kus | 40 |  | 0 |  |  | základní |  | 0 | 5e-05 | 0.002 | 0 | 0 | 8 | M | 2 |  |  |  | ROZPOCET | [5 empty] | 0 | 0 | 0 | 0 | 0 | 1 | 0 | 4 | 793061302
98 | K | 915111112 | Vodorovné dopravní značení stříkané barvou dělící čára šířky 125 mm souvislá bílá retroreflexní | m | 934 |  | 0 | CS ÚRS 2019 02 |  | základní |  | 0 | 0.00011 | 0.10274 | 0 | 0 | 4 | K | 2 |  |  |  | ROZPOCET | [5 empty] | 0 | 0 | 0 | 0 | 0 | 1 | 0 | 4 | -1670614253
| PSC |  | Poznámka k souboru cen: 1. Ceny jsou určeny pro dělící čáry bílé souvislé č. V1a, bílé přerušované č. V2a, žluté souvislé č. V12b, žluté přerušované č. V12c a vodící čáry bílé č. V4. 2. V cenách nejsou započteny náklady na: a) předznačení, tyto se oceňují cenami souboru cen 915 6.-11 Předznačení pro vodorovné značení, b) očištění vozovky, tyto se oceňují cenami souboru cen 938 90-9 . Odstranění bláta, prachu nebo hlinitého nánosu s povrchu podkladu nebo krytu části C 01 tohoto katalogu. 3. Množství měrných jednotek se určuje: a) u cen 915 11 a 915 12 v m délky dělící nebo vodící čáry (včetně mezer), b) u ceny 915 13 v m2 stříkané plochy bez mezer. | [14 empty] | PSC | 2
| VV |  | "Dělící čára souvislá š. 125mm" 934 |  | 934 | [12 empty] | VV | 2 | 2 | True | 0 | ROZPOCET
| VV |  | Součet |  | 934 | [12 empty] | VV | 2 | 4 | True | 1 | ROZPOCET
99 | K | 915111122 | Vodorovné dopravní značení stříkané barvou dělící čára šířky 125 mm přerušovaná bílá retroreflexní | m | 1022 |  | 0 | CS ÚRS 2019 02 |  | základní |  | 0 | 4e-05 | 0.04088 | 0 | 0 | 4 | K | 2 |  |  |  | ROZPOCET | [5 empty] | 0 | 0 | 0 | 0 | 0 | 1 | 0 | 4 | -1855464607
| PSC |  | Poznámka k souboru cen: 1. Ceny jsou určeny pro dělící čáry bílé souvislé č. V1a, bílé přerušované č. V2a, žluté souvislé č. V12b, žluté přerušované č. V12c a vodící čáry bílé č. V4. 2. V cenách nejsou započteny náklady na: a) předznačení, tyto se oceňují cenami souboru cen 915 6.-11 Předznačení pro vodorovné značení, b) očištění vozovky, tyto se oceňují cenami souboru cen 938 90-9 . Odstranění bláta, prachu nebo hlinitého nánosu s povrchu podkladu nebo krytu části C 01 tohoto katalogu. 3. Množství měrných jednotek se určuje: a) u cen 915 11 a 915 12 v m délky dělící nebo vodící čáry (včetně mezer), b) u ceny 915 13 v m2 stříkané plochy bez mezer. | [14 empty] | PSC | 2
| VV |  | "Dělící čára přerušovaná š. 125mm" 1022 |  | 1022 | [12 empty] | VV | 2 | 2 | True | 0 | ROZPOCET
| VV |  | Součet |  | 1022 | [12 empty] | VV | 2 | 4 | True | 1 | ROZPOCET
100 | K | 915121112 | Vodorovné dopravní značení stříkané barvou vodící čára bílá šířky 250 mm souvislá retroreflexní | m | 41.5 |  | 0 | CS ÚRS 2019 02 |  | základní |  | 0 | 0.00021 | 0.008715 | 0 | 0 | 4 | K | 2 |  |  |  | ROZPOCET | [5 empty] | 0 | 0 | 0 | 0 | 0 | 1 | 0 | 4 | -268332544
| PSC |  | Poznámka k souboru cen: 1. Ceny jsou určeny pro dělící čáry bílé souvislé č. V1a, bílé přerušované č. V2a, žluté souvislé č. V12b, žluté přerušované č. V12c a vodící čáry bílé č. V4. 2. V cenách nejsou započteny náklady na: a) předznačení, tyto se oceňují cenami souboru cen 915 6.-11 Předznačení pro vodorovné značení, b) očištění vozovky, tyto se oceňují cenami souboru cen 938 90-9 . Odstranění bláta, prachu nebo hlinitého nánosu s povrchu podkladu nebo krytu části C 01 tohoto katalogu. 3. Množství měrných jednotek se určuje: a) u cen 915 11 a 915 12 v m délky dělící nebo vodící čáry (včetně mezer), b) u ceny 915 13 v m2 stříkané plochy bez mezer. | [14 empty] | PSC | 2
| VV |  | "Dělící čára souvislá š. 250mm" 37 |  | 37 | [12 empty] | VV | 2 | 2 | True | 0 | ROZPOCET
| VV |  | "Dělící čára souvislá š. 2x250mm" 4,50 |  | 4.5 | [12 empty] | VV | 2 | 2 | True | 0 | ROZPOCET
| VV |  | Součet |  | 41.5 | [12 empty] | VV | 2 | 4 | True | 1 | ROZPOCET
101 | K | 915121122 | Vodorovné dopravní značení stříkané barvou vodící čára bílá šířky 250 mm přerušovaná retroreflexní | m | 682 |  | 0 | CS ÚRS 2019 02 |  | základní |  | 0 | 0.00011 | 0.07502 | 0 | 0 | 4 | K | 2 |  |  |  | ROZPOCET | [5 empty] | 0 | 0 | 0 | 0 | 0 | 1 | 0 | 4 | 1428485903
| PSC |  | Poznámka k souboru cen: 1. Ceny jsou určeny pro dělící čáry bílé souvislé č. V1a, bílé přerušované č. V2a, žluté souvislé č. V12b, žluté přerušované č. V12c a vodící čáry bílé č. V4. 2. V cenách nejsou započteny náklady na: a) předznačení, tyto se oceňují cenami souboru cen 915 6.-11 Předznačení pro vodorovné značení, b) očištění vozovky, tyto se oceňují cenami souboru cen 938 90-9 . Odstranění bláta, prachu nebo hlinitého nánosu s povrchu podkladu nebo krytu části C 01 tohoto katalogu. 3. Množství měrných jednotek se určuje: a) u cen 915 11 a 915 12 v m délky dělící nebo vodící čáry (včetně mezer), b) u ceny 915 13 v m2 stříkané plochy bez mezer. | [14 empty] | PSC | 2
| VV |  | "Dělící čára přerušovaná š. 250mm" 682 |  | 682 | [12 empty] | VV | 2 | 2 | True | 0 | ROZPOCET
| VV |  | Součet |  | 682 | [12 empty] | VV | 2 | 4 | True | 1 | ROZPOCET
102 | K | 915121151 | Vodorovné dopravní značení vodící pásy přechodu pro slabozraké | m2 | 50 |  | 0 | CS ÚRS 2019 02 |  | základní |  | 0 | 0.00011 | 0.0055 | 0 | 0 | 4 | K | 2 |  |  |  | ROZPOCET | [5 empty] | 0 | 0 | 0 | 0 | 0 | 1 | 0 | 4 | 1547264115
| PSC |  | Poznámka k souboru cen: 1. Ceny jsou určeny pro dělící čáry bílé souvislé č. V1a, bílé přerušované č. V2a, žluté souvislé č. V12b, žluté přerušované č. V12c a vodící čáry bílé č. V4. 2. V cenách nejsou započteny náklady na: a) předznačení, tyto se oceňují cenami souboru cen 915 6.-11 Předznačení pro vodorovné značení, b) očištění vozovky, tyto se oceňují cenami souboru cen 938 90-9 . Odstranění bláta, prachu nebo hlinitého nánosu s povrchu podkladu nebo krytu části C 01 tohoto katalogu. 3. Množství měrných jednotek se určuje: a) u cen 915 11 a 915 12 v m délky dělící nebo vodící čáry (včetně mezer), b) u ceny 915 13 v m2 stříkané plochy bez mezer. | [14 empty] | PSC | 2
| VV |  | "Vodící pás přechodu pro slabozraké" 50,00 |  | 50 | [12 empty] | VV | 2 | 2 | True | 0 | ROZPOCET
| VV |  | Součet |  | 50 | [12 empty] | VV | 2 | 4 | True | 1 | ROZPOCET
103 | K | 915131112 | Vodorovné dopravní značení stříkané barvou přechody pro chodce, šipky, symboly bílé retroreflexní | m2 | 467 |  | 0 | CS ÚRS 2019 02 |  | základní |  | 0 | 0.00085 | 0.39695 | 0 | 0 | 4 | K | 2 |  |  |  | ROZPOCET | [5 empty] | 0 | 0 | 0 | 0 | 0 | 1 | 0 | 4 | 1994739370
| PSC |  | Poznámka k souboru cen: 1. Ceny jsou určeny pro dělící čáry bílé souvislé č. V1a, bílé přerušované č. V2a, žluté souvislé č. V12b, žluté přerušované č. V12c a vodící čáry bílé č. V4. 2. V cenách nejsou započteny náklady na: a) předznačení, tyto se oceňují cenami souboru cen 915 6.-11 Předznačení pro vodorovné značení, b) očištění vozovky, tyto se oceňují cenami souboru cen 938 90-9 . Odstranění bláta, prachu nebo hlinitého nánosu s povrchu podkladu nebo krytu části C 01 tohoto katalogu. 3. Množství měrných jednotek se určuje: a) u cen 915 11 a 915 12 v m délky dělící nebo vodící čáry (včetně mezer), b) u ceny 915 13 v m2 stříkané plochy bez mezer. | [14 empty] | PSC | 2
| VV |  | "Přechody pro chodce, dopravní stíny" 318 |  | 318 | [12 empty] | VV | 2 | 2 | True | 0 | ROZPOCET
| VV |  | "Symbol cyklo - vyhrazený jízdní pruh" 47*2,00 |  | 94 | [12 empty] | VV | 2 | 2 | True | 0 | ROZPOCET
| VV |  | "Cyklopiktogram V20" 23*1,00 |  | 23 | [12 empty] | VV | 2 | 2 | True | 0 | ROZPOCET
| VV |  | "Symbol ZTP" 7*2,00 |  | 14 | [12 empty] | VV | 2 | 2 | True | 0 | ROZPOCET
| VV |  | "Šipka" 2*1,00 |  | 2 | [12 empty] | VV | 2 | 2 | True | 0 | ROZPOCET
| VV |  | "Zastávka BUS" 8*2,00 |  | 16 | [12 empty] | VV | 2 | 2 | True | 0 | ROZPOCET
| VV |  | Součet |  | 467 | [12 empty] | VV | 2 | 4 | True | 1 | ROZPOCET
104 | K | 915131122R | Vodorovné dopravní značení modrou barvou | m | 185 |  | 0 |  |  | základní |  | 0 | 0.00085 | 0.15725 | 0 | 0 | 4 | K | 2 |  |  |  | ROZPOCET | [5 empty] | 0 | 0 | 0 | 0 | 0 | 1 | 0 | 4 | -877025299
| PSC |  | Poznámka k souboru cen: 1. Ceny jsou určeny pro dělící čáry bílé souvislé č. V1a, bílé přerušované č. V2a, žluté souvislé č. V12b, žluté přerušované č. V12c a vodící čáry bílé č. V4. 2. V cenách nejsou započteny náklady na: a) předznačení, tyto se oceňují cenami souboru cen 915 6.-11 Předznačení pro vodorovné značení, b) očištění vozovky, tyto se oceňují cenami souboru cen 938 90-9 . Odstranění bláta, prachu nebo hlinitého nánosu s povrchu podkladu nebo krytu části C 01 tohoto katalogu. 3. Množství měrných jednotek se určuje: a) u cen 915 11 a 915 12 v m délky dělící nebo vodící čáry (včetně mezer), b) u ceny 915 13 v m2 stříkané plochy bez mezer. | [14 empty] | PSC | 2
| VV |  | "Čára souvislá š. 125mm - rezidenční stání modrá barva" 185 |  | 185 | [12 empty] | VV | 2 | 2 | True | 0 | ROZPOCET
| VV |  | Součet |  | 185 | [12 empty] | VV | 2 | 4 | True | 1 | ROZPOCET
105 | K | 915321111 | Vodorovné značení předformovaným termoplastem přechod pro chodce z pásů šířky 0,5 m | m2 | 318 |  | 0 | CS ÚRS 2019 02 |  | základní |  | 0 | 7e-05 | 0.02226 | 0 | 0 | 4 | K | 2 |  |  |  | ROZPOCET | [5 empty] | 0 | 0 | 0 | 0 | 0 | 1 | 0 | 4 | 20477784
| PSC |  | Poznámka k souboru cen: 1. V cenách nejsou započteny náklady na: a) předznačení, tyto se oceňují cenami souboru cen 915 6.-11 Předznačení pro vodorovné značení, b) očištění vozovky, tyto se oceňují cenami souboru cen 938 90-9 . Odstranění bláta, prachu, nebo hlinitého nánosu s povrchu podkladu, nebo krytu části C 01 tohoto katalogu. 2. Množství měrných jednotek u ceny 915 32-1111 se určuje m2 celkové plochy přechodu. | [14 empty] | PSC | 2
| VV |  | "Přechody pro chodce, dopravní stíny" 318 |  | 318 | [12 empty] | VV | 2 | 2 | True | 0 | ROZPOCET
| VV |  | Součet |  | 318 | [12 empty] | VV | 2 | 4 | True | 1 | ROZPOCET
106 | K | 915321115 | Vodorovné značení předformovaným termoplastem vodící pás pro slabozraké z 6 proužků | m | 50 |  | 0 | CS ÚRS 2019 02 |  | základní |  | 0 | 0.00014 | 0.007 | 0 | 0 | 4 | K | 2 |  |  |  | ROZPOCET | [5 empty] | 0 | 0 | 0 | 0 | 0 | 1 | 0 | 4 | 82469889
| PSC |  | Poznámka k souboru cen: 1. V cenách nejsou započteny náklady na: a) předznačení, tyto se oceňují cenami souboru cen 915 6.-11 Předznačení pro vodorovné značení, b) očištění vozovky, tyto se oceňují cenami souboru cen 938 90-9 . Odstranění bláta, prachu, nebo hlinitého nánosu s povrchu podkladu, nebo krytu části C 01 tohoto katalogu. 2. Množství měrných jednotek u ceny 915 32-1111 se určuje m2 celkové plochy přechodu. | [14 empty] | PSC | 2
| VV |  | "Vodící pás přechodu pro slabozraké" 50,00 |  | 50 | [12 empty] | VV | 2 | 2 | True | 0 | ROZPOCET
| VV |  | Součet |  | 50 | [12 empty] | VV | 2 | 4 | True | 1 | ROZPOCET
107 | K | 915341112 | Vodorovné značení předformovaným termoplastem šipky velikosti 2,5 m | kus | 2 |  | 0 | CS ÚRS 2019 02 |  | základní |  | 0 | 0.00154 | 0.00308 | 0 | 0 | 4 | K | 2 |  |  |  | ROZPOCET | [5 empty] | 0 | 0 | 0 | 0 | 0 | 1 | 0 | 4 | -1347435550
| PSC |  | Poznámka k souboru cen: 1. V cenách nejsou započteny náklady na: a) předznačení, tyto se oceňují cenami souboru cen 915 6.-11 Předznačení pro vodorovné značení, b) očištění vozovky, tyto se oceňují cenami souboru cen 938 90-9 . Odstranění bláta, prachu, nebo hlinitého nánosu s povrchu podkladu, nebo krytu části C 01 tohoto katalogu. 2. Množství měrných jednotek u ceny 915 32-1111 se určuje m2 celkové plochy přechodu. | [14 empty] | PSC | 2
| VV |  | "Šipka" 2 |  | 2 | [12 empty] | VV | 2 | 2 | True | 0 | ROZPOCET
| VV |  | Součet |  | 2 | [12 empty] | VV | 2 | 4 | True | 1 | ROZPOCET
108 | K | 915351112 | Vodorovné značení předformovaným termoplastem písmena nebo číslice velikosti do 2,5 m | kus | 85 |  | 0 | CS ÚRS 2019 02 |  | základní |  | 0 | 0.00407 | 0.34595 | 0 | 0 | 4 | K | 2 |  |  |  | ROZPOCET | [5 empty] | 0 | 0 | 0 | 0 | 0 | 1 | 0 | 4 | -1149413893
| PSC |  | Poznámka k souboru cen: 1. V cenách nejsou započteny náklady na: a) předznačení, tyto se oceňují cenami souboru cen 915 6.-11 Předznačení pro vodorovné značení, b) očištění vozovky, tyto se oceňují cenami souboru cen 938 90-9 . Odstranění bláta, prachu, nebo hlinitého nánosu s povrchu podkladu, nebo krytu části C 01 tohoto katalogu. 2. Množství měrných jednotek u ceny 915 32-1111 se určuje m2 celkové plochy přechodu. | [14 empty] | PSC | 2
| VV |  | "Symbol ZTP" 7 |  | 7 | [12 empty] | VV | 2 | 2 | True | 0 | ROZPOCET
| VV |  | "Zastávka BUS" 8 |  | 8 | [12 empty] | VV | 2 | 2 | True | 0 | ROZPOCET
| VV |  | "Symbol cyklo - vyhrazený jízdní pruh" 47 |  | 47 | [12 empty] | VV | 2 | 2 | True | 0 | ROZPOCET
| VV |  | "Cyklopiktogram V20" 23 |  | 23 | [12 empty] | VV | 2 | 2 | True | 0 | ROZPOCET
| VV |  | Součet |  | 85 | [12 empty] | VV | 2 | 4 | True | 1 | ROZPOCET
109 | K | 915611111 | Předznačení pro vodorovné značení stříkané barvou nebo prováděné z nátěrových hmot liniové dělicí čáry, vodicí proužky | m | 2869 |  | 0 | CS ÚRS 2019 02 |  | základní |  | 0 | 0 | 0 | 0 | 0 | 4 | K | 2 |  |  |  | ROZPOCET | [5 empty] | 0 | 0 | 0 | 0 | 0 | 1 | 0 | 4 | -1296420194
| PSC |  | Poznámka k souboru cen: 1. Množství měrných jednotek se určuje: a) pro cenu -1111 v m délky dělicí čáry nebo vodícího proužku (včetně mezer), b) pro cenu -1112 v m2 natírané nebo stříkané plochy. | [14 empty] | PSC | 2
| VV |  | "Dělící čára souvislá š. 125mm" 934 |  | 934 | [12 empty] | VV | 2 | 2 | True | 0 | ROZPOCET
| VV |  | "Dělící čára souvislá š. 250mm" 37 |  | 37 | [12 empty] | VV | 2 | 2 | True | 0 | ROZPOCET
| VV |  | "Dělící čára přerušovaná č. 125mm" 1022 |  | 1022 | [12 empty] | VV | 2 | 2 | True | 0 | ROZPOCET
| VV |  | "Dělící čára přerušovaná č. 250mm" 682 |  | 682 | [12 empty] | VV | 2 | 2 | True | 0 | ROZPOCET
| VV |  | "Dělící čára souvislá č. 2x250mm" 2*4,5 |  | 9 | [12 empty] | VV | 2 | 2 | True | 0 | ROZPOCET
| VV |  | "Čára souvislá š. 125mm - rezidenční stání modrá barva" 185 |  | 185 | [12 empty] | VV | 2 | 2 | True | 0 | ROZPOCET
| VV |  | Součet |  | 2869 | [12 empty] | VV | 2 | 4 | True | 1 | ROZPOCET
110 | K | 916111113 | Osazení silniční obruby z dlažebních kostek v jedné řadě s ložem tl. přes 50 do 100 mm, s vyplněním a zatřením spár cementovou maltou z velkých kostek s boční opěrou z betonu prostého tř. C 12/15, do lože z betonu prostého téže značky | m | 178 |  | 0 | CS ÚRS 2019 02 |  | základní |  | 0 | 0.10988 | 19.559 | 0 | 0 | 4 | K | 2 |  |  |  | ROZPOCET | [5 empty] | 0 | 0 | 0 | 0 | 0 | 1 | 0 | 4 | 964378168
| PSC |  | Poznámka k souboru cen: 1. Část lože z betonu prostého přesahující tl. 100 mm se oceňuje cenou 916 99-1121 Lože pod obrubníky, krajníky nebo obruby z dlažebních kostek. 2. V cenách nejsou započteny náklady na dodání dlažebních kostek, tyto se oceňují ve specifikaci. Množství uvedené ve specifikaci se určí jako součin celkové délky obrub a objemové hmotnosti 1 m obruby a to: a) 0,065 t/m pro velké kostky, b) 0,024 t/m pro malé kostky. Ztratné lze dohodnout ve výši 1 % pro velké kostky, 2 % pro malé kostky. 3. Osazení silniční obruby ze dvou řad kostek se oceňuje: a) bez boční opěry jako dvojnásobné množství silniční obruby z jedné řady kostek, b) s boční opěrou jako osazení silniční obruby z jedné řady kostek s boční opěrou a osazení silniční obruby z jedné řady kostek bez boční opěry. | [14 empty] | PSC | 2
| VV | Dvoulinka_VŽD | "Dlažební kostky ve vjedzech v betonovém loži - dvoulinka VD160" 178 |  | 178 | [12 empty] | VV | 2 | 2 | True | 0 | ROZPOCET
| VV |  | Součet |  | 178 | [12 empty] | VV | 2 | 4 | True | 1 | ROZPOCET
111 | M | 583810081R | kostka dlažební žula velká 15/17 | m2 | 26.967 |  | 0 |  |  | základní |  | 0 | 1 | 26.967 | 0 | 0 | 8 | M | 2 |  |  |  | ROZPOCET | [5 empty] | 0 | 0 | 0 | 0 | 0 | 1 | 0 | 4 | -1842532663
| VV |  | "Ztratné 1%" Dvoulinka_VŽD*0,150*1,01 |  | 26.967 | [12 empty] | VV | 2 | 2 | True | 0 | ROZPOCET
| VV |  | Součet |  | 26.967 | [12 empty] | VV | 2 | 4 | True | 1 | ROZPOCET
112 | K | 916241113 | Osazení obrubníku kamenného se zřízením lože, s vyplněním a zatřením spár cementovou maltou ležatého s boční opěrou z betonu prostého, do lože z betonu prostého | m | 2377.1 |  | 0 | CS ÚRS 2019 02 |  | základní |  | 0 | 0.16849 | 400.519 | 0 | 0 | 4 | K | 2 |  |  |  | ROZPOCET | [5 empty] | 0 | 0 | 0 | 0 | 0 | 1 | 0 | 4 | -1653995937
| PSC |  | Poznámka k souboru cen: 1. Ceny -1211, -1212 a -1213 lze použít i pro osazení krajníků z kamene. 2. V cenách chodníkových obrubníků ležatých i stojatých jsou započteny pro osazení: a) do lože z kameniva těženého i náklady na dodání hmot pro lože tl. 80 až 100 mm, b) do lože z betonu prostého i náklady na dodání hmot pro lože tl. 80 až 100 mm; v cenách -1113 a -1213 též náklady na zřízení boční opěry. 3. Část lože z betonu prostého přesahující tl. 100 mm se oceňuje cenou 916 99-1121 Lože pod obrubníky, krajníky nebo obruby z dlažebních kostek. 4. V cenách nejsou započteny náklady na dodání obrubníků nebo krajníků, tyto se oceňují ve specifikaci. | [14 empty] | PSC | 2
| VV |  | OP1 se zámkem | [14 empty] | VV | 2 | 1 | True | 0 | ROZPOCET
| VV |  | "OP1 - R 0,5-1,0m" 22,50 |  | 22.5 | [12 empty] | VV | 2 | 2 | True | 0 | ROZPOCET
| VV |  | "OP1 - R 1,0-3,0m" 32,50 |  | 32.5 | [12 empty] | VV | 2 | 2 | True | 0 | ROZPOCET
| VV |  | "OP1 - R 3,0-5,0m" 67,10 |  | 67.1 | [12 empty] | VV | 2 | 2 | True | 0 | ROZPOCET
| VV |  | "OP1 - R 5,0-10,0m" 53,00 |  | 53 | [12 empty] | VV | 2 | 2 | True | 0 | ROZPOCET
| VV |  | "OP1 - R 10,0-25,0m" 16,00 |  | 16 | [12 empty] | VV | 2 | 2 | True | 0 | ROZPOCET
| VV |  | "OP1 - přímá" 813,00+161,00 |  | 974 | [12 empty] | VV | 2 | 2 | True | 0 | ROZPOCET
| VV |  | "OP1 - 1/4 kruhová nájezdová ve vjezdech(1m)" 40,00 |  | 40 | [12 empty] | VV | 2 | 2 | True | 0 | ROZPOCET
| VV |  | "OP1 - přímá nájezdová (klín)" 27,00 |  | 27 | [12 empty] | VV | 2 | 2 | True | 0 | ROZPOCET
| VV |  | OP3 se zámkem | [14 empty] | VV | 2 | 1 | True | 0 | ROZPOCET
| VV |  | "OP3 - přímá" 125,50 |  | 125.5 | [12 empty] | VV | 2 | 2 | True | 0 | ROZPOCET
| VV |  | "OP3 - R 1,0-3,0m" 36,50 |  | 36.5 | [12 empty] | VV | 2 | 2 | True | 0 | ROZPOCET
| VV |  | OP4 se zámkem | [14 empty] | VV | 2 | 1 | True | 0 | ROZPOCET
| VV |  | "OP4 - přímá" 53,00 |  | 53 | [12 empty] | VV | 2 | 2 | True | 0 | ROZPOCET
| VV |  | "OP4 - R 0,5-1,0m" 17,00 |  | 17 | [12 empty] | VV | 2 | 2 | True | 0 | ROZPOCET
| VV |  | OP6 | [14 empty] | VV | 2 | 1 | True | 0 | ROZPOCET
| VV |  | "OP6 - přímá" 61,50 |  | 61.5 | [12 empty] | VV | 2 | 2 | True | 0 | ROZPOCET
| VV |  | OP7 | [14 empty] | VV | 2 | 1 | True | 0 | ROZPOCET
| VV |  | "OP7 - přímá" 713,500 |  | 713.5 | [12 empty] | VV | 2 | 2 | True | 0 | ROZPOCET
| VV |  | KS3 | [14 empty] | VV | 2 | 1 | True | 0 | ROZPOCET
| VV |  | "Krajník KS3" 138,000 |  | 138 | [12 empty] | VV | 2 | 2 | True | 0 | ROZPOCET
| VV | Obrubníky | Součet |  | 2377.1 | [12 empty] | VV | 2 | 4 | True | 1 | ROZPOCET
113 | M | 58380410R | OP1 - obrubník kamenný žulový obloukový R 0,5-1m 320x240mm | m | 22.5 |  | 0 |  |  | základní |  | 0 | 0.2 | 4.5 | 0 | 0 | 8 | M | 2 |  |  |  | ROZPOCET | [5 empty] | 0 | 0 | 0 | 0 | 0 | 1 | 0 | 4 | 1417598552
| P |  | Poznámka k položce: OP1 se zámkem. | [14 empty] | P | 2
| VV |  | "OP1 - R 0,5-1,0m" 22,50 |  | 22.5 | [12 empty] | VV | 2 | 2 | True | 0 | ROZPOCET
| VV |  | Součet |  | 22.5 | [12 empty] | VV | 2 | 4 | True | 1 | ROZPOCET
114 | M | 58380420R | OP1 - obrubník kamenný žulový obloukový R 1-3m 320x240mm | m | 32.5 |  | 0 |  |  | základní |  | 0 | 0.2 | 6.5 | 0 | 0 | 8 | M | 2 |  |  |  | ROZPOCET | [5 empty] | 0 | 0 | 0 | 0 | 0 | 1 | 0 | 4 | 277069025
| P |  | Poznámka k položce: OP1 se zámkem. | [14 empty] | P | 2
| VV |  | "OP1 - R 1,0-3,0m" 32,50 |  | 32.5 | [12 empty] | VV | 2 | 2 | True | 0 | ROZPOCET
| VV |  | Součet |  | 32.5 | [12 empty] | VV | 2 | 4 | True | 1 | ROZPOCET
115 | M | 58380430R | OP1 - obrubník kamenný žulový obloukový R 3-5m 320x240mm | m | 55.5 |  | 0 |  |  | základní |  | 0 | 0.2 | 11.1 | 0 | 0 | 8 | M | 2 |  |  |  | ROZPOCET | [5 empty] | 0 | 0 | 0 | 0 | 0 | 1 | 0 | 4 | 1486077410
| P |  | Poznámka k položce: OP1 se zámkem. | [14 empty] | P | 2
| VV |  | "OP1 - R 3,0-5,0m" 55,50 |  | 55.5 | [12 empty] | VV | 2 | 2 | True | 0 | ROZPOCET
| VV |  | Součet |  | 55.5 | [12 empty] | VV | 2 | 4 | True | 1 | ROZPOCET
116 | M | 58380440R | OP1 - obrubník kamenný žulový obloukový R 5-10m 320x240mm | m | 67.1 |  | 0 |  |  | základní |  | 0 | 0.2 | 13.42 | 0 | 0 | 8 | M | 2 |  |  |  | ROZPOCET | [5 empty] | 0 | 0 | 0 | 0 | 0 | 1 | 0 | 4 | 1282280313
| P |  | Poznámka k položce: OP1 se zámkem. | [14 empty] | P | 2
| VV |  | "OP1 - R 5,0-10,0m" 67,10 |  | 67.1 | [12 empty] | VV | 2 | 2 | True | 0 | ROZPOCET
| VV |  | Součet |  | 67.1 | [12 empty] | VV | 2 | 4 | True | 1 | ROZPOCET
117 | M | 58380450R | OP1 - obrubník kamenný žulový obloukový R 10-25m 320x240mm | m | 16 |  | 0 |  |  | základní |  | 0 | 0.2 | 3.2 | 0 | 0 | 8 | M | 2 |  |  |  | ROZPOCET | [5 empty] | 0 | 0 | 0 | 0 | 0 | 1 | 0 | 4 | 685750464
| P |  | Poznámka k položce: OP1 se zámkem. | [14 empty] | P | 2
| VV |  | "OP1 - R 10,0-25,0m" 16,00 |  | 16 | [12 empty] | VV | 2 | 2 | True | 0 | ROZPOCET
| VV |  | Součet |  | 16 | [12 empty] | VV | 2 | 4 | True | 1 | ROZPOCET
118 | M | 58380002R | OP1 - obrubník kamenný žulový přímý 320x240mm | m | 813 |  | 0 |  |  | základní |  | 0 | 0.2 | 162.6 | 0 | 0 | 8 | M | 2 |  |  |  | ROZPOCET | [5 empty] | 0 | 0 | 0 | 0 | 0 | 1 | 0 | 4 | -2133229474
| P |  | Poznámka k položce: OP1 se zámkem. | [14 empty] | P | 2
| VV |  | "OP1 - přímá" 813 |  | 813 | [12 empty] | VV | 2 | 2 | True | 0 | ROZPOCET
| VV |  | Součet |  | 813 | [12 empty] | VV | 2 | 4 | True | 1 | ROZPOCET
119 | M | 58380103R | OP1 - obrubník kamenný žulový 1/4 kruhová nájezdová ve vjezdech (1,0m) | m | 40 |  | 0 |  |  | základní |  | 0 | 0.2 | 8 | 0 | 0 | 8 | M | 2 |  |  |  | ROZPOCET | [5 empty] | 0 | 0 | 0 | 0 | 0 | 1 | 0 | 4 | -1227525998
| P |  | Poznámka k položce: OP1 se zámkem. | [14 empty] | P | 2
| VV |  | "OP1 - 1/4 kurhová nájezdová ve vjezdech(1m)" 40,00 |  | 40 | [12 empty] | VV | 2 | 2 | True | 0 | ROZPOCET
| VV |  | Součet |  | 40 | [12 empty] | VV | 2 | 4 | True | 1 | ROZPOCET
120 | M | 58380054R | OP1 - obrubník kamenný žulový přímý nájezdový | m | 27 |  | 0 |  |  | základní |  | 0 | 0.2 | 5.4 | 0 | 0 | 8 | M | 2 |  |  |  | ROZPOCET | [5 empty] | 0 | 0 | 0 | 0 | 0 | 1 | 0 | 4 | 973191074
| P |  | Poznámka k položce: OP1 se zámkem. | [14 empty] | P | 2
| VV |  | "OP1 - přímá nájezdová (klín)" 27,000 |  | 27 | [12 empty] | VV | 2 | 2 | True | 0 | ROZPOCET
| VV |  | Součet |  | 27 | [12 empty] | VV | 2 | 4 | True | 1 | ROZPOCET
121 | M | 58380004R | OP3 - obrubník kamenný žulový přímý 250x200mm | m | 125.5 |  | 0 |  |  | základní |  | 0 | 0.125 | 15.6875 | 0 | 0 | 8 | M | 2 |  |  |  | ROZPOCET | [5 empty] | 0 | 0 | 0 | 0 | 0 | 1 | 0 | 4 | 213301900
| P |  | Poznámka k položce: OP3 se zámkem. | [14 empty] | P | 2
| VV |  | "OP3 - přímá" 125,50 |  | 125.5 | [12 empty] | VV | 2 | 2 | True | 0 | ROZPOCET
| VV |  | Součet |  | 125.5 | [12 empty] | VV | 2 | 4 | True | 1 | ROZPOCET
122 | M | 58380424R | OP3 - obrubník kamenný žulový obloukový R 1-3m 250x200mm | m | 36.5 |  | 0 |  |  | základní |  | 0 | 0.125 | 4.5625 | 0 | 0 | 8 | M | 2 |  |  |  | ROZPOCET | [5 empty] | 0 | 0 | 0 | 0 | 0 | 1 | 0 | 4 | 855449247
| P |  | Poznámka k položce: OP3 se zámkem. | [14 empty] | P | 2
| VV |  | "OP3 - R 1,0-3,0m" 36,50 |  | 36.5 | [12 empty] | VV | 2 | 2 | True | 0 | ROZPOCET
| VV |  | Součet |  | 36.5 | [12 empty] | VV | 2 | 4 | True | 1 | ROZPOCET
123 | M | 58380473R | OP4 - obrubník kamenný žulový přímý 200x250mm | m | 53 |  | 0 |  |  | základní |  | 0 | 0.125 | 6.625 | 0 | 0 | 8 | M | 2 |  |  |  | ROZPOCET | [5 empty] | 0 | 0 | 0 | 0 | 0 | 1 | 0 | 4 | 1839620055
| P |  | Poznámka k položce: OP4 se zámkem. | [14 empty] | P | 2
| VV |  | "OP4- přímá" 53,000 |  | 53 | [12 empty] | VV | 2 | 2 | True | 0 | ROZPOCET
| VV |  | Součet |  | 53 | [12 empty] | VV | 2 | 4 | True | 1 | ROZPOCET
124 | M | 58380474R | OP4 - obrubník kamenný žulový obloukový R 0,5-1m 200x250mm | m | 17 |  | 0 |  |  | základní |  | 0 | 0.125 | 2.125 | 0 | 0 | 8 | M | 2 |  |  |  | ROZPOCET | [5 empty] | 0 | 0 | 0 | 0 | 0 | 1 | 0 | 4 | -1356869479
| P |  | Poznámka k položce: OP4 se zámkem. | [14 empty] | P | 2
| VV |  | "OP4 - R 0,5-1,0m" 17,00 |  | 17 | [12 empty] | VV | 2 | 2 | True | 1 | ROZPOCET
| VV |  | Součet |  | 17 | [12 empty] | VV | 2 | 4 | True | 0 | ROZPOCET
125 | M | 58380007R | OP6 - obrubník kamenný žulový přímý 150x250mm | m | 61.5 |  | 0 |  |  | základní |  | 0 | 0.125 | 7.6875 | 0 | 0 | 8 | M | 2 |  |  |  | ROZPOCET | [5 empty] | 0 | 0 | 0 | 0 | 0 | 1 | 0 | 4 | -2076692075
| VV |  | "OP6 - přímá" 61,50 |  | 61.5 | [12 empty] | VV | 2 | 2 | True | 0 | ROZPOCET
| VV |  | Součet |  | 61.5 | [12 empty] | VV | 2 | 4 | True | 1 | ROZPOCET
126 | M | 58380008R | OP7 - obrubník kamenný žulový přímý 120x250mm | m | 713.5 |  | 0 |  |  | základní |  | 0 | 0.125 | 89.1875 | 0 | 0 | 8 | M | 2 |  |  |  | ROZPOCET | [5 empty] | 0 | 0 | 0 | 0 | 0 | 1 | 0 | 4 | 1547650697
| VV |  | "OP7 - přímá" 713,50 |  | 713.5 | [12 empty] | VV | 2 | 2 | True | 0 | ROZPOCET
| VV |  | Součet |  | 713.5 | [12 empty] | VV | 2 | 4 | True | 1 | ROZPOCET
127 | M | 58380124R | krajník silničník KS3 | m | 138 |  | 0 |  |  | základní |  | 0 | 0.125 | 17.25 | 0 | 0 | 8 | M | 2 |  |  |  | ROZPOCET | [5 empty] | 0 | 0 | 0 | 0 | 0 | 1 | 0 | 4 | -1471352745
| VV |  | "KS3 - krajník" 138,000 |  | 138 | [12 empty] | VV | 2 | 2 | True | 0 | ROZPOCET
| VV |  | Součet |  | 138 | [12 empty] | VV | 2 | 4 | True | 1 | ROZPOCET
128 | K | 916991121 | Lože pod obrubníky, krajníky nebo obruby z dlažebních kostek z betonu prostého tř. C 16/20 | m3 | 213.939 |  | 0 | CS ÚRS 2019 02 |  | základní |  | 0 | 2.2563 | 482.7191 | 0 | 0 | 4 | K | 2 |  |  |  | ROZPOCET | [5 empty] | 0 | 0 | 0 | 0 | 0 | 1 | 0 | 4 | 568524965
| VV |  | Obrubníky*0,30*0,30 |  | 213.939 | [12 empty] | VV | 2 | 2 | True | 0 | ROZPOCET
| VV |  | Součet |  | 213.939 | [12 empty] | VV | 2 | 4 | True | 1 | ROZPOCET
129 | K | 919112232 | Řezání dilatačních spár v živičném krytu vytvoření komůrky pro těsnící zálivku šířky 20 mm, hloubky 30 mm | m | 860 |  | 0 | CS ÚRS 2019 02 |  | základní |  | 0 | 6.67e-06 | 0.0057362 | 0 | 0 | 4 | K | 2 |  |  |  | ROZPOCET | [5 empty] | 0 | 0 | 0 | 0 | 0 | 1 | 0 | 4 | -1002613124
| PSC |  | Poznámka k souboru cen: 1. V cenách jsou započteny i náklady na vyčištění spár po řezání. | [14 empty] | PSC | 2
| VV | Dilatační_spára | "Proříznutí dilatační spáry" 860 |  | 860 | [12 empty] | VV | 2 | 2 | True | 0 | ROZPOCET
| VV |  | Součet |  | 860 | [12 empty] | VV | 2 | 4 | True | 1 | ROZPOCET
130 | K | 919121232 | Utěsnění dilatačních spár zálivkou za studena v cementobetonovém nebo živičném krytu včetně adhezního nátěru bez těsnicího profilu pod zálivkou, pro komůrky šířky 20 mm, hloubky 30 mm | m | 860 |  | 0 | CS ÚRS 2019 02 |  | základní |  | 0 | 0.0006615 | 0.56889 | 0 | 0 | 4 | K | 2 |  |  |  | ROZPOCET | [5 empty] | 0 | 0 | 0 | 0 | 0 | 1 | 0 | 4 | -308214762
| PSC |  | Poznámka k souboru cen: 1. V cenách jsou započteny i náklady na vyčištění spár před těsněním a zalitím a náklady na impregnaci, těsnění a zalití spár včetně dodání hmot. | [14 empty] | PSC | 2
| VV |  | Dilatační_spára |  | 860 | [12 empty] | VV | 2 | 2 | True | 0 | ROZPOCET
| VV |  | Součet |  | 860 | [12 empty] | VV | 2 | 4 | True | 1 | ROZPOCET
131 | K | 919721102 | Geomříž pro stabilizaci podkladu tkaná z polyesteru, podélná pevnost v tahu přes 50 do 80 kN/m | m2 | 3858.6 |  | 0 | CS ÚRS 2019 02 |  | základní |  | 0 | 0.0003795 | 1.4643 | 0 | 0 | 4 | K | 2 |  |  |  | ROZPOCET | [5 empty] | 0 | 0 | 0 | 0 | 0 | 1 | 0 | 4 | -906288958
| PSC |  | Poznámka k souboru cen: 1. V cenách jsou započteny i náklady na položení a dodání geomříže včetně přesahů. 2. V cenách -1201 až -1223 jsou započteny i náklady na ošetření podkladu živičnou emulzí a spojení přesahů živičným postřikem. 3. V cenách -1201 a -1221 jsou započteny i náklady na ochrannou vrstvu z podrceného štěrku a uchycení geomříže k podkladu hřeby. 4. Ceny -1201 až -1223 jsou určeny pro vyztužení asfaltového povrchu na nově budovaných komunikacích. Vyztužení asfaltového povrchu stávajících komunikací se oceňuje cenami 919 72-1281 až -1293 části C01 tohoto katalogu. | [14 empty] | PSC | 2
| VV |  | Odkopávky/0,50 |  | 3858.6 | [12 empty] | VV | 2 | 2 | True | 0 | ROZPOCET
| VV |  | Součet |  | 3858.6 | [12 empty] | VV | 2 | 4 | True | 1 | ROZPOCET
132 | K | 919726123.JTA | Geotextilie pro ochranu, separaci a filtraci netkaná měrná hmotnost do 500 g/m2 | m2 | 1650 |  | 0 |  |  | základní |  | 0 | 0.0006875 | 1.1344 | 0 | 0 | 4 | K | 2 |  |  |  | ROZPOCET | [5 empty] | 0 | 0 | 0 | 0 | 0 | 1 | 0 | 4 | 800218551
| PSC |  | Poznámka k souboru cen: 1. V cenách jsou započteny i náklady na položení a dodání geotextilie včetně přesahů. | [14 empty] | PSC | 2
| VV |  | "Netkaná filtrační geotextílie podél obruby" 1650 |  | 1650 | [12 empty] | VV | 2 | 2 | True | 0 | ROZPOCET
| VV |  | Součet |  | 1650 | [12 empty] | VV | 2 | 4 | True | 1 | ROZPOCET
133 | K | 919726124.JTA | Geotextilie pro ochranu, separaci a filtraci netkaná měrná hmotnost do 800 g/m2 | m2 | 3858.6 |  | 0 |  |  | základní |  | 0 | 0.0010175 | 3.9261 | 0 | 0 | 4 | K | 2 |  |  |  | ROZPOCET | [5 empty] | 0 | 0 | 0 | 0 | 0 | 1 | 0 | 4 | 1593899487
| PSC |  | Poznámka k souboru cen: 1. V cenách jsou započteny i náklady na položení a dodání geotextilie včetně přesahů. | [14 empty] | PSC | 2
| VV |  | Odkopávky/0,50 |  | 3858.6 | [12 empty] | VV | 2 | 2 | True | 0 | ROZPOCET
| VV |  | Součet |  | 3858.6 | [12 empty] | VV | 2 | 4 | True | 1 | ROZPOCET
134 | K | 936124112 | Montáž lavičky parkové stabilní se zabetonováním noh | kus | 9 |  | 0 | CS ÚRS 2019 02 |  | základní |  | 0 | 0.35744 | 3.217 | 0 | 0 | 4 | K | 2 |  |  |  | ROZPOCET | [5 empty] | 0 | 0 | 0 | 0 | 0 | 1 | 0 | 4 | 62519439
| PSC |  | Poznámka k souboru cen: 1. V cenách -4111 a -4112 jsou započteny i náklady na zemní práce s odhozem výkopku na vzdálenost do 3 m. 2. V cenách nejsou započteny náklady na: a) vysekání otvorů pro osazení noh do stávajících konstrukcí; tyto práce se oceňují cenami souboru cen 974 04-25 Vysekání rýh částí B01 katalogu 801-3 Budovy a haly – bourání konstrukcí, b) dodání lavičky, tyto se oceňují ve specifikaci, c) odklizení výkopku, tyto se oceňují cenami části A 01 katalogu 800-1 Zemní práce. | [14 empty] | PSC | 2
| VV |  | "Nová lavička přímá délky 1850mm" 9 |  | 9 | [12 empty] | VV | 2 | 2 | True | 0 | ROZPOCET
| VV |  | "Nová lavička kruhová" 0 |  | 0 | [12 empty] | VV | 2 | 2 | True | 0 | ROZPOCET
| VV |  | Součet |  | 9 | [12 empty] | VV | 2 | 4 | True | 1 | ROZPOCET
135 | M | 74910547R | lavička s opěradlem kov/dřevo kotvená do betonu délky 1,850m | kus | 9 |  | 0 | CS ÚRS 2019 02 |  | základní |  | 0 | 0.0566 | 0.5094 | 0 | 0 | 8 | M | 2 |  |  |  | ROZPOCET | [5 empty] | 0 | 0 | 0 | 0 | 0 | 1 | 0 | 4 | -1857391910
| P |  | Poznámka k položce: například MMCité, Miela | [14 empty] | P | 2
136 | K | 936174311 | Montáž stojanu na kola přichyceného kotevními šrouby 5 kol | kus | 8 |  | 0 | CS ÚRS 2019 02 |  | základní |  | 0 | 0.0012021 | 0.0096169 | 0 | 0 | 4 | K | 2 |  |  |  | ROZPOCET | [5 empty] | 0 | 0 | 0 | 0 | 0 | 1 | 0 | 4 | -401918208
| PSC |  | Poznámka k souboru cen: 1. V cenách jsou započteny i náklady na upevňovací materiál. 2. V cenách nejsou započteny náklady na dodání stojanu, tyto se oceňují ve specifikaci. | [14 empty] | PSC | 2
137 | M | 74910151R | stojan na kola na 5 kol jednostranný, kov 570x1750x500mm | kus | 8 |  | 0 |  |  | základní |  | 0 | 0.02 | 0.16 | 0 | 0 | 8 | M | 2 |  |  |  | ROZPOCET | [5 empty] | 0 | 0 | 0 | 0 | 0 | 1 | 0 | 4 | 635485013
| P |  | Poznámka k položce: například MMCité, Edgetyre | [14 empty] | P | 2
138 | K | 936174427R | Montáž označníku MHD včetně dodávky | kus | 2 |  | 0 |  |  | základní |  | 0 | 0.0012 | 0.0024 | 0 | 0 | 4 | K | 2 |  |  |  | ROZPOCET | [5 empty] | 0 | 0 | 0 | 0 | 0 | 1 | 0 | 4 | 860628798
| PSC |  | Poznámka k souboru cen: 1. V cenách jsou započteny i náklady na upevňovací materiál. 2. V cenách nejsou započteny náklady na dodání stojanu, tyto se oceňují ve specifikaci. | [14 empty] | PSC | 2
139 | K | 938624155R | Demontáž značek informačního systému vč. odvozu, uskladnění, zpětného dovozu a montáže | kus | 2 |  | 0 |  |  | základní |  | 0 | 0.015 | 0.03 | 0 | 0 | 4 | K | 2 |  |  |  | ROZPOCET | [5 empty] | 0 | 0 | 0 | 0 | 0 | 1 | 0 | 4 | 123661106
| VV |  | "Označník MHD" 2 |  | 2 | [12 empty] | VV | 2 | 2 | True | 0 | ROZPOCET
| VV |  | Součet |  | 2 | [12 empty] | VV | 2 | 4 | True | 1 | ROZPOCET
140 | K | 938908411 | Čištění vozovek splachováním vodou povrchu podkladu nebo krytu živičného, betonového nebo dlážděného | m2 | 6431 |  | 0 | CS ÚRS 2019 02 |  | základní |  | 0 | 0 | 0 | 0.02 | 128.62 | 4 | K | 2 |  |  |  | ROZPOCET | [5 empty] | 0 | 0 | 0 | 0 | 0 | 1 | 0 | 4 | -1520910984
| PSC |  | Poznámka k souboru cen: 1. Ceny jsou určeny pro očištění: a) povrchu stávající vozovky, b) povrchu rozestavěné trvalé vozovky, předepíše-li projekt užívat nově zřizovanou vozovku po dobu výstavby ještě před zřízením konečného závěrečného krytu. 2. V cenách nejsou započteny náklady na vodorovnou dopravu odstraněného materiálu, která se oceňuje cenami souboru cen 997 22-15 Vodorovná doprava suti. | [14 empty] | PSC | 2
| VV |  | Asfaltová_vozovka |  | 6431 | [12 empty] | VV | 2 | 2 | True | 0 | ROZPOCET
| VV |  | Součet |  | 6431 | [12 empty] | VV | 2 | 4 | True | 1 | ROZPOCET
141 | K | 938909311 | Čištění vozovek metením bláta, prachu nebo hlinitého nánosu s odklizením na hromady na vzdálenost do 20 m nebo naložením na dopravní prostředek strojně povrchu podkladu nebo krytu betonového nebo živičného | m2 | 13557 |  | 0 | CS ÚRS 2019 02 |  | základní |  | 0 | 0 | 0 | 0.02 | 271.14 | 4 | K | 2 |  |  |  | ROZPOCET | [5 empty] | 0 | 0 | 0 | 0 | 0 | 1 | 0 | 4 | -279278092
| PSC |  | Poznámka k souboru cen: 1. Ceny jsou určeny pro očištění: a) povrchu stávající vozovky, b) povrchu rozestavěné trvalé vozovky, předepíše-li projekt užívat nově zřizovanou vozovku po dobu výstavby ještě před zřízením konečného závěrečného krytu. 2. V cenách nejsou započteny náklady na vodorovnou dopravu odstraněného materiálu, která se oceňuje cenami souboru cen 997 22-15 Vodorovná doprava suti. | [14 empty] | PSC | 2
| VV |  | Asfaltová_vozovka |  | 6431 | [12 empty] | VV | 2 | 2 | True | 0 | ROZPOCET
| VV |  | Zastávka_asfalt |  | 348 | [12 empty] | VV | 2 | 2 | True | 0 | ROZPOCET
| VV |  | Vozovka_VŽD |  | 80 | [12 empty] | VV | 2 | 2 | True | 0 | ROZPOCET
| VV |  | Vjezdy_MŽD |  | 412 | [12 empty] | VV | 2 | 2 | True | 0 | ROZPOCET
| VV |  | Záliv_VŽD |  | 1306 | [12 empty] | VV | 2 | 2 | True | 0 | ROZPOCET
| VV |  | Chodník_vápenec |  | 4644 | [12 empty] | VV | 2 | 2 | True | 0 | ROZPOCET
| VV |  | Vysprávka_živ_chod |  | 120 | [12 empty] | VV | 2 | 2 | True | 0 | ROZPOCET
| VV |  | Chodník_slepecká_dla |  | 216 | [12 empty] | VV | 2 | 2 | True | 0 | ROZPOCET
| VV |  | Součet |  | 13557 | [12 empty] | VV | 2 | 4 | True | 1 | ROZPOCET
142 | K | 945235187R | Úprava anglického dvorku u fasád objektů | kus | 11 |  | 0 |  |  | základní |  | 0 | 0.067 | 0.737 | 0 | 0 | 4 | K | 2 |  |  |  | ROZPOCET | [5 empty] | 0 | 0 | 0 | 0 | 0 | 1 | 0 | 4 | 1037796288
143 | K | 962088527R | Oprava gajgru a poškozených přípojek domovních dešťových svodů pod komunikací | kus | 8 |  | 0 |  |  | základní |  | 0 | 0.059 | 0.472 | 0 | 0 | 4 | K | 2 |  |  |  | ROZPOCET | [5 empty] | 0 | 0 | 0 | 0 | 0 | 1 | 0 | 4 | -393979242
144 | K | 966005111 | Rozebrání a odstranění silničního zábradlí a ocelových svodidel s přemístěním hmot na skládku na vzdálenost do 10 m nebo s naložením na dopravní prostředek, se zásypem jam po odstraněných sloupcích a s jeho zhutněním silničního zábradlí se sloupky osazenými s betonovými patkami | m | 40 |  | 0 | CS ÚRS 2019 02 |  | základní |  | 0 | 0 | 0 | 0.035 | 1.4 | 4 | K | 2 |  |  |  | ROZPOCET | [5 empty] | 0 | 0 | 0 | 0 | 0 | 1 | 0 | 4 | 1664500242
| PSC |  | Poznámka k souboru cen: 1. Ceny -5111 a -5311 jsou určeny pro odstranění sloupků zábradlí nebo svodidel upevněných záhozem zeminou, uklínovaných kamenem nebo obetonovaných, popř. zaberaněných. 2. Ceny -5111 a -5211 jsou určeny pro odstranění zábradlí jakéhokoliv druhu se sloupky z jakéhokoliv materiálu a při jakékoliv vzdálenosti sloupků. 3. Cena -5311 je určena pro odstranění svodidla jakéhokoliv druhu při jakékoliv vzdálenosti sloupků. 4. Přemístění vybouraného silničního zábradlí a svodidel na vzdálenost přes 10 m se oceňuje cenami souborů cen 997 22-1 Vodorovná doprava vybouraných hmot. | [14 empty] | PSC | 2
145 | K | 966006132 | Odstranění dopravních nebo orientačních značek se sloupkem s uložením hmot na vzdálenost do 20 m nebo s naložením na dopravní prostředek, se zásypem jam a jeho zhutněním s betonovou patkou | kus | 47 |  | 0 | CS ÚRS 2019 02 |  | základní |  | 0 | 0 | 0 | 0.082 | 3.854 | 4 | K | 2 |  |  |  | ROZPOCET | [5 empty] | 0 | 0 | 0 | 0 | 0 | 1 | 0 | 4 | -1902700308
| PSC |  | Poznámka k souboru cen: 1. Ceny jsou určeny pro odstranění značek z jakéhokoliv materiálu. 2. V cenách -6131 a -6132 nejsou započteny náklady na demontáž tabulí (značek) od sloupků, tyto se oceňují cenou 966 00-6211 Odstranění svislých dopravních značek. 3. Přemístění vybouraných značek na vzdálenost přes 20 m se oceňuje cenami souboru cen 997 22-1 Vodorovná doprava vybouraných hmot. | [14 empty] | PSC | 2
146 | K | 966006211 | Odstranění (demontáž) svislých dopravních značek s odklizením materiálu na skládku na vzdálenost do 20 m nebo s naložením na dopravní prostředek ze sloupů, sloupků nebo konzol | kus | 70 |  | 0 | CS ÚRS 2019 02 |  | základní |  | 0 | 0 | 0 | 0.004 | 0.28 | 4 | K | 2 |  |  |  | ROZPOCET | [5 empty] | 0 | 0 | 0 | 0 | 0 | 1 | 0 | 4 | -458254654
| PSC |  | Poznámka k souboru cen: 1. Přemístění demontovaných značek na vzdálenost přes 20 m se oceňuje cenami souborů cen 997 22-1 Vodorovná doprava vybouraných hmot. | [14 empty] | PSC | 2
147 | K | 979024441 | Očištění vybouraných prvků komunikací od spojovacího materiálu s odklizením a uložením očištěných hmot a spojovacího materiálu na skládku na vzdálenost do 10 m obrubníků a krajníků, vybouraných z jakéhokoliv lože a s jakoukoliv výplní spár zahradních | m | 1376 |  | 0 | CS ÚRS 2019 02 |  | základní |  | 0 | 0 | 0 | 0 | 0 | 4 | K | 2 |  |  |  | ROZPOCET | [5 empty] | 0 | 0 | 0 | 0 | 0 | 1 | 0 | 4 | 802794678
| PSC |  | Poznámka k souboru cen: 1. Ceny 05-4441 a 05-4442 jsou určeny jen pro očištění vybouraných dlaždic, desek nebo tvarovek uložených do lože ze sypkého materiálu bez pojiva. 2. Přemístění vybouraných obrubníků, krajníků, desek nebo dílců na vzdálenost přes 10 m se oceňuje cenami souboru cen 997 22-1 Vodorovná doprava vybouraných hmot. | [14 empty] | PSC | 2
| VV |  | Vytrhání_obrub |  | 1376 | [12 empty] | VV | 2 | 2 | True | 0 | ROZPOCET
| VV |  | Součet |  | 1376 | [12 empty] | VV | 2 | 4 | True | 1 | ROZPOCET
148 | K | 979071112 | Očištění vybouraných dlažebních kostek od spojovacího materiálu, s uložením očištěných kostek na skládku, s odklizením odpadových hmot na hromady a s odklizením vybouraných kostek na vzdálenost do 3 m velkých, s původním vyplněním spár živicí nebo cementovou maltou | m2 | 25 |  | 0 | CS ÚRS 2019 02 |  | základní |  | 0 | 0 | 0 | 0 | 0 | 4 | K | 2 |  |  |  | ROZPOCET | [5 empty] | 0 | 0 | 0 | 0 | 0 | 1 | 0 | 4 | 1041198396
| PSC |  | Poznámka k souboru cen: 1. Ceny jsou určeny jen pro očištění vybouraných kostek uložených do lože ze sypkého materiálu bez pojiva. 2. Přemístění vybouraných dlažebních kostek na vzdálenost přes 3 m se oceňuje cenami souborů cen 997 22-1 Vodorovná doprava suti. | [14 empty] | PSC | 2
149 | K | 979071131 | Očištění vybouraných dlažebních kostek od spojovacího materiálu, s uložením očištěných kostek na skládku, s odklizením odpadových hmot na hromady a s odklizením vybouraných kostek na vzdálenost do 3 m mozaikových, s původním vyplněním spár kamenivem těženým nebo cementovou maltou | m2 | 838 |  | 0 | CS ÚRS 2019 02 |  | základní |  | 0 | 0 | 0 | 0 | 0 | 4 | K | 2 |  |  |  | ROZPOCET | [5 empty] | 0 | 0 | 0 | 0 | 0 | 1 | 0 | 4 | 1538451744
| PSC |  | Poznámka k souboru cen: 1. Ceny jsou určeny jen pro očištění vybouraných kostek uložených do lože ze sypkého materiálu bez pojiva. 2. Přemístění vybouraných dlažebních kostek na vzdálenost přes 3 m se oceňuje cenami souborů cen 997 22-1 Vodorovná doprava suti. | [14 empty] | PSC | 2
| VV |  | 320,000+518,000 |  | 838 | [12 empty] | VV | 2 | 2 | True | 0 | ROZPOCET
| VV |  | Součet |  | 838 | [12 empty] | VV | 2 | 4 | True | 1 | ROZPOCET
| D | 997 | Přesun sutě |  |  |  | 0 |  |  |  |  | 0 |  | 0 |  | 0 | 1 | D | 1 |  |  |  | ROZPOCET | [11 empty] | 0
150 | K | 997002511 | Vodorovné přemístění suti a vybouraných hmot bez naložení, se složením a hrubým urovnáním na vzdálenost do 1 km | t | 32028.532 |  | 0 | CS ÚRS 2019 02 |  | základní |  | 0 | 0 | 0 | 0 | 0 | 4 | K | 2 |  |  |  | ROZPOCET | [5 empty] | 0 | 0 | 0 | 0 | 0 | 1 | 0 | 4 | 1734316154
| PSC |  | Poznámka k souboru cen: 1. Cenu nelze použít pro přemístění po železnici, po vodě nebo ručně. 2. V ceně jsou započteny i náklady na terénní přirážky i na jízdu v nepříznivých poměrech (sklon silnice nebo terénu, povrch dopravní plochy, použití přívěsů apod.). 3. Je-li na dopravní dráze nějaká překážka, pro kterou je nutné překládat suť z jednoho dopravního prostředku na jiný, oceňuje se tato lomená doprava suti v každém úseku samostatně. | [14 empty] | PSC | 2
| VV |  | "Odvoz suti na mezideponii" Suť_celkem |  | 16014.266 | [12 empty] | VV | 2 | 2 | True | 0 | ROZPOCET
| VV |  | "Odvoz suti na skládku z mezideponie" Suť_celkem |  | 16014.266 | [12 empty] | VV | 2 | 2 | True | 0 | ROZPOCET
| VV |  | Součet |  | 32028.532 | [12 empty] | VV | 2 | 4 | True | 1 | ROZPOCET
151 | K | 997002519 | Vodorovné přemístění suti a vybouraných hmot bez naložení, se složením a hrubým urovnáním Příplatek k ceně za každý další i započatý 1 km přes 1 km | t | 448399.448 |  | 0 | CS ÚRS 2019 02 |  | základní |  | 0 | 0 | 0 | 0 | 0 | 4 | K | 2 |  |  |  | ROZPOCET | [5 empty] | 0 | 0 | 0 | 0 | 0 | 1 | 0 | 4 | 1590170896
| PSC |  | Poznámka k souboru cen: 1. Cenu nelze použít pro přemístění po železnici, po vodě nebo ručně. 2. V ceně jsou započteny i náklady na terénní přirážky i na jízdu v nepříznivých poměrech (sklon silnice nebo terénu, povrch dopravní plochy, použití přívěsů apod.). 3. Je-li na dopravní dráze nějaká překážka, pro kterou je nutné překládat suť z jednoho dopravního prostředku na jiný, oceňuje se tato lomená doprava suti v každém úseku samostatně. | [14 empty] | PSC | 2
| VV |  | "Odvoz suti na mezideponii ve vzdálenosti 5km" Suť_celkem*4 |  | 64057.064 | [12 empty] | VV | 2 | 2 | True | 0 | ROZPOCET
| VV |  | "Skládka ve vzdálenosti 25km od mezideponie" Suť_celkem*24 |  | 384342.384 | [12 empty] | VV | 2 | 2 | True | 0 | ROZPOCET
| VV |  | Součet |  | 448399.448 | [12 empty] | VV | 2 | 4 | True | 1 | ROZPOCET
152 | K | 997002611 | Nakládání suti a vybouraných hmot na dopravní prostředek pro vodorovné přemístění | t | 32709.757 |  | 0 | CS ÚRS 2019 02 |  | základní |  | 0 | 0 | 0 | 0 | 0 | 4 | K | 2 |  |  |  | ROZPOCET | [5 empty] | 0 | 0 | 0 | 0 | 0 | 1 | 0 | 4 | 1363394657
| PSC |  | Poznámka k souboru cen: 1. Cena platí i pro překládání při lomené dopravě. 2. Cenu nelze použít při dopravě po železnici, po vodě nebo ručně. | [14 empty] | PSC | 2
| VV | Suť_živice | "Suť živice" 4164,096+906,400 |  | 5070.496 | [12 empty] | VV | 2 | 2 | True | 0 | ROZPOCET
| VV | Suť_beton | "Suť beton" 3440,938+122,200+1474,688 |  | 5037.826 | [12 empty] | VV | 2 | 2 | True | 0 | ROZPOCET
| VV | Suť_kamenivo | "Suť kamenivo" 3931,312+285,650+1684,848 |  | 5901.81 | [12 empty] | VV | 2 | 2 | True | 0 | ROZPOCET
| VV |  | "Odstraněné značky a sloupky" 0,280+3,854 |  | 4.134 | [12 empty] | VV | 2 | 2 | True | 0 | ROZPOCET
| VV | Suť_celkem | Součet |  | 16014.266 | [12 empty] | VV | 2 | 4 | True | 0 | ROZPOCET
| VV |  | "Naložení na staveništi" Suť_celkem+Suť_kusový_mat |  | 16695.491 | [12 empty] | VV | 2 | 2 | True | 0 | ROZPOCET
| VV |  | "Naložení na mezideponii" Suť_celkem |  | 16014.266 | [12 empty] | VV | 2 | 2 | True | 0 | ROZPOCET
| VV |  | Součet |  | 32709.757 | [12 empty] | VV | 2 | 4 | True | 1 | ROZPOCET
153 | K | 997221561 | Vodorovná doprava suti bez naložení, ale se složením a s hrubým urovnáním z kusových materiálů, na vzdálenost do 1 km | t | 681.225 |  | 0 | CS ÚRS 2019 02 |  | základní |  | 0 | 0 | 0 | 0 | 0 | 4 | K | 2 |  |  |  | ROZPOCET | [5 empty] | 0 | 0 | 0 | 0 | 0 | 1 | 0 | 4 | 1612941197
| PSC |  | Poznámka k souboru cen: 1. Ceny nelze použít pro vodorovnou dopravu suti po železnici, po vodě nebo neobvyklými dopravními prostředky. 2. Je-li na dopravní dráze pro vodorovnou dopravu suti překážka, pro kterou je nutno suť překládat z jednoho dopravního prostředku na druhý, oceňuje se tato doprava v každém úseku samostatně. 3. Ceny 997 22-155 jsou určeny pro sypký materiál, např. kamenivo a hmoty kamenitého charakteru stmelené vápnem, cementem nebo živicí. 4. Ceny 997 22-156 jsou určeny pro drobný kusový materiál (dlažební kostky, lomový kámen). | [14 empty] | PSC | 2
| VV |  | Doprava dlažeb a obrub na sklad TSK | [14 empty] | VV | 2 | 1 | True | 0 | ROZPOCET
| VV |  | "Dlažba - mozaika" 268,160 |  | 268.16 | [12 empty] | VV | 2 | 2 | True | 0 | ROZPOCET
| VV |  | "Dlažba - velké kostky" 12,625 |  | 12.625 | [12 empty] | VV | 2 | 2 | True | 0 | ROZPOCET
| VV |  | "Obruby" 399,040 |  | 399.04 | [12 empty] | VV | 2 | 2 | True | 0 | ROZPOCET
| VV |  | "Zábradlí" 1,400 |  | 1.4 | [12 empty] | VV | 2 | 2 | True | 0 | ROZPOCET
| VV | Suť_kusový_mat | Součet |  | 681.225 | [12 empty] | VV | 2 | 4 | True | 1 | ROZPOCET
154 | K | 997221569 | Vodorovná doprava suti bez naložení, ale se složením a s hrubým urovnáním Příplatek k ceně za každý další i započatý 1 km přes 1 km | t | 9537.15 |  | 0 | CS ÚRS 2019 02 |  | základní |  | 0 | 0 | 0 | 0 | 0 | 4 | K | 2 |  |  |  | ROZPOCET | [5 empty] | 0 | 0 | 0 | 0 | 0 | 1 | 0 | 4 | 918300197
| PSC |  | Poznámka k souboru cen: 1. Ceny nelze použít pro vodorovnou dopravu suti po železnici, po vodě nebo neobvyklými dopravními prostředky. 2. Je-li na dopravní dráze pro vodorovnou dopravu suti překážka, pro kterou je nutno suť překládat z jednoho dopravního prostředku na druhý, oceňuje se tato doprava v každém úseku samostatně. 3. Ceny 997 22-155 jsou určeny pro sypký materiál, např. kamenivo a hmoty kamenitého charakteru stmelené vápnem, cementem nebo živicí. 4. Ceny 997 22-156 jsou určeny pro drobný kusový materiál (dlažební kostky, lomový kámen). | [14 empty] | PSC | 2
| VV |  | "Sklad investora ve vzdálenosti 15km" Suť_kusový_mat*14 |  | 9537.15 | [12 empty] | VV | 2 | 2 | True | 0 | ROZPOCET
| VV |  | Součet |  | 9537.15 | [12 empty] | VV | 2 | 4 | True | 1 | ROZPOCET
155 | K | 997221815 | Poplatek za uložení stavebního odpadu na skládce (skládkovné) z prostého betonu zatříděného do Katalogu odpadů pod kódem 170 101 | t | 5037.826 |  | 0 | CS ÚRS 2019 02 |  | základní |  | 0 | 0 | 0 | 0 | 0 | 4 | K | 2 |  |  |  | ROZPOCET | [5 empty] | 0 | 0 | 0 | 0 | 0 | 1 | 0 | 4 | -1738736787
| PSC |  | Poznámka k souboru cen: 1. Ceny uvedenév souboru cen je doporučeno upravit podle aktuálních cen místně příslušné skládky odpadů. 2. Uložení odpadů neuvedených v souboru cen se oceňuje individuálně. 3. V cenách je započítán poplatek za ukládání odpadu dle zákona 185/2001 Sb. 4. Případné drcení stavebního odpadu lze ocenit cenami souboru cen 997 00-60 Drcení stavebního odpadu z katalogu 800-6 Demolice objektů. | [14 empty] | PSC | 2
| VV |  | Suť_beton |  | 5037.826 | [12 empty] | VV | 2 | 2 | True | 0 | ROZPOCET
| VV |  | Součet |  | 5037.826 | [12 empty] | VV | 2 | 4 | True | 1 | ROZPOCET
156 | K | 997221855 | Poplatek za uložení stavebního odpadu na skládce (skládkovné) zeminy a kameniva zatříděného do Katalogu odpadů pod kódem 170 504 | t | 5901.81 |  | 0 | CS ÚRS 2019 02 |  | základní |  | 0 | 0 | 0 | 0 | 0 | 4 | K | 2 |  |  |  | ROZPOCET | [5 empty] | 0 | 0 | 0 | 0 | 0 | 1 | 0 | 4 | 1057573784
| PSC |  | Poznámka k souboru cen: 1. Ceny uvedenév souboru cen je doporučeno upravit podle aktuálních cen místně příslušné skládky odpadů. 2. Uložení odpadů neuvedených v souboru cen se oceňuje individuálně. 3. V cenách je započítán poplatek za ukládání odpadu dle zákona 185/2001 Sb. 4. Případné drcení stavebního odpadu lze ocenit cenami souboru cen 997 00-60 Drcení stavebního odpadu z katalogu 800-6 Demolice objektů. | [14 empty] | PSC | 2
| VV |  | Suť_kamenivo |  | 5901.81 | [12 empty] | VV | 2 | 2 | True | 0 | ROZPOCET
| VV |  | Součet |  | 5901.81 | [12 empty] | VV | 2 | 4 | True | 1 | ROZPOCET
157 | K | 997223845 | Poplatek za uložení stavebního odpadu na skládce (skládkovné) asfaltového bez obsahu dehtu zatříděného do Katalogu odpadů pod kódem 170 302 | t | 5070.496 |  | 0 | CS ÚRS 2019 02 |  | základní |  | 0 | 0 | 0 | 0 | 0 | 4 | K | 2 |  |  |  | ROZPOCET | [5 empty] | 0 | 0 | 0 | 0 | 0 | 1 | 0 | 4 | -1501892305
| PSC |  | Poznámka k souboru cen: 1. Ceny uvedené v souboru cen je doporučeno upravit podle aktuálních cen místně příslušné skládky odpadů. 2. Uložení odpadů neuvedených v souboru cen se oceňuje individuálně. 3. V cenách je započítán poplatek za ukládaní odpadu dle zákona 185/2001 Sb. 4. Případné drcení stavebního odpadu lze ocenit souborem cen 997 00-60 Drcení stavebního odpadu z katalogu 800-6 Demolice objektů. | [14 empty] | PSC | 2
| VV |  | Suť_živice |  | 5070.496 | [12 empty] | VV | 2 | 2 | True | 0 | ROZPOCET
| VV |  | Součet |  | 5070.496 | [12 empty] | VV | 2 | 4 | True | 1 | ROZPOCET
| D | 998 | Přesun hmot |  |  |  | 0 |  |  |  |  | 0 |  | 0 |  | 0 | 1 | D | 1 |  |  |  | ROZPOCET | [11 empty] | 0
158 | K | 998225111 | Přesun hmot pro komunikace s krytem z kameniva, monolitickým betonovým nebo živičným dopravní vzdálenost do 200 m jakékoliv délky objektu | t | 9297.287 |  | 0 | CS ÚRS 2019 02 |  | základní |  | 0 | 0 | 0 | 0 | 0 | 4 | K | 2 |  |  |  | ROZPOCET | [5 empty] | 0 | 0 | 0 | 0 | 0 | 1 | 0 | 4 | 48337998
| PSC |  | Poznámka k souboru cen: 1. Ceny lze použít i pro plochy letišť s krytem monolitickým betonovým nebo živičným. | [14 empty] | PSC | 2
159 | K | 998225191 | Přesun hmot pro komunikace s krytem z kameniva, monolitickým betonovým nebo živičným Příplatek k ceně za zvětšený přesun přes vymezenou největší dopravní vzdálenost do 1000 m | t | 9297.287 |  | 0 | CS ÚRS 2019 02 |  | základní |  | 0 | 0 | 0 | 0 | 0 | 4 | K | 2 |  |  |  | ROZPOCET | [5 empty] | 0 | 0 | 0 | 0 | 0 | 1 | 0 | 4 | 241081784
| PSC |  | Poznámka k souboru cen: 1. Ceny lze použít i pro plochy letišť s krytem monolitickým betonovým nebo živičným. | [14 empty] | PSC | 2
160 | K | 998229111 | Přesun hmot ruční pro pozemní komunikace s naložením a složením na vzdálenost do 50 m, s krytem z kameniva, monolitickým betonovým nebo živičným | t | 9297.287 |  | 0 | CS ÚRS 2019 02 |  | základní |  | 0 | 0 | 0 | 0 | 0 | 4 | K | 2 |  |  |  | ROZPOCET | [5 empty] | 0 | 0 | 0 | 0 | 0 | 1 | 0 | 4 | 322813765
| PSC |  | Poznámka k souboru cen: 1. Ceny jsou určeny pro přesun hmot pro nepřístupné plochy, kam není možný příjezd dopravních prostředků – především pro vnitřní plochy objektů např. atria, terasy. | [14 empty] | PSC | 2
| D | M | Práce a dodávky M |  |  |  | 0 |  |  |  |  | 0 |  | 0.00605 |  | 0 | 3 | D | 0 |  |  |  | ROZPOCET | [11 empty] | 0
| D | 46-M | Zemní práce při extr.mont.pracích |  |  |  | 0 |  |  |  |  | 0 |  | 0.00605 |  | 0 | 3 | D | 1 |  |  |  | ROZPOCET | [11 empty] | 0
161 | K | 460520163 | Montáž trubek ochranných uložených volně do rýhy plastových tuhých,vnitřního průměru přes 50 do 90 mm | m | 11 |  | 0 | CS ÚRS 2019 02 |  | základní |  | 0 | 0 | 0 | 0 | 0 | 64 | K | 2 |  |  |  | ROZPOCET | [5 empty] | 0 | 0 | 0 | 0 | 0 | 1 | 0 | 64 | 804667221
| VV |  | "Chránička PRE" 11 |  | 11 | [12 empty] | VV | 2 | 2 | True | 0 | ROZPOCET
| VV |  | Součet |  | 11 | [12 empty] | VV | 2 | 4 | True | 1 | ROZPOCET
162 | M | 34571552R | trubka HDPE tuhá dvouplášťová korugovaná D 75/90 mm | m | 11 |  | 0 |  |  | základní |  | 0 | 0.00055 | 0.00605 | 0 | 0 | 128 | M | 2 |  |  |  | ROZPOCET | [5 empty] | 0 | 0 | 0 | 0 | 0 | 1 | 0 | 128 | 1262456953

## SO 403 - Přípojky městské...
{a12a0db9-470e-4a81-b6d1-ed885579f042}
2
| KRYCÍ LIST SOUPISU PRACÍ | [7 empty] | v --- níže se nacházejí doplnkové a pomocné údaje k sestavám --- v | [8 empty] | False
Stavba:
Rekonstrukce ulice Koněvova, Praha 3, akce č. 999337 - Etapa 1 (Husitská - Černínova)
Objekt:
SO 403 - Přípojky městského mobiliáře JCDecaux
| KSO: |  |  |  |  | CC-CZ:
| Místo: |  | ulice Koněvova |  |  | Datum: | 8. 12. 2019
| Zadavatel: |  |  |  |  | IČ: | 03447286
|  | Technická správa komunikací hl. m. Prahy a.s. |  |  |  | DIČ: | CZ03447286
| Uchazeč: |  |  |  |  | IČ: | Vyplň údaj
|  | Vyplň údaj |  |  |  | DIČ: | Vyplň údaj
| Projektant: |  |  |  |  | IČ: | 48592722
|  | DIPRO, spol s r.o. |  |  |  | DIČ: | CZ48592722
| Zpracovatel: |  |  |  |  | IČ: | 05733171
|  | TMI Building s.r.o. |  |  |  | DIČ: | CZ05733171
Poznámka:
| Cena bez DPH | [5 empty] | 0
|  |  | Základ daně |  |  | Sazba daně | Výše daně
| DPH | základní | 0 |  |  | 21% | 0
|  | snížená | 0 |  |  | 15% | 0
|  | zákl. přenesená | 0 |  |  | 21% | 0
|  | sníž. přenesená | 0 |  |  | 15% | 0
|  | nulová | 0 |  |  | 0% | 0
| Cena s DPH |  |  | v | CZK |  | 0
| Projektant |  |  | Zpracovatel
| Datum a podpis: |  | Razítko | Datum a podpis: |  |  | Razítko
| Objednavatel |  |  | Uchazeč
| Datum a podpis: |  | Razítko | Datum a podpis: |  |  | Razítko
REKAPITULACE ČLENĚNÍ SOUPISU PRACÍ
Stavba:
Rekonstrukce ulice Koněvova, Praha 3, akce č. 999337 - Etapa 1 (Husitská - Černínova)
Objekt:
SO 403 - Přípojky městského mobiliáře JCDecaux
Místo: |  |  | ulice Koněvova |  |  | Datum: | 8. 12. 2019
Zadavatel: |  |  | Technická správa komunikací hl. m. Prahy a.s. |  |  | Projektant: | DIPRO, spol s r.o.
Uchazeč: |  |  | Vyplň údaj |  |  | Zpracovatel: | TMI Building s.r.o.
Kód dílu - Popis | [6 empty] | Cena celkem [CZK]
Náklady ze soupisu prací | [6 empty] | 0 | [11 empty] | -1
| M - Práce a dodávky M | [5 empty] | 0
| 21-M - Elektromontáže | [5 empty] | 0
| 46-M - Zemní práce při extr.mont.pracích | [5 empty] | 0
SOUPIS PRACÍ
Stavba:
Rekonstrukce ulice Koněvova, Praha 3, akce č. 999337 - Etapa 1 (Husitská - Černínova)
Objekt:
SO 403 - Přípojky městského mobiliáře JCDecaux
Místo: |  |  | ulice Koněvova |  |  | Datum: | 8. 12. 2019
Zadavatel: |  |  | Technická správa komunikací hl. m. Prahy a.s. |  |  | Projektant: | DIPRO, spol s r.o.
Uchazeč: |  |  | Vyplň údaj |  |  | Zpracovatel: | TMI Building s.r.o.
PČ | Typ | Kód | Popis | MJ | Množství | J.cena [CZK] | Cena celkem [CZK] | Cenová soustava |  | DPH | J. Nh [h] | Nh celkem [h] | J. hmotnost [t] | Hmotnost celkem [t] | J. suť [t] | Suť Celkem [t]
Náklady soupisu celkem | [6 empty] | 0 |  |  |  |  | 0 |  | 13.9348 |  | 0 |  | D | -1 | [7 empty] | 0
| D | M | Práce a dodávky M |  |  |  | 0 |  |  |  |  | 0 |  | 13.9348 |  | 0 | 3 | D | 0 | ROZPOCET | [6 empty] | 0
| D | 21-M | Elektromontáže |  |  |  | 0 |  |  |  |  | 0 |  | 0 |  | 0 | 3 | D | 1 | ROZPOCET | [6 empty] | 0
1 | K | 210100193.P | Ukončení kabelů smršťovací kabelovou koncovkou se zapojením žíly do 4x25 mm2 | kus | 1 |  | 0 |  |  | základní |  | 0 | 0 | 0 | 0 | 0 | 64 | K | 2 | ROZPOCET | 0 | 0 | 0 | 0 | 0 | 1 | 0 | 64 | 924138204
2 | M | 000103210 | Kabelová koncovka do 1kV KSCZ4X 6-25 | ks | 1 |  | 0 |  |  | základní |  | 0 | 0 | 0 | 0 | 0 | 256 | M | 2 | ROZPOCET | 0 | 0 | 0 | 0 | 0 | 1 | 0 | 64 | -1238322073
3 | M | 000105031 | štítek kabelový s tiskem | ks | 2 |  | 0 |  |  | základní |  | 0 | 0 | 0 | 0 | 0 | 256 | M | 2 | ROZPOCET | 0 | 0 | 0 | 0 | 0 | 1 | 0 | 64 | 1642454475
4 | M | 000106265 | řemínek upevňovací | ks | 6 |  | 0 |  |  | základní |  | 0 | 0 | 0 | 0 | 0 | 256 | M | 2 | ROZPOCET | 0 | 0 | 0 | 0 | 0 | 1 | 0 | 64 | 1959440139
5 | K | 210101237.P | Propojení kabelů celoplastových odbočnou spojkou do 1 kV venkovní smršťovací do 4x240 | kus | 1 |  | 0 |  |  | základní |  | 0 | 0 | 0 | 0 | 0 | 64 | K | 2 | ROZPOCET | 0 | 0 | 0 | 0 | 0 | 1 | 0 | 64 | 1466875653
6 | M | 000114103 | odbočná spojhka spojka smršťovací RAZCHEM BMHM-1001-4D1-6879 (4x185/4x10) | ks | 1 |  | 0 |  |  | základní |  | 0 | 0 | 0 | 0 | 0 | 256 | M | 2 | ROZPOCET | 0 | 0 | 0 | 0 | 0 | 1 | 0 | 64 | -415373462
7 | K | 210292022.P | Vypnutí vedení se zajištěním proti nedovolenému zapnutí, vyzkoušením a s opětovným zapnutím | kus | 1 |  | 0 | CS ÚRS 2019 02 |  | základní |  | 0 | 0 | 0 | 0 | 0 | 64 | K | 2 | ROZPOCET | 0 | 0 | 0 | 0 | 0 | 1 | 0 | 64 | -740136263
8 | K | 210901078.P | Montáž měděných kabelů CYKY 1kV do 4x50 mm2 volně uložených | m | 72 |  | 0 |  |  | základní |  | 0 | 0 | 0 | 0 | 0 | 64 | K | 2 | ROZPOCET | 0 | 0 | 0 | 0 | 0 | 1 | 0 | 64 | -622778504
9 | M | 108157 | kabel 1-CYKY 4x10 mm2 1kV | m | 72 |  | 0 |  |  | základní |  | 0 | 0 | 0 | 0 | 0 | 256 | M | 2 | ROZPOCET | 0 | 0 | 0 | 0 | 0 | 1 | 0 | 64 | 210037436
10 | K | 210930023.D | Demontáž měděných kabelů do CYKY 4x50 mm2 volně uložených | m | 4 |  | 0 |  |  | základní |  | 0 | 0 | 0 | 0 | 0 | 64 | K | 2 | ROZPOCET | 0 | 0 | 0 | 0 | 0 | 1 | 0 | 64 | -1584120018
11 | K | 210930026.D | Demontáž odbočné spojky na kabelu 1kV | kus | 1 |  | 0 |  |  | základní |  | 0 | 0 | 0 | 0 | 0 | 64 | K | 2 | ROZPOCET | 0 | 0 | 0 | 0 | 0 | 1 | 0 | 64 | 1552553507
12 | K | 044002000 | Revize | hod | 4 |  | 0 |  |  | základní |  | 0 | 0 | 0 | 0 | 0 | 4 | K | 2 | ROZPOCET | 0 | 0 | 0 | 0 | 0 | 1 | 0 | 4 | 933377216
| D | 46-M | Zemní práce při extr.mont.pracích |  |  |  | 0 |  |  |  |  | 0 |  | 13.9348 |  | 0 | 3 | D | 1 | ROZPOCET | [6 empty] | 0
13 | K | 460150134 | Hloubení kabelových zapažených i nezapažených rýh ručně š 35 cm, hl 80 cm, v hornině tř 4 | m | 64 |  | 0 | CS ÚRS 2019 02 |  | základní |  | 0 | 0 | 0 | 0 | 0 | 64 | K | 2 | ROZPOCET | 0 | 0 | 0 | 0 | 0 | 1 | 0 | 64 | -93780870
14 | K | 460421023 | Lože kabelů z písku a štěrkopísku tl 5 cm nad kabel, kryté beton deskou 50x15 cm, š lože do 45 cm | m | 64 |  | 0 | CS ÚRS 2019 02 |  | základní |  | 0 | 0.141 | 9.024 | 0 | 0 | 64 | K | 2 | ROZPOCET | 0 | 0 | 0 | 0 | 0 | 1 | 0 | 64 | -1624886570
15 | M | 592131030 | deska krycí DK1 50 x 17/10 x 3,5 cm | kus | 128 |  | 0 | CS ÚRS 2019 02 |  | základní |  | 0 | 0.0088 | 1.1264 | 0 | 0 | 256 | M | 2 | ROZPOCET | 0 | 0 | 0 | 0 | 0 | 1 | 0 | 64 | 1695077737
16 | K | 460510076 | Kabelové prostupy, kanály a multikanály kabelové prostupy z trub plastových včetně osazení, utěsnění a spárování do rýhy, bez výkopových prací s obetonováním, vnitřního průměru přes 15 do 20 cm | m | 14 |  | 0 | CS ÚRS 2019 02 |  | základní |  | 0 | 0.27031 | 3.7844 | 0 | 0 | 64 | K | 2 | ROZPOCET | 0 | 0 | 0 | 0 | 0 | 1 | 0 | 64 | -564002653
| PSC |  | Poznámka k souboru cen: 1. V cenách -0004 až -0156 nejsou obsaženy náklady na dodávku trub. Tato dodávka se oceňuje ve specifikaci. 2. V cenách -0258 až -0274 nejsou obsaženy náklady na dodávku žlabů. Tato dodávka se oceňuje ve specifikaci. 3. V cenách -0301 až -0353 nejsou obsaženy náklady na dodávku multikanálů. Tato dodávka se oceňuje ve specifikaci. | [14 empty] | PSC | 2
17 | M | 3455713700 | dělená chránička kabelů KOPOHALF 200mm | m | 14 |  | 0 |  |  | základní |  | 0 | 0 | 0 | 0 | 0 | 256 | M | 2 | ROZPOCET | 0 | 0 | 0 | 0 | 0 | 1 | 0 | 64 | -2135673541
18 | K | 460560134 | Zásyp rýh ručně šířky 35 cm, hloubky 50 cm, z horniny třídy 4 | m | 64 |  | 0 | CS ÚRS 2019 02 |  | základní |  | 0 | 0 | 0 | 0 | 0 | 64 | K | 2 | ROZPOCET | 0 | 0 | 0 | 0 | 0 | 1 | 0 | 64 | -583777497
19 | K | 460561701.P | Zkoušky hutnění zasypaných rýh | kus | 6 |  | 0 |  |  | základní |  | 0 | 0 | 0 | 0 | 0 | 64 | K | 2 | ROZPOCET | 0 | 0 | 0 | 0 | 0 | 1 | 0 | 64 | 1092947361
20 | K | 460600023 | Vodorovné přemístění horniny jakékoliv třídy do 1000 m | m3 | 5.4 |  | 0 | CS ÚRS 2019 02 |  | základní |  | 0 | 0 | 0 | 0 | 0 | 64 | K | 2 | ROZPOCET | 0 | 0 | 0 | 0 | 0 | 1 | 0 | 64 | 362668131
21 | K | 460600031 | Příplatek k vodorovnému přemístění horniny za každých dalších 1000 m | m3 | 5.4 |  | 0 | CS ÚRS 2019 02 |  | základní |  | 0 | 0 | 0 | 0 | 0 | 64 | K | 2 | ROZPOCET | 0 | 0 | 0 | 0 | 0 | 1 | 0 | 64 | 820858536

## SO 421 - Přeložky kabelů ...
{775811fe-c8df-4b9f-b3b8-6ce013838f93}
2
| KRYCÍ LIST SOUPISU PRACÍ | [7 empty] | v --- níže se nacházejí doplnkové a pomocné údaje k sestavám --- v | [8 empty] | False
Stavba:
Rekonstrukce ulice Koněvova, Praha 3, akce č. 999337 - Etapa 1 (Husitská - Černínova)
Objekt:
SO 421 - Přeložky kabelů T-Mobile
| KSO: |  |  |  |  | CC-CZ:
| Místo: |  | ulice Koněvova |  |  | Datum: | 8. 12. 2019
| Zadavatel: |  |  |  |  | IČ: | 03447286
|  | Technická správa komunikací hl. m. Prahy a.s. |  |  |  | DIČ: | CZ03447286
| Uchazeč: |  |  |  |  | IČ: | Vyplň údaj
|  | Vyplň údaj |  |  |  | DIČ: | Vyplň údaj
| Projektant: |  |  |  |  | IČ: | 48592722
|  | DIPRO, spol s r.o. |  |  |  | DIČ: | CZ48592722
| Zpracovatel: |  |  |  |  | IČ: | 05733171
|  | TMI Building s.r.o. |  |  |  | DIČ: | CZ05733171
Poznámka:
| Cena bez DPH | [5 empty] | 0
|  |  | Základ daně |  |  | Sazba daně | Výše daně
| DPH | základní | 0 |  |  | 21% | 0
|  | snížená | 0 |  |  | 15% | 0
|  | zákl. přenesená | 0 |  |  | 21% | 0
|  | sníž. přenesená | 0 |  |  | 15% | 0
|  | nulová | 0 |  |  | 0% | 0
| Cena s DPH |  |  | v | CZK |  | 0
| Projektant |  |  | Zpracovatel
| Datum a podpis: |  | Razítko | Datum a podpis: |  |  | Razítko
| Objednavatel |  |  | Uchazeč
| Datum a podpis: |  | Razítko | Datum a podpis: |  |  | Razítko
REKAPITULACE ČLENĚNÍ SOUPISU PRACÍ
Stavba:
Rekonstrukce ulice Koněvova, Praha 3, akce č. 999337 - Etapa 1 (Husitská - Černínova)
Objekt:
SO 421 - Přeložky kabelů T-Mobile
Místo: |  |  | ulice Koněvova |  |  | Datum: | 8. 12. 2019
Zadavatel: |  |  | Technická správa komunikací hl. m. Prahy a.s. |  |  | Projektant: | DIPRO, spol s r.o.
Uchazeč: |  |  | Vyplň údaj |  |  | Zpracovatel: | TMI Building s.r.o.
Kód dílu - Popis | [6 empty] | Cena celkem [CZK]
Náklady ze soupisu prací | [6 empty] | 0 | [11 empty] | -1
| M - Práce a dodávky M | [5 empty] | 0
| 46-M - Zemní práce při extr.mont.pracích | [5 empty] | 0
SOUPIS PRACÍ
Stavba:
Rekonstrukce ulice Koněvova, Praha 3, akce č. 999337 - Etapa 1 (Husitská - Černínova)
Objekt:
SO 421 - Přeložky kabelů T-Mobile
Místo: |  |  | ulice Koněvova |  |  | Datum: | 8. 12. 2019
Zadavatel: |  |  | Technická správa komunikací hl. m. Prahy a.s. |  |  | Projektant: | DIPRO, spol s r.o.
Uchazeč: |  |  | Vyplň údaj |  |  | Zpracovatel: | TMI Building s.r.o.
PČ | Typ | Kód | Popis | MJ | Množství | J.cena [CZK] | Cena celkem [CZK] | Cenová soustava |  | DPH | J. Nh [h] | Nh celkem [h] | J. hmotnost [t] | Hmotnost celkem [t] | J. suť [t] | Suť Celkem [t]
Náklady soupisu celkem | [6 empty] | 0 |  |  |  |  | 0 |  | 80.2289 |  | 0 |  | D | -1 | [7 empty] | 0
| D | M | Práce a dodávky M |  |  |  | 0 |  |  |  |  | 0 |  | 80.2289 |  | 0 | 3 | D | 0 | ROZPOCET | [6 empty] | 0
| D | 46-M | Zemní práce při extr.mont.pracích |  |  |  | 0 |  |  |  |  | 0 |  | 80.2289 |  | 0 | 3 | D | 1 | ROZPOCET | [6 empty] | 0
1 | K | 460150134 | Hloubení kabelových zapažených i nezapažených rýh ručně š 60 cm, hl 80 cm, v hornině tř 4 - odkopání stáv. kabelů | m | 476 |  | 0 | CS ÚRS 2019 02 |  | základní |  | 0 | 0 | 0 | 0 | 0 | 64 | K | 2 | ROZPOCET | 0 | 0 | 0 | 0 | 0 | 1 | 0 | 64 | 2091528861
2 | K | 460150134.1 | Hloubení kabelových zapažených i nezapažených rýh ručně š 35 cm, hl 50 cm, v hornině tř 4 | m | 404 |  | 0 | CS ÚRS 2019 02 |  | základní |  | 0 | 0 | 0 | 0 | 0 | 64 | K | 2 | ROZPOCET | 0 | 0 | 0 | 0 | 0 | 1 | 0 | 64 | -1958500019
3 | K | 460150134.3 | Manipulace se stávajícími chráničkami HDPE 40 ve výkopu včetně optických kabelů | m | 476 |  | 0 |  |  | základní |  | 0 | 0 | 0 | 0 | 0 | 64 | K | 2 | ROZPOCET | 0 | 0 | 0 | 0 | 0 | 1 | 0 | 64 | 164638712
4 | K | 460150304 | Hloubení kabelových zapažených i nezapažených rýh ručně š 100 cm, hl 120 cm, v hornině tř 4 | m | 84 |  | 0 | CS ÚRS 2019 02 |  | základní |  | 0 | 0 | 0 | 0 | 0 | 64 | K | 2 | ROZPOCET | 0 | 0 | 0 | 0 | 0 | 1 | 0 | 64 | 1284264104
5 | K | 460421023 | Lože kabelů z písku a štěrkopísku tl 5 cm nad kabel, kryté beton deskou 50x15 cm, š lože do 45 cm | m | 404 |  | 0 | CS ÚRS 2019 02 |  | základní |  | 0 | 0.141 | 56.964 | 0 | 0 | 64 | K | 2 | ROZPOCET | 0 | 0 | 0 | 0 | 0 | 1 | 0 | 64 | -1237058837
6 | M | 592131032 | výstažná folie PE s potiskem, š. 330mm | m | 490 |  | 0 |  |  | základní |  | 0 | 0.0088 | 4.312 | 0 | 0 | 256 | M | 2 | ROZPOCET | 0 | 0 | 0 | 0 | 0 | 1 | 0 | 64 | 532749133
7 | K | 460510075 | Kabelové prostupy z trub plastových do rýhy s obetonováním, průměru do 20 cm | m | 84 |  | 0 | CS ÚRS 2019 02 |  | základní |  | 0 | 0.22563 | 18.9529 | 0 | 0 | 64 | K | 2 | ROZPOCET | 0 | 0 | 0 | 0 | 0 | 1 | 0 | 64 | -1323277170
8 | M | 3455713700 | dělená chránička kabelů KOPOHALF 200mm | m | 84 |  | 0 |  |  | základní |  | 0 | 0 | 0 | 0 | 0 | 256 | M | 2 | ROZPOCET | 0 | 0 | 0 | 0 | 0 | 1 | 0 | 64 | 1651801303
9 | K | 460560134 | Zásyp rýh ručně šířky 35 cm, hloubky 50 cm, z horniny třídy 4 | m | 404 |  | 0 | CS ÚRS 2019 02 |  | základní |  | 0 | 0 | 0 | 0 | 0 | 64 | K | 2 | ROZPOCET | 0 | 0 | 0 | 0 | 0 | 1 | 0 | 64 | -102358374
10 | K | 460560304 | Zásyp rýh ručně šířky 50 cm, hloubky 120 cm, z horniny třídy 4 | m | 84 |  | 0 | CS ÚRS 2019 02 |  | základní |  | 0 | 0 | 0 | 0 | 0 | 64 | K | 2 | ROZPOCET | 0 | 0 | 0 | 0 | 0 | 1 | 0 | 64 | -418223579
11 | K | 460561701.P | Zkoušky hutnění zasypaných rýh | kus | 26 |  | 0 |  |  | základní |  | 0 | 0 | 0 | 0 | 0 | 64 | K | 2 | ROZPOCET | 0 | 0 | 0 | 0 | 0 | 1 | 0 | 64 | 633092824
12 | K | 460600023 | Vodorovné přemístění horniny jakékoliv třídy do 1000 m | m3 | 37.68 |  | 0 | CS ÚRS 2019 02 |  | základní |  | 0 | 0 | 0 | 0 | 0 | 64 | K | 2 | ROZPOCET | 0 | 0 | 0 | 0 | 0 | 1 | 0 | 64 | -318212844
13 | K | 460600031 | Příplatek k vodorovnému přemístění horniny za každých dalších 1000 m | m3 | 37.68 |  | 0 | CS ÚRS 2019 02 |  | základní |  | 0 | 0 | 0 | 0 | 0 | 64 | K | 2 | ROZPOCET | 0 | 0 | 0 | 0 | 0 | 1 | 0 | 64 | -1075054761
14 | K | 44002001 | Měření na telekomunikačních kabelech | kpl | 8 |  | 0 |  |  | základní |  | 0 | 0 | 0 | 0 | 0 | 4 | K | 2 | ROZPOCET | 0 | 0 | 0 | 0 | 0 | 1 | 0 | 4 | -83644351

## SO 422 - Přeložky kabelů UPC
{a1472303-3328-4d90-a59c-e69409278d24}
2
| KRYCÍ LIST SOUPISU PRACÍ | [7 empty] | v --- níže se nacházejí doplnkové a pomocné údaje k sestavám --- v | [8 empty] | False
Stavba:
Rekonstrukce ulice Koněvova, Praha 3, akce č. 999337 - Etapa 1 (Husitská - Černínova)
Objekt:
SO 422 - Přeložky kabelů UPC
| KSO: |  |  |  |  | CC-CZ:
| Místo: |  | ulice Koněvova |  |  | Datum: | 8. 12. 2019
| Zadavatel: |  |  |  |  | IČ: | 03447286
|  | Technická správa komunikací hl. m. Prahy a.s. |  |  |  | DIČ: | CZ03447286
| Uchazeč: |  |  |  |  | IČ: | Vyplň údaj
|  | Vyplň údaj |  |  |  | DIČ: | Vyplň údaj
| Projektant: |  |  |  |  | IČ: | 48592722
|  | DIPRO, spol s r.o. |  |  |  | DIČ: | CZ48592722
| Zpracovatel: |  |  |  |  | IČ: | 05733171
|  | TMI Building s.r.o. |  |  |  | DIČ: | CZ05733171
Poznámka:
| Cena bez DPH | [5 empty] | 0
|  |  | Základ daně |  |  | Sazba daně | Výše daně
| DPH | základní | 0 |  |  | 21% | 0
|  | snížená | 0 |  |  | 15% | 0
|  | zákl. přenesená | 0 |  |  | 21% | 0
|  | sníž. přenesená | 0 |  |  | 15% | 0
|  | nulová | 0 |  |  | 0% | 0
| Cena s DPH |  |  | v | CZK |  | 0
| Projektant |  |  | Zpracovatel
| Datum a podpis: |  | Razítko | Datum a podpis: |  |  | Razítko
| Objednavatel |  |  | Uchazeč
| Datum a podpis: |  | Razítko | Datum a podpis: |  |  | Razítko
REKAPITULACE ČLENĚNÍ SOUPISU PRACÍ
Stavba:
Rekonstrukce ulice Koněvova, Praha 3, akce č. 999337 - Etapa 1 (Husitská - Černínova)
Objekt:
SO 422 - Přeložky kabelů UPC
Místo: |  |  | ulice Koněvova |  |  | Datum: | 8. 12. 2019
Zadavatel: |  |  | Technická správa komunikací hl. m. Prahy a.s. |  |  | Projektant: | DIPRO, spol s r.o.
Uchazeč: |  |  | Vyplň údaj |  |  | Zpracovatel: | TMI Building s.r.o.
Kód dílu - Popis | [6 empty] | Cena celkem [CZK]
Náklady ze soupisu prací | [6 empty] | 0 | [11 empty] | -1
| M - Práce a dodávky M | [5 empty] | 0
| 46-M - Zemní práce při extr.mont.pracích | [5 empty] | 0
SOUPIS PRACÍ
Stavba:
Rekonstrukce ulice Koněvova, Praha 3, akce č. 999337 - Etapa 1 (Husitská - Černínova)
Objekt:
SO 422 - Přeložky kabelů UPC
Místo: |  |  | ulice Koněvova |  |  | Datum: | 8. 12. 2019
Zadavatel: |  |  | Technická správa komunikací hl. m. Prahy a.s. |  |  | Projektant: | DIPRO, spol s r.o.
Uchazeč: |  |  | Vyplň údaj |  |  | Zpracovatel: | TMI Building s.r.o.
PČ | Typ | Kód | Popis | MJ | Množství | J.cena [CZK] | Cena celkem [CZK] | Cenová soustava |  | DPH | J. Nh [h] | Nh celkem [h] | J. hmotnost [t] | Hmotnost celkem [t] | J. suť [t] | Suť Celkem [t]
Náklady soupisu celkem | [6 empty] | 0 |  |  |  |  | 0 |  | 79.8024 |  | 0 |  | D | -1 | [7 empty] | 0
| D | M | Práce a dodávky M |  |  |  | 0 |  |  |  |  | 0 |  | 79.8024 |  | 0 | 3 | D | 0 | ROZPOCET | [6 empty] | 0
| D | 46-M | Zemní práce při extr.mont.pracích |  |  |  | 0 |  |  |  |  | 0 |  | 79.8024 |  | 0 | 3 | D | 1 | ROZPOCET | [6 empty] | 0
1 | K | 460150134 | Hloubení kabelových zapažených i nezapažených rýh ručně š 60 cm, hl 80 cm, v hornině tř 4 - odkopání stáv. kabelů | m | 470 |  | 0 | CS ÚRS 2019 02 |  | základní |  | 0 | 0 | 0 | 0 | 0 | 64 | K | 2 | ROZPOCET | 0 | 0 | 0 | 0 | 0 | 1 | 0 | 64 | -619418389
2 | K | 460150134.1 | Hloubení kabelových zapažených i nezapažených rýh ručně š 35 cm, hl 50 cm, v hornině tř 4 | m | 408 |  | 0 | CS ÚRS 2019 02 |  | základní |  | 0 | 0 | 0 | 0 | 0 | 64 | K | 2 | ROZPOCET | 0 | 0 | 0 | 0 | 0 | 1 | 0 | 64 | -700965002
3 | K | 460150134.3 | Manipulace se stávajícími chráničkami HDPE 40 ve výkopu včetně optickýcj kabelů | m | 470 |  | 0 |  |  | základní |  | 0 | 0 | 0 | 0 | 0 | 64 | K | 2 | ROZPOCET | 0 | 0 | 0 | 0 | 0 | 1 | 0 | 64 | -1897801202
4 | K | 460150304 | Hloubení kabelových zapažených i nezapažených rýh ručně š 100 cm, hl 120 cm, v hornině tř 4 | m | 80 |  | 0 | CS ÚRS 2019 02 |  | základní |  | 0 | 0 | 0 | 0 | 0 | 64 | K | 2 | ROZPOCET | 0 | 0 | 0 | 0 | 0 | 1 | 0 | 64 | -1375256098
5 | K | 460421023 | Lože kabelů z písku a štěrkopísku tl 5 cm nad kabel, kryté beton deskou 50x15 cm, š lože do 45 cm | m | 408 |  | 0 | CS ÚRS 2019 02 |  | základní |  | 0 | 0.141 | 57.528 | 0 | 0 | 64 | K | 2 | ROZPOCET | 0 | 0 | 0 | 0 | 0 | 1 | 0 | 64 | 2018632652
6 | M | 592131032 | výstažná folie PE s potiskem, š. 330mm | m | 480 |  | 0 |  |  | základní |  | 0 | 0.0088 | 4.224 | 0 | 0 | 256 | M | 2 | ROZPOCET | 0 | 0 | 0 | 0 | 0 | 1 | 0 | 64 | -1240286968
7 | K | 460510075 | Kabelové prostupy z trub plastových do rýhy s obetonováním, průměru do 20 cm | m | 80 |  | 0 | CS ÚRS 2019 02 |  | základní |  | 0 | 0.22563 | 18.0504 | 0 | 0 | 64 | K | 2 | ROZPOCET | 0 | 0 | 0 | 0 | 0 | 1 | 0 | 64 | 484795249
8 | M | 3455713700 | dělená chránička kabelů KOPOHALF 200mm | m | 80 |  | 0 |  |  | základní |  | 0 | 0 | 0 | 0 | 0 | 256 | M | 2 | ROZPOCET | 0 | 0 | 0 | 0 | 0 | 1 | 0 | 64 | -2019471400
9 | K | 460560134 | Zásyp rýh ručně šířky 35 cm, hloubky 50 cm, z horniny třídy 4 | m | 408 |  | 0 | CS ÚRS 2019 02 |  | základní |  | 0 | 0 | 0 | 0 | 0 | 64 | K | 2 | ROZPOCET | 0 | 0 | 0 | 0 | 0 | 1 | 0 | 64 | 1324499201
10 | K | 460560304 | Zásyp rýh ručně šířky 50 cm, hloubky 120 cm, z horniny třídy 4 | m | 80 |  | 0 | CS ÚRS 2019 02 |  | základní |  | 0 | 0 | 0 | 0 | 0 | 64 | K | 2 | ROZPOCET | 0 | 0 | 0 | 0 | 0 | 1 | 0 | 64 | 1230665123
11 | K | 460561701.P | Zkoušky hutnění zasypaných rýh | kus | 26 |  | 0 |  |  | základní |  | 0 | 0 | 0 | 0 | 0 | 64 | K | 2 | ROZPOCET | 0 | 0 | 0 | 0 | 0 | 1 | 0 | 64 | -1634234905
12 | K | 460600023 | Vodorovné přemístění horniny jakékoliv třídy do 1000 m | m3 | 36.9 |  | 0 | CS ÚRS 2019 02 |  | základní |  | 0 | 0 | 0 | 0 | 0 | 64 | K | 2 | ROZPOCET | 0 | 0 | 0 | 0 | 0 | 1 | 0 | 64 | -437929572
13 | K | 460600031 | Příplatek k vodorovnému přemístění horniny za každých dalších 1000 m | m3 | 36.9 |  | 0 | CS ÚRS 2019 02 |  | základní |  | 0 | 0 | 0 | 0 | 0 | 64 | K | 2 | ROZPOCET | 0 | 0 | 0 | 0 | 0 | 1 | 0 | 64 | -857807560
14 | K | 44002001 | Měření na telekomunikačních kabelech - zkouška těsmopsti trubek HDPE | kpl | 6 |  | 0 |  |  | základní |  | 0 | 0 | 0 | 0 | 0 | 4 | K | 2 | ROZPOCET | 0 | 0 | 0 | 0 | 0 | 1 | 0 | 4 | 1393582277

## SO 424 - Přeložky kabelů ...
{be7656c5-5c54-4ee3-86df-4f9fa75819f7}
2
| KRYCÍ LIST SOUPISU PRACÍ | [7 empty] | v --- níže se nacházejí doplnkové a pomocné údaje k sestavám --- v | [8 empty] | False
Stavba:
Rekonstrukce ulice Koněvova, Praha 3, akce č. 999337 - Etapa 1 (Husitská - Černínova)
Objekt:
SO 424 - Přeložky kabelů Dial Telecom
| KSO: |  |  |  |  | CC-CZ:
| Místo: |  | ulice Koněvova |  |  | Datum: | 8. 12. 2019
| Zadavatel: |  |  |  |  | IČ: | 03447286
|  | Technická správa komunikací hl. m. Prahy a.s. |  |  |  | DIČ: | CZ03447286
| Uchazeč: |  |  |  |  | IČ: | Vyplň údaj
|  | Vyplň údaj |  |  |  | DIČ: | Vyplň údaj
| Projektant: |  |  |  |  | IČ: | 48592722
|  | DIPRO, spol s r.o. |  |  |  | DIČ: | CZ48592722
| Zpracovatel: |  |  |  |  | IČ: | 05733171
|  | TMI Building s.r.o. |  |  |  | DIČ: | CZ05733171
Poznámka:
| Cena bez DPH | [5 empty] | 0
|  |  | Základ daně |  |  | Sazba daně | Výše daně
| DPH | základní | 0 |  |  | 21% | 0
|  | snížená | 0 |  |  | 15% | 0
|  | zákl. přenesená | 0 |  |  | 21% | 0
|  | sníž. přenesená | 0 |  |  | 15% | 0
|  | nulová | 0 |  |  | 0% | 0
| Cena s DPH |  |  | v | CZK |  | 0
| Projektant |  |  | Zpracovatel
| Datum a podpis: |  | Razítko | Datum a podpis: |  |  | Razítko
| Objednavatel |  |  | Uchazeč
| Datum a podpis: |  | Razítko | Datum a podpis: |  |  | Razítko
REKAPITULACE ČLENĚNÍ SOUPISU PRACÍ
Stavba:
Rekonstrukce ulice Koněvova, Praha 3, akce č. 999337 - Etapa 1 (Husitská - Černínova)
Objekt:
SO 424 - Přeložky kabelů Dial Telecom
Místo: |  |  | ulice Koněvova |  |  | Datum: | 8. 12. 2019
Zadavatel: |  |  | Technická správa komunikací hl. m. Prahy a.s. |  |  | Projektant: | DIPRO, spol s r.o.
Uchazeč: |  |  | Vyplň údaj |  |  | Zpracovatel: | TMI Building s.r.o.
Kód dílu - Popis | [6 empty] | Cena celkem [CZK]
Náklady ze soupisu prací | [6 empty] | 0 | [11 empty] | -1
| M - Práce a dodávky M | [5 empty] | 0
| 46-M - Zemní práce při extr.mont.pracích | [5 empty] | 0
SOUPIS PRACÍ
Stavba:
Rekonstrukce ulice Koněvova, Praha 3, akce č. 999337 - Etapa 1 (Husitská - Černínova)
Objekt:
SO 424 - Přeložky kabelů Dial Telecom
Místo: |  |  | ulice Koněvova |  |  | Datum: | 8. 12. 2019
Zadavatel: |  |  | Technická správa komunikací hl. m. Prahy a.s. |  |  | Projektant: | DIPRO, spol s r.o.
Uchazeč: |  |  | Vyplň údaj |  |  | Zpracovatel: | TMI Building s.r.o.
PČ | Typ | Kód | Popis | MJ | Množství | J.cena [CZK] | Cena celkem [CZK] | Cenová soustava |  | DPH | J. Nh [h] | Nh celkem [h] | J. hmotnost [t] | Hmotnost celkem [t] | J. suť [t] | Suť Celkem [t]
Náklady soupisu celkem | [6 empty] | 0 |  |  |  |  | 0 |  | 170.0544 |  | 0 |  | D | -1 | [7 empty] | 0
| D | M | Práce a dodávky M |  |  |  | 0 |  |  |  |  | 0 |  | 170.0544 |  | 0 | 3 | D | 0 | ROZPOCET | [6 empty] | 0
| D | 46-M | Zemní práce při extr.mont.pracích |  |  |  | 0 |  |  |  |  | 0 |  | 170.0544 |  | 0 | 3 | D | 1 | ROZPOCET | [6 empty] | 0
1 | K | 460150134 | Hloubení kabelových zapažených i nezapažených rýh ručně š 60 cm, hl 80 cm, v hornině tř 4 - odkopání stáv. kabelů | m | 470 |  | 0 | CS ÚRS 2019 02 |  | základní |  | 0 | 0 | 0 | 0 | 0 | 64 | K | 2 | ROZPOCET | 0 | 0 | 0 | 0 | 0 | 1 | 0 | 64 | -1176826283
2 | K | 460150134.1 | Hloubení kabelových zapažených i nezapažených rýh ručně š 35 cm, hl 50 cm, v hornině tř 4 | m | 408 |  | 0 | CS ÚRS 2019 02 |  | základní |  | 0 | 0 | 0 | 0 | 0 | 64 | K | 2 | ROZPOCET | 0 | 0 | 0 | 0 | 0 | 1 | 0 | 64 | 2107694527
3 | K | 460150134.3 | Manipulace se stávajícími chráničkami HDPE 40 ve výkopu včetně optických kabelů | m | 470 |  | 0 |  |  | základní |  | 0 | 0 | 0 | 0 | 0 | 64 | K | 2 | ROZPOCET | 0 | 0 | 0 | 0 | 0 | 1 | 0 | 64 | 1276610513
4 | K | 460150304 | Hloubení kabelových zapažených i nezapažených rýh ručně š 100 cm, hl 120 cm, v hornině tř 4 | m | 80 |  | 0 | CS ÚRS 2019 02 |  | základní |  | 0 | 0 | 0 | 0 | 0 | 64 | K | 2 | ROZPOCET | 0 | 0 | 0 | 0 | 0 | 1 | 0 | 64 | 1198304961
5 | K | 460421023 | Lože kabelů z písku a štěrkopísku tl 5 cm nad kabel, kryté beton deskou 50x15 cm, š lože do 45 cm | m | 408 |  | 0 | CS ÚRS 2019 02 |  | základní |  | 0 | 0.141 | 57.528 | 0 | 0 | 64 | K | 2 | ROZPOCET | 0 | 0 | 0 | 0 | 0 | 1 | 0 | 64 | -351739240
6 | M | 592131032 | výstažná folie PE s potiskem, š. 330mm | m | 480 |  | 0 |  |  | základní |  | 0 | 0.0088 | 4.224 | 0 | 0 | 256 | M | 2 | ROZPOCET | 0 | 0 | 0 | 0 | 0 | 1 | 0 | 64 | 841800100
7 | K | 460510075 | Kabelové prostupy z trub plastových do rýhy s obetonováním, průměru do 20 cm | m | 480 |  | 0 | CS ÚRS 2019 02 |  | základní |  | 0 | 0.22563 | 108.3024 | 0 | 0 | 64 | K | 2 | ROZPOCET | 0 | 0 | 0 | 0 | 0 | 1 | 0 | 64 | -977844350
8 | M | 3455713700 | dělená chránička kabelů KOPOHALF 200mm | m | 80 |  | 0 |  |  | základní |  | 0 | 0 | 0 | 0 | 0 | 256 | M | 2 | ROZPOCET | 0 | 0 | 0 | 0 | 0 | 1 | 0 | 64 | -1582706127
9 | K | 460560134 | Zásyp rýh ručně šířky 35 cm, hloubky 50 cm, z horniny třídy 4 | m | 408 |  | 0 | CS ÚRS 2019 02 |  | základní |  | 0 | 0 | 0 | 0 | 0 | 64 | K | 2 | ROZPOCET | 0 | 0 | 0 | 0 | 0 | 1 | 0 | 64 | -1006189677
10 | K | 460560304 | Zásyp rýh ručně šířky 50 cm, hloubky 120 cm, z horniny třídy 4 | m | 80 |  | 0 | CS ÚRS 2019 02 |  | základní |  | 0 | 0 | 0 | 0 | 0 | 64 | K | 2 | ROZPOCET | 0 | 0 | 0 | 0 | 0 | 1 | 0 | 64 | 235924042
11 | K | 460561701.P | Zkoušky hutnění zasypaných rýh | kus | 26 |  | 0 |  |  | základní |  | 0 | 0 | 0 | 0 | 0 | 64 | K | 2 | ROZPOCET | 0 | 0 | 0 | 0 | 0 | 1 | 0 | 64 | -1966287331
12 | K | 460600023 | Vodorovné přemístění horniny jakékoliv třídy do 1000 m | m3 | 36.9 |  | 0 | CS ÚRS 2019 02 |  | základní |  | 0 | 0 | 0 | 0 | 0 | 64 | K | 2 | ROZPOCET | 0 | 0 | 0 | 0 | 0 | 1 | 0 | 64 | 96577875
13 | K | 460600031 | Příplatek k vodorovnému přemístění horniny za každých dalších 1000 m | m3 | 36.9 |  | 0 | CS ÚRS 2019 02 |  | základní |  | 0 | 0 | 0 | 0 | 0 | 64 | K | 2 | ROZPOCET | 0 | 0 | 0 | 0 | 0 | 1 | 0 | 64 | 746346735
14 | K | 44002001 | Měření na telekomunikačních kabelech - zkouška těsmopsti trubek HDPE | kpl | 2 |  | 0 |  |  | základní |  | 0 | 0 | 0 | 0 | 0 | 4 | K | 2 | ROZPOCET | 0 | 0 | 0 | 0 | 0 | 1 | 0 | 4 | 1986498106

## SO 501.1 - Odstranění pov...
[18 empty] | {3522a392-7b1b-4ba7-80be-956e4cff2b2a} | [5 empty] | Chodník_DL_stmel | Chodník dlážděnný stmelené vrstvy | m2 | 11,5 | 2
[18 empty] | 2 | [5 empty] | Obrubníky | Obrubníky | m | 77,24 | 2
| KRYCÍ LIST SOUPISU PRACÍ | [7 empty] | v --- níže se nacházejí doplnkové a pomocné údaje k sestavám --- v | [8 empty] | False | [5 empty] | Reliéfní_dlažba | Reliéfní dlažba | m2 | 2,5 | 2
[24 empty] | Suť_beton | Suť beton | t | 315,99 | 2
| Stavba: | [22 empty] | Suť_celkem | Suť celkem | t | 540,593 | 2
|  | Rekonstrukce ulice Koněvova, Praha 3, akce č. 999337 - Etapa 1 (Husitská - Černínova) | [21 empty] | Suť_kamenivo | Suť kamenivo | t | 114,44 | 2
| Objekt: | [22 empty] | Suť_kusová | Suť kusová | t | 34,224 | 2
|  | SO 501 - Úpravy přípojek uličních vpustí | [21 empty] | Suť_živice | Suť živice | t | 110,163 | 2
| Soupis: | [22 empty] | Vozovka_DL_nestmel | Chodník dlážděnný - kamenná dlažba - nestmelená vrstva | m2 | 10,2 | 2
|  | SO 501.1 - Odstranění povrchů přípojek uličních vpustí | [21 empty] | Vozovka_DL_stmel | Chodník dlážděnný - kamenná dlažba - stmelená vrstva | m2 | 18 | 2
[24 empty] | Vozovka_nestmel_vrs | Vozovka nestmelené vrstvy | m2 | 228,8 | 2
| KSO: |  |  |  |  | CC-CZ: | [17 empty] | Vozovka_stmel_vrs | Vozovka stmelená vrstva | m2 | 468 | 2
| Místo: |  | ulice Koněvova |  |  | Datum: | 8. 12. 2019
| Zadavatel: |  |  |  |  | IČ: | 03447286
|  | Technická správa komunikací hl. m. Prahy a.s. |  |  |  | DIČ: | CZ03447286
| Uchazeč: |  |  |  |  | IČ: | Vyplň údaj
|  | Vyplň údaj |  |  |  | DIČ: | Vyplň údaj
| Projektant: |  |  |  |  | IČ: | 48592722
|  | DIPRO, spol s r.o. |  |  |  | DIČ: | CZ48592722
| Zpracovatel: |  |  |  |  | IČ: | 05733171
|  | TMI Building s.r.o. |  |  |  | DIČ: | CZ05733171
Poznámka:
| Cena bez DPH | [5 empty] | 0
|  |  | Základ daně |  |  | Sazba daně | Výše daně
| DPH | základní | 0 |  |  | 21% | 0
|  | snížená | 0 |  |  | 15% | 0
|  | zákl. přenesená | 0 |  |  | 21% | 0
|  | sníž. přenesená | 0 |  |  | 15% | 0
|  | nulová | 0 |  |  | 0% | 0
| Cena s DPH |  |  | v | CZK |  | 0
| Projektant |  |  | Zpracovatel
| Datum a podpis: |  | Razítko | Datum a podpis: |  |  | Razítko
| Objednavatel |  |  | Uchazeč
| Datum a podpis: |  | Razítko | Datum a podpis: |  |  | Razítko
REKAPITULACE ČLENĚNÍ SOUPISU PRACÍ
Stavba:
Rekonstrukce ulice Koněvova, Praha 3, akce č. 999337 - Etapa 1 (Husitská - Černínova)
Objekt:
SO 501 - Úpravy přípojek uličních vpustí
Soupis:
SO 501.1 - Odstranění povrchů přípojek uličních vpustí
Místo: |  |  | ulice Koněvova |  |  | Datum: | 8. 12. 2019
Zadavatel: |  |  | Technická správa komunikací hl. m. Prahy a.s. |  |  | Projektant: | DIPRO, spol s r.o.
Uchazeč: |  |  | Vyplň údaj |  |  | Zpracovatel: | TMI Building s.r.o.
Kód dílu - Popis | [6 empty] | Cena celkem [CZK]
Náklady ze soupisu prací | [6 empty] | 0 | [11 empty] | -1
| HSV - Práce a dodávky HSV | [5 empty] | 0
| 1 - Zemní práce | [5 empty] | 0
| 9 - Ostatní konstrukce a práce, bourání | [5 empty] | 0
| 997 - Přesun sutě | [5 empty] | 0
SOUPIS PRACÍ
Stavba:
Rekonstrukce ulice Koněvova, Praha 3, akce č. 999337 - Etapa 1 (Husitská - Černínova)
Objekt:
SO 501 - Úpravy přípojek uličních vpustí
Soupis:
SO 501.1 - Odstranění povrchů přípojek uličních vpustí
Místo: |  |  | ulice Koněvova |  |  | Datum: | 8. 12. 2019
Zadavatel: |  |  | Technická správa komunikací hl. m. Prahy a.s. |  |  | Projektant: | DIPRO, spol s r.o.
Uchazeč: |  |  | Vyplň údaj |  |  | Zpracovatel: | TMI Building s.r.o.
PČ | Typ | Kód | Popis | MJ | Množství | J.cena [CZK] | Cena celkem [CZK] | Cenová soustava |  | DPH | J. Nh [h] | Nh celkem [h] | J. hmotnost [t] | Hmotnost celkem [t] | J. suť [t] | Suť Celkem [t]
Náklady soupisu celkem | [6 empty] | 0 |  |  |  |  | 0 |  | 0.0010452 |  | 574.8161 |  | D | -1 | [15 empty] | 0
| D | HSV | Práce a dodávky HSV |  |  |  | 0 |  |  |  |  | 0 |  | 0.0010452 |  | 574.8161 | 1 | D | 0 |  |  |  | ROZPOCET | [11 empty] | 0
| D | 1 | Zemní práce |  |  |  | 0 |  |  |  |  | 0 |  | 0 |  | 574.8161 | 1 | D | 1 |  |  |  | ROZPOCET | [11 empty] | 0
1 | K | 113106021 | Rozebrání dlažeb a dílců při překopech inženýrských sítí s přemístěním hmot na skládku na vzdálenost do 3 m nebo s naložením na dopravní prostředek ručně komunikací pro pěší s ložem z kameniva nebo živice a s výplní spár z betonových nebo kameninových dlaždic, desek nebo tvarovek | m2 | 2.5 |  | 0 | CS ÚRS 2019 02 |  | základní |  | 0 | 0 | 0 | 0.255 | 0.6375 | 4 | K | 2 |  |  |  | ROZPOCET | [5 empty] | 0 | 0 | 0 | 0 | 0 | 1 | 0 | 4 | -2058490074
| PSC |  | Poznámka k souboru cen: 1. Ceny jsou určeny pouze pro rozebrání dlažeb včetně odstranění lože po překopech inženýrských sítí z důvodu oprav havárií a přeložek. 2. Ceny nelze použít pro rozebrání dlažeb při zřízení nových inženýrských sítí. 3. Ceny nelze použít pro rozebrání dlažeb uložených do betonového lože nebo do cementové malty, které se oceňují cenami 113 10-7030 až -7034, -7430 až -7434 a -7530 až -7534 Odstranění podkladů nebo krytů po překopech z betonu prostého. 4. V cenách nejsou započteny náklady na popř. nutné očištění: a) dlažebních nebo mozaikových kostek, které se oceňuje cenami souboru cen 979 07-11 Očištění vybouraných dlažebních kostek části C 01 tohoto katalogu, b) betonových, kameninových nebo kamenných desek nebo dlaždic, které se oceňuje cenami souboru cen 979 0 . - . . Očištění vybouraných obrubníků, krajníků, desek nebo dílců části C 01 tohoto katalogu. 5. Přemístění vybourané dlažby včetně materiálu z lože a spár na vzdálenost přes 3 m se oceňuje cenami souborů cen 997 22-1 Vodorovná doprava suti a vybouraných hmot. | [14 empty] | PSC | 2
| VV |  | "Výměna reliéfní dlažby – dle TZ" 2,5 |  | 2.5 | [12 empty] | VV | 2 | 2 | True | 0 | ROZPOCET
| VV | Reliéfní_dlažba | Součet |  | 2.5 | [12 empty] | VV | 2 | 4 | True | 1 | ROZPOCET
2 | K | 113106051 | Rozebrání dlažeb a dílců při překopech inženýrských sítí s přemístěním hmot na skládku na vzdálenost do 3 m nebo s naložením na dopravní prostředek ručně vozovek a ploch, s jakoukoliv výplní spár z velkých kostek s ložem z kameniva těženého | m2 | 18 |  | 0 | CS ÚRS 2019 02 |  | základní |  | 0 | 0 | 0 | 0.417 | 7.506 | 4 | K | 2 |  |  |  | ROZPOCET | [5 empty] | 0 | 0 | 0 | 0 | 0 | 1 | 0 | 4 | -1899768411
| PSC |  | Poznámka k souboru cen: 1. Ceny jsou určeny pouze pro rozebrání dlažeb včetně odstranění lože po překopech inženýrských sítí z důvodu oprav havárií a přeložek. 2. Ceny nelze použít pro rozebrání dlažeb při zřízení nových inženýrských sítí. 3. Ceny nelze použít pro rozebrání dlažeb uložených do betonového lože nebo do cementové malty, které se oceňují cenami 113 10-7030 až -7034, -7430 až -7434 a -7530 až -7534 Odstranění podkladů nebo krytů po překopech z betonu prostého. 4. V cenách nejsou započteny náklady na popř. nutné očištění: a) dlažebních nebo mozaikových kostek, které se oceňuje cenami souboru cen 979 07-11 Očištění vybouraných dlažebních kostek části C 01 tohoto katalogu, b) betonových, kameninových nebo kamenných desek nebo dlaždic, které se oceňuje cenami souboru cen 979 0 . - . . Očištění vybouraných obrubníků, krajníků, desek nebo dílců části C 01 tohoto katalogu. 5. Přemístění vybourané dlažby včetně materiálu z lože a spár na vzdálenost přes 3 m se oceňuje cenami souborů cen 997 22-1 Vodorovná doprava suti a vybouraných hmot. | [14 empty] | PSC | 2
| VV |  | Vozovka_DL_stmel |  | 18 | [12 empty] | VV | 2 | 2 | True | 0 | ROZPOCET
| VV |  | Součet |  | 18 | [12 empty] | VV | 2 | 4 | True | 1 | ROZPOCET
3 | K | 113106061 | Rozebrání dlažeb a dílců při překopech inženýrských sítí s přemístěním hmot na skládku na vzdálenost do 3 m nebo s naložením na dopravní prostředek ručně vozovek a ploch, s jakoukoliv výplní spár z drobných kostek nebo odseků s ložem z kameniva těženého | m2 | 11.5 |  | 0 | CS ÚRS 2019 02 |  | základní |  | 0 | 0 | 0 | 0.32 | 3.68 | 4 | K | 2 |  |  |  | ROZPOCET | [5 empty] | 0 | 0 | 0 | 0 | 0 | 1 | 0 | 4 | 1067853373
| PSC |  | Poznámka k souboru cen: 1. Ceny jsou určeny pouze pro rozebrání dlažeb včetně odstranění lože po překopech inženýrských sítí z důvodu oprav havárií a přeložek. 2. Ceny nelze použít pro rozebrání dlažeb při zřízení nových inženýrských sítí. 3. Ceny nelze použít pro rozebrání dlažeb uložených do betonového lože nebo do cementové malty, které se oceňují cenami 113 10-7030 až -7034, -7430 až -7434 a -7530 až -7534 Odstranění podkladů nebo krytů po překopech z betonu prostého. 4. V cenách nejsou započteny náklady na popř. nutné očištění: a) dlažebních nebo mozaikových kostek, které se oceňuje cenami souboru cen 979 07-11 Očištění vybouraných dlažebních kostek části C 01 tohoto katalogu, b) betonových, kameninových nebo kamenných desek nebo dlaždic, které se oceňuje cenami souboru cen 979 0 . - . . Očištění vybouraných obrubníků, krajníků, desek nebo dílců části C 01 tohoto katalogu. 5. Přemístění vybourané dlažby včetně materiálu z lože a spár na vzdálenost přes 3 m se oceňuje cenami souborů cen 997 22-1 Vodorovná doprava suti a vybouraných hmot. | [14 empty] | PSC | 2
| VV |  | "Chodník - dle TZ - dlážděnný" 11,50 |  | 11.5 | [12 empty] | VV | 2 | 2 | True | 0 | ROZPOCET
| VV | Chodník_DL_stmel | Součet |  | 11.5 | [12 empty] | VV | 2 | 4 | True | 1 | ROZPOCET
4 | K | 113107122 | Odstranění podkladů nebo krytů ručně s přemístěním hmot na skládku na vzdálenost do 3 m nebo s naložením na dopravní prostředek z kameniva hrubého drceného, o tl. vrstvy přes 100 do 200 mm | m2 | 32 |  | 0 | CS ÚRS 2019 02 |  | základní |  | 0 | 0 | 0 | 0.29 | 9.28 | 4 | K | 2 |  |  |  | ROZPOCET | [5 empty] | 0 | 0 | 0 | 0 | 0 | 1 | 0 | 4 | -1664641370
| PSC |  | Poznámka k souboru cen: 1. Pro volbu cen z hlediska množství se uvažuje každá souvisle odstraňovaná plocha krytu nebo podkladu stejného druhu samostatně. Odstraňuje-li se několik vrstev vozovky najednou, jednotlivé vrstvy se oceňují každá samostatně. 2. Ceny a) –7111 až –7113, –7151 až -7153, -7211 až -7213 a -7311 až -7313 lze použít i pro odstranění podkladů nebo krytů ze štěrkopísku, škváry, strusky nebo z mechanicky zpevněných zemin, b) –7121 až 7125, –7161 až -7165, -7221 až -7225 a -7321 až -7325 lze použít i pro odstranění podkladů nebo krytů ze zemin stabilizovaných vápnem, c) –7130 až -7134, –7170 až -7174, –7230 až -7234 a -7330 až -7334 lze použít i pro odstranění dlažeb uložených do betonového lože a dlažeb z mozaiky uložených do cementové malty nebo podkladu ze zemin stabilizovaných cementem. 3. Ceny lze použít i pro odstranění podkladů nebo krytů opatřených živičnými postřiky nebo nátěry. 4. Ceny odlišené podle tloušťky (např. do 100 mm, do 200 mm) jsou určeny vždy pro celou tloušťku jednotlivých konstrukcí. 5. V cenách nejsou započteny náklady na zarovnání styčných ploch betonových nebo živičných podkladů nebo krytů, které se oceňuje cenami souboru cen 919 73- Zarovnání styčné plochy části C 01 tohoto ceníku. Množství suti získané ze zarovnání styčných ploch podkladů nebo krytů se zvlášť nevykazuje. 6. Přemístění vybouraného materiálu větší vzdálenost, než je uvedeno, se oceňuje cenami souborů cen 997 22-1 Vodorovná doprava suti. 7. Ceny -714 . , -718 . , –724 . a -734 . nelze použít pro odstranění podkladu nebo krytu frézováním. | [14 empty] | PSC | 2
| VV |  | "Chodník - dle TZ - živičný" 30,00 |  | 30 | [12 empty] | VV | 2 | 2 | True | 0 | ROZPOCET
| VV |  | "Chodník - dle TZ - dlážděnný" 2,00 |  | 2 | [12 empty] | VV | 2 | 2 | True | 0 | ROZPOCET
| VV |  | Součet |  | 32 | [12 empty] | VV | 2 | 4 | True | 1 | ROZPOCET
5 | K | 113107130 | Odstranění podkladů nebo krytů ručně s přemístěním hmot na skládku na vzdálenost do 3 m nebo s naložením na dopravní prostředek z betonu prostého, o tl. vrstvy do 100 mm | m2 | 73.5 |  | 0 | CS ÚRS 2019 02 |  | základní |  | 0 | 0 | 0 | 0.24 | 17.64 | 4 | K | 2 |  |  |  | ROZPOCET | [5 empty] | 0 | 0 | 0 | 0 | 0 | 1 | 0 | 4 | -1145003730
| PSC |  | Poznámka k souboru cen: 1. Pro volbu cen z hlediska množství se uvažuje každá souvisle odstraňovaná plocha krytu nebo podkladu stejného druhu samostatně. Odstraňuje-li se několik vrstev vozovky najednou, jednotlivé vrstvy se oceňují každá samostatně. 2. Ceny a) –7111 až –7113, –7151 až -7153, -7211 až -7213 a -7311 až -7313 lze použít i pro odstranění podkladů nebo krytů ze štěrkopísku, škváry, strusky nebo z mechanicky zpevněných zemin, b) –7121 až 7125, –7161 až -7165, -7221 až -7225 a -7321 až -7325 lze použít i pro odstranění podkladů nebo krytů ze zemin stabilizovaných vápnem, c) –7130 až -7134, –7170 až -7174, –7230 až -7234 a -7330 až -7334 lze použít i pro odstranění dlažeb uložených do betonového lože a dlažeb z mozaiky uložených do cementové malty nebo podkladu ze zemin stabilizovaných cementem. 3. Ceny lze použít i pro odstranění podkladů nebo krytů opatřených živičnými postřiky nebo nátěry. 4. Ceny odlišené podle tloušťky (např. do 100 mm, do 200 mm) jsou určeny vždy pro celou tloušťku jednotlivých konstrukcí. 5. V cenách nejsou započteny náklady na zarovnání styčných ploch betonových nebo živičných podkladů nebo krytů, které se oceňuje cenami souboru cen 919 73- Zarovnání styčné plochy části C 01 tohoto ceníku. Množství suti získané ze zarovnání styčných ploch podkladů nebo krytů se zvlášť nevykazuje. 6. Přemístění vybouraného materiálu větší vzdálenost, než je uvedeno, se oceňuje cenami souborů cen 997 22-1 Vodorovná doprava suti. 7. Ceny -714 . , -718 . , –724 . a -734 . nelze použít pro odstranění podkladu nebo krytu frézováním. | [14 empty] | PSC | 2
| VV |  | "Chodník - dle TZ - živičný" 73,50 |  | 73.5 | [12 empty] | VV | 2 | 2 | True | 0 | ROZPOCET
| VV |  | Součet |  | 73.5 | [12 empty] | VV | 2 | 4 | True | 1 | ROZPOCET
6 | K | 113107141 | Odstranění podkladů nebo krytů ručně s přemístěním hmot na skládku na vzdálenost do 3 m nebo s naložením na dopravní prostředek živičných, o tl. vrstvy do 50 mm | m2 | 73.5 |  | 0 | CS ÚRS 2019 02 |  | základní |  | 0 | 0 | 0 | 0.098 | 7.203 | 4 | K | 2 |  |  |  | ROZPOCET | [5 empty] | 0 | 0 | 0 | 0 | 0 | 1 | 0 | 4 | -1227216046
| PSC |  | Poznámka k souboru cen: 1. Pro volbu cen z hlediska množství se uvažuje každá souvisle odstraňovaná plocha krytu nebo podkladu stejného druhu samostatně. Odstraňuje-li se několik vrstev vozovky najednou, jednotlivé vrstvy se oceňují každá samostatně. 2. Ceny a) –7111 až –7113, –7151 až -7153, -7211 až -7213 a -7311 až -7313 lze použít i pro odstranění podkladů nebo krytů ze štěrkopísku, škváry, strusky nebo z mechanicky zpevněných zemin, b) –7121 až 7125, –7161 až -7165, -7221 až -7225 a -7321 až -7325 lze použít i pro odstranění podkladů nebo krytů ze zemin stabilizovaných vápnem, c) –7130 až -7134, –7170 až -7174, –7230 až -7234 a -7330 až -7334 lze použít i pro odstranění dlažeb uložených do betonového lože a dlažeb z mozaiky uložených do cementové malty nebo podkladu ze zemin stabilizovaných cementem. 3. Ceny lze použít i pro odstranění podkladů nebo krytů opatřených živičnými postřiky nebo nátěry. 4. Ceny odlišené podle tloušťky (např. do 100 mm, do 200 mm) jsou určeny vždy pro celou tloušťku jednotlivých konstrukcí. 5. V cenách nejsou započteny náklady na zarovnání styčných ploch betonových nebo živičných podkladů nebo krytů, které se oceňuje cenami souboru cen 919 73- Zarovnání styčné plochy části C 01 tohoto ceníku. Množství suti získané ze zarovnání styčných ploch podkladů nebo krytů se zvlášť nevykazuje. 6. Přemístění vybouraného materiálu větší vzdálenost, než je uvedeno, se oceňuje cenami souborů cen 997 22-1 Vodorovná doprava suti. 7. Ceny -714 . , -718 . , –724 . a -734 . nelze použít pro odstranění podkladu nebo krytu frézováním. | [14 empty] | PSC | 2
| VV |  | "Chodník - dle TZ - živičný" 73,50 |  | 73.5 | [12 empty] | VV | 2 | 2 | True | 0 | ROZPOCET
| VV |  | Součet |  | 73.5 | [12 empty] | VV | 2 | 4 | True | 1 | ROZPOCET
7 | K | 113107423 | Odstranění podkladů nebo krytů při překopech inženýrských sítí s přemístěním hmot na skládku ve vzdálenosti do 3 m nebo s naložením na dopravní prostředek strojně plochy jednotlivě do 15 m2 z kameniva hrubého drceného, o tl. vrstvy přes 200 do 300 mm | m2 | 239 |  | 0 | CS ÚRS 2019 02 |  | základní |  | 0 | 0 | 0 | 0.44 | 105.16 | 4 | K | 2 |  |  |  | ROZPOCET | [5 empty] | 0 | 0 | 0 | 0 | 0 | 1 | 0 | 4 | -122525537
| PSC |  | Poznámka k souboru cen: 1. Pro volbu cen z hlediska množství se uvažuje každá souvisle odstraňovaná plocha krytu nebo podkladu stejného druhu samostatně. Odstraňuje-li se několik vrstev vozovky najednou, jednotlivé vrstvy se oceňují každá samostatně. 2. Ceny jsou určeny pouze pro případy havárií a přeložek. 3. Ceny nelze použít v rámci výstavby nových inženýrských sítí. 4. Ceny a) –7011 až –7013, -7411 až -7413 a -7511 až -7513 lze použít i pro odstranění podkladů nebo krytů ze štěrkopísku, škváry, strusky nebo z mechanicky zpevněných zemin, b) –7021 až 7025, -7421 až -7425 a -7521 až -7525 lze použít i pro odstranění podkladů nebo krytů ze zemin stabilizovaných vápnem, c) –7030 až -7034, -7430 až -7434 a -7530 až -7534 lze použít i pro odstranění dlažeb uložených do betonového lože a dlažeb z mozaiky uložených do cementové malty nebo podkladu ze zemin stabilizovaných cementem. 5. Ceny lze použít i pro odstranění podkladů nebo krytů opatřených živičnými postřiky nebo nátěry. 6. V cenách nejsou započteny náklady na zarovnání styčných ploch betonových nebo živičných podkladů nebo krytů, které se oceňuje cenami souboru cen 919 73- Zarovnání styčné plochy části C 01 tohoto ceníku. Množství suti získané ze zarovnání styčných ploch podkladů nebo krytů se zanedbává. 7. Přemístění vybouraného materiálu na vzdálenost přes 3 m se oceňuje cenami souborů cen 997 22-1 Vodorovná doprava suti. 8. Cenypro odstranění živičných podkladů nebo krytů -704 ., -744 . a -754 . nelze použít pro odstranění podkladu nebo krytu frézováním. | [14 empty] | PSC | 2
| VV |  | "Vozovka - dle TZ - nestmelené vrstvy - ŠD" 228,80 |  | 228.8 | [12 empty] | VV | 2 | 2 | True | 0 | ROZPOCET
| VV | Vozovka_nestmel_vrs | Součet |  | 228.8 | [12 empty] | VV | 2 | 4 | True | 0 | ROZPOCET
| VV |  | "Vozovka - kamenná dlažba - dle TZ - nestmelené vrstvy - ŠD" 10,200 |  | 10.2 | [12 empty] | VV | 2 | 2 | True | 0 | ROZPOCET
| VV | Vozovka_DL_nestmel | Součet |  | 10.2 | [12 empty] | VV | 2 | 4 | True | 0 | ROZPOCET
| VV |  | Vozovka_nestmel_vrs+Vozovka_DL_nestmel |  | 239 | [12 empty] | VV | 2 | 2 | True | 0 | ROZPOCET
| VV |  | Součet |  | 239 | [12 empty] | VV | 2 | 4 | True | 1 | ROZPOCET
8 | K | 113107431 | Odstranění podkladů nebo krytů při překopech inženýrských sítí s přemístěním hmot na skládku ve vzdálenosti do 3 m nebo s naložením na dopravní prostředek strojně plochy jednotlivě do 15 m2 z betonu prostého, o tl. vrstvy přes 100 do 150 mm | m2 | 18 |  | 0 | CS ÚRS 2019 02 |  | základní |  | 0 | 0 | 0 | 0.325 | 5.85 | 4 | K | 2 |  |  |  | ROZPOCET | [5 empty] | 0 | 0 | 0 | 0 | 0 | 1 | 0 | 4 | -1858481571
| PSC |  | Poznámka k souboru cen: 1. Pro volbu cen z hlediska množství se uvažuje každá souvisle odstraňovaná plocha krytu nebo podkladu stejného druhu samostatně. Odstraňuje-li se několik vrstev vozovky najednou, jednotlivé vrstvy se oceňují každá samostatně. 2. Ceny jsou určeny pouze pro případy havárií a přeložek. 3. Ceny nelze použít v rámci výstavby nových inženýrských sítí. 4. Ceny a) –7011 až –7013, -7411 až -7413 a -7511 až -7513 lze použít i pro odstranění podkladů nebo krytů ze štěrkopísku, škváry, strusky nebo z mechanicky zpevněných zemin, b) –7021 až 7025, -7421 až -7425 a -7521 až -7525 lze použít i pro odstranění podkladů nebo krytů ze zemin stabilizovaných vápnem, c) –7030 až -7034, -7430 až -7434 a -7530 až -7534 lze použít i pro odstranění dlažeb uložených do betonového lože a dlažeb z mozaiky uložených do cementové malty nebo podkladu ze zemin stabilizovaných cementem. 5. Ceny lze použít i pro odstranění podkladů nebo krytů opatřených živičnými postřiky nebo nátěry. 6. V cenách nejsou započteny náklady na zarovnání styčných ploch betonových nebo živičných podkladů nebo krytů, které se oceňuje cenami souboru cen 919 73- Zarovnání styčné plochy části C 01 tohoto ceníku. Množství suti získané ze zarovnání styčných ploch podkladů nebo krytů se zanedbává. 7. Přemístění vybouraného materiálu na vzdálenost přes 3 m se oceňuje cenami souborů cen 997 22-1 Vodorovná doprava suti. 8. Cenypro odstranění živičných podkladů nebo krytů -704 ., -744 . a -754 . nelze použít pro odstranění podkladu nebo krytu frézováním. | [14 empty] | PSC | 2
| VV |  | "Vozovka - kamenná dlažba - dle TZ - nestmelené vrstvy - ŠD" 18,000 |  | 18 | [12 empty] | VV | 2 | 2 | True | 0 | ROZPOCET
| VV | Vozovka_DL_stmel | Součet |  | 18 | [12 empty] | VV | 2 | 4 | True | 1 | ROZPOCET
9 | K | 113107432 | Odstranění podkladů nebo krytů při překopech inženýrských sítí s přemístěním hmot na skládku ve vzdálenosti do 3 m nebo s naložením na dopravní prostředek strojně plochy jednotlivě do 15 m2 z betonu prostého, o tl. vrstvy přes 150 do 300 mm | m2 | 468 |  | 0 | CS ÚRS 2019 02 |  | základní |  | 0 | 0 | 0 | 0.625 | 292.5 | 4 | K | 2 |  |  |  | ROZPOCET | [5 empty] | 0 | 0 | 0 | 0 | 0 | 1 | 0 | 4 | -1188236051
| PSC |  | Poznámka k souboru cen: 1. Pro volbu cen z hlediska množství se uvažuje každá souvisle odstraňovaná plocha krytu nebo podkladu stejného druhu samostatně. Odstraňuje-li se několik vrstev vozovky najednou, jednotlivé vrstvy se oceňují každá samostatně. 2. Ceny jsou určeny pouze pro případy havárií a přeložek. 3. Ceny nelze použít v rámci výstavby nových inženýrských sítí. 4. Ceny a) –7011 až –7013, -7411 až -7413 a -7511 až -7513 lze použít i pro odstranění podkladů nebo krytů ze štěrkopísku, škváry, strusky nebo z mechanicky zpevněných zemin, b) –7021 až 7025, -7421 až -7425 a -7521 až -7525 lze použít i pro odstranění podkladů nebo krytů ze zemin stabilizovaných vápnem, c) –7030 až -7034, -7430 až -7434 a -7530 až -7534 lze použít i pro odstranění dlažeb uložených do betonového lože a dlažeb z mozaiky uložených do cementové malty nebo podkladu ze zemin stabilizovaných cementem. 5. Ceny lze použít i pro odstranění podkladů nebo krytů opatřených živičnými postřiky nebo nátěry. 6. V cenách nejsou započteny náklady na zarovnání styčných ploch betonových nebo živičných podkladů nebo krytů, které se oceňuje cenami souboru cen 919 73- Zarovnání styčné plochy části C 01 tohoto ceníku. Množství suti získané ze zarovnání styčných ploch podkladů nebo krytů se zanedbává. 7. Přemístění vybouraného materiálu na vzdálenost přes 3 m se oceňuje cenami souborů cen 997 22-1 Vodorovná doprava suti. 8. Cenypro odstranění živičných podkladů nebo krytů -704 ., -744 . a -754 . nelze použít pro odstranění podkladu nebo krytu frézováním. | [14 empty] | PSC | 2
| VV |  | Vozovka_stmel_vrs |  | 468 | [12 empty] | VV | 2 | 2 | True | 0 | ROZPOCET
| VV |  | Součet |  | 468 | [12 empty] | VV | 2 | 4 | True | 1 | ROZPOCET
10 | K | 113107442 | Odstranění podkladů nebo krytů při překopech inženýrských sítí s přemístěním hmot na skládku ve vzdálenosti do 3 m nebo s naložením na dopravní prostředek strojně plochy jednotlivě do 15 m2 živičných, o tl. vrstvy přes 50 do 100 mm | m2 | 468 |  | 0 | CS ÚRS 2019 02 |  | základní |  | 0 | 0 | 0 | 0.22 | 102.96 | 4 | K | 2 |  |  |  | ROZPOCET | [5 empty] | 0 | 0 | 0 | 0 | 0 | 1 | 0 | 4 | -345062323
| PSC |  | Poznámka k souboru cen: 1. Pro volbu cen z hlediska množství se uvažuje každá souvisle odstraňovaná plocha krytu nebo podkladu stejného druhu samostatně. Odstraňuje-li se několik vrstev vozovky najednou, jednotlivé vrstvy se oceňují každá samostatně. 2. Ceny jsou určeny pouze pro případy havárií a přeložek. 3. Ceny nelze použít v rámci výstavby nových inženýrských sítí. 4. Ceny a) –7011 až –7013, -7411 až -7413 a -7511 až -7513 lze použít i pro odstranění podkladů nebo krytů ze štěrkopísku, škváry, strusky nebo z mechanicky zpevněných zemin, b) –7021 až 7025, -7421 až -7425 a -7521 až -7525 lze použít i pro odstranění podkladů nebo krytů ze zemin stabilizovaných vápnem, c) –7030 až -7034, -7430 až -7434 a -7530 až -7534 lze použít i pro odstranění dlažeb uložených do betonového lože a dlažeb z mozaiky uložených do cementové malty nebo podkladu ze zemin stabilizovaných cementem. 5. Ceny lze použít i pro odstranění podkladů nebo krytů opatřených živičnými postřiky nebo nátěry. 6. V cenách nejsou započteny náklady na zarovnání styčných ploch betonových nebo živičných podkladů nebo krytů, které se oceňuje cenami souboru cen 919 73- Zarovnání styčné plochy části C 01 tohoto ceníku. Množství suti získané ze zarovnání styčných ploch podkladů nebo krytů se zanedbává. 7. Přemístění vybouraného materiálu na vzdálenost přes 3 m se oceňuje cenami souborů cen 997 22-1 Vodorovná doprava suti. 8. Cenypro odstranění živičných podkladů nebo krytů -704 ., -744 . a -754 . nelze použít pro odstranění podkladu nebo krytu frézováním. | [14 empty] | PSC | 2
| VV |  | "Vozovka - dle TZ" 468 |  | 468 | [12 empty] | VV | 2 | 2 | True | 0 | ROZPOCET
| VV | Vozovka_stmel_vrs | Součet |  | 468 | [12 empty] | VV | 2 | 4 | True | 1 | ROZPOCET
11 | K | 113201112 | Vytrhání obrub s vybouráním lože, s přemístěním hmot na skládku na vzdálenost do 3 m nebo s naložením na dopravní prostředek silničních ležatých | m | 77.24 |  | 0 | CS ÚRS 2019 02 |  | základní |  | 0 | 0 | 0 | 0.29 | 22.3996 | 4 | K | 2 |  |  |  | ROZPOCET | [5 empty] | 0 | 0 | 0 | 0 | 0 | 1 | 0 | 4 | 750243012
| PSC |  | Poznámka k souboru cen: 1. Ceny jsou určeny: a) pro vytrhání obrub, obrubníků nebo krajníků jakéhokoliv druhu a velikosti uložených v jakémkoliv loži popř. i s opěrami a vyspárovaných jakýmkoliv materiálem, b) pro obruby z dlažebních kostek uložených v jedné řadě. 2. V cenách nejsou započteny náklady na popř. nutné očištění: a) vytrhaných obrubníků nebo krajníků, které se oceňuje cenami souboru cen 979 0 . - . . Očištění vybouraných obrubníků, krajníků, desek nebo dílců části C 01 tohoto ceníku, b) vytrhaných dlažebních kostek, které se oceňují cenami souboru cen 979 07-11 Očištění vybouraných dlažebních kostek části C 01 tohoto ceníku. 3. Vytrhání obrub ze dvou řad kostek se oceňuje jako dvojnásobné množství vytrhání obrub z jedné řady kostek. 4. Přemístění vybouraných obrub, krajníků nebo dlažebních kostek včetně materiálu z lože a spár na vzdálenost přes 3 m se oceňuje cenami souborů cen 997 22-1 Vodorovná doprava suti a vybouraných hmot. | [14 empty] | PSC | 2
| VV |  | "Obnova kamenného obrubníku – dle TZ" 77,240 |  | 77.24 | [12 empty] | VV | 2 | 2 | True | 0 | ROZPOCET
| VV | Obrubníky | Součet |  | 77.24 | [12 empty] | VV | 2 | 4 | True | 1 | ROZPOCET
| D | 9 | Ostatní konstrukce a práce, bourání |  |  |  | 0 |  |  |  |  | 0 |  | 0.0010452 |  | 0 | 1 | D | 1 |  |  |  | ROZPOCET | [11 empty] | 0
12 | K | 919735112 | Řezání stávajícího živičného krytu nebo podkladu hloubky přes 50 do 100 mm | m | 635.4 |  | 0 | CS ÚRS 2019 02 |  | základní |  | 0 | 1.645e-06 | 0.0010452 | 0 | 0 | 4 | K | 2 |  |  |  | ROZPOCET | [5 empty] | 0 | 0 | 0 | 0 | 0 | 1 | 0 | 4 | 1321750812
| PSC |  | Poznámka k souboru cen: 1. V cenách jsou započteny i náklady na spotřebu vody. | [14 empty] | PSC | 2
| VV |  | "Délka řezné spáry před stavbou - dle TZ" 635,400 |  | 635.4 | [12 empty] | VV | 2 | 2 | True | 0 | ROZPOCET
| VV | Řezání_živ | Součet |  | 635.4 | [12 empty] | VV | 2 | 4 | True | 1 | ROZPOCET
13 | K | 979021113 | Očištění vybouraných prvků při překopech inženýrských sítí od spojovacího materiálu s odklizením a uložením očištěných hmot a spojovacího materiálu na skládku do vzdálenosti 10 m nebo naložením na dopravní prostředek obrubníků a krajníků, vybouraných z jakéhokoliv lože a s jakoukoliv výplní spár silničních | m | 77.24 |  | 0 | CS ÚRS 2019 02 |  | základní |  | 0 | 0 | 0 | 0 | 0 | 4 | K | 2 |  |  |  | ROZPOCET | [5 empty] | 0 | 0 | 0 | 0 | 0 | 1 | 0 | 4 | 2139589011
| PSC |  | Poznámka k souboru cen: 1. Ceny jsou určeny pouze pro případy havárií, přeložek nebo běžných oprav inženýrských sítí. 2. Ceny 05-1111 a 05-1112 jsou určeny jen pro očištění vybouraných dlaždic, desek nebo tvarovek uložených do lože ze sypkého materiálu bez pojiva. 3. Ceny nelze použít v rámci výstavby nových inženýrských sítí. 4. Přemístění vybouraných obrubníků, krajníků, desek nebo dílců na vzdálenost přes 10 m se oceňuje cenami souboru cen 997 22-1 Vodorovná doprava vybouraných hmot. | [14 empty] | PSC | 2
| VV |  | Obrubníky |  | 77.24 | [12 empty] | VV | 2 | 2 | True | 0 | ROZPOCET
| VV |  | Součet |  | 77.24 | [12 empty] | VV | 2 | 4 | True | 1 | ROZPOCET
14 | K | 979051112 | Očištění vybouraných prvků při překopech inženýrských sítí od spojovacího materiálu s odklizením a uložením očištěných hmot a spojovacího materiálu na skládku do vzdálenosti 10 m nebo naložením na dopravní prostředek dlaždic, desek nebo tvarovek s původním vyplněním spár cementovou maltou | m2 | 2.5 |  | 0 | CS ÚRS 2019 02 |  | základní |  | 0 | 0 | 0 | 0 | 0 | 4 | K | 2 |  |  |  | ROZPOCET | [5 empty] | 0 | 0 | 0 | 0 | 0 | 1 | 0 | 4 | 1324366938
| PSC |  | Poznámka k souboru cen: 1. Ceny jsou určeny pouze pro případy havárií, přeložek nebo běžných oprav inženýrských sítí. 2. Ceny 05-1111 a 05-1112 jsou určeny jen pro očištění vybouraných dlaždic, desek nebo tvarovek uložených do lože ze sypkého materiálu bez pojiva. 3. Ceny nelze použít v rámci výstavby nových inženýrských sítí. 4. Přemístění vybouraných obrubníků, krajníků, desek nebo dílců na vzdálenost přes 10 m se oceňuje cenami souboru cen 997 22-1 Vodorovná doprava vybouraných hmot. | [14 empty] | PSC | 2
| VV |  | Reliéfní_dlažba |  | 2.5 | [12 empty] | VV | 2 | 2 | True | 0 | ROZPOCET
| VV |  | Součet |  | 2.5 | [12 empty] | VV | 2 | 4 | True | 1 | ROZPOCET
15 | K | 979071011 | Očištění vybouraných dlažebních kostek při překopech inženýrských sítí od spojovacího materiálu, s přemístěním hmot na skládku na vzdálenost do 3 m nebo s naložením na dopravní prostředek velkých, s původním vyplněním spár kamenivem těženým | m2 | 18 |  | 0 | CS ÚRS 2019 02 |  | základní |  | 0 | 0 | 0 | 0 | 0 | 4 | K | 2 |  |  |  | ROZPOCET | [5 empty] | 0 | 0 | 0 | 0 | 0 | 1 | 0 | 4 | -66283511
| PSC |  | Poznámka k souboru cen: 1. Ceny jsou určeny pouze pro případy havárií, přeložek nebo běžných oprav inženýrských sítí. 2. Ceny nelze použít v rámci výstavby nových inženýrských sítí. 3. V cenách jsou započteny i náklady na odklizení odpadových hmot na hromady. 4. Přemístění vybouraných dlažebních kostek na vzdálenost přes 3 m se oceňuje cenami souborů cen 997 22-1 Vodorovná doprava suti. | [14 empty] | PSC | 2
| VV |  | Vozovka_DL_stmel |  | 18 | [12 empty] | VV | 2 | 2 | True | 0 | ROZPOCET
| VV |  | Součet |  | 18 | [12 empty] | VV | 2 | 4 | True | 1 | ROZPOCET
16 | K | 979071021 | Očištění vybouraných dlažebních kostek při překopech inženýrských sítí od spojovacího materiálu, s přemístěním hmot na skládku na vzdálenost do 3 m nebo s naložením na dopravní prostředek drobných, s původním vyplněním spár kamenivem těženým | m2 | 11.5 |  | 0 | CS ÚRS 2019 02 |  | základní |  | 0 | 0 | 0 | 0 | 0 | 4 | K | 2 |  |  |  | ROZPOCET | [5 empty] | 0 | 0 | 0 | 0 | 0 | 1 | 0 | 4 | 728624511
| PSC |  | Poznámka k souboru cen: 1. Ceny jsou určeny pouze pro případy havárií, přeložek nebo běžných oprav inženýrských sítí. 2. Ceny nelze použít v rámci výstavby nových inženýrských sítí. 3. V cenách jsou započteny i náklady na odklizení odpadových hmot na hromady. 4. Přemístění vybouraných dlažebních kostek na vzdálenost přes 3 m se oceňuje cenami souborů cen 997 22-1 Vodorovná doprava suti. | [14 empty] | PSC | 2
| VV |  | Chodník_DL_stmel |  | 11.5 | [12 empty] | VV | 2 | 2 | True | 0 | ROZPOCET
| VV |  | Součet |  | 11.5 | [12 empty] | VV | 2 | 4 | True | 1 | ROZPOCET
| D | 997 | Přesun sutě |  |  |  | 0 |  |  |  |  | 0 |  | 0 |  | 0 | 1 | D | 1 |  |  |  | ROZPOCET | [11 empty] | 0
17 | K | 997002511 | Vodorovné přemístění suti a vybouraných hmot bez naložení, se složením a hrubým urovnáním na vzdálenost do 1 km | t | 540.593 |  | 0 | CS ÚRS 2019 02 |  | základní |  | 0 | 0 | 0 | 0 | 0 | 4 | K | 2 |  |  |  | ROZPOCET | [5 empty] | 0 | 0 | 0 | 0 | 0 | 1 | 0 | 4 | -623861509
| PSC |  | Poznámka k souboru cen: 1. Cenu nelze použít pro přemístění po železnici, po vodě nebo ručně. 2. V ceně jsou započteny i náklady na terénní přirážky i na jízdu v nepříznivých poměrech (sklon silnice nebo terénu, povrch dopravní plochy, použití přívěsů apod.). 3. Je-li na dopravní dráze nějaká překážka, pro kterou je nutné překládat suť z jednoho dopravního prostředku na jiný, oceňuje se tato lomená doprava suti v každém úseku samostatně. | [14 empty] | PSC | 2
| VV | Suť_živice | "Suť živice" 102,960+7,203 |  | 110.163 | [12 empty] | VV | 2 | 2 | True | 0 | ROZPOCET
| VV | Suť_beton | "Suť beton" 292,500+5,850+17,640 |  | 315.99 | [12 empty] | VV | 2 | 2 | True | 0 | ROZPOCET
| VV | Suť_kamenivo | "Suť kamenivo" 105,160+9,280 |  | 114.44 | [12 empty] | VV | 2 | 2 | True | 0 | ROZPOCET
| VV | Suť_celkem | Součet |  | 540.593 | [12 empty] | VV | 2 | 4 | True | 1 | ROZPOCET
18 | K | 997002519 | Vodorovné přemístění suti a vybouraných hmot bez naložení, se složením a hrubým urovnáním Příplatek k ceně za každý další i započatý 1 km přes 1 km | t | 12974.232 |  | 0 | CS ÚRS 2019 02 |  | základní |  | 0 | 0 | 0 | 0 | 0 | 4 | K | 2 |  |  |  | ROZPOCET | [5 empty] | 0 | 0 | 0 | 0 | 0 | 1 | 0 | 4 | 2037732478
| PSC |  | Poznámka k souboru cen: 1. Cenu nelze použít pro přemístění po železnici, po vodě nebo ručně. 2. V ceně jsou započteny i náklady na terénní přirážky i na jízdu v nepříznivých poměrech (sklon silnice nebo terénu, povrch dopravní plochy, použití přívěsů apod.). 3. Je-li na dopravní dráze nějaká překážka, pro kterou je nutné překládat suť z jednoho dopravního prostředku na jiný, oceňuje se tato lomená doprava suti v každém úseku samostatně. | [14 empty] | PSC | 2
| VV |  | "Skládka ve vzdálenosti 25km od mezideponie" Suť_celkem*24 |  | 12974.232 | [12 empty] | VV | 2 | 2 | True | 0 | ROZPOCET
| VV |  | Součet |  | 12974.232 | [12 empty] | VV | 2 | 4 | True | 1 | ROZPOCET
19 | K | 997002611 | Nakládání suti a vybouraných hmot na dopravní prostředek pro vodorovné přemístění | t | 1115.41 |  | 0 | CS ÚRS 2019 02 |  | základní |  | 0 | 0 | 0 | 0 | 0 | 4 | K | 2 |  |  |  | ROZPOCET | [5 empty] | 0 | 0 | 0 | 0 | 0 | 1 | 0 | 4 | -83764670
| PSC |  | Poznámka k souboru cen: 1. Cena platí i pro překládání při lomené dopravě. 2. Cenu nelze použít při dopravě po železnici, po vodě nebo ručně. | [14 empty] | PSC | 2
| VV |  | "Naložení na staveniště" Suť_celkem+Suť_kusová |  | 574.817 | [12 empty] | VV | 2 | 2 | True | 0 | ROZPOCET
| VV |  | "Naložení na meziskládce" Suť_celkem |  | 540.593 | [12 empty] | VV | 2 | 2 | True | 0 | ROZPOCET
| VV |  | Součet |  | 1115.41 | [12 empty] | VV | 2 | 4 | True | 1 | ROZPOCET
20 | K | 997221561 | Vodorovná doprava suti bez naložení, ale se složením a s hrubým urovnáním z kusových materiálů, na vzdálenost do 1 km | t | 34.224 |  | 0 | CS ÚRS 2019 02 |  | základní |  | 0 | 0 | 0 | 0 | 0 | 4 | K | 2 |  |  |  | ROZPOCET | [5 empty] | 0 | 0 | 0 | 0 | 0 | 1 | 0 | 4 | -2010381930
| PSC |  | Poznámka k souboru cen: 1. Ceny nelze použít pro vodorovnou dopravu suti po železnici, po vodě nebo neobvyklými dopravními prostředky. 2. Je-li na dopravní dráze pro vodorovnou dopravu suti překážka, pro kterou je nutno suť překládat z jednoho dopravního prostředku na druhý, oceňuje se tato doprava v každém úseku samostatně. 3. Ceny 997 22-155 jsou určeny pro sypký materiál, např. kamenivo a hmoty kamenitého charakteru stmelené vápnem, cementem nebo živicí. 4. Ceny 997 22-156 jsou určeny pro drobný kusový materiál (dlažební kostky, lomový kámen). | [14 empty] | PSC | 2
| VV |  | "Materiál do skládu TSK" 22,400+3,680+7,506+0,638 |  | 34.224 | [12 empty] | VV | 2 | 2 | True | 0 | ROZPOCET
| VV | Suť_kusová | Součet |  | 34.224 | [12 empty] | VV | 2 | 4 | True | 1 | ROZPOCET
21 | K | 997221569 | Vodorovná doprava suti bez naložení, ale se složením a s hrubým urovnáním Příplatek k ceně za každý další i započatý 1 km přes 1 km | t | 479.136 |  | 0 | CS ÚRS 2019 02 |  | základní |  | 0 | 0 | 0 | 0 | 0 | 4 | K | 2 |  |  |  | ROZPOCET | [5 empty] | 0 | 0 | 0 | 0 | 0 | 1 | 0 | 4 | 579701252
| PSC |  | Poznámka k souboru cen: 1. Ceny nelze použít pro vodorovnou dopravu suti po železnici, po vodě nebo neobvyklými dopravními prostředky. 2. Je-li na dopravní dráze pro vodorovnou dopravu suti překážka, pro kterou je nutno suť překládat z jednoho dopravního prostředku na druhý, oceňuje se tato doprava v každém úseku samostatně. 3. Ceny 997 22-155 jsou určeny pro sypký materiál, např. kamenivo a hmoty kamenitého charakteru stmelené vápnem, cementem nebo živicí. 4. Ceny 997 22-156 jsou určeny pro drobný kusový materiál (dlažební kostky, lomový kámen). | [14 empty] | PSC | 2
| VV |  | "Sklad TSK ve vzdálenosti do 15km" Suť_kusová*14 |  | 479.136 | [12 empty] | VV | 2 | 2 | True | 0 | ROZPOCET
| VV |  | Součet |  | 479.136 | [12 empty] | VV | 2 | 4 | True | 1 | ROZPOCET
22 | K | 997221815 | Poplatek za uložení stavebního odpadu na skládce (skládkovné) z prostého betonu zatříděného do Katalogu odpadů pod kódem 170 101 | t | 315.99 |  | 0 | CS ÚRS 2019 02 |  | základní |  | 0 | 0 | 0 | 0 | 0 | 4 | K | 2 |  |  |  | ROZPOCET | [5 empty] | 0 | 0 | 0 | 0 | 0 | 1 | 0 | 4 | -976766489
| PSC |  | Poznámka k souboru cen: 1. Ceny uvedenév souboru cen je doporučeno upravit podle aktuálních cen místně příslušné skládky odpadů. 2. Uložení odpadů neuvedených v souboru cen se oceňuje individuálně. 3. V cenách je započítán poplatek za ukládání odpadu dle zákona 185/2001 Sb. 4. Případné drcení stavebního odpadu lze ocenit cenami souboru cen 997 00-60 Drcení stavebního odpadu z katalogu 800-6 Demolice objektů. | [14 empty] | PSC | 2
| VV |  | Suť_beton |  | 315.99 | [12 empty] | VV | 2 | 2 | True | 0 | ROZPOCET
| VV |  | Součet |  | 315.99 | [12 empty] | VV | 2 | 4 | True | 1 | ROZPOCET
23 | K | 997221845 | Poplatek za uložení stavebního odpadu na skládce (skládkovné) asfaltového bez obsahu dehtu zatříděného do Katalogu odpadů pod kódem 170 302 | t | 110.163 |  | 0 | CS ÚRS 2019 02 |  | základní |  | 0 | 0 | 0 | 0 | 0 | 4 | K | 2 |  |  |  | ROZPOCET | [5 empty] | 0 | 0 | 0 | 0 | 0 | 1 | 0 | 4 | 1214466943
| PSC |  | Poznámka k souboru cen: 1. Ceny uvedenév souboru cen je doporučeno upravit podle aktuálních cen místně příslušné skládky odpadů. 2. Uložení odpadů neuvedených v souboru cen se oceňuje individuálně. 3. V cenách je započítán poplatek za ukládání odpadu dle zákona 185/2001 Sb. 4. Případné drcení stavebního odpadu lze ocenit cenami souboru cen 997 00-60 Drcení stavebního odpadu z katalogu 800-6 Demolice objektů. | [14 empty] | PSC | 2
| VV |  | Suť_živice |  | 110.163 | [12 empty] | VV | 2 | 2 | True | 0 | ROZPOCET
| VV |  | Součet |  | 110.163 | [12 empty] | VV | 2 | 4 | True | 1 | ROZPOCET
24 | K | 997221855 | Poplatek za uložení stavebního odpadu na skládce (skládkovné) zeminy a kameniva zatříděného do Katalogu odpadů pod kódem 170 504 | t | 114.44 |  | 0 | CS ÚRS 2019 02 |  | základní |  | 0 | 0 | 0 | 0 | 0 | 4 | K | 2 |  |  |  | ROZPOCET | [5 empty] | 0 | 0 | 0 | 0 | 0 | 1 | 0 | 4 | -6773061
| PSC |  | Poznámka k souboru cen: 1. Ceny uvedenév souboru cen je doporučeno upravit podle aktuálních cen místně příslušné skládky odpadů. 2. Uložení odpadů neuvedených v souboru cen se oceňuje individuálně. 3. V cenách je započítán poplatek za ukládání odpadu dle zákona 185/2001 Sb. 4. Případné drcení stavebního odpadu lze ocenit cenami souboru cen 997 00-60 Drcení stavebního odpadu z katalogu 800-6 Demolice objektů. | [14 empty] | PSC | 2
| VV |  | Suť_kamenivo |  | 114.44 | [12 empty] | VV | 2 | 2 | True | 0 | ROZPOCET
| VV |  | Součet |  | 114.44 | [12 empty] | VV | 2 | 4 | True | 1 | ROZPOCET

## SO 501.2 - Uliční vpusti
[18 empty] | {1479ef12-76d5-458c-b07e-ea292319c3d8} | [5 empty] | Délka_potrubí | Délka potrubí | m | 137,5 | 2
[18 empty] | 2 | [5 empty] | Délka_přípojek | Délka přípojek | m | 115,3 | 2
| KRYCÍ LIST SOUPISU PRACÍ | [7 empty] | v --- níže se nacházejí doplnkové a pomocné údaje k sestavám --- v | [8 empty] | False | [5 empty] | Hloubení_rýh | Hloubení rýh | m3 | 154,284 | 2
[24 empty] | Hloubení_rýh_3_ruč | Hloubení rýh třída těžitelnosti 3 ručně | m3 | 24,685 | 2
| Stavba: | [22 empty] | Hloubení_rýh_3_str | Hloubení rýh třída těžitelnosti 3 strojně | m3 | 37,028 | 2
|  | Rekonstrukce ulice Koněvova, Praha 3, akce č. 999337 - Etapa 1 (Husitská - Černínova) | [21 empty] | Hloubení_rýh_4_ruč | Hloubení rýh třída těžitelnosti 4 ručně | m3 | 24,685 | 2
| Objekt: | [22 empty] | Hloubení_rýh_4_str | Hloubení rýh třída těžitelnosti 4 strojně | m3 | 37,028 | 2
|  | SO 501 - Úpravy přípojek uličních vpustí | [21 empty] | Hloubení_rýh_5_ruč | Hloubení rýh třída těžitelnosti 5 ručně | m3 | 12,343 | 2
| Soupis: | [22 empty] | Hloubení_rýh_5_str | Hloubení rýh třída těžitelnosti 5 strojně | m3 | 18,514 | 2
|  | SO 501.2 - Uliční vpusti | [21 empty] | Hloubení_šachet | Hloubení šachet | m3 | 111,801 | 2
[24 empty] | Hloubení_šachet_3_ru | Hloubení šachet třída těžitelnosti 3 - ručně | m3 | 44,72 | 2
| KSO: |  |  |  |  | CC-CZ: | [17 empty] | Hloubení_šachet_4_ru | Hloubení šachet třída těžitelnosti 4 - ručně | m3 | 44,72 | 2
| Místo: |  | ulice Koněvova |  |  | Datum: | 8. 12. 2019 | [16 empty] | Hloubení_šachet_5_ru | Hloubení šachet třída těžitelnosti 5 - ručně | m3 | 22,36 | 2
[24 empty] | Hloubka_šachet | Hloubka šachet | m | 92,8 | 2
| Zadavatel: |  |  |  |  | IČ: | 03447286 | [16 empty] | Hmotnost_rám | Hmotnost 1 rámu | kg | 390 | 2
|  | Technická správa komunikací hl. m. Prahy a.s. |  |  |  | DIČ: | CZ03447286 | [16 empty] | Lávka | Lávka | kus | 29 | 2
[24 empty] | Lože | Lože pod potrubí | m3 | 13,836 | 2
| Uchazeč: |  |  |  |  | IČ: | Vyplň údaj | [16 empty] | Netypová_výztuž | Netypová výztuž | kg | 20624,52 | 2
|  | Vyplň údaj |  |  |  | DIČ: | Vyplň údaj | [16 empty] | Netypová_výztuž_demo | Netypová výztuž demontovatelná | kg | 16499,616 | 2
[24 empty] | Netypová_výztuž_pone | Netypová výztuž ponechaná | kg | 4124,904 | 2
| Projektant: |  |  |  |  | IČ: | 48592722 | [16 empty] | Obetonování | Obetonování potrubí | m3 | 102,183 | 2
|  | DIPRO, spol s r.o. |  |  |  | DIČ: | CZ48592722 | [16 empty] | Obetonování_OR | Obetonování ohlubňového rámu | m3 | 25,74 | 2
[24 empty] | Páska | Páska | m | 232,6 | 2
| Zpracovatel: |  |  |  |  | IČ: | 05733171 | [16 empty] | Pažení_box | Pažení boxy | m2 | 128,782 | 2
|  | TMI Building s.r.o. |  |  |  | DIČ: | CZ05733171 | [16 empty] | Pažení_rýh | Pažení rýh | m2 | 168,098 | 2
[24 empty] | Pažení_šachet | Pažení šachet | m2 | 129,6 | 2
| Poznámka: | [22 empty] | Pažení_union | Pažení union | m2 | 905,4 | 2
[24 empty] | Pažení_union_demont | Pažnice union demontované | m2 | 724,32 | 2
[24 empty] | Pažení_union_ponech | Pažnice union ponechané v zemi | m2 | 181,08 | 2
[24 empty] | Podkladní_deska | Podkladní deska | m3 | 13,836 | 2
| Cena bez DPH | [5 empty] | 0 | [16 empty] | Ražení_šachet | Ražení šachet | m3 | 396,4 | 2
[24 empty] | Rozšíření_rýhy | Rozšíření rýhy pro pažíxí boxy | m | 0,2 | 2
|  |  | Základ daně |  |  | Sazba daně | Výše daně | [16 empty] | Sedlové_lože | Sedlové lože | m3 | 13,836 | 2
| DPH | základní | 0 |  |  | 21% | 0 | [16 empty] | Skládka_1_4 | Skládkovné třída těžitelnosti 1-4 | m3 | 731,119 | 2
|  | snížená | 0 |  |  | 15% | 0 | [16 empty] | Skládka_5_7 | Skládkovné třída těžitelnosti 5-7 | m3 | 63,86 | 2
|  | zákl. přenesená | 0 |  |  | 21% | 0 | [16 empty] | Suť_beton | Suť beton | t | 51,48 | 2
|  | sníž. přenesená | 0 |  |  | 15% | 0 | [16 empty] | Suť_celkem | Suť celkem | t | 51,48 | 2
|  | nulová | 0 |  |  | 0% | 0 | [16 empty] | Šachta_a | Půdorysný rozměr šachty - a | m | 2 | 2
[24 empty] | Šachta_b | Půdorysný rozměr šachty - b | m | 2,5 | 2
| Cena s DPH |  |  | v | CZK |  | 0 | [16 empty] | Šířka_rýha | Šířka rýhy | m | 1 | 2
[24 empty] | Tl_beton_sedlo | Mocnost betonového sedla | m | 0,1 | 2
[24 empty] | Tl_kom | Mocnost komunikace | m | 0,52 | 2
[24 empty] | Tl_lože_beton | Mocnost betonového lože | m | 0,1 | 2
[24 empty] | Tl_lože_štěrk | Mocnost štěrkového lože | m | 0,1 | 2
[24 empty] | Typová_výztuž | Typová výztuž | kg | 45240 | 2
[24 empty] | Typová_výztuž_demont | Typová výztuž demontovatelná | kg | 36192 | 2
[24 empty] | Zásyp | Zásyp | m3 | 490,476 | 2
[24 empty] | Zásyp_vpusti | Zásyp odstraněných uličních vpustí | m3 | 18,281 | 2
| Projektant |  |  | Zpracovatel
| Datum a podpis: |  | Razítko | Datum a podpis: |  |  | Razítko
| Objednavatel |  |  | Uchazeč
| Datum a podpis: |  | Razítko | Datum a podpis: |  |  | Razítko
REKAPITULACE ČLENĚNÍ SOUPISU PRACÍ
Stavba:
Rekonstrukce ulice Koněvova, Praha 3, akce č. 999337 - Etapa 1 (Husitská - Černínova)
Objekt:
SO 501 - Úpravy přípojek uličních vpustí
Soupis:
SO 501.2 - Uliční vpusti
Místo: |  |  | ulice Koněvova |  |  | Datum: | 8. 12. 2019
Zadavatel: |  |  | Technická správa komunikací hl. m. Prahy a.s. |  |  | Projektant: | DIPRO, spol s r.o.
Uchazeč: |  |  | Vyplň údaj |  |  | Zpracovatel: | TMI Building s.r.o.
Kód dílu - Popis | [6 empty] | Cena celkem [CZK]
Náklady ze soupisu prací | [6 empty] | 0 | [11 empty] | -1
| HSV - Práce a dodávky HSV | [5 empty] | 0
| 1 - Zemní práce | [5 empty] | 0
| 2 - Zakládání | [5 empty] | 0
| 4 - Vodorovné konstrukce | [5 empty] | 0
| 8 - Trubní vedení | [5 empty] | 0
| 9 - Ostatní konstrukce a práce, bourání | [5 empty] | 0
| 997 - Přesun sutě | [5 empty] | 0
| 998 - Přesun hmot | [5 empty] | 0
| PSV - Práce a dodávky PSV | [5 empty] | 0
| 767 - Konstrukce zámečnické | [5 empty] | 0
SOUPIS PRACÍ
Stavba:
Rekonstrukce ulice Koněvova, Praha 3, akce č. 999337 - Etapa 1 (Husitská - Černínova)
Objekt:
SO 501 - Úpravy přípojek uličních vpustí
Soupis:
SO 501.2 - Uliční vpusti
Místo: |  |  | ulice Koněvova |  |  | Datum: | 8. 12. 2019
Zadavatel: |  |  | Technická správa komunikací hl. m. Prahy a.s. |  |  | Projektant: | DIPRO, spol s r.o.
Uchazeč: |  |  | Vyplň údaj |  |  | Zpracovatel: | TMI Building s.r.o.
PČ | Typ | Kód | Popis | MJ | Množství | J.cena [CZK] | Cena celkem [CZK] | Cenová soustava |  | DPH | J. Nh [h] | Nh celkem [h] | J. hmotnost [t] | Hmotnost celkem [t] | J. suť [t] | Suť Celkem [t]
Náklady soupisu celkem | [6 empty] | 0 |  |  |  |  | 0 |  | 135.9641 |  | 57.724 |  | D | -1 | [15 empty] | 0
| D | HSV | Práce a dodávky HSV |  |  |  | 0 |  |  |  |  | 0 |  | 126.9685 |  | 53.98 | 1 | D | 0 |  |  |  | ROZPOCET | [11 empty] | 0
| D | 1 | Zemní práce |  |  |  | 0 |  |  |  |  | 0 |  | 81.5329 |  | 0 | 1 | D | 1 |  |  |  | ROZPOCET | [11 empty] | 0
1 | K | 119001401 | Dočasné zajištění podzemního potrubí nebo vedení ve výkopišti ve stavu i poloze , ve kterých byla na začátku zemních prací a to s podepřením, vzepřením nebo vyvěšením, příp. s ochranným bedněním, se zřízením a odstraněním zajišťovací konstrukce, s opotřebením hmot potrubí ocelového nebo litinového, jmenovité světlosti DN do 200 mm | m | 30 |  | 0 | CS ÚRS 2019 02 |  | základní |  | 0 | 0.0086767 | 0.2603 | 0 | 0 | 4 | K | 2 |  |  |  | ROZPOCET | [5 empty] | 0 | 0 | 0 | 0 | 0 | 1 | 0 | 4 | -1620790111
| PSC |  | Poznámka k souboru cen: 1. Ceny nelze použít pro dočasné zajištění potrubí v provozu pod tlakem přes 1 MPa a potrubí nebo jiných vedení v provozu u nichž investor zakazuje použít při vykopávce kovové nástroje nebo nářadí. 2. Ztížení vykopávky v blízkosti vedení, potrubí a stok ve výkopišti nebo podél jeho stěn se oceňuje cenami souboru cen 120 00- . . a 130 00- . . Příplatky za ztížení vykopávky. | [14 empty] | PSC | 2
2 | K | 119001405 | Dočasné zajištění podzemního potrubí nebo vedení ve výkopišti ve stavu i poloze , ve kterých byla na začátku zemních prací a to s podepřením, vzepřením nebo vyvěšením, příp. s ochranným bedněním, se zřízením a odstraněním zajišťovací konstrukce, s opotřebením hmot potrubí plastového, jmenovité světlosti DN do 200 mm | m | 30 |  | 0 | CS ÚRS 2019 02 |  | základní |  | 0 | 0.036904 | 1.1071 | 0 | 0 | 4 | K | 2 |  |  |  | ROZPOCET | [5 empty] | 0 | 0 | 0 | 0 | 0 | 1 | 0 | 4 | -352330274
| PSC |  | Poznámka k souboru cen: 1. Ceny nelze použít pro dočasné zajištění potrubí v provozu pod tlakem přes 1 MPa a potrubí nebo jiných vedení v provozu u nichž investor zakazuje použít při vykopávce kovové nástroje nebo nářadí. 2. Ztížení vykopávky v blízkosti vedení, potrubí a stok ve výkopišti nebo podél jeho stěn se oceňuje cenami souboru cen 120 00- . . a 130 00- . . Příplatky za ztížení vykopávky. | [14 empty] | PSC | 2
3 | K | 119001411 | Dočasné zajištění podzemního potrubí nebo vedení ve výkopišti ve stavu i poloze , ve kterých byla na začátku zemních prací a to s podepřením, vzepřením nebo vyvěšením, příp. s ochranným bedněním, se zřízením a odstraněním zajišťovací konstrukce, s opotřebením hmot potrubí betonového, kameninového nebo železobetonového, světlosti DN do 200 mm | m | 15 |  | 0 | CS ÚRS 2019 02 |  | základní |  | 0 | 0.010683 | 0.16024 | 0 | 0 | 4 | K | 2 |  |  |  | ROZPOCET | [5 empty] | 0 | 0 | 0 | 0 | 0 | 1 | 0 | 4 | 2133368719
| PSC |  | Poznámka k souboru cen: 1. Ceny nelze použít pro dočasné zajištění potrubí v provozu pod tlakem přes 1 MPa a potrubí nebo jiných vedení v provozu u nichž investor zakazuje použít při vykopávce kovové nástroje nebo nářadí. 2. Ztížení vykopávky v blízkosti vedení, potrubí a stok ve výkopišti nebo podél jeho stěn se oceňuje cenami souboru cen 120 00- . . a 130 00- . . Příplatky za ztížení vykopávky. | [14 empty] | PSC | 2
4 | K | 119001421 | Dočasné zajištění podzemního potrubí nebo vedení ve výkopišti ve stavu i poloze , ve kterých byla na začátku zemních prací a to s podepřením, vzepřením nebo vyvěšením, příp. s ochranným bedněním, se zřízením a odstraněním zajišťovací konstrukce, s opotřebením hmot kabelů a kabelových tratí z volně ložených kabelů a to do 3 kabelů | m | 50 |  | 0 | CS ÚRS 2019 02 |  | základní |  | 0 | 0.036904 | 1.8452 | 0 | 0 | 4 | K | 2 |  |  |  | ROZPOCET | [5 empty] | 0 | 0 | 0 | 0 | 0 | 1 | 0 | 4 | 1919099653
| PSC |  | Poznámka k souboru cen: 1. Ceny nelze použít pro dočasné zajištění potrubí v provozu pod tlakem přes 1 MPa a potrubí nebo jiných vedení v provozu u nichž investor zakazuje použít při vykopávce kovové nástroje nebo nářadí. 2. Ztížení vykopávky v blízkosti vedení, potrubí a stok ve výkopišti nebo podél jeho stěn se oceňuje cenami souboru cen 120 00- . . a 130 00- . . Příplatky za ztížení vykopávky. | [14 empty] | PSC | 2
5 | K | 119001422 | Dočasné zajištění podzemního potrubí nebo vedení ve výkopišti ve stavu i poloze , ve kterých byla na začátku zemních prací a to s podepřením, vzepřením nebo vyvěšením, příp. s ochranným bedněním, se zřízením a odstraněním zajišťovací konstrukce, s opotřebením hmot kabelů a kabelových tratí z volně ložených kabelů a to přes 3 do 6 kabelů | m | 25 |  | 0 | CS ÚRS 2019 02 |  | základní |  | 0 | 0.060527 | 1.5132 | 0 | 0 | 4 | K | 2 |  |  |  | ROZPOCET | [5 empty] | 0 | 0 | 0 | 0 | 0 | 1 | 0 | 4 | 102654367
| PSC |  | Poznámka k souboru cen: 1. Ceny nelze použít pro dočasné zajištění potrubí v provozu pod tlakem přes 1 MPa a potrubí nebo jiných vedení v provozu u nichž investor zakazuje použít při vykopávce kovové nástroje nebo nářadí. 2. Ztížení vykopávky v blízkosti vedení, potrubí a stok ve výkopišti nebo podél jeho stěn se oceňuje cenami souboru cen 120 00- . . a 130 00- . . Příplatky za ztížení vykopávky. | [14 empty] | PSC | 2
6 | K | 119002121 | Pomocné konstrukce při zabezpečení výkopu vodorovné pochozí přechodová lávka délky do 2 m včetně zábradlí zřízení | kus | 29 |  | 0 | CS ÚRS 2019 02 |  | základní |  | 0 | 0.00065 | 0.01885 | 0 | 0 | 4 | K | 2 |  |  |  | ROZPOCET | [5 empty] | 0 | 0 | 0 | 0 | 0 | 1 | 0 | 4 | -687443732
| PSC |  | Poznámka k souboru cen: 1. V ceně zřízení -2121, -2131, -2411, -3211, -3212, -3213, -3215, -3217, -3121, -3223, -3227 jsou započteny i náklady na opotřebení. 2. V ceně zřízení mobilního oplocení -3211, -3213, -3217, -3223, -3227 je zahrnuto i opotřebení betonové patky, vzpěry, spojky. 3. Položku -2411 lze použít pouze pro šířku výkopu do 1,0 m. 4. V položce -3131 jsou započteny i náklady na dřevěný sloupek. 5. U položek -2311, -4111, -4121 je uvažováno se 100% opotřebením. Bezpečný vlez nebo výlez se zpravidla umisťuje po 20 m délky výkopu. 6. Položky tohoto souboru cen jsou určeny k ocenění pomocných konstrukcí sloužících k zabezpečení výkopů (BOZP) na veřejných prostranstvích (v obcích, na komunikacích apod.). Položky nelze užít k ocenění zařízení staveniště, pokud se toto oceňuje pomocí VRN. | [14 empty] | PSC | 2
| VV |  | "Přípojka - 1 kus" 25+4 |  | 29 | [12 empty] | VV | 2 | 2 | True | 0 | ROZPOCET
| VV | Lávka | Součet |  | 29 | [12 empty] | VV | 2 | 4 | True | 1 | ROZPOCET
7 | K | 119002122 | Pomocné konstrukce při zabezpečení výkopu vodorovné pochozí přechodová lávka délky do 2 m včetně zábradlí odstranění | kus | 29 |  | 0 | CS ÚRS 2019 02 |  | základní |  | 0 | 0 | 0 | 0 | 0 | 4 | K | 2 |  |  |  | ROZPOCET | [5 empty] | 0 | 0 | 0 | 0 | 0 | 1 | 0 | 4 | -1486379666
| PSC |  | Poznámka k souboru cen: 1. V ceně zřízení -2121, -2131, -2411, -3211, -3212, -3213, -3215, -3217, -3121, -3223, -3227 jsou započteny i náklady na opotřebení. 2. V ceně zřízení mobilního oplocení -3211, -3213, -3217, -3223, -3227 je zahrnuto i opotřebení betonové patky, vzpěry, spojky. 3. Položku -2411 lze použít pouze pro šířku výkopu do 1,0 m. 4. V položce -3131 jsou započteny i náklady na dřevěný sloupek. 5. U položek -2311, -4111, -4121 je uvažováno se 100% opotřebením. Bezpečný vlez nebo výlez se zpravidla umisťuje po 20 m délky výkopu. 6. Položky tohoto souboru cen jsou určeny k ocenění pomocných konstrukcí sloužících k zabezpečení výkopů (BOZP) na veřejných prostranstvích (v obcích, na komunikacích apod.). Položky nelze užít k ocenění zařízení staveniště, pokud se toto oceňuje pomocí VRN. | [14 empty] | PSC | 2
| VV |  | Lávka |  | 29 | [12 empty] | VV | 2 | 2 | True | 0 | ROZPOCET
| VV |  | Součet |  | 29 | [12 empty] | VV | 2 | 4 | True | 1 | ROZPOCET
8 | K | 119003131 | Pomocné konstrukce při zabezpečení výkopu svislé výstražná páska zřízení | m | 232.6 |  | 0 | CS ÚRS 2019 02 |  | základní |  | 0 | 0.00055 | 0.12793 | 0 | 0 | 4 | K | 2 |  |  |  | ROZPOCET | [5 empty] | 0 | 0 | 0 | 0 | 0 | 1 | 0 | 4 | -333892647
| PSC |  | Poznámka k souboru cen: 1. V ceně zřízení -2121, -2131, -2411, -3211, -3212, -3213, -3215, -3217, -3121, -3223, -3227 jsou započteny i náklady na opotřebení. 2. V ceně zřízení mobilního oplocení -3211, -3213, -3217, -3223, -3227 je zahrnuto i opotřebení betonové patky, vzpěry, spojky. 3. Položku -2411 lze použít pouze pro šířku výkopu do 1,0 m. 4. V položce -3131 jsou započteny i náklady na dřevěný sloupek. 5. U položek -2311, -4111, -4121 je uvažováno se 100% opotřebením. Bezpečný vlez nebo výlez se zpravidla umisťuje po 20 m délky výkopu. 6. Položky tohoto souboru cen jsou určeny k ocenění pomocných konstrukcí sloužících k zabezpečení výkopů (BOZP) na veřejných prostranstvích (v obcích, na komunikacích apod.). Položky nelze užít k ocenění zařízení staveniště, pokud se toto oceňuje pomocí VRN. | [14 empty] | PSC | 2
| VV |  | "Délka přípojek" 115,30 |  | 115.3 | [12 empty] | VV | 2 | 2 | True | 0 | ROZPOCET
| VV | Délka_přípojek | Součet |  | 115.3 | [12 empty] | VV | 2 | 4 | True | 0 | ROZPOCET
| VV |  | (Délka_přípojek+Šířka_rýha)*2 |  | 232.6 | [12 empty] | VV | 2 | 2 | True | 0 | ROZPOCET
| VV | Páska | Součet |  | 232.6 | [12 empty] | VV | 2 | 4 | True | 1 | ROZPOCET
9 | K | 119003132 | Pomocné konstrukce při zabezpečení výkopu svislé výstražná páska odstranění | m | 232.6 |  | 0 | CS ÚRS 2019 02 |  | základní |  | 0 | 0 | 0 | 0 | 0 | 4 | K | 2 |  |  |  | ROZPOCET | [5 empty] | 0 | 0 | 0 | 0 | 0 | 1 | 0 | 4 | 705627110
| PSC |  | Poznámka k souboru cen: 1. V ceně zřízení -2121, -2131, -2411, -3211, -3212, -3213, -3215, -3217, -3121, -3223, -3227 jsou započteny i náklady na opotřebení. 2. V ceně zřízení mobilního oplocení -3211, -3213, -3217, -3223, -3227 je zahrnuto i opotřebení betonové patky, vzpěry, spojky. 3. Položku -2411 lze použít pouze pro šířku výkopu do 1,0 m. 4. V položce -3131 jsou započteny i náklady na dřevěný sloupek. 5. U položek -2311, -4111, -4121 je uvažováno se 100% opotřebením. Bezpečný vlez nebo výlez se zpravidla umisťuje po 20 m délky výkopu. 6. Položky tohoto souboru cen jsou určeny k ocenění pomocných konstrukcí sloužících k zabezpečení výkopů (BOZP) na veřejných prostranstvích (v obcích, na komunikacích apod.). Položky nelze užít k ocenění zařízení staveniště, pokud se toto oceňuje pomocí VRN. | [14 empty] | PSC | 2
| VV |  | Páska |  | 232.6 | [12 empty] | VV | 2 | 2 | True | 0 | ROZPOCET
| VV |  | Součet |  | 232.6 | [12 empty] | VV | 2 | 4 | True | 1 | ROZPOCET
10 | K | 130001101 | Příplatek k cenám hloubených vykopávek za ztížení vykopávky v blízkosti podzemního vedení nebo výbušnin pro jakoukoliv třídu horniny | m3 | 69.428 |  | 0 | CS ÚRS 2019 02 |  | základní |  | 0 | 0 | 0 | 0 | 0 | 4 | K | 2 |  |  |  | ROZPOCET | [5 empty] | 0 | 0 | 0 | 0 | 0 | 1 | 0 | 4 | 134484105
| PSC |  | Poznámka k souboru cen: 1. Cena je určena: a) i pro soubor cen 123 . 0-21 Vykopávky zářezů se šikmými stěnami pro podzemní vedení části A 02, b) pro podzemní vedení procházející hloubenou vykopávkou nebo uložené ve stěně výkopu při jakékoliv hloubce vedení pod původním terénem nebo jeho výšce nade dnem výkopu a jakémkoliv směru vedení ke stranám výkopu; c) pro výbušniny nezaložené dodavatelem. 2. Cenu lze použít i tehdy, narazí-li se na vedení nebo výbušninu až při vykopávce a to pro zbývající objem výkopu, který je projektantem nebo investorem označen, v němž by toto nebo jiné nepředvídané vedení nebo výbušnina mohlo být uloženo. Toto ustanovení neplatí pro objem hornin tř. 6 a 7. 3. Cenu nelze použít pro ztížení vykopávky v blízkosti podzemních vedení nebo výbušnin, u nichž je projektem zakázáno použít při vykopávce kovové nástroje nebo nářadí. 4. Množství ztížení vykopávky v blízkosti a) podzemního vedení, jehož půdorysná a výšková poloha - je v projektu uvedena, se určí jako objem myšleného hranolu, jehož průřez je pravidelný čtyřúhelník jehož horní vodorovná a obě svislé strany jsou ve vzdálenosti 0,5 m a dolní vodorovná hrana ve vzdálenosti 1 m od přilehlého vnějšího líce vedení, příp. jeho obalu a délka se rovná osové délce vedení ve výkopišti nebo délce vedení ve stěně výkopu. Vymezí-li projekt větší prostor, v němž je nutno při vykopávce postupovat opatrně, lze použít cena pro celý objem výkopu v tomto prostoru. Od takto zjištěného množství se odečítá objem vedení i s příp. se vyskytujícím obalem; - není v projektu uvedena, avšak která podle projektu nebo sdělení investora jsou pravděpodobně ve výkopišti uložena, se rovná objemu výkopu, který je projektantem nebo investorem označen. b) výbušniny, určí vždy projektant nebo investor, ať je v projektu uvedeno či neuvedeno. 5. Je-li vedení uloženo ve výkopišti tak, že se vykopávka v celém výše popsaném objemu nevykopává, např. blízko stěn nebo dna výkopu, oceňuje se ztížení vykopávky jen pro tu část objemu, v níž se ztížená vykopávka provádí. 6. Jsou-li ve výkopišti dvě vedení položena tak blízko sebe, že se výše uvedené objemy pro obě vedení pronikají, určí se množství ztížení vykopávky tak, aby se pronik započetl jen jednou. 7. Objem ztížení vykopávky se od celkového objemu výkopu neodečítá. 8. Dočasné zajištění různých podzemních vedení ve výkopišti se oceňuje cenami souboru cen 119 00-14 Dočasné zajištění podzemního potrubí nebo vedení ve výkopišti. | [14 empty] | PSC | 2
| VV | Tl_kom | "Mocnost bourané komunikace" 0,52 |  | 0.52 | [12 empty] | VV | 2 | 2 | True | 0 | ROZPOCET
| VV | Tl_lože_štěrk | "Mocnost podkladní vrstva - štěrk" 0,100 |  | 0.1 | [12 empty] | VV | 2 | 2 | True | 0 | ROZPOCET
| VV | Tl_lože_beton | "Mocnost podkladní vrstva - beton" 0,100 |  | 0.1 | [12 empty] | VV | 2 | 2 | True | 0 | ROZPOCET
| VV | Tl_beton_sedlo | "Mocnost betonové sedlo" 0,100 |  | 0.1 | [12 empty] | VV | 2 | 2 | True | 0 | ROZPOCET
| VV | Šířka_rýha | "Šířka rýhy" 1,00 |  | 1 | [12 empty] | VV | 2 | 2 | True | 0 | ROZPOCET
| VV | Rozšíření_rýhy | "Rozšíření rýhy pro pažící boxy 0,20m z každé strany výkopu" 0,200 |  | 0.2 | [12 empty] | VV | 2 | 2 | True | 0 | ROZPOCET
| VV |  | Součet |  | 2.02 | [12 empty] | VV | 2 | 4 | True | 0 | ROZPOCET
| VV |  | Uliční vpusti | [14 empty] | VV | 2 | 1 | True | 0 | ROZPOCET
| VV |  | "X-633" (5,60-2,5)*(Šířka_rýha+Rozšíření_rýhy)*(214,86-211,48+Tl_lože_štěrk+Tl_lože_beton+Tl_beton_sedlo-Tl_kom) |  | 11.755 | [12 empty] | VV | 2 | 2 | True | 0 | ROZPOCET
| VV |  | "UV5" (3,20-2,5)*(Šířka_rýha+Rozšíření_rýhy)*(215,05-211,68+Tl_lože_štěrk+Tl_lože_beton+Tl_beton_sedlo-Tl_kom) |  | 2.646 | [12 empty] | VV | 2 | 2 | True | 0 | ROZPOCET
| VV |  | "X-632" (3,00-2,5)*(Šířka_rýha+Rozšíření_rýhy)*(215,13-211,65+Tl_lože_štěrk+Tl_lože_beton+Tl_beton_sedlo-Tl_kom) |  | 1.956 | [12 empty] | VV | 2 | 2 | True | 0 | ROZPOCET
| VV |  | "X-634" (5,00-2,5)*(Šířka_rýha+Rozšíření_rýhy)*(216,22-213,51+Tl_lože_štěrk+Tl_lože_beton+Tl_beton_sedlo-Tl_kom) |  | 7.47 | [12 empty] | VV | 2 | 2 | True | 0 | ROZPOCET
| VV |  | "X-635" (3,00-2,5)*(Šířka_rýha+Rozšíření_rýhy)*(216,47-213,37+Tl_lože_štěrk+Tl_lože_beton+Tl_beton_sedlo-Tl_kom) |  | 1.728 | [12 empty] | VV | 2 | 2 | True | 0 | ROZPOCET
| VV |  | "X-637" (3,00-2,5)*(Šířka_rýha+Rozšíření_rýhy)*(217,65-215,15+Tl_lože_štěrk+Tl_lože_beton+Tl_beton_sedlo-Tl_kom) |  | 1.368 | [12 empty] | VV | 2 | 2 | True | 0 | ROZPOCET
| VV |  | "X-638" (4,60-2,5)*(Šířka_rýha+Rozšíření_rýhy)*(217,40-215,01+Tl_lože_štěrk+Tl_lože_beton+Tl_beton_sedlo-Tl_kom) |  | 5.468 | [12 empty] | VV | 2 | 2 | True | 0 | ROZPOCET
| VV |  | "X-639" (3,00-2,5)*(Šířka_rýha+Rozšíření_rýhy)*(219,22-216,35+Tl_lože_štěrk+Tl_lože_beton+Tl_beton_sedlo-Tl_kom) |  | 1.59 | [12 empty] | VV | 2 | 2 | True | 0 | ROZPOCET
| VV |  | "X-640" (4,60-2,5)*(Šířka_rýha+Rozšíření_rýhy)*(219,10-216,25+Tl_lože_štěrk+Tl_lože_beton+Tl_beton_sedlo-Tl_kom) |  | 6.628 | [12 empty] | VV | 2 | 2 | True | 0 | ROZPOCET
| VV |  | "X-654" (2,90-2,5)*(Šířka_rýha+Rozšíření_rýhy)*(221,12-217,98+Tl_lože_štěrk+Tl_lože_beton+Tl_beton_sedlo-Tl_kom) |  | 1.402 | [12 empty] | VV | 2 | 2 | True | 0 | ROZPOCET
| VV |  | "UV6" (6,00-2,5)*(Šířka_rýha+Rozšíření_rýhy)*(221,33-218,20+Tl_lože_štěrk+Tl_lože_beton+Tl_beton_sedlo-Tl_kom) |  | 12.222 | [12 empty] | VV | 2 | 2 | True | 0 | ROZPOCET
| VV |  | "X-641" (3,00-2,5)*(Šířka_rýha+Rozšíření_rýhy)*(221,50-218,91+Tl_lože_štěrk+Tl_lože_beton+Tl_beton_sedlo-Tl_kom) |  | 1.422 | [12 empty] | VV | 2 | 2 | True | 0 | ROZPOCET
| VV |  | "X-655" (4,20-2,5)*(Šířka_rýha+Rozšíření_rýhy)*(222,90-219,57+Tl_lože_štěrk+Tl_lože_beton+Tl_beton_sedlo-Tl_kom) |  | 6.344 | [12 empty] | VV | 2 | 2 | True | 0 | ROZPOCET
| VV |  | "X-656" (3,50-2,5)*(Šířka_rýha+Rozšíření_rýhy)*(223,08-219,78+Tl_lože_štěrk+Tl_lože_beton+Tl_beton_sedlo-Tl_kom) |  | 3.696 | [12 empty] | VV | 2 | 2 | True | 0 | ROZPOCET
| VV |  | "X-657" (5,80-2,5)*(Šířka_rýha+Rozšíření_rýhy)*(224,65-221,43+Tl_lože_štěrk+Tl_lože_beton+Tl_beton_sedlo-Tl_kom) |  | 11.88 | [12 empty] | VV | 2 | 2 | True | 0 | ROZPOCET
| VV |  | "X-658" (4,90-2,5)*(Šířka_rýha+Rozšíření_rýhy)*(225,10-221,89+Tl_lože_štěrk+Tl_lože_beton+Tl_beton_sedlo-Tl_kom) |  | 8.611 | [12 empty] | VV | 2 | 2 | True | 0 | ROZPOCET
| VV |  | "UV7" (2,70-2,5)*(Šířka_rýha+Rozšíření_rýhy)*(224,65-221,15+Tl_lože_štěrk+Tl_lože_beton+Tl_beton_sedlo-Tl_kom) |  | 0.787 | [12 empty] | VV | 2 | 2 | True | 0 | ROZPOCET
| VV |  | "X-659" (5,10-2,5)*(Šířka_rýha+Rozšíření_rýhy)*(227,61-224,48+Tl_lože_štěrk+Tl_lože_beton+Tl_beton_sedlo-Tl_kom) |  | 9.079 | [12 empty] | VV | 2 | 2 | True | 0 | ROZPOCET
| VV |  | "X-660" (5,60-2,5)*(Šířka_rýha+Rozšíření_rýhy)*(227,60-224,51+Tl_lože_štěrk+Tl_lože_beton+Tl_beton_sedlo-Tl_kom) |  | 10.676 | [12 empty] | VV | 2 | 2 | True | 0 | ROZPOCET
| VV |  | "X-661" (3,30-2,5)*(Šířka_rýha+Rozšíření_rýhy)*(229,97-226,80+Tl_lože_štěrk+Tl_lože_beton+Tl_beton_sedlo-Tl_kom) |  | 2.832 | [12 empty] | VV | 2 | 2 | True | 0 | ROZPOCET
| VV |  | "X-662" (5,70-2,5)*(Šířka_rýha+Rozšíření_rýhy)*(230,55-227,31+Tl_lože_štěrk+Tl_lože_beton+Tl_beton_sedlo-Tl_kom) |  | 11.597 | [12 empty] | VV | 2 | 2 | True | 0 | ROZPOCET
| VV |  | "X-663" (4,00-2,5)*(Šířka_rýha+Rozšíření_rýhy)*(231,60-228,34+Tl_lože_štěrk+Tl_lože_beton+Tl_beton_sedlo-Tl_kom) |  | 5.472 | [12 empty] | VV | 2 | 2 | True | 0 | ROZPOCET
| VV |  | "X-664" (3,80-2,5)*(Šířka_rýha+Rozšíření_rýhy)*(233,52-230,39+Tl_lože_štěrk+Tl_lože_beton+Tl_beton_sedlo-Tl_kom) |  | 4.54 | [12 empty] | VV | 2 | 2 | True | 0 | ROZPOCET
| VV |  | "UV8" 0*(Šířka_rýha+Rozšíření_rýhy)*(233,70-230,43+Tl_lože_štěrk+Tl_lože_beton+Tl_beton_sedlo-Tl_kom) |  | 0 | [12 empty] | VV | 2 | 2 | True | 0 | ROZPOCET
| VV |  | "X-665" 0*(Šířka_rýha+Rozšíření_rýhy)*(233,50-230,01+Tl_lože_štěrk+Tl_lože_beton+Tl_beton_sedlo-Tl_kom) |  | 0 | [12 empty] | VV | 2 | 2 | True | 0 | ROZPOCET
| VV |  | "X-666" (5,40-2,5)*(Šířka_rýha+Rozšíření_rýhy)*(233,70-230,19+Tl_lože_štěrk+Tl_lože_beton+Tl_beton_sedlo-Tl_kom) |  | 11.449 | [12 empty] | VV | 2 | 2 | True | 0 | ROZPOCET
| VV |  | "X-667" (2,70-2,5)*(Šířka_rýha+Rozšíření_rýhy)*(234,70-231,17+Tl_lože_štěrk+Tl_lože_beton+Tl_beton_sedlo-Tl_kom) |  | 0.794 | [12 empty] | VV | 2 | 2 | True | 0 | ROZPOCET
| VV |  | "X-668" (3,30-2,5)*(Šířka_rýha+Rozšíření_rýhy)*(235,81-232,34+Tl_lože_štěrk+Tl_lože_beton+Tl_beton_sedlo-Tl_kom) |  | 3.12 | [12 empty] | VV | 2 | 2 | True | 0 | ROZPOCET
| VV |  | "X-669" (4,50-2,5)*(Šířka_rýha+Rozšíření_rýhy)*(235,50-232,05+Tl_lože_štěrk+Tl_lože_beton+Tl_beton_sedlo-Tl_kom) |  | 7.752 | [12 empty] | VV | 2 | 2 | True | 0 | ROZPOCET
| VV | Hloubení_rýh | Součet |  | 154.284 | [12 empty] | VV | 2 | 4 | True | 0 | ROZPOCET
| VV | Hloubení_rýh_3_str | "Hloubení rýh třída těžitelnosti 3 - 40% strojně 60%" Hloubení_rýh*0,40*0,60 |  | 37.028 | [12 empty] | VV | 2 | 2 | True | 0 | ROZPOCET
| VV | Hloubení_rýh_3_ruč | "Hloubení rýh třída těžitelnosti 3 - 40% ručně 40%" Hloubení_rýh*0,40*0,40 |  | 24.685 | [12 empty] | VV | 2 | 2 | True | 0 | ROZPOCET
| VV | Hloubení_rýh_4_str | "Hloubení rýh třída těžitelnosti 4 - 40% strojně 60%" Hloubení_rýh*0,40*0,60 |  | 37.028 | [12 empty] | VV | 2 | 2 | True | 0 | ROZPOCET
| VV | Hloubení_rýh_4_ruč | "Hloubení rýh třída těžitelnosti 4 - 40% ručně 40%" Hloubení_rýh*0,40*0,40 |  | 24.685 | [12 empty] | VV | 2 | 2 | True | 0 | ROZPOCET
| VV | Hloubení_rýh_5_str | "Hloubení rýh třída těžitelnosti 5 - 20% strojně 60%" Hloubení_rýh*0,20*0,60 |  | 18.514 | [12 empty] | VV | 2 | 2 | True | 0 | ROZPOCET
| VV | Hloubení_rýh_5_ruč | "Hloubení rýh třída těžitelnosti 5 - 20% ručně 40%" Hloubení_rýh*0,20*0,40 |  | 12.343 | [12 empty] | VV | 2 | 2 | True | 0 | ROZPOCET
| VV |  | Součet |  | 154.283 | [12 empty] | VV | 2 | 4 | True | 0 | ROZPOCET
| VV |  | (Hloubení_rýh_3_str+Hloubení_rýh_4_str+Hloubení_rýh_5_str)*0,75 |  | 69.428 | [12 empty] | VV | 2 | 2 | True | 1 | ROZPOCET
11 | K | 132201201 | Hloubení zapažených i nezapažených rýh šířky přes 600 do 2 000 mm s urovnáním dna do předepsaného profilu a spádu v hornině tř. 3 do 100 m3 | m3 | 37.028 |  | 0 | CS ÚRS 2019 02 |  | základní |  | 0 | 0 | 0 | 0 | 0 | 4 | K | 2 |  |  |  | ROZPOCET | [5 empty] | 0 | 0 | 0 | 0 | 0 | 1 | 0 | 4 | 597207624
| PSC |  | Poznámka k souboru cen: 1. V cenách jsou započteny i náklady na případné nutné přemístění výkopku ve výkopišti na vzdálenost do 3 m a na přehození výkopku na přilehlém terénu na vzdálenost do 5 m od okraje jámy nebo naložení na dopravní prostředek. 2. Hloubení rýh při lesnicko-technických melioracích se oceňuje: a) ve stržích cenami platnými pro objem výkopu do 100 m3, i když skutečný objem výkopu je větší, b) mimo strže pro příčná a podélná zpevnění dna a břehů pod obrysem výkopu pro koryta vodotečí, zejména pro konstrukce těles, stupňů, boků, předprahů, prahů, odháněk, výhonů a pro základy zdí, dlažeb, rovnanin, plůtků a hatí, pro jakoukoliv šířku rýhy, při objemu do 100 m3 cenami příslušnými pro objem výkopu do 100 m3 a při jakémkoliv objemu výkopu přes 100 m3 cenami příslušnými pro objem výkopu přes 100 do 1 000 m3. 3. Náklady na svislé přemístění výkopku nad 1 m hloubky se určí dle ustanovení článku č. 3161 všeobecných podmínek katalogu. 4. Předepisuje-li projekt hloubit rýhy 5 až 7 bez použití trhavin, oceňuje se toto hloubení: a) v suchu nebo mokru cenami 138 40-1201, 138 50-1201 a 138 60-1201 Dolamování hloubených vykopávek, b) v tekoucí vodě při jakékoliv její rychlosti individuálně. 5. Ceny nelze použít pro hloubení rýh a hloubky přes 16 m. Tyto práce se oceňují individuálně. | [14 empty] | PSC | 2
| VV |  | Hloubení_rýh_3_str |  | 37.028 | [12 empty] | VV | 2 | 2 | True | 0 | ROZPOCET
| VV |  | Součet |  | 37.028 | [12 empty] | VV | 2 | 4 | True | 1 | ROZPOCET
12 | K | 132201209 | Hloubení zapažených i nezapažených rýh šířky přes 600 do 2 000 mm s urovnáním dna do předepsaného profilu a spádu v hornině tř. 3 Příplatek k cenám za lepivost horniny tř. 3 | m3 | 18.514 |  | 0 | CS ÚRS 2019 02 |  | základní |  | 0 | 0 | 0 | 0 | 0 | 4 | K | 2 |  |  |  | ROZPOCET | [5 empty] | 0 | 0 | 0 | 0 | 0 | 1 | 0 | 4 | 543615452
| PSC |  | Poznámka k souboru cen: 1. V cenách jsou započteny i náklady na případné nutné přemístění výkopku ve výkopišti na vzdálenost do 3 m a na přehození výkopku na přilehlém terénu na vzdálenost do 5 m od okraje jámy nebo naložení na dopravní prostředek. 2. Hloubení rýh při lesnicko-technických melioracích se oceňuje: a) ve stržích cenami platnými pro objem výkopu do 100 m3, i když skutečný objem výkopu je větší, b) mimo strže pro příčná a podélná zpevnění dna a břehů pod obrysem výkopu pro koryta vodotečí, zejména pro konstrukce těles, stupňů, boků, předprahů, prahů, odháněk, výhonů a pro základy zdí, dlažeb, rovnanin, plůtků a hatí, pro jakoukoliv šířku rýhy, při objemu do 100 m3 cenami příslušnými pro objem výkopu do 100 m3 a při jakémkoliv objemu výkopu přes 100 m3 cenami příslušnými pro objem výkopu přes 100 do 1 000 m3. 3. Náklady na svislé přemístění výkopku nad 1 m hloubky se určí dle ustanovení článku č. 3161 všeobecných podmínek katalogu. 4. Předepisuje-li projekt hloubit rýhy 5 až 7 bez použití trhavin, oceňuje se toto hloubení: a) v suchu nebo mokru cenami 138 40-1201, 138 50-1201 a 138 60-1201 Dolamování hloubených vykopávek, b) v tekoucí vodě při jakékoliv její rychlosti individuálně. 5. Ceny nelze použít pro hloubení rýh a hloubky přes 16 m. Tyto práce se oceňují individuálně. | [14 empty] | PSC | 2
| VV |  | Hloubení_rýh_3_str*0,50 |  | 18.514 | [12 empty] | VV | 2 | 2 | True | 0 | ROZPOCET
| VV |  | Součet |  | 18.514 | [12 empty] | VV | 2 | 4 | True | 1 | ROZPOCET
13 | K | 132212202 | Hloubení zapažených i nezapažených rýh šířky přes 600 do 2 000 mm ručním nebo pneumatickým nářadím s urovnáním dna do předepsaného profilu a spádu v horninách tř. 3 nesoudržných | m3 | 24.685 |  | 0 | CS ÚRS 2019 02 |  | základní |  | 0 | 0 | 0 | 0 | 0 | 4 | K | 2 |  |  |  | ROZPOCET | [5 empty] | 0 | 0 | 0 | 0 | 0 | 1 | 0 | 4 | 1194655806
| PSC |  | Poznámka k souboru cen: 1. V cenách jsou započteny i náklady na přehození výkopku na přilehlém terénu na vzdálenost do 5 m od podélné osy rýhy nebo naložení výkopku na dopravní prostředek. 2. V cenách 12-2201 až 41-2202 je započítán i svislý přesun horniny po házečkách do 2 metrů | [14 empty] | PSC | 2
| VV |  | Hloubení_rýh_3_ruč |  | 24.685 | [12 empty] | VV | 2 | 2 | True | 0 | ROZPOCET
| VV |  | Součet |  | 24.685 | [12 empty] | VV | 2 | 4 | True | 1 | ROZPOCET
14 | K | 132212209 | Hloubení zapažených i nezapažených rýh šířky přes 600 do 2 000 mm ručním nebo pneumatickým nářadím s urovnáním dna do předepsaného profilu a spádu v horninách tř. 3 Příplatek k cenám za lepivost horniny tř. 3 | m3 | 12.343 |  | 0 | CS ÚRS 2019 02 |  | základní |  | 0 | 0 | 0 | 0 | 0 | 4 | K | 2 |  |  |  | ROZPOCET | [5 empty] | 0 | 0 | 0 | 0 | 0 | 1 | 0 | 4 | -541410935
| PSC |  | Poznámka k souboru cen: 1. V cenách jsou započteny i náklady na přehození výkopku na přilehlém terénu na vzdálenost do 5 m od podélné osy rýhy nebo naložení výkopku na dopravní prostředek. 2. V cenách 12-2201 až 41-2202 je započítán i svislý přesun horniny po házečkách do 2 metrů | [14 empty] | PSC | 2
| VV |  | Hloubení_rýh_3_ruč*0,50 |  | 12.343 | [12 empty] | VV | 2 | 2 | True | 0 | ROZPOCET
| VV |  | Součet |  | 12.343 | [12 empty] | VV | 2 | 4 | True | 1 | ROZPOCET
15 | K | 132301201 | Hloubení zapažených i nezapažených rýh šířky přes 600 do 2 000 mm s urovnáním dna do předepsaného profilu a spádu v hornině tř. 4 do 100 m3 | m3 | 37.028 |  | 0 | CS ÚRS 2019 02 |  | základní |  | 0 | 0 | 0 | 0 | 0 | 4 | K | 2 |  |  |  | ROZPOCET | [5 empty] | 0 | 0 | 0 | 0 | 0 | 1 | 0 | 4 | 500243927
| PSC |  | Poznámka k souboru cen: 1. V cenách jsou započteny i náklady na případné nutné přemístění výkopku ve výkopišti na vzdálenost do 3 m a na přehození výkopku na přilehlém terénu na vzdálenost do 5 m od okraje jámy nebo naložení na dopravní prostředek. 2. Hloubení rýh při lesnicko-technických melioracích se oceňuje: a) ve stržích cenami platnými pro objem výkopu do 100 m3, i když skutečný objem výkopu je větší, b) mimo strže pro příčná a podélná zpevnění dna a břehů pod obrysem výkopu pro koryta vodotečí, zejména pro konstrukce těles, stupňů, boků, předprahů, prahů, odháněk, výhonů a pro základy zdí, dlažeb, rovnanin, plůtků a hatí, pro jakoukoliv šířku rýhy, při objemu do 100 m3 cenami příslušnými pro objem výkopu do 100 m3 a při jakémkoliv objemu výkopu přes 100 m3 cenami příslušnými pro objem výkopu přes 100 do 1 000 m3. 3. Náklady na svislé přemístění výkopku nad 1 m hloubky se určí dle ustanovení článku č. 3161 všeobecných podmínek katalogu. 4. Předepisuje-li projekt hloubit rýhy 5 až 7 bez použití trhavin, oceňuje se toto hloubení: a) v suchu nebo mokru cenami 138 40-1201, 138 50-1201 a 138 60-1201 Dolamování hloubených vykopávek, b) v tekoucí vodě při jakékoliv její rychlosti individuálně. 5. Ceny nelze použít pro hloubení rýh a hloubky přes 16 m. Tyto práce se oceňují individuálně. | [14 empty] | PSC | 2
| VV |  | Hloubení_rýh_4_str |  | 37.028 | [12 empty] | VV | 2 | 2 | True | 0 | ROZPOCET
| VV |  | Součet |  | 37.028 | [12 empty] | VV | 2 | 4 | True | 1 | ROZPOCET
16 | K | 132301209 | Hloubení zapažených i nezapažených rýh šířky přes 600 do 2 000 mm s urovnáním dna do předepsaného profilu a spádu v hornině tř. 4 Příplatek k cenám za lepivost horniny tř. 4 | m3 | 18.514 |  | 0 | CS ÚRS 2019 02 |  | základní |  | 0 | 0 | 0 | 0 | 0 | 4 | K | 2 |  |  |  | ROZPOCET | [5 empty] | 0 | 0 | 0 | 0 | 0 | 1 | 0 | 4 | 1115544600
| PSC |  | Poznámka k souboru cen: 1. V cenách jsou započteny i náklady na případné nutné přemístění výkopku ve výkopišti na vzdálenost do 3 m a na přehození výkopku na přilehlém terénu na vzdálenost do 5 m od okraje jámy nebo naložení na dopravní prostředek. 2. Hloubení rýh při lesnicko-technických melioracích se oceňuje: a) ve stržích cenami platnými pro objem výkopu do 100 m3, i když skutečný objem výkopu je větší, b) mimo strže pro příčná a podélná zpevnění dna a břehů pod obrysem výkopu pro koryta vodotečí, zejména pro konstrukce těles, stupňů, boků, předprahů, prahů, odháněk, výhonů a pro základy zdí, dlažeb, rovnanin, plůtků a hatí, pro jakoukoliv šířku rýhy, při objemu do 100 m3 cenami příslušnými pro objem výkopu do 100 m3 a při jakémkoliv objemu výkopu přes 100 m3 cenami příslušnými pro objem výkopu přes 100 do 1 000 m3. 3. Náklady na svislé přemístění výkopku nad 1 m hloubky se určí dle ustanovení článku č. 3161 všeobecných podmínek katalogu. 4. Předepisuje-li projekt hloubit rýhy 5 až 7 bez použití trhavin, oceňuje se toto hloubení: a) v suchu nebo mokru cenami 138 40-1201, 138 50-1201 a 138 60-1201 Dolamování hloubených vykopávek, b) v tekoucí vodě při jakékoliv její rychlosti individuálně. 5. Ceny nelze použít pro hloubení rýh a hloubky přes 16 m. Tyto práce se oceňují individuálně. | [14 empty] | PSC | 2
| VV |  | Hloubení_rýh_4_str*0,50 |  | 18.514 | [12 empty] | VV | 2 | 2 | True | 0 | ROZPOCET
| VV |  | Součet |  | 18.514 | [12 empty] | VV | 2 | 4 | True | 1 | ROZPOCET
17 | K | 132312202 | Hloubení zapažených i nezapažených rýh šířky přes 600 do 2 000 mm ručním nebo pneumatickým nářadím s urovnáním dna do předepsaného profilu a spádu v horninách tř. 4 nesoudržných | m3 | 24.685 |  | 0 | CS ÚRS 2019 02 |  | základní |  | 0 | 0 | 0 | 0 | 0 | 4 | K | 2 |  |  |  | ROZPOCET | [5 empty] | 0 | 0 | 0 | 0 | 0 | 1 | 0 | 4 | 661913361
| PSC |  | Poznámka k souboru cen: 1. V cenách jsou započteny i náklady na přehození výkopku na přilehlém terénu na vzdálenost do 5 m od podélné osy rýhy nebo naložení výkopku na dopravní prostředek. 2. V cenách 12-2201 až 41-2202 je započítán i svislý přesun horniny po házečkách do 2 metrů | [14 empty] | PSC | 2
| VV |  | Hloubení_rýh_4_ruč |  | 24.685 | [12 empty] | VV | 2 | 2 | True | 0 | ROZPOCET
| VV |  | Součet |  | 24.685 | [12 empty] | VV | 2 | 4 | True | 1 | ROZPOCET
18 | K | 132312209 | Hloubení zapažených i nezapažených rýh šířky přes 600 do 2 000 mm ručním nebo pneumatickým nářadím s urovnáním dna do předepsaného profilu a spádu v horninách tř. 4 Příplatek k cenám za lepivost horniny tř. 4 | m3 | 12.343 |  | 0 | CS ÚRS 2019 02 |  | základní |  | 0 | 0 | 0 | 0 | 0 | 4 | K | 2 |  |  |  | ROZPOCET | [5 empty] | 0 | 0 | 0 | 0 | 0 | 1 | 0 | 4 | -765761564
| PSC |  | Poznámka k souboru cen: 1. V cenách jsou započteny i náklady na přehození výkopku na přilehlém terénu na vzdálenost do 5 m od podélné osy rýhy nebo naložení výkopku na dopravní prostředek. 2. V cenách 12-2201 až 41-2202 je započítán i svislý přesun horniny po házečkách do 2 metrů | [14 empty] | PSC | 2
| VV |  | Hloubení_rýh_4_ruč*0,50 |  | 12.343 | [12 empty] | VV | 2 | 2 | True | 0 | ROZPOCET
| VV |  | Součet |  | 12.343 | [12 empty] | VV | 2 | 4 | True | 1 | ROZPOCET
19 | K | 132412202 | Hloubení zapažených i nezapažených rýh šířky přes 600 do 2 000 mm ručním nebo pneumatickým nářadím s urovnáním dna do předepsaného profilu a spádu v horninách tř. 5 nesoudržných | m3 | 12.343 |  | 0 | CS ÚRS 2019 02 |  | základní |  | 0 | 0 | 0 | 0 | 0 | 4 | K | 2 |  |  |  | ROZPOCET | [5 empty] | 0 | 0 | 0 | 0 | 0 | 1 | 0 | 4 | 1883045824
| PSC |  | Poznámka k souboru cen: 1. V cenách jsou započteny i náklady na přehození výkopku na přilehlém terénu na vzdálenost do 5 m od podélné osy rýhy nebo naložení výkopku na dopravní prostředek. 2. V cenách 12-2201 až 41-2202 je započítán i svislý přesun horniny po házečkách do 2 metrů | [14 empty] | PSC | 2
| VV |  | Hloubení_rýh_5_ruč |  | 12.343 | [12 empty] | VV | 2 | 2 | True | 0 | ROZPOCET
| VV |  | Součet |  | 12.343 | [12 empty] | VV | 2 | 4 | True | 1 | ROZPOCET
20 | K | 133202012 | Hloubení zapažených i nezapažených šachet plocha výkopu do 20 m2 ručním nebo pneumatickým nářadím s případným nutným přemístěním výkopku ve výkopišti v horninách soudržných tř. 3, plocha výkopu přes 4 do 20 m2 | m3 | 44.72 |  | 0 | CS ÚRS 2019 02 |  | základní |  | 0 | 0 | 0 | 0 | 0 | 4 | K | 2 |  |  |  | ROZPOCET | [5 empty] | 0 | 0 | 0 | 0 | 0 | 1 | 0 | 4 | 1148085025
| PSC |  | Poznámka k souboru cen: 1. V cenách jsou započteny i náklady na přehození výkopku na přilehlém terénu na vzdálenost do 5 m od hrany šachty nebo naložení na dopravní prostředek. 2. V cenách 10-2011 až 30-3012 jsou započteny i náklady na svislý přesun horniny po házečkách do 2 metrů. | [14 empty] | PSC | 2
| VV |  | "X-634+X-634 zaslep." (Šachta_a*Šachta_b)*(216,22-213,95+Tl_lože_štěrk+Tl_lože_beton+Tl_beton_sedlo-Tl_kom)*2 |  | 20.5 | [12 empty] | VV | 2 | 2 | True | 0 | ROZPOCET
| VV |  | "X-637" (Šachta_a*Šachta_b)*(217,65-215,15+Tl_lože_štěrk+Tl_lože_beton+Tl_beton_sedlo-Tl_kom) |  | 11.4 | [12 empty] | VV | 2 | 2 | True | 0 | ROZPOCET
| VV |  | "X-638" (Šachta_a*Šachta_b)*(217,40-215,01+Tl_lože_štěrk+Tl_lože_beton+Tl_beton_sedlo-Tl_kom) |  | 10.85 | [12 empty] | VV | 2 | 2 | True | 0 | ROZPOCET
| VV |  | "X-641" (Šachta_a*Šachta_b)*(221,50-218,91+Tl_lože_štěrk+Tl_lože_beton+Tl_beton_sedlo-Tl_kom) |  | 11.85 | [12 empty] | VV | 2 | 2 | True | 0 | ROZPOCET
| VV |  | "Rozšíření výkopů v místě kdy je výkop nové přípojky v blízkosti rušené vpusti" 16,39*3,49 |  | 57.201 | [12 empty] | VV | 2 | 2 | True | 0 | ROZPOCET
| VV | Hloubení_šachet | Součet |  | 111.801 | [12 empty] | VV | 2 | 4 | True | 0 | ROZPOCET
| VV | Hloubení_šachet_3_ru | "Hloubení rýh třída těžitelnosti 3 - 40% ručně 100%" Hloubení_šachet*0,40*1,00 |  | 44.72 | [12 empty] | VV | 2 | 2 | True | 1 | ROZPOCET
| VV | Hloubení_šachet_4_ru | "Hloubení rýh třída těžitelnosti 4 - 40% ručně 100%" Hloubení_šachet*0,40*1,00 |  | 44.72 | [12 empty] | VV | 2 | 2 | True | 0 | ROZPOCET
| VV | Hloubení_šachet_5_ru | "Hloubení rýh třída těžitelnosti 5 - 20% ručně 100%" Hloubení_šachet*0,20*1,00 |  | 22.36 | [12 empty] | VV | 2 | 2 | True | 0 | ROZPOCET
| VV |  | Součet |  | 111.8 | [12 empty] | VV | 2 | 4 | True | 0 | ROZPOCET
21 | K | 133202019 | Hloubení zapažených i nezapažených šachet plocha výkopu do 20 m2 ručním nebo pneumatickým nářadím s případným nutným přemístěním výkopku ve výkopišti v horninách soudržných tř. 3, plocha výkopu Příplatek k cenám za lepivost horniny tř. 3 | m3 | 22.36 |  | 0 | CS ÚRS 2019 02 |  | základní |  | 0 | 0 | 0 | 0 | 0 | 4 | K | 2 |  |  |  | ROZPOCET | [5 empty] | 0 | 0 | 0 | 0 | 0 | 1 | 0 | 4 | 1462686255
| PSC |  | Poznámka k souboru cen: 1. V cenách jsou započteny i náklady na přehození výkopku na přilehlém terénu na vzdálenost do 5 m od hrany šachty nebo naložení na dopravní prostředek. 2. V cenách 10-2011 až 30-3012 jsou započteny i náklady na svislý přesun horniny po házečkách do 2 metrů. | [14 empty] | PSC | 2
| VV |  | Hloubení_šachet_3_ru*0,50 |  | 22.36 | [12 empty] | VV | 2 | 2 | True | 0 | ROZPOCET
| VV |  | Součet |  | 22.36 | [12 empty] | VV | 2 | 4 | True | 1 | ROZPOCET
22 | K | 133302012 | Hloubení zapažených i nezapažených šachet plocha výkopu do 20 m2 ručním nebo pneumatickým nářadím s případným nutným přemístěním výkopku ve výkopišti v horninách soudržných tř. 4, plocha výkopu přes 4 do 20 m2 | m3 | 44.72 |  | 0 | CS ÚRS 2019 02 |  | základní |  | 0 | 0 | 0 | 0 | 0 | 4 | K | 2 |  |  |  | ROZPOCET | [5 empty] | 0 | 0 | 0 | 0 | 0 | 1 | 0 | 4 | 1340474521
| PSC |  | Poznámka k souboru cen: 1. V cenách jsou započteny i náklady na přehození výkopku na přilehlém terénu na vzdálenost do 5 m od hrany šachty nebo naložení na dopravní prostředek. 2. V cenách 10-2011 až 30-3012 jsou započteny i náklady na svislý přesun horniny po házečkách do 2 metrů. | [14 empty] | PSC | 2
| VV |  | Hloubení_šachet_4_ru |  | 44.72 | [12 empty] | VV | 2 | 2 | True | 0 | ROZPOCET
| VV |  | Součet |  | 44.72 | [12 empty] | VV | 2 | 4 | True | 1 | ROZPOCET
23 | K | 133302019 | Hloubení zapažených i nezapažených šachet plocha výkopu do 20 m2 ručním nebo pneumatickým nářadím s případným nutným přemístěním výkopku ve výkopišti v horninách soudržných tř. 4, plocha výkopu Příplatek k cenám za lepivost horniny tř. 4 | m3 | 22.36 |  | 0 | CS ÚRS 2019 02 |  | základní |  | 0 | 0 | 0 | 0 | 0 | 4 | K | 2 |  |  |  | ROZPOCET | [5 empty] | 0 | 0 | 0 | 0 | 0 | 1 | 0 | 4 | 611996279
| PSC |  | Poznámka k souboru cen: 1. V cenách jsou započteny i náklady na přehození výkopku na přilehlém terénu na vzdálenost do 5 m od hrany šachty nebo naložení na dopravní prostředek. 2. V cenách 10-2011 až 30-3012 jsou započteny i náklady na svislý přesun horniny po házečkách do 2 metrů. | [14 empty] | PSC | 2
| VV |  | Hloubení_šachet_4_ru*0,50 |  | 22.36 | [12 empty] | VV | 2 | 2 | True | 0 | ROZPOCET
| VV |  | Součet |  | 22.36 | [12 empty] | VV | 2 | 4 | True | 1 | ROZPOCET
24 | K | 133402012 | Hloubení zapažených i nezapažených šachet plocha výkopu do 20 m2 ručním nebo pneumatickým nářadím s případným nutným přemístěním výkopku ve výkopišti v horninách soudržných tř. 5, plocha výkopu přes 4 do 20 m2 | m3 | 22.36 |  | 0 | CS ÚRS 2019 02 |  | základní |  | 0 | 0 | 0 | 0 | 0 | 4 | K | 2 |  |  |  | ROZPOCET | [5 empty] | 0 | 0 | 0 | 0 | 0 | 1 | 0 | 4 | -414156970
| PSC |  | Poznámka k souboru cen: 1. V cenách jsou započteny i náklady na přehození výkopku na přilehlém terénu na vzdálenost do 5 m od hrany šachty nebo naložení na dopravní prostředek. 2. V cenách 10-2011 až 30-3012 jsou započteny i náklady na svislý přesun horniny po házečkách do 2 metrů. | [14 empty] | PSC | 2
| VV |  | Hloubení_šachet_5_ru |  | 22.36 | [12 empty] | VV | 2 | 2 | True | 0 | ROZPOCET
| VV |  | Součet |  | 22.36 | [12 empty] | VV | 2 | 4 | True | 1 | ROZPOCET
25 | K | 138401201 | Dolamování zapažených nebo nezapažených hloubených vykopávek v horninách tř. 5 až 7 ručně s případným nutným přemístěním výkopku ve výkopišti, bez naložení rýh, ve vrstvě tl. do 500 mm v hornině tř. 5 | m3 | 18.514 |  | 0 | CS ÚRS 2019 02 |  | základní |  | 0 | 0 | 0 | 0 | 0 | 4 | K | 2 |  |  |  | ROZPOCET | [5 empty] | 0 | 0 | 0 | 0 | 0 | 1 | 0 | 4 | 114122479
| PSC |  | Poznámka k souboru cen: 1. Ceny lze použít pouze tehdy, předepisuje-li projekt, že dno nebo boky hloubené vykopávky se musí dolámat bez použití trhavin, aby se neporušila skalní hornina v bocích nebo podložích vykopávky a dále podle čl. 3115 Všeobecných podmínek tohoto katalogu 2. Ceny jsou určeny pro realizaci prací ručním nebo pneumatickým nářadím. 3. V ceně jsou započteny i náklady na přehození výkopku na přilehlém terénu na vzdálenost: a) do 3 m od okraje jámy nebo zářezu, b) do 5 m od osy rýhy, c) do 5 m od hrany šachty. 4. Půdorysná plochy šachty se určuje v úrovni přilehlého terénu | [14 empty] | PSC | 2
| VV |  | Hloubení_rýh_5_str |  | 18.514 | [12 empty] | VV | 2 | 2 | True | 0 | ROZPOCET
| VV |  | Součet |  | 18.514 | [12 empty] | VV | 2 | 4 | True | 1 | ROZPOCET
26 | K | 144161111 | Ražení šachet svislých hloubky do 15 m s vytěžením rubaniny na povrch, s naložením na dopravní prostředky nebo přemístěním do 5 m, všech tvarů průřezů šachet v hornině I. stupně ražnosti suché, o průřezu TV do 10 m2 | m3 | 396.4 |  | 0 | CS ÚRS 2019 02 |  | základní |  | 0 | 0.005733 | 2.2726 | 0 | 0 | 4 | K | 2 |  |  |  | ROZPOCET | [5 empty] | 0 | 0 | 0 | 0 | 0 | 1 | 0 | 4 | -1774259035
| VV |  | "Šachty pro zajištění zaslepení přípojek u neprůlezných stok" | [14 empty] | VV | 2 | 1 | True | 0 | ROZPOCET
| VV | Šachta_a | "Půdorysný rozměr šachty - a" 2,0 |  | 2 | [12 empty] | VV | 2 | 2 | True | 0 | ROZPOCET
| VV | Šachta_b | "Půdorysný rozměr šachty - b" 2,5 |  | 2.5 | [12 empty] | VV | 2 | 2 | True | 0 | ROZPOCET
| VV |  | Součet |  | 4.5 | [12 empty] | VV | 2 | 4 | True | 0 | ROZPOCET
| VV |  | "X-633" Šachta_a*Šachta_b*(214,86-211,48+Tl_lože_štěrk+Tl_lože_beton+Tl_beton_sedlo-Tl_kom) |  | 15.8 | [12 empty] | VV | 2 | 2 | True | 0 | ROZPOCET
| VV |  | "X-632 - odpojení přípojky v rámci šachty pro novou přípojku" 0 |  | 0 | [12 empty] | VV | 2 | 2 | True | 0 | ROZPOCET
| VV |  | "X-639 - odpojení přípojky v rámci šachty pro novou přípojku" 0 |  | 0 | [12 empty] | VV | 2 | 2 | True | 0 | ROZPOCET
| VV |  | "X-640 - odpojení přípojky v rámci šachty pro novou přípojku" 0 |  | 0 | [12 empty] | VV | 2 | 2 | True | 0 | ROZPOCET
| VV |  | "X-654 - odpojení přípojky v rámci šachty pro novou přípojku UV 6"0 |  | 0 | [12 empty] | VV | 2 | 2 | True | 0 | ROZPOCET
| VV |  | "X-655 - odpojení přípojky v rámci šachty pro novou přípojku UV 656"0 |  | 0 | [12 empty] | VV | 2 | 2 | True | 0 | ROZPOCET
| VV |  | "X-656 - odpojení přípojky v rámci šachty pro novou přípojku UV 656"0 |  | 0 | [12 empty] | VV | 2 | 2 | True | 0 | ROZPOCET
| VV |  | "X-657- odpojení přípojky v rámci šachty pro novou přípojku"0 |  | 0 | [12 empty] | VV | 2 | 2 | True | 0 | ROZPOCET
| VV |  | "X-658 - odpojení přípojky v rámci šachty pro novou přípojku" 0 |  | 0 | [12 empty] | VV | 2 | 2 | True | 0 | ROZPOCET
| VV |  | "X-659 - odpojení přípojky v rámci šachty pro novou přípojku"0 |  | 0 | [12 empty] | VV | 2 | 2 | True | 0 | ROZPOCET
| VV |  | "X-660 - odpojení přípojky v rámci šachty pro novou přípojku"0 |  | 0 | [12 empty] | VV | 2 | 2 | True | 0 | ROZPOCET
| VV |  | "X-661 - odpojení přípojky v rámci šachty pro novou přípojku"0 |  | 0 | [12 empty] | VV | 2 | 2 | True | 0 | ROZPOCET
| VV |  | "X-662 - odpojení přípojky v rámci šachty pro novou přípojku" 0 |  | 0 | [12 empty] | VV | 2 | 2 | True | 0 | ROZPOCET
| VV |  | "X-663 - odpojení přípojky v rámci šachty pro novou přípojku"0 |  | 0 | [12 empty] | VV | 2 | 2 | True | 0 | ROZPOCET
| VV |  | "X-664 - odpojení přípojky v rámci šachty pro novou přípojku"0 |  | 0 | [12 empty] | VV | 2 | 2 | True | 0 | ROZPOCET
| VV |  | "X-665 - odpojení přípojky v rámci šachty pro novou přípojku"0 |  | 0 | [12 empty] | VV | 2 | 2 | True | 0 | ROZPOCET
| VV |  | "X-666 - odpojení přípojky v rámci šachty pro novou přípojku"0 |  | 0 | [12 empty] | VV | 2 | 2 | True | 0 | ROZPOCET
| VV |  | "X-667 - odpojení přípojky v rámci šachty pro novou přípojku" 0 |  | 0 | [12 empty] | VV | 2 | 2 | True | 0 | ROZPOCET
| VV |  | "X-668 - odpojení přípojky v rámci šachty pro novou přípojku" 0 |  | 0 | [12 empty] | VV | 2 | 2 | True | 0 | ROZPOCET
| VV |  | "X-669 - odpojení přípojky v rámci šachty pro novou přípojku" 0 |  | 0 | [12 empty] | VV | 2 | 2 | True | 0 | ROZPOCET
| VV |  | Mezisoučet |  | 15.8 | [12 empty] | VV | 2 | 3 | True | 0 | ROZPOCET
| VV |  | "Šachty pro zajištění napojení přípojek na stoku" | [14 empty] | VV | 2 | 1 | True | 0 | ROZPOCET
| VV |  | "UV633" Šachta_a*Šachta_b*(214,86-211,48+Tl_lože_štěrk+Tl_lože_beton+Tl_beton_sedlo-Tl_kom) |  | 15.8 | [12 empty] | VV | 2 | 2 | True | 0 | ROZPOCET
| VV |  | "UV5" Šachta_a*Šachta_b*(215,05-211,68+Tl_lože_štěrk+Tl_lože_beton+Tl_beton_sedlo-Tl_kom) |  | 15.75 | [12 empty] | VV | 2 | 2 | True | 0 | ROZPOCET
| VV |  | "X-632" Šachta_a*Šachta_b*(215,13-211,65+Tl_lože_štěrk+Tl_lože_beton+Tl_beton_sedlo-Tl_kom) |  | 16.3 | [12 empty] | VV | 2 | 2 | True | 0 | ROZPOCET
| VV |  | "X-635" Šachta_a*Šachta_b*(216,47-213,37+Tl_lože_štěrk+Tl_lože_beton+Tl_beton_sedlo-Tl_kom) |  | 14.4 | [12 empty] | VV | 2 | 2 | True | 0 | ROZPOCET
| VV |  | "X-639" Šachta_a*Šachta_b*(219,22-216,35+Tl_lože_štěrk+Tl_lože_beton+Tl_beton_sedlo-Tl_kom) |  | 13.25 | [12 empty] | VV | 2 | 2 | True | 0 | ROZPOCET
| VV |  | "X-640" Šachta_a*Šachta_b*(219,10-216,25+Tl_lože_štěrk+Tl_lože_beton+Tl_beton_sedlo-Tl_kom) |  | 13.15 | [12 empty] | VV | 2 | 2 | True | 0 | ROZPOCET
| VV |  | "X-654" Šachta_a*Šachta_b*(221,12-217,98+Tl_lože_štěrk+Tl_lože_beton+Tl_beton_sedlo-Tl_kom) |  | 14.6 | [12 empty] | VV | 2 | 2 | True | 0 | ROZPOCET
| VV |  | "UV6" Šachta_a*Šachta_b*(221,33-218,20+Tl_lože_štěrk+Tl_lože_beton+Tl_beton_sedlo-Tl_kom) |  | 14.55 | [12 empty] | VV | 2 | 2 | True | 0 | ROZPOCET
| VV |  | "X-655" Šachta_a*Šachta_b*(222,90-219,57+Tl_lože_štěrk+Tl_lože_beton+Tl_beton_sedlo-Tl_kom) |  | 15.55 | [12 empty] | VV | 2 | 2 | True | 0 | ROZPOCET
| VV |  | "X-656" Šachta_a*Šachta_b*(223,08-219,78+Tl_lože_štěrk+Tl_lože_beton+Tl_beton_sedlo-Tl_kom) |  | 15.4 | [12 empty] | VV | 2 | 2 | True | 0 | ROZPOCET
| VV |  | "X-657" Šachta_a*Šachta_b*(224,65-221,43+Tl_lože_štěrk+Tl_lože_beton+Tl_beton_sedlo-Tl_kom) |  | 15 | [12 empty] | VV | 2 | 2 | True | 0 | ROZPOCET
| VV |  | "X-658" Šachta_a*Šachta_b*(225,10-221,89+Tl_lože_štěrk+Tl_lože_beton+Tl_beton_sedlo-Tl_kom) |  | 14.95 | [12 empty] | VV | 2 | 2 | True | 0 | ROZPOCET
| VV |  | "UV7" Šachta_a*Šachta_b*(224,65-221,15+Tl_lože_štěrk+Tl_lože_beton+Tl_beton_sedlo-Tl_kom) |  | 16.4 | [12 empty] | VV | 2 | 2 | True | 0 | ROZPOCET
| VV |  | "X-659" Šachta_a*Šachta_b*(227,61-224,48+Tl_lože_štěrk+Tl_lože_beton+Tl_beton_sedlo-Tl_kom) |  | 14.55 | [12 empty] | VV | 2 | 2 | True | 0 | ROZPOCET
| VV |  | "X-660" Šachta_a*Šachta_b*(227,60-224,51+Tl_lože_štěrk+Tl_lože_beton+Tl_beton_sedlo-Tl_kom) |  | 14.35 | [12 empty] | VV | 2 | 2 | True | 0 | ROZPOCET
| VV |  | "X-661" Šachta_a*Šachta_b*(229,97-226,80+Tl_lože_štěrk+Tl_lože_beton+Tl_beton_sedlo-Tl_kom) |  | 14.75 | [12 empty] | VV | 2 | 2 | True | 0 | ROZPOCET
| VV |  | "X-662" Šachta_a*Šachta_b*(230,55-227,31+Tl_lože_štěrk+Tl_lože_beton+Tl_beton_sedlo-Tl_kom) |  | 15.1 | [12 empty] | VV | 2 | 2 | True | 0 | ROZPOCET
| VV |  | "X-663" Šachta_a*Šachta_b*(231,60-228,34+Tl_lože_štěrk+Tl_lože_beton+Tl_beton_sedlo-Tl_kom) |  | 15.2 | [12 empty] | VV | 2 | 2 | True | 0 | ROZPOCET
| VV |  | "X-664" Šachta_a*Šachta_b*(233,52-230,39+Tl_lože_štěrk+Tl_lože_beton+Tl_beton_sedlo-Tl_kom) |  | 14.55 | [12 empty] | VV | 2 | 2 | True | 0 | ROZPOCET
| VV |  | "UV8" Šachta_a*Šachta_b*(233,70-230,43+Tl_lože_štěrk+Tl_lože_beton+Tl_beton_sedlo-Tl_kom) |  | 15.25 | [12 empty] | VV | 2 | 2 | True | 0 | ROZPOCET
| VV |  | "X-665" Šachta_a*Šachta_b*(233,50-230,01+Tl_lože_štěrk+Tl_lože_beton+Tl_beton_sedlo-Tl_kom) |  | 16.35 | [12 empty] | VV | 2 | 2 | True | 0 | ROZPOCET
| VV |  | "X-666" Šachta_a*Šachta_b*(233,70-230,19+Tl_lože_štěrk+Tl_lože_beton+Tl_beton_sedlo-Tl_kom) |  | 16.45 | [12 empty] | VV | 2 | 2 | True | 0 | ROZPOCET
| VV |  | "X-667" Šachta_a*Šachta_b*(234,70-231,17+Tl_lože_štěrk+Tl_lože_beton+Tl_beton_sedlo-Tl_kom) |  | 16.55 | [12 empty] | VV | 2 | 2 | True | 0 | ROZPOCET
| VV |  | "X-668" Šachta_a*Šachta_b*(235,81-232,34+Tl_lože_štěrk+Tl_lože_beton+Tl_beton_sedlo-Tl_kom) |  | 16.25 | [12 empty] | VV | 2 | 2 | True | 0 | ROZPOCET
| VV |  | "X-669" Šachta_a*Šachta_b*(235,50-232,05+Tl_lože_štěrk+Tl_lože_beton+Tl_beton_sedlo-Tl_kom) |  | 16.15 | [12 empty] | VV | 2 | 2 | True | 0 | ROZPOCET
| VV |  | Mezisoučet |  | 380.6 | [12 empty] | VV | 2 | 3 | True | 0 | ROZPOCET
| VV | Ražení_šachet | Součet |  | 396.4 | [12 empty] | VV | 2 | 4 | True | 1 | ROZPOCET
27 | K | 151101102 | Zřízení pažení a rozepření stěn rýh pro podzemní vedení pro všechny šířky rýhy příložné pro jakoukoliv mezerovitost, hloubky do 4 m | m2 | 168.098 |  | 0 | CS ÚRS 2019 02 |  | základní |  | 0 | 0.00085132 | 0.14311 | 0 | 0 | 4 | K | 2 |  |  |  | ROZPOCET | [5 empty] | 0 | 0 | 0 | 0 | 0 | 1 | 0 | 4 | 792954658
| PSC |  | Poznámka k souboru cen: 1. Ceny jsou určeny pro roubení a rozepření stěn i jiných výkopů se svislými stěnami, pokud jsou tyto výkopy pro podzemní vedení rozměru do 1 250 mm. 2. Plocha mezer mezi pažinami příložného pažení se od plochy příložného pažení neodečítá; nezapažené plochy u pažení zátažného nebo hnaného se od plochy pažení odečítají. 3. Předepisuje-li projekt: a) ponechat pažení ve výkopu, oceňuje se toto pažení cenami souboru cen 151 . 0-19 Pažení stěn s ponecháním a rozepření stěn cenami souboru cen 151 . 0-13 Zřízení rozepření zapažených stěn výkopů, b) vzepření stěn, oceňuje se toto odstranění pažení stěn výkopu cenami souboru cen 151 . 0-12 Pažení stěn a vzepření stěn cenami souboru cen 151 . 0-14 odstranění vzepření stěn, c) kotvení stěn, oceňuje se toto Odstranění pažení stěn cenami souboru cen 151 . 0-12 Pažení stěn a kotvení stěn příslušnými cenami katalogu 800-2 Zvláštní zakládání objektů. | [14 empty] | PSC | 2
| VV |  | "UV5" (3,20-2,5)*(215,05-211,68+Tl_lože_štěrk+Tl_lože_beton+Tl_beton_sedlo)*2 |  | 5.138 | [12 empty] | VV | 2 | 2 | True | 0 | ROZPOCET
| VV |  | "X-632" (3,00-2,5)*(215,13-211,65+Tl_lože_štěrk+Tl_lože_beton+Tl_beton_sedlo)*2 |  | 3.78 | [12 empty] | VV | 2 | 2 | True | 0 | ROZPOCET
| VV |  | "X-635" (3,00-2,5)*(216,47-213,37+Tl_lože_štěrk+Tl_lože_beton+Tl_beton_sedlo)*2 |  | 3.4 | [12 empty] | VV | 2 | 2 | True | 0 | ROZPOCET
| VV |  | "X-637" (3,00-2,5)*(217,65-215,15+Tl_lože_štěrk+Tl_lože_beton+Tl_beton_sedlo)*2 |  | 2.8 | [12 empty] | VV | 2 | 2 | True | 0 | ROZPOCET
| VV |  | "X-638" (3,50-2,5)*(217,40-215,01+Tl_lože_štěrk+Tl_lože_beton+Tl_beton_sedlo)*2 |  | 5.38 | [12 empty] | VV | 2 | 2 | True | 0 | ROZPOCET
| VV |  | "X-639" (3,00-2,5)*(219,22-216,35+Tl_lože_štěrk+Tl_lože_beton+Tl_beton_sedlo)*2 |  | 3.17 | [12 empty] | VV | 2 | 2 | True | 0 | ROZPOCET
| VV |  | "X-640" (4,60-2,5)*(219,10-216,25+Tl_lože_štěrk+Tl_lože_beton+Tl_beton_sedlo)*2 |  | 13.23 | [12 empty] | VV | 2 | 2 | True | 0 | ROZPOCET
| VV |  | "X-654" (2,90-2,5)*(221,12-217,98+Tl_lože_štěrk+Tl_lože_beton+Tl_beton_sedlo)*2 |  | 2.752 | [12 empty] | VV | 2 | 2 | True | 0 | ROZPOCET
| VV |  | "X-641" (3,00-2,5)*(221,50-218,91+Tl_lože_štěrk+Tl_lože_beton+Tl_beton_sedlo)*2 |  | 2.89 | [12 empty] | VV | 2 | 2 | True | 0 | ROZPOCET
| VV |  | "X-655" (4,20-2,5)*(222,90-219,57+Tl_lože_štěrk+Tl_lože_beton+Tl_beton_sedlo)*2 |  | 12.342 | [12 empty] | VV | 2 | 2 | True | 0 | ROZPOCET
| VV |  | "X-656" (3,50-2,5)*(223,08-219,78+Tl_lože_štěrk+Tl_lože_beton+Tl_beton_sedlo)*2 |  | 7.2 | [12 empty] | VV | 2 | 2 | True | 0 | ROZPOCET
| VV |  | "X-658" (4,90-2,5)*(225,10-221,89+Tl_lože_štěrk+Tl_lože_beton+Tl_beton_sedlo)*2 |  | 16.848 | [12 empty] | VV | 2 | 2 | True | 0 | ROZPOCET
| VV |  | "UV7" (2,70-2,5)*(224,65-221,15+Tl_lože_štěrk+Tl_lože_beton+Tl_beton_sedlo)*2 |  | 1.52 | [12 empty] | VV | 2 | 2 | True | 0 | ROZPOCET
| VV |  | "X-659" (5,10-2,5)*(227,61-224,48+Tl_lože_štěrk+Tl_lože_beton+Tl_beton_sedlo)*2 |  | 17.836 | [12 empty] | VV | 2 | 2 | True | 0 | ROZPOCET
| VV |  | "X-661" (3,30-2,5)*(229,97-226,80+Tl_lože_štěrk+Tl_lože_beton+Tl_beton_sedlo)*2 |  | 5.552 | [12 empty] | VV | 2 | 2 | True | 0 | ROZPOCET
| VV |  | "X-663" (4,00-2,5)*(231,60-228,34+Tl_lože_štěrk+Tl_lože_beton+Tl_beton_sedlo)*2 |  | 10.68 | [12 empty] | VV | 2 | 2 | True | 0 | ROZPOCET
| VV |  | "X-664" (3,80-2,5)*(233,52-230,39+Tl_lože_štěrk+Tl_lože_beton+Tl_beton_sedlo)*2 |  | 8.918 | [12 empty] | VV | 2 | 2 | True | 0 | ROZPOCET
| VV |  | "UV8" 0*(233,70-230,43+Tl_lože_štěrk+Tl_lože_beton+Tl_beton_sedlo)*2 |  | 0 | [12 empty] | VV | 2 | 2 | True | 0 | ROZPOCET
| VV |  | "X-665" 0*(233,49-230,01+Tl_lože_štěrk+Tl_lože_beton+Tl_beton_sedlo)*2 |  | 0 | [12 empty] | VV | 2 | 2 | True | 0 | ROZPOCET
| VV |  | "X-666" (5,40-2,5)*(233,70-230,19+Tl_lože_štěrk+Tl_lože_beton+Tl_beton_sedlo)*2 |  | 22.098 | [12 empty] | VV | 2 | 2 | True | 0 | ROZPOCET
| VV |  | "X-667" (2,70-2,5)*(234,70-231,17+Tl_lože_štěrk+Tl_lože_beton+Tl_beton_sedlo)*2 |  | 1.532 | [12 empty] | VV | 2 | 2 | True | 0 | ROZPOCET
| VV |  | "X-668" (3,30-2,5)*(235,81-232,34+Tl_lože_štěrk+Tl_lože_beton+Tl_beton_sedlo)*2 |  | 6.032 | [12 empty] | VV | 2 | 2 | True | 0 | ROZPOCET
| VV |  | "X-669" (4,50-2,5)*(235,50-232,05+Tl_lože_štěrk+Tl_lože_beton+Tl_beton_sedlo)*2 |  | 15 | [12 empty] | VV | 2 | 2 | True | 0 | ROZPOCET
| VV | Pažení_rýh | Součet |  | 168.098 | [12 empty] | VV | 2 | 4 | True | 1 | ROZPOCET
28 | K | 151101112 | Odstranění pažení a rozepření stěn rýh pro podzemní vedení s uložením materiálu na vzdálenost do 3 m od kraje výkopu příložné, hloubky přes 2 do 4 m | m2 | 168.098 |  | 0 | CS ÚRS 2019 02 |  | základní |  | 0 | 0 | 0 | 0 | 0 | 4 | K | 2 |  |  |  | ROZPOCET | [5 empty] | 0 | 0 | 0 | 0 | 0 | 1 | 0 | 4 | -2073772758
| VV |  | Pažení_rýh |  | 168.098 | [12 empty] | VV | 2 | 2 | True | 0 | ROZPOCET
| VV |  | Součet |  | 168.098 | [12 empty] | VV | 2 | 4 | True | 1 | ROZPOCET
29 | K | 151811111R | Pažicí boxy pro pažení a rozepření stěn rýh podzemního vedení těžké osazení a odstranění hloubka výkopu do 4 m, šířka do 1,2 m | m2 | 128.782 |  | 0 |  |  | základní |  | 0 | 0 | 0 | 0 | 0 | 4 | K | 2 |  |  |  | ROZPOCET | [5 empty] | 0 | 0 | 0 | 0 | 0 | 1 | 0 | 4 | 794830912
| PSC |  | Poznámka k souboru cen: 1. Množství měrných jednotek pažicích boxů se určuje v m2 obou ploch stěn výkopu, které je třeba pažit. 2. Množství měrných jednotek příplatku odpovídá výměře stanovené pro položky pažicích boxů. Tato výměra se násobí počtem dnů, po které je průměrně zapažen 1 m2 výkopu (nejedná se o celkový počet dní pažení výkopu). | [14 empty] | PSC | 2
| VV |  | "X-633" (5,60-2,5)*(214,86-211,48+Tl_lože_štěrk+Tl_lože_beton+Tl_beton_sedlo)*2 |  | 22.816 | [12 empty] | VV | 2 | 2 | True | 0 | ROZPOCET
| VV |  | "X-634" (5,00-2,5)*(216,22-213,51+Tl_lože_štěrk+Tl_lože_beton+Tl_beton_sedlo)*2 |  | 15.05 | [12 empty] | VV | 2 | 2 | True | 0 | ROZPOCET
| VV |  | "UV6" (6,00-2,5)*(221,33-218,20+Tl_lože_štěrk+Tl_lože_beton+Tl_beton_sedlo)*2 |  | 24.01 | [12 empty] | VV | 2 | 2 | True | 0 | ROZPOCET
| VV |  | "X-657" (5,80-2,5)*(224,65-221,43+Tl_lože_štěrk+Tl_lože_beton+Tl_beton_sedlo)*2 |  | 23.232 | [12 empty] | VV | 2 | 2 | True | 0 | ROZPOCET
| VV |  | "X-660" (5,60-2,5)*(227,60-224,51+Tl_lože_štěrk+Tl_lože_beton+Tl_beton_sedlo)*2 |  | 21.018 | [12 empty] | VV | 2 | 2 | True | 0 | ROZPOCET
| VV |  | "X-662" (5,70-2,5)*(230,55-227,31+Tl_lože_štěrk+Tl_lože_beton+Tl_beton_sedlo)*2 |  | 22.656 | [12 empty] | VV | 2 | 2 | True | 0 | ROZPOCET
| VV | Pažení_box | Součet |  | 128.782 | [12 empty] | VV | 2 | 4 | True | 1 | ROZPOCET
30 | K | 151811211R | Pažicí boxy pro pažení a rozepření stěn rýh podzemního vedení těžké Příplatek za první a každý další den zapažení 1 m2 výkopu k ceně 151 81-1111 | m2 | 2704.422 |  | 0 |  |  | základní |  | 0 | 0 | 0 | 0 | 0 | 4 | K | 2 |  |  |  | ROZPOCET | [5 empty] | 0 | 0 | 0 | 0 | 0 | 1 | 0 | 4 | -229613883
| PSC |  | Poznámka k souboru cen: 1. Množství měrných jednotek pažicích boxů se určuje v m2 obou ploch stěn výkopu, které je třeba pažit. 2. Množství měrných jednotek příplatku odpovídá výměře stanovené pro položky pažicích boxů. Tato výměra se násobí počtem dnů, po které je průměrně zapažen 1 m2 výkopu (nejedná se o celkový počet dní pažení výkopu). | [14 empty] | PSC | 2
| VV |  | Pažení_box*21 |  | 2704.422 | [12 empty] | VV | 2 | 2 | True | 0 | ROZPOCET
| VV |  | Součet |  | 2704.422 | [12 empty] | VV | 2 | 4 | True | 1 | ROZPOCET
31 | K | 153191111 | Zřízení atypického pažení výkopu svařovaným ocelovým ohlubňovým rámem se štětovnicemi plochy výkopu do 30 m2 | m2 | 129.6 |  | 0 | CS ÚRS 2019 02 |  | základní |  | 0 | 0.0049591 | 0.64269 | 0 | 0 | 4 | K | 2 |  |  |  | ROZPOCET | [5 empty] | 0 | 0 | 0 | 0 | 0 | 1 | 0 | 4 | 299873025
| PSC |  | Poznámka k souboru cen: 1. Ceny nelze použít pro oceňování rozepření stěn rýh pro podzemní vedení v hloubce do 8 m; toto rozepření je započteno v cenách souboru cen 151 . 0-11 Zřízení pažení a rozepření stěn rýh pro podzemní vedení pro všechny šířky rýhy. 2. Ceny jsou určeny pro překopy inženýrských sítí do maximální hloubky 2,2 m. 3. Z celkové bedněné plochy se odečítají nebedněné plochy stěn jednotlivě přes 0,50 m2. | [14 empty] | PSC | 2
| VV |  | "X-634+X-634 zaslep." (Šachta_a+Šachta_b)*2*(216,22-213,51+Tl_lože_štěrk+Tl_lože_beton+Tl_beton_sedlo)*2 |  | 54.18 | [12 empty] | VV | 2 | 2 | True | 0 | ROZPOCET
| VV |  | "X-637"(Šachta_a+Šachta_b)*2*(217,65-215,15+Tl_lože_štěrk+Tl_lože_beton+Tl_beton_sedlo) |  | 25.2 | [12 empty] | VV | 2 | 2 | True | 0 | ROZPOCET
| VV |  | "X-638" (Šachta_a+Šachta_b)*2*(217,40-215,01+Tl_lože_štěrk+Tl_lože_beton+Tl_beton_sedlo) |  | 24.21 | [12 empty] | VV | 2 | 2 | True | 0 | ROZPOCET
| VV |  | "X-641" (Šachta_a+Šachta_b)*2*(221,50-218,91+Tl_lože_štěrk+Tl_lože_beton+Tl_beton_sedlo) |  | 26.01 | [12 empty] | VV | 2 | 2 | True | 0 | ROZPOCET
| VV | Pažení_šachet | Součet |  | 129.6 | [12 empty] | VV | 2 | 4 | True | 1 | ROZPOCET
32 | K | 153191221 | Odstranění atypického pažení výkopu svařovaným ocelovým ohlubňovým rámem se štětovnicemi plochy výkopu do 30 m2 | m2 | 129.6 |  | 0 | CS ÚRS 2019 02 |  | základní |  | 0 | 0 | 0 | 0 | 0 | 4 | K | 2 |  |  |  | ROZPOCET | [5 empty] | 0 | 0 | 0 | 0 | 0 | 1 | 0 | 4 | 1630743899
| PSC |  | Poznámka k souboru cen: 1. Ceny jsou určeny pro překopy inženýrských sítí do maximální hloubky 2,2 m. | [14 empty] | PSC | 2
| VV |  | Pažení_šachet |  | 129.6 | [12 empty] | VV | 2 | 2 | True | 0 | ROZPOCET
| VV |  | Součet |  | 129.6 | [12 empty] | VV | 2 | 4 | True | 1 | ROZPOCET
33 | K | 154065421 | Pažení výrubu svislé šachty v hornině suché ocelovými pažnicemi hmotnosti od 35 do 55 kg/m2 do 1 roku | m2 | 724.32 |  | 0 | CS ÚRS 2019 02 |  | základní |  | 0 | 0.011685 | 8.4637 | 0 | 0 | 4 | K | 2 |  |  |  | ROZPOCET | [5 empty] | 0 | 0 | 0 | 0 | 0 | 1 | 0 | 4 | 2144240112
| VV |  | "Šachty pro zajištění zaslepení přípojek u neprůlezných stok" | [14 empty] | VV | 2 | 1 | True | 0 | ROZPOCET
| VV |  | "X-633" (Šachta_a+Šachta_b)*2*(214,86-211,48+Tl_lože_štěrk+Tl_lože_beton+Tl_beton_sedlo+0,3) |  | 35.82 | [12 empty] | VV | 2 | 2 | True | 0 | ROZPOCET
| VV |  | Mezisoučet |  | 35.82 | [12 empty] | VV | 2 | 3 | True | 0 | ROZPOCET
| VV |  | "Šachty pro zajištění napojení přípojek na stoku" | [14 empty] | VV | 2 | 1 | True | 0 | ROZPOCET
| VV |  | "UV633" (Šachta_a+Šachta_b)*2*(214,86-211,48+Tl_lože_štěrk+Tl_lože_beton+Tl_beton_sedlo+0,3) |  | 35.82 | [12 empty] | VV | 2 | 2 | True | 0 | ROZPOCET
| VV |  | "UV5" (Šachta_a+Šachta_b)*2*(215,05-211,68+Tl_lože_štěrk+Tl_lože_beton+Tl_beton_sedlo+0,3) |  | 35.73 | [12 empty] | VV | 2 | 2 | True | 0 | ROZPOCET
| VV |  | "X-632" (Šachta_a+Šachta_b)*2*(215,13-211,65+Tl_lože_štěrk+Tl_lože_beton+Tl_beton_sedlo+0,3) |  | 36.72 | [12 empty] | VV | 2 | 2 | True | 0 | ROZPOCET
| VV |  | "X-635" (Šachta_a+Šachta_b)*2*(216,47-213,37+Tl_lože_štěrk+Tl_lože_beton+Tl_beton_sedlo+0,3) |  | 33.3 | [12 empty] | VV | 2 | 2 | True | 0 | ROZPOCET
| VV |  | "X-639" (Šachta_a+Šachta_b)*2*(219,22-216,35+Tl_lože_štěrk+Tl_lože_beton+Tl_beton_sedlo+0,3) |  | 31.23 | [12 empty] | VV | 2 | 2 | True | 0 | ROZPOCET
| VV |  | "X-640" (Šachta_a+Šachta_b)*2*(219,10-216,25+Tl_lože_štěrk+Tl_lože_beton+Tl_beton_sedlo+0,3) |  | 31.05 | [12 empty] | VV | 2 | 2 | True | 0 | ROZPOCET
| VV |  | "X-654" (Šachta_a+Šachta_b)*2*(221,12-217,98+Tl_lože_štěrk+Tl_lože_beton+Tl_beton_sedlo+0,3) |  | 33.66 | [12 empty] | VV | 2 | 2 | True | 0 | ROZPOCET
| VV |  | "UV6" (Šachta_a+Šachta_b)*2*(221,33-218,20+Tl_lože_štěrk+Tl_lože_beton+Tl_beton_sedlo+0,3) |  | 33.57 | [12 empty] | VV | 2 | 2 | True | 0 | ROZPOCET
| VV |  | "X-655" (Šachta_a+Šachta_b)*2*(222,90-219,57+Tl_lože_štěrk+Tl_lože_beton+Tl_beton_sedlo+0,3) |  | 35.37 | [12 empty] | VV | 2 | 2 | True | 0 | ROZPOCET
| VV |  | "X-656" (Šachta_a+Šachta_b)*2*(223,08-219,78+Tl_lože_štěrk+Tl_lože_beton+Tl_beton_sedlo+0,3) |  | 35.1 | [12 empty] | VV | 2 | 2 | True | 0 | ROZPOCET
| VV |  | "X-657" (Šachta_a+Šachta_b)*2*(224,65-221,43+Tl_lože_štěrk+Tl_lože_beton+Tl_beton_sedlo+0,3) |  | 34.38 | [12 empty] | VV | 2 | 2 | True | 0 | ROZPOCET
| VV |  | "X-658" (Šachta_a+Šachta_b)*2*(225,10-221,89+Tl_lože_štěrk+Tl_lože_beton+Tl_beton_sedlo+0,3) |  | 34.29 | [12 empty] | VV | 2 | 2 | True | 0 | ROZPOCET
| VV |  | "UV7" (Šachta_a+Šachta_b)*2*(224,65-221,15+Tl_lože_štěrk+Tl_lože_beton+Tl_beton_sedlo+0,3) |  | 36.9 | [12 empty] | VV | 2 | 2 | True | 0 | ROZPOCET
| VV |  | "X-659" (Šachta_a+Šachta_b)*2*(227,61-224,48+Tl_lože_štěrk+Tl_lože_beton+Tl_beton_sedlo+0,3) |  | 33.57 | [12 empty] | VV | 2 | 2 | True | 0 | ROZPOCET
| VV |  | "X-660" (Šachta_a+Šachta_b)*2*(227,60-224,51+Tl_lože_štěrk+Tl_lože_beton+Tl_beton_sedlo+0,3) |  | 33.21 | [12 empty] | VV | 2 | 2 | True | 0 | ROZPOCET
| VV |  | "X-661" (Šachta_a+Šachta_b)*2*(229,97-226,80+Tl_lože_štěrk+Tl_lože_beton+Tl_beton_sedlo+0,3) |  | 33.93 | [12 empty] | VV | 2 | 2 | True | 0 | ROZPOCET
| VV |  | "X-662" (Šachta_a+Šachta_b)*2*(230,55-227,31+Tl_lože_štěrk+Tl_lože_beton+Tl_beton_sedlo+0,3) |  | 34.56 | [12 empty] | VV | 2 | 2 | True | 0 | ROZPOCET
| VV |  | "X-663" (Šachta_a+Šachta_b)*2*(231,60-228,34+Tl_lože_štěrk+Tl_lože_beton+Tl_beton_sedlo+0,3) |  | 34.74 | [12 empty] | VV | 2 | 2 | True | 0 | ROZPOCET
| VV |  | "X-664" (Šachta_a+Šachta_b)*2*(233,52-230,39+Tl_lože_štěrk+Tl_lože_beton+Tl_beton_sedlo+0,3) |  | 33.57 | [12 empty] | VV | 2 | 2 | True | 0 | ROZPOCET
| VV |  | "UV8" (Šachta_a+Šachta_b)*2*(233,70-230,43+Tl_lože_štěrk+Tl_lože_beton+Tl_beton_sedlo+0,3) |  | 34.83 | [12 empty] | VV | 2 | 2 | True | 0 | ROZPOCET
| VV |  | "X-665" (Šachta_a+Šachta_b)*2*(233,50-230,01+Tl_lože_štěrk+Tl_lože_beton+Tl_beton_sedlo+0,3) |  | 36.81 | [12 empty] | VV | 2 | 2 | True | 0 | ROZPOCET
| VV |  | "X-666" (Šachta_a+Šachta_b)*2*(233,70-230,19+Tl_lože_štěrk+Tl_lože_beton+Tl_beton_sedlo+0,3) |  | 36.99 | [12 empty] | VV | 2 | 2 | True | 0 | ROZPOCET
| VV |  | "X-667" (Šachta_a+Šachta_b)*2*(234,70-231,17+Tl_lože_štěrk+Tl_lože_beton+Tl_beton_sedlo+0,3) |  | 37.17 | [12 empty] | VV | 2 | 2 | True | 0 | ROZPOCET
| VV |  | "X-668" (Šachta_a+Šachta_b)*2*(235,81-232,34+Tl_lože_štěrk+Tl_lože_beton+Tl_beton_sedlo+0,3) |  | 36.63 | [12 empty] | VV | 2 | 2 | True | 0 | ROZPOCET
| VV |  | "X-669" (Šachta_a+Šachta_b)*2*(235,50-232,05+Tl_lože_štěrk+Tl_lože_beton+Tl_beton_sedlo+0,3) |  | 36.45 | [12 empty] | VV | 2 | 2 | True | 0 | ROZPOCET
| VV |  | Mezisoučet |  | 869.58 | [12 empty] | VV | 2 | 3 | True | 0 | ROZPOCET
| VV | Pažení_union | Součet |  | 905.4 | [12 empty] | VV | 2 | 4 | True | 0 | ROZPOCET
| VV | Pažení_union_ponech | "Předpoklad 20% pažnic bude ponecháno v zemi" Pažení_union*0,20 |  | 181.08 | [12 empty] | VV | 2 | 2 | True | 0 | ROZPOCET
| VV | Pažení_union_demont | "Předpoklad 80% pažnic bude demontováno" Pažení_union*0,80 |  | 724.32 | [12 empty] | VV | 2 | 2 | True | 1 | ROZPOCET
| VV |  | Součet |  | 905.4 | [12 empty] | VV | 2 | 4 | True | 0 | ROZPOCET
34 | K | 154065423 | Pažení výrubu svislé šachty v hornině suché ocelovými pažnicemi hmotnosti od 35 do 55 kg/m2 s ponecháním pažnic ve výrubu | m2 | 181.08 |  | 0 | CS ÚRS 2019 02 |  | základní |  | 0 | 0.066786 | 12.0937 | 0 | 0 | 4 | K | 2 |  |  |  | ROZPOCET | [5 empty] | 0 | 0 | 0 | 0 | 0 | 1 | 0 | 4 | 1582048431
| VV |  | Pažení_union_ponech |  | 181.08 | [12 empty] | VV | 2 | 2 | True | 0 | ROZPOCET
| VV |  | Součet |  | 181.08 | [12 empty] | VV | 2 | 4 | True | 1 | ROZPOCET
35 | K | 154065521 | Odpažení výrubu šachty pažené v hornině suché ocelovými pažnicemi | m2 | 724.32 |  | 0 | CS ÚRS 2019 02 |  | základní |  | 0 | 0 | 0 | 0 | 0 | 4 | K | 2 |  |  |  | ROZPOCET | [5 empty] | 0 | 0 | 0 | 0 | 0 | 1 | 0 | 4 | -113301163
| VV |  | Pažení_union_demont |  | 724.32 | [12 empty] | VV | 2 | 2 | True | 0 | ROZPOCET
| VV |  | Součet |  | 724.32 | [12 empty] | VV | 2 | 4 | True | 1 | ROZPOCET
36 | K | 154067141 | Typová konstrukce výstroje šachet trvale zabudovaných z úplných ocelových rámů z typových oblouků poddajných úplných a profilové oceli K 11 500.0, včetně spojovacích prvků montáž včetně dodání materiálu, v hornině suché | kg | 9048 |  | 0 | CS ÚRS 2019 02 |  | základní |  | 0 | 0.001183 | 10.7039 | 0 | 0 | 4 | K | 2 |  |  |  | ROZPOCET | [5 empty] | 0 | 0 | 0 | 0 | 0 | 1 | 0 | 4 | 1879751420
| VV |  | "Výpočet hmotnost 1 rámu z výztuže K21" | [14 empty] | VV | 2 | 1 | True | 0 | ROZPOCET
| VV |  | "LB2 - K21" 4*49,0 |  | 196 | [12 empty] | VV | 2 | 2 | True | 0 | ROZPOCET
| VV |  | "L3 - K21 - 1,80m" 4*37,3 |  | 149.2 | [12 empty] | VV | 2 | 2 | True | 0 | ROZPOCET
| VV |  | "Spojky" 16*2,80 |  | 44.8 | [12 empty] | VV | 2 | 2 | True | 0 | ROZPOCET
| VV | Hmotnost_rám | Součet |  | 390 | [12 empty] | VV | 2 | 4 | True | 0 | ROZPOCET
| VV |  | "X-633-zaslep" (214,86-211,48+Tl_lože_štěrk+Tl_lože_beton+Tl_beton_sedlo) |  | 3.68 | [12 empty] | VV | 2 | 2 | True | 0 | ROZPOCET
| VV |  | "X-633" (214,86-211,48+Tl_lože_štěrk+Tl_lože_beton+Tl_beton_sedlo) |  | 3.68 | [12 empty] | VV | 2 | 2 | True | 0 | ROZPOCET
| VV |  | "UV-5"(215,05-211,68+Tl_lože_štěrk+Tl_lože_beton+Tl_beton_sedlo) |  | 3.67 | [12 empty] | VV | 2 | 2 | True | 0 | ROZPOCET
| VV |  | "X-632"(215,13-211,65+Tl_lože_štěrk+Tl_lože_beton+Tl_beton_sedlo) |  | 3.78 | [12 empty] | VV | 2 | 2 | True | 0 | ROZPOCET
| VV |  | "X-635"(216,47-213,37+Tl_lože_štěrk+Tl_lože_beton+Tl_beton_sedlo) |  | 3.4 | [12 empty] | VV | 2 | 2 | True | 0 | ROZPOCET
| VV |  | "X-639 "(219,22-216,35+Tl_lože_štěrk+Tl_lože_beton+Tl_beton_sedlo) |  | 3.17 | [12 empty] | VV | 2 | 2 | True | 0 | ROZPOCET
| VV |  | "X-640" (219,10-216,25+Tl_lože_štěrk+Tl_lože_beton+Tl_beton_sedlo) |  | 3.15 | [12 empty] | VV | 2 | 2 | True | 0 | ROZPOCET
| VV |  | "X-654" (221,12-217,98+Tl_lože_štěrk+Tl_lože_beton+Tl_beton_sedlo) |  | 3.44 | [12 empty] | VV | 2 | 2 | True | 0 | ROZPOCET
| VV |  | "UV 6"(221,33-218,2+Tl_lože_štěrk+Tl_lože_beton+Tl_beton_sedlo) |  | 3.43 | [12 empty] | VV | 2 | 2 | True | 0 | ROZPOCET
| VV |  | "X-655" (222,90-219,57+Tl_lože_štěrk+Tl_lože_beton+Tl_beton_sedlo) |  | 3.63 | [12 empty] | VV | 2 | 2 | True | 0 | ROZPOCET
| VV |  | "X-656" (223,08-219,78+Tl_lože_štěrk+Tl_lože_beton+Tl_beton_sedlo) |  | 3.6 | [12 empty] | VV | 2 | 2 | True | 0 | ROZPOCET
| VV |  | "X-657" (224,65-221,43+Tl_lože_štěrk+Tl_lože_beton+Tl_beton_sedlo) |  | 3.52 | [12 empty] | VV | 2 | 2 | True | 0 | ROZPOCET
| VV |  | "X-658" (225,1-221,89+Tl_lože_štěrk+Tl_lože_beton+Tl_beton_sedlo) |  | 3.51 | [12 empty] | VV | 2 | 2 | True | 0 | ROZPOCET
| VV |  | "UV 7"(224,65-221,15+Tl_lože_štěrk+Tl_lože_beton+Tl_beton_sedlo) |  | 3.8 | [12 empty] | VV | 2 | 2 | True | 0 | ROZPOCET
| VV |  | "X-659" (227,61-224,48+Tl_lože_štěrk+Tl_lože_beton+Tl_beton_sedlo) |  | 3.43 | [12 empty] | VV | 2 | 2 | True | 0 | ROZPOCET
| VV |  | "X-660" (227,60-224,51+Tl_lože_štěrk+Tl_lože_beton+Tl_beton_sedlo) |  | 3.39 | [12 empty] | VV | 2 | 2 | True | 0 | ROZPOCET
| VV |  | "X-661" (229,97-226,80+Tl_lože_štěrk+Tl_lože_beton+Tl_beton_sedlo) |  | 3.47 | [12 empty] | VV | 2 | 2 | True | 0 | ROZPOCET
| VV |  | "X-662" (230,55-227,31+Tl_lože_štěrk+Tl_lože_beton+Tl_beton_sedlo) |  | 3.54 | [12 empty] | VV | 2 | 2 | True | 0 | ROZPOCET
| VV |  | "X-663" (231,60-228,34+Tl_lože_štěrk+Tl_lože_beton+Tl_beton_sedlo) |  | 3.56 | [12 empty] | VV | 2 | 2 | True | 0 | ROZPOCET
| VV |  | "X-664" (233,52-230,39+Tl_lože_štěrk+Tl_lože_beton+Tl_beton_sedlo) |  | 3.43 | [12 empty] | VV | 2 | 2 | True | 0 | ROZPOCET
| VV |  | "UV 8"(223,7-220,43+Tl_lože_štěrk+Tl_lože_beton+Tl_beton_sedlo) |  | 3.57 | [12 empty] | VV | 2 | 2 | True | 0 | ROZPOCET
| VV |  | "X-665" (233,50-230,01+Tl_lože_štěrk+Tl_lože_beton+Tl_beton_sedlo) |  | 3.79 | [12 empty] | VV | 2 | 2 | True | 0 | ROZPOCET
| VV |  | "X-666" (233,70-230,19+Tl_lože_štěrk+Tl_lože_beton+Tl_beton_sedlo) |  | 3.81 | [12 empty] | VV | 2 | 2 | True | 0 | ROZPOCET
| VV |  | "X-667" (234,70-231,17+Tl_lože_štěrk+Tl_lože_beton+Tl_beton_sedlo) |  | 3.83 | [12 empty] | VV | 2 | 2 | True | 0 | ROZPOCET
| VV |  | "X-668" (235,81-232,34+Tl_lože_štěrk+Tl_lože_beton+Tl_beton_sedlo) |  | 3.77 | [12 empty] | VV | 2 | 2 | True | 0 | ROZPOCET
| VV |  | "X-669"(235,50-232,05+Tl_lože_štěrk+Tl_lože_beton+Tl_beton_sedlo) |  | 3.75 | [12 empty] | VV | 2 | 2 | True | 0 | ROZPOCET
| VV | Hloubka_šachet | Součet |  | 92.8 | [12 empty] | VV | 2 | 4 | True | 0 | ROZPOCET
| VV |  | "Rozteč rámů po 0,80m" Hloubka_šachet/0,80 |  | 116 | [12 empty] | VV | 2 | 2 | True | 0 | ROZPOCET
| VV |  | Součet |  | 116 | [12 empty] | VV | 2 | 4 | True | 0 | ROZPOCET
| VV |  | "Celkový počet rámů po zaokrouhlení je 116 kusů" 116*Hmotnost_rám |  | 45240 | [12 empty] | VV | 2 | 2 | True | 0 | ROZPOCET
| VV | Typová_výztuž | Součet |  | 45240 | [12 empty] | VV | 2 | 4 | True | 0 | ROZPOCET
| VV | Typová_výztuž_ponech | "Předpoklad 20% pažení bude ponecháno v zemi" Typová_výztuž*0,20 |  | 9048 | [12 empty] | VV | 2 | 2 | True | 1 | ROZPOCET
| VV | Typová_výztuž_demont | "Předpoklad 80% pažení bude demontováno" Typová_výztuž*0,80 |  | 36192 | [12 empty] | VV | 2 | 2 | True | 0 | ROZPOCET
| VV |  | Součet |  | 45240 | [12 empty] | VV | 2 | 4 | True | 0 | ROZPOCET
37 | K | 154067241 | Typová konstrukce výstroje šachet dočasně zabudovaných z úplných ocelových rámů z typových oblouků poddajných úplných a profilové oceli K 11 500.0, včetně spojovacích prvků montáž včetně dodání materiálu, v hornině suché | kg | 36192 |  | 0 | CS ÚRS 2019 02 |  | základní |  | 0 | 0.00044903 | 16.2514 | 0 | 0 | 4 | K | 2 |  |  |  | ROZPOCET | [5 empty] | 0 | 0 | 0 | 0 | 0 | 1 | 0 | 4 | 673191113
| VV |  | Typová_výztuž_demont |  | 36192 | [12 empty] | VV | 2 | 2 | True | 0 | ROZPOCET
| VV |  | Součet |  | 36192 | [12 empty] | VV | 2 | 4 | True | 1 | ROZPOCET
38 | K | 154067242 | Typová konstrukce výstroje šachet dočasně zabudovaných z úplných ocelových rámů z typových oblouků poddajných úplných a profilové oceli K 11 500.0, včetně spojovacích prvků demontáž v hornině suché | kg | 36192 |  | 0 | CS ÚRS 2019 02 |  | základní |  | 0 | 0 | 0 | 0 | 0 | 4 | K | 2 |  |  |  | ROZPOCET | [5 empty] | 0 | 0 | 0 | 0 | 0 | 1 | 0 | 4 | 919784344
| VV |  | Typová_výztuž_demont |  | 36192 | [12 empty] | VV | 2 | 2 | True | 0 | ROZPOCET
| VV |  | Součet |  | 36192 | [12 empty] | VV | 2 | 4 | True | 1 | ROZPOCET
39 | K | 154067341 | Netypová výstroj šachet z úplných ocelových rámů včetně spojovacích prvků výztuže montáž včetně dodání materiálu, v hornině suché | kg | 16499.616 |  | 0 | CS ÚRS 2019 02 |  | základní |  | 0 | 0.00025646 | 4.2315 | 0 | 0 | 4 | K | 2 |  |  |  | ROZPOCET | [5 empty] | 0 | 0 | 0 | 0 | 0 | 1 | 0 | 4 | -560956658
| PSC |  | Poznámka k souboru cen: 1. Dodání konstrukce a spojovacího materiálu se oceňuje ve specifikaci. Ztratné se stanoví ve výši 1 %. 2. Ceny platí pro montáž rámů i jednotlivých konstrukčních prvků nosné i pomocné konstrukce. | [14 empty] | PSC | 2
| VV |  | "Ohlubňový rám z I220 - hmotnost 31,10kg/m - 26 šachet" (3,80+1,70)*2*31,10*26 |  | 8894.6 | [12 empty] | VV | 2 | 2 | True | 0 | ROZPOCET
| VV |  | "Trubka 108x4mm - hmotnost 10,30kg/m - 8 závěsů na 1 rám" Hloubka_šachet*8*10,30 |  | 7646.72 | [12 empty] | VV | 2 | 2 | True | 0 | ROZPOCET
| VV |  | "Závitová tyč" Hloubka_šachet*8*5,50 |  | 4083.2 | [12 empty] | VV | 2 | 2 | True | 0 | ROZPOCET
| VV | Netypová_výztuž | Součet |  | 20624.52 | [12 empty] | VV | 2 | 4 | True | 0 | ROZPOCET
| VV | Netypová_výztuž_pone | "Předpoklad 20% výztuže bude ponecháno v zemi" Netypová_výztuž*0,20 |  | 4124.904 | [12 empty] | VV | 2 | 2 | True | 0 | ROZPOCET
| VV | Netypová_výztuž_demo | "Předpoklad 80% výztuže bude demontováno" Netypová_výztuž*0,80 |  | 16499.616 | [12 empty] | VV | 2 | 2 | True | 1 | ROZPOCET
| VV |  | Součet |  | 20624.52 | [12 empty] | VV | 2 | 4 | True | 0 | ROZPOCET
40 | M | 130107287R | ocel z válcovaného profilu I 220 | t | 8.895 |  | 0 |  |  | základní |  | 0 | 1 | 8.895 | 0 | 0 | 8 | M | 2 |  |  |  | ROZPOCET | [5 empty] | 0 | 0 | 0 | 0 | 0 | 1 | 0 | 4 | -1249456884
| VV |  | "Ohlubňový rám z I220 - hmotnost 31,10kg/m - 26 šachet" (3,80+1,70)*2*31,10*26/1000 |  | 8.895 | [12 empty] | VV | 2 | 2 | True | 0 | ROZPOCET
| VV |  | Součet |  | 8.895 | [12 empty] | VV | 2 | 4 | True | 1 | ROZPOCET
41 | M | 130107355R | ocelové trubkové rozpinki 108x4mm | t | 7.647 |  | 0 |  |  | základní |  | 0 | 1 | 7.647 | 0 | 0 | 8 | M | 2 |  |  |  | ROZPOCET | [5 empty] | 0 | 0 | 0 | 0 | 0 | 1 | 0 | 4 | -444153423
| VV |  | "Závěsy tr. 108x4mm - hmotnost 10,30kg/m - 8 závěsů na 1 rám" Hloubka_šachet*8*10,30/1000 |  | 7.647 | [12 empty] | VV | 2 | 2 | True | 0 | ROZPOCET
| VV |  | Součet |  | 7.647 | [12 empty] | VV | 2 | 4 | True | 1 | ROZPOCET
42 | M | 130107356R | závitová tyč pro zpevnění konstrukce | t | 4.083 |  | 0 |  |  | základní |  | 0 | 1 | 4.083 | 0 | 0 | 8 | M | 2 |  |  |  | ROZPOCET | [5 empty] | 0 | 0 | 0 | 0 | 0 | 1 | 0 | 4 | -1995593122
| VV |  | "Závitová tyč"Hloubka_šachet *8*5,50/1000 |  | 4.083 | [12 empty] | VV | 2 | 2 | True | 0 | ROZPOCET
| VV |  | Součet |  | 4.083 | [12 empty] | VV | 2 | 4 | True | 1 | ROZPOCET
43 | K | 154067342 | Netypová výstroj šachet z úplných ocelových rámů včetně spojovacích prvků výztuže demontáž v hornině suché | kg | 16499.616 |  | 0 | CS ÚRS 2019 02 |  | základní |  | 0 | 0 | 0 | 0 | 0 | 4 | K | 2 |  |  |  | ROZPOCET | [5 empty] | 0 | 0 | 0 | 0 | 0 | 1 | 0 | 4 | -1370369032
| PSC |  | Poznámka k souboru cen: 1. Dodání konstrukce a spojovacího materiálu se oceňuje ve specifikaci. Ztratné se stanoví ve výši 1 %. 2. Ceny platí pro montáž rámů i jednotlivých konstrukčních prvků nosné i pomocné konstrukce. | [14 empty] | PSC | 2
| VV |  | Netypová_výztuž_demo |  | 16499.616 | [12 empty] | VV | 2 | 2 | True | 0 | ROZPOCET
| VV |  | Součet |  | 16499.616 | [12 empty] | VV | 2 | 4 | True | 1 | ROZPOCET
44 | K | 154067342R | Netypová výstroj šachet z úplných ocelových rámů včetně spojovacích prvků výztuže montáž včetně dodání materiálu, v hornině suché | kg | 4124.904 |  | 0 |  |  | základní |  | 0 | 0.00026 | 1.0725 | 0 | 0 | 4 | K | 2 |  |  |  | ROZPOCET | [5 empty] | 0 | 0 | 0 | 0 | 0 | 1 | 0 | 4 | -43632329
| PSC |  | Poznámka k souboru cen: 1. Dodání konstrukce a spojovacího materiálu se oceňuje ve specifikaci. Ztratné se stanoví ve výši 1 %. 2. Ceny platí pro montáž rámů i jednotlivých konstrukčních prvků nosné i pomocné konstrukce. | [14 empty] | PSC | 2
| VV |  | Netypová_výztuž_pone |  | 4124.904 | [12 empty] | VV | 2 | 2 | True | 0 | ROZPOCET
| VV |  | Součet |  | 4124.904 | [12 empty] | VV | 2 | 4 | True | 1 | ROZPOCET
45 | K | 161101102 | Svislé přemístění výkopku bez naložení do dopravní nádoby avšak s vyprázdněním dopravní nádoby na hromadu nebo do dopravního prostředku z horniny tř. 1 až 4, při hloubce výkopu přes 2,5 do 4 m | m3 | 88.867 |  | 0 | CS ÚRS 2019 02 |  | základní |  | 0 | 0 | 0 | 0 | 0 | 4 | K | 2 |  |  |  | ROZPOCET | [5 empty] | 0 | 0 | 0 | 0 | 0 | 1 | 0 | 4 | 344370077
| PSC |  | Poznámka k souboru cen: 1. Ceny -1151 až -1158 lze použít i pro svislé přemístění materiálu a stavební suti z konstrukcí ze zdiva cihelného nebo kamenného, z betonu prostého, prokládaného, železového i předpjatého, pokud tyto konstrukce byly vybourány ve výkopišti. 2. Ceny pro hloubku přes 1 do 2,5 m, přes 2,5 m do 4 m atd. jsou určeny pro svislé přemístění výkopku od 0 do 2,5 m, od 0 do 4 m atd. 3. Množství materiálu i stavební suti z rozbouraných konstrukcí pro přemístění se rovná objemu konstrukcí před rozbouráním. | [14 empty] | PSC | 2
| VV |  | "Koeficient nakypření 1,20" (Hloubení_rýh_3_str+Hloubení_rýh_4_str)*1,20 |  | 88.867 | [12 empty] | VV | 2 | 2 | True | 0 | ROZPOCET
| VV |  | Součet |  | 88.867 | [12 empty] | VV | 2 | 4 | True | 1 | ROZPOCET
46 | K | 161101152 | Svislé přemístění výkopku bez naložení do dopravní nádoby avšak s vyprázdněním dopravní nádoby na hromadu nebo do dopravního prostředku z horniny tř. 5 až 7, při hloubce výkopu přes 2,5 do 4 m | m3 | 22.217 |  | 0 | CS ÚRS 2019 02 |  | základní |  | 0 | 0 | 0 | 0 | 0 | 4 | K | 2 |  |  |  | ROZPOCET | [5 empty] | 0 | 0 | 0 | 0 | 0 | 1 | 0 | 4 | -294608888
| PSC |  | Poznámka k souboru cen: 1. Ceny -1151 až -1158 lze použít i pro svislé přemístění materiálu a stavební suti z konstrukcí ze zdiva cihelného nebo kamenného, z betonu prostého, prokládaného, železového i předpjatého, pokud tyto konstrukce byly vybourány ve výkopišti. 2. Ceny pro hloubku přes 1 do 2,5 m, přes 2,5 m do 4 m atd. jsou určeny pro svislé přemístění výkopku od 0 do 2,5 m, od 0 do 4 m atd. 3. Množství materiálu i stavební suti z rozbouraných konstrukcí pro přemístění se rovná objemu konstrukcí před rozbouráním. | [14 empty] | PSC | 2
| VV |  | "Koeficient nakypření 1,20" (Hloubení_rýh_5_str)*1,20 |  | 22.217 | [12 empty] | VV | 2 | 2 | True | 0 | ROZPOCET
| VV |  | Součet |  | 22.217 | [12 empty] | VV | 2 | 4 | True | 1 | ROZPOCET
47 | K | 162301101 | Vodorovné přemístění výkopku nebo sypaniny po suchu na obvyklém dopravním prostředku, bez naložení výkopku, avšak se složením bez rozhrnutí z horniny tř. 1 až 4 na vzdálenost přes 50 do 500 m | m3 | 508.757 |  | 0 | CS ÚRS 2019 02 |  | základní |  | 0 | 0 | 0 | 0 | 0 | 4 | K | 2 |  |  |  | ROZPOCET | [5 empty] | 0 | 0 | 0 | 0 | 0 | 1 | 0 | 4 | 1423215129
| PSC |  | Poznámka k souboru cen: 1. Ceny nelze použít, předepisuje-li projekt přemístit výkopek na místo nepřístupné obvyklým dopravním prostředkům; toto přemístění se oceňuje individuálně. 2. V cenách jsou započteny i náhrady za jízdu loženého vozidla v terénu ve výkopišti nebo na násypišti. 3. V cenách nejsou započteny náklady na rozhrnutí výkopku na násypišti; toto rozhrnutí se oceňuje cenami souboru cen 171 . 0- . . Uložení sypaniny do násypů a 171 20-1201 Uložení sypaniny na skládky. 4. Je-li na dopravní dráze pro vodorovné přemístění nějaká překážka, pro kterou je nutno překládat výkopek z jednoho obvyklého dopravního prostředku na jiný obvyklý dopravní prostředek, oceňuje se toto lomené vodorovné přemístění výkopku v každém úseku samostatně příslušnou cenou tohoto souboru cen a překládání výkopku cenami souboru cen 167 10-3 . Nakládání neulehlého výkopku z hromad s ohledem na ustanovení pozn. číslo 5. 5. Přemísťuje-li se výkopek z dočasných skládek vzdálených do 50 m, neoceňuje se nakládání výkopku, i když se provádí. Toto ustanovení neplatí, vylučuje-li projekt použití dozeru. 6. V cenách vodorovného přemístění sypaniny nejsou započteny náklady na dodávku materiálu, tyto se oceňují ve specifikaci. | [14 empty] | PSC | 2
| VV |  | "Staveništní přesun zásypového materiálu" Zásyp+Zásyp_vpusti |  | 508.757 | [12 empty] | VV | 2 | 2 | True | 0 | ROZPOCET
| VV |  | Součet |  | 508.757 | [12 empty] | VV | 2 | 4 | True | 1 | ROZPOCET
48 | K | 162601102 | Vodorovné přemístění výkopku nebo sypaniny po suchu na obvyklém dopravním prostředku, bez naložení výkopku, avšak se složením bez rozhrnutí z horniny tř. 1 až 4 na vzdálenost přes 4 000 do 5 000 m | m3 | 731.119 |  | 0 | CS ÚRS 2019 02 |  | základní |  | 0 | 0 | 0 | 0 | 0 | 4 | K | 2 |  |  |  | ROZPOCET | [5 empty] | 0 | 0 | 0 | 0 | 0 | 1 | 0 | 4 | -1717406157
| PSC |  | Poznámka k souboru cen: 1. Ceny nelze použít, předepisuje-li projekt přemístit výkopek na místo nepřístupné obvyklým dopravním prostředkům; toto přemístění se oceňuje individuálně. 2. V cenách jsou započteny i náhrady za jízdu loženého vozidla v terénu ve výkopišti nebo na násypišti. 3. V cenách nejsou započteny náklady na rozhrnutí výkopku na násypišti; toto rozhrnutí se oceňuje cenami souboru cen 171 . 0- . . Uložení sypaniny do násypů a 171 20-1201 Uložení sypaniny na skládky. 4. Je-li na dopravní dráze pro vodorovné přemístění nějaká překážka, pro kterou je nutno překládat výkopek z jednoho obvyklého dopravního prostředku na jiný obvyklý dopravní prostředek, oceňuje se toto lomené vodorovné přemístění výkopku v každém úseku samostatně příslušnou cenou tohoto souboru cen a překládání výkopku cenami souboru cen 167 10-3 . Nakládání neulehlého výkopku z hromad s ohledem na ustanovení pozn. číslo 5. 5. Přemísťuje-li se výkopek z dočasných skládek vzdálených do 50 m, neoceňuje se nakládání výkopku, i když se provádí. Toto ustanovení neplatí, vylučuje-li projekt použití dozeru. 6. V cenách vodorovného přemístění sypaniny nejsou započteny náklady na dodávku materiálu, tyto se oceňují ve specifikaci. | [14 empty] | PSC | 2
| VV |  | Vodorovné přemístní výkopku na mezideponii - koeficient nakypření 1,20 | [14 empty] | VV | 2 | 1 | True | 0 | ROZPOCET
| VV |  | (Hloubení_rýh_3_str+Hloubení_rýh_4_str+Hloubení_rýh_3_ruč+Hloubení_rýh_4_ruč+Ražení_šachet+Hloubení_šachet_3_ru+Hloubení_šachet_4_ru)*1,20 |  | 731.119 | [12 empty] | VV | 2 | 2 | True | 0 | ROZPOCET
| VV | Skládka_1_4 | Součet |  | 731.119 | [12 empty] | VV | 2 | 4 | True | 1 | ROZPOCET
49 | K | 162601152 | Vodorovné přemístění výkopku nebo sypaniny po suchu na obvyklém dopravním prostředku, bez naložení výkopku, avšak se složením bez rozhrnutí z horniny tř. 5 až 7 na vzdálenost přes 4 000 do 5 000 m | m3 | 63.86 |  | 0 | CS ÚRS 2019 02 |  | základní |  | 0 | 0 | 0 | 0 | 0 | 4 | K | 2 |  |  |  | ROZPOCET | [5 empty] | 0 | 0 | 0 | 0 | 0 | 1 | 0 | 4 | 812927365
| PSC |  | Poznámka k souboru cen: 1. Ceny nelze použít, předepisuje-li projekt přemístit výkopek na místo nepřístupné obvyklým dopravním prostředkům; toto přemístění se oceňuje individuálně. 2. V cenách jsou započteny i náhrady za jízdu loženého vozidla v terénu ve výkopišti nebo na násypišti. 3. V cenách nejsou započteny náklady na rozhrnutí výkopku na násypišti; toto rozhrnutí se oceňuje cenami souboru cen 171 . 0- . . Uložení sypaniny do násypů a 171 20-1201 Uložení sypaniny na skládky. 4. Je-li na dopravní dráze pro vodorovné přemístění nějaká překážka, pro kterou je nutno překládat výkopek z jednoho obvyklého dopravního prostředku na jiný obvyklý dopravní prostředek, oceňuje se toto lomené vodorovné přemístění výkopku v každém úseku samostatně příslušnou cenou tohoto souboru cen a překládání výkopku cenami souboru cen 167 10-3 . Nakládání neulehlého výkopku z hromad s ohledem na ustanovení pozn. číslo 5. 5. Přemísťuje-li se výkopek z dočasných skládek vzdálených do 50 m, neoceňuje se nakládání výkopku, i když se provádí. Toto ustanovení neplatí, vylučuje-li projekt použití dozeru. 6. V cenách vodorovného přemístění sypaniny nejsou započteny náklady na dodávku materiálu, tyto se oceňují ve specifikaci. | [14 empty] | PSC | 2
| VV |  | Vodorovné přemístní výkopku na mezideponii - koeficient nakypření 1,20 | [14 empty] | VV | 2 | 1 | True | 0 | ROZPOCET
| VV |  | (Hloubení_rýh_5_str+Hloubení_rýh_5_ruč+Hloubení_šachet_5_ru)*1,20 |  | 63.86 | [12 empty] | VV | 2 | 2 | True | 0 | ROZPOCET
| VV | Skládka_5_7 | Součet |  | 63.86 | [12 empty] | VV | 2 | 4 | True | 1 | ROZPOCET
50 | K | 162701105 | Vodorovné přemístění výkopku nebo sypaniny po suchu na obvyklém dopravním prostředku, bez naložení výkopku, avšak se složením bez rozhrnutí z horniny tř. 1 až 4 na vzdálenost přes 9 000 do 10 000 m | m3 | 731.119 |  | 0 | CS ÚRS 2019 02 |  | základní |  | 0 | 0 | 0 | 0 | 0 | 4 | K | 2 |  |  |  | ROZPOCET | [5 empty] | 0 | 0 | 0 | 0 | 0 | 1 | 0 | 4 | 972713387
| PSC |  | Poznámka k souboru cen: 1. Ceny nelze použít, předepisuje-li projekt přemístit výkopek na místo nepřístupné obvyklým dopravním prostředkům; toto přemístění se oceňuje individuálně. 2. V cenách jsou započteny i náhrady za jízdu loženého vozidla v terénu ve výkopišti nebo na násypišti. 3. V cenách nejsou započteny náklady na rozhrnutí výkopku na násypišti; toto rozhrnutí se oceňuje cenami souboru cen 171 . 0- . . Uložení sypaniny do násypů a 171 20-1201 Uložení sypaniny na skládky. 4. Je-li na dopravní dráze pro vodorovné přemístění nějaká překážka, pro kterou je nutno překládat výkopek z jednoho obvyklého dopravního prostředku na jiný obvyklý dopravní prostředek, oceňuje se toto lomené vodorovné přemístění výkopku v každém úseku samostatně příslušnou cenou tohoto souboru cen a překládání výkopku cenami souboru cen 167 10-3 . Nakládání neulehlého výkopku z hromad s ohledem na ustanovení pozn. číslo 5. 5. Přemísťuje-li se výkopek z dočasných skládek vzdálených do 50 m, neoceňuje se nakládání výkopku, i když se provádí. Toto ustanovení neplatí, vylučuje-li projekt použití dozeru. 6. V cenách vodorovného přemístění sypaniny nejsou započteny náklady na dodávku materiálu, tyto se oceňují ve specifikaci. | [14 empty] | PSC | 2
| VV |  | "Odvoz výkopku kapacitními vozy na skládku ve vzdálenosti 20km z meziskládky" Skládka_1_4 |  | 731.119 | [12 empty] | VV | 2 | 2 | True | 0 | ROZPOCET
| VV |  | Součet |  | 731.119 | [12 empty] | VV | 2 | 4 | True | 1 | ROZPOCET
51 | K | 162701109 | Vodorovné přemístění výkopku nebo sypaniny po suchu na obvyklém dopravním prostředku, bez naložení výkopku, avšak se složením bez rozhrnutí z horniny tř. 1 až 4 na vzdálenost Příplatek k ceně za každých dalších i započatých 1 000 m | m3 | 10966.785 |  | 0 | CS ÚRS 2019 02 |  | základní |  | 0 | 0 | 0 | 0 | 0 | 4 | K | 2 |  |  |  | ROZPOCET | [5 empty] | 0 | 0 | 0 | 0 | 0 | 1 | 0 | 4 | -1779144770
| PSC |  | Poznámka k souboru cen: 1. Ceny nelze použít, předepisuje-li projekt přemístit výkopek na místo nepřístupné obvyklým dopravním prostředkům; toto přemístění se oceňuje individuálně. 2. V cenách jsou započteny i náhrady za jízdu loženého vozidla v terénu ve výkopišti nebo na násypišti. 3. V cenách nejsou započteny náklady na rozhrnutí výkopku na násypišti; toto rozhrnutí se oceňuje cenami souboru cen 171 . 0- . . Uložení sypaniny do násypů a 171 20-1201 Uložení sypaniny na skládky. 4. Je-li na dopravní dráze pro vodorovné přemístění nějaká překážka, pro kterou je nutno překládat výkopek z jednoho obvyklého dopravního prostředku na jiný obvyklý dopravní prostředek, oceňuje se toto lomené vodorovné přemístění výkopku v každém úseku samostatně příslušnou cenou tohoto souboru cen a překládání výkopku cenami souboru cen 167 10-3 . Nakládání neulehlého výkopku z hromad s ohledem na ustanovení pozn. číslo 5. 5. Přemísťuje-li se výkopek z dočasných skládek vzdálených do 50 m, neoceňuje se nakládání výkopku, i když se provádí. Toto ustanovení neplatí, vylučuje-li projekt použití dozeru. 6. V cenách vodorovného přemístění sypaniny nejsou započteny náklady na dodávku materiálu, tyto se oceňují ve specifikaci. | [14 empty] | PSC | 2
| VV |  | "Skládka ve vzdálenosti 25km od mezideponie" Skládka_1_4*15 |  | 10966.785 | [12 empty] | VV | 2 | 2 | True | 0 | ROZPOCET
| VV |  | Součet |  | 10966.785 | [12 empty] | VV | 2 | 4 | True | 1 | ROZPOCET
52 | K | 162701155 | Vodorovné přemístění výkopku nebo sypaniny po suchu na obvyklém dopravním prostředku, bez naložení výkopku, avšak se složením bez rozhrnutí z horniny tř. 5 až 7 na vzdálenost přes 9 000 do 10 000 m | m3 | 63.86 |  | 0 | CS ÚRS 2019 02 |  | základní |  | 0 | 0 | 0 | 0 | 0 | 4 | K | 2 |  |  |  | ROZPOCET | [5 empty] | 0 | 0 | 0 | 0 | 0 | 1 | 0 | 4 | 965508829
| PSC |  | Poznámka k souboru cen: 1. Ceny nelze použít, předepisuje-li projekt přemístit výkopek na místo nepřístupné obvyklým dopravním prostředkům; toto přemístění se oceňuje individuálně. 2. V cenách jsou započteny i náhrady za jízdu loženého vozidla v terénu ve výkopišti nebo na násypišti. 3. V cenách nejsou započteny náklady na rozhrnutí výkopku na násypišti; toto rozhrnutí se oceňuje cenami souboru cen 171 . 0- . . Uložení sypaniny do násypů a 171 20-1201 Uložení sypaniny na skládky. 4. Je-li na dopravní dráze pro vodorovné přemístění nějaká překážka, pro kterou je nutno překládat výkopek z jednoho obvyklého dopravního prostředku na jiný obvyklý dopravní prostředek, oceňuje se toto lomené vodorovné přemístění výkopku v každém úseku samostatně příslušnou cenou tohoto souboru cen a překládání výkopku cenami souboru cen 167 10-3 . Nakládání neulehlého výkopku z hromad s ohledem na ustanovení pozn. číslo 5. 5. Přemísťuje-li se výkopek z dočasných skládek vzdálených do 50 m, neoceňuje se nakládání výkopku, i když se provádí. Toto ustanovení neplatí, vylučuje-li projekt použití dozeru. 6. V cenách vodorovného přemístění sypaniny nejsou započteny náklady na dodávku materiálu, tyto se oceňují ve specifikaci. | [14 empty] | PSC | 2
| VV |  | "Odvoz výkopku kapacitními vozy na skládku ve vzdálenosti 20km z meziskládky" Skládka_5_7 |  | 63.86 | [12 empty] | VV | 2 | 2 | True | 0 | ROZPOCET
| VV |  | Součet |  | 63.86 | [12 empty] | VV | 2 | 4 | True | 1 | ROZPOCET
53 | K | 162701159 | Vodorovné přemístění výkopku nebo sypaniny po suchu na obvyklém dopravním prostředku, bez naložení výkopku, avšak se složením bez rozhrnutí z horniny tř. 5 až 7 na vzdálenost Příplatek k ceně za každých dalších i započatých 1 000 m | m3 | 957.9 |  | 0 | CS ÚRS 2019 02 |  | základní |  | 0 | 0 | 0 | 0 | 0 | 4 | K | 2 |  |  |  | ROZPOCET | [5 empty] | 0 | 0 | 0 | 0 | 0 | 1 | 0 | 4 | 554455621
| PSC |  | Poznámka k souboru cen: 1. Ceny nelze použít, předepisuje-li projekt přemístit výkopek na místo nepřístupné obvyklým dopravním prostředkům; toto přemístění se oceňuje individuálně. 2. V cenách jsou započteny i náhrady za jízdu loženého vozidla v terénu ve výkopišti nebo na násypišti. 3. V cenách nejsou započteny náklady na rozhrnutí výkopku na násypišti; toto rozhrnutí se oceňuje cenami souboru cen 171 . 0- . . Uložení sypaniny do násypů a 171 20-1201 Uložení sypaniny na skládky. 4. Je-li na dopravní dráze pro vodorovné přemístění nějaká překážka, pro kterou je nutno překládat výkopek z jednoho obvyklého dopravního prostředku na jiný obvyklý dopravní prostředek, oceňuje se toto lomené vodorovné přemístění výkopku v každém úseku samostatně příslušnou cenou tohoto souboru cen a překládání výkopku cenami souboru cen 167 10-3 . Nakládání neulehlého výkopku z hromad s ohledem na ustanovení pozn. číslo 5. 5. Přemísťuje-li se výkopek z dočasných skládek vzdálených do 50 m, neoceňuje se nakládání výkopku, i když se provádí. Toto ustanovení neplatí, vylučuje-li projekt použití dozeru. 6. V cenách vodorovného přemístění sypaniny nejsou započteny náklady na dodávku materiálu, tyto se oceňují ve specifikaci. | [14 empty] | PSC | 2
| VV |  | "Skládka ve vzdálenosti 25km od mezideponie" Skládka_5_7*15 |  | 957.9 | [12 empty] | VV | 2 | 2 | True | 0 | ROZPOCET
| VV |  | Součet |  | 957.9 | [12 empty] | VV | 2 | 4 | True | 1 | ROZPOCET
54 | K | 167101102 | Nakládání, skládání a překládání neulehlého výkopku nebo sypaniny nakládání, množství přes 100 m3, z hornin tř. 1 až 4 | m3 | 1239.876 |  | 0 | CS ÚRS 2019 02 |  | základní |  | 0 | 0 | 0 | 0 | 0 | 4 | K | 2 |  |  |  | ROZPOCET | [5 empty] | 0 | 0 | 0 | 0 | 0 | 1 | 0 | 4 | -2024412813
| PSC |  | Poznámka k souboru cen: 1. Ceny -1101, -1151, -1102, -1152, -1103, -1153, jsou určeny pro nakládání, skládání a překládání na obvyklý nebo z obvyklého dopravního prostředku. Pro nakládání z lodi nebo na loď jsou určeny ceny -1105 a -1155. 2. Ceny -1105 a -1155 jsou určeny pro nakládání, překládání a vykládání na vzdálenost a) do 20 m vodorovně; vodorovná vzdálenost se měří od těžnice lodi k těžnici druhé lodi, nebo k těžišti hromady na břehu nebo k těžišti dopravního prostředku na suchu, b) do 4 m svisle; svislá vzdálenost se měří od pracovní hladiny vody k úrovni srovnaného terénu v místě hromady nebo v místě dopravní plochy pro dopravní prostředek na suchu. Uvedenou svislou vzdálenost 4 m lze zvětšit, a to nejvýše do 6 m, jestliže je vodorovná vzdálenost uvedená v bodu a) kratší než 20 m nejméně o trojnásobek zvětšení výšky přes 4 m. 3. Množství měrných jednotek se určí v rostlém stavu horniny. | [14 empty] | PSC | 2
| VV |  | Skládka_1_4 |  | 731.119 | [12 empty] | VV | 2 | 2 | True | 0 | ROZPOCET
| VV |  | "Staveništní přesun zásypového materiálu" Zásyp+Zásyp_vpusti |  | 508.757 | [12 empty] | VV | 2 | 2 | True | 0 | ROZPOCET
| VV |  | Součet |  | 1239.876 | [12 empty] | VV | 2 | 4 | True | 1 | ROZPOCET
55 | K | 167101152 | Nakládání, skládání a překládání neulehlého výkopku nebo sypaniny nakládání, množství přes 100 m3, z hornin tř. 5 až 7 | m3 | 63.86 |  | 0 | CS ÚRS 2019 02 |  | základní |  | 0 | 0 | 0 | 0 | 0 | 4 | K | 2 |  |  |  | ROZPOCET | [5 empty] | 0 | 0 | 0 | 0 | 0 | 1 | 0 | 4 | -306845762
| PSC |  | Poznámka k souboru cen: 1. Ceny -1101, -1151, -1102, -1152, -1103, -1153, jsou určeny pro nakládání, skládání a překládání na obvyklý nebo z obvyklého dopravního prostředku. Pro nakládání z lodi nebo na loď jsou určeny ceny -1105 a -1155. 2. Ceny -1105 a -1155 jsou určeny pro nakládání, překládání a vykládání na vzdálenost a) do 20 m vodorovně; vodorovná vzdálenost se měří od těžnice lodi k těžnici druhé lodi, nebo k těžišti hromady na břehu nebo k těžišti dopravního prostředku na suchu, b) do 4 m svisle; svislá vzdálenost se měří od pracovní hladiny vody k úrovni srovnaného terénu v místě hromady nebo v místě dopravní plochy pro dopravní prostředek na suchu. Uvedenou svislou vzdálenost 4 m lze zvětšit, a to nejvýše do 6 m, jestliže je vodorovná vzdálenost uvedená v bodu a) kratší než 20 m nejméně o trojnásobek zvětšení výšky přes 4 m. 3. Množství měrných jednotek se určí v rostlém stavu horniny. | [14 empty] | PSC | 2
| VV |  | Skládka_5_7 |  | 63.86 | [12 empty] | VV | 2 | 2 | True | 0 | ROZPOCET
| VV |  | Součet |  | 63.86 | [12 empty] | VV | 2 | 4 | True | 1 | ROZPOCET
56 | K | 171201201 | Uložení sypaniny na skládky | m3 | 1589.958 |  | 0 | CS ÚRS 2019 02 |  | základní |  | 0 | 0 | 0 | 0 | 0 | 4 | K | 2 |  |  |  | ROZPOCET | [5 empty] | 0 | 0 | 0 | 0 | 0 | 1 | 0 | 4 | -1487913958
| PSC |  | Poznámka k souboru cen: 1. Cena -1201 je určena i pro: a) uložení výkopku nebo ornice na dočasné skládky předepsané projektem tak, že na 1 m2 projektem určené plochy této skládky připadá přes 2 m3 výkopku nebo ornice; v opačném případě se uložení neoceňuje. Množství výkopku nebo ornice připadající na 1 m2 skládky se určí jako podíl množství výkopku nebo ornice, měřeného v rostlém stavu a projektem určené plochy dočasné skládky; b) zasypání koryt vodotečí a prohlubní v terénu bez předepsaného zhutnění sypaniny; c) uložení výkopku pod vodou do prohlubní ve dně vodotečí nebo nádrží. 2. Cenu -1201 nelze použít pro uložení výkopku nebo ornice: a) při vykopávkách pro podzemní vedení podél hrany výkopu, z něhož byl výkopek získán, a to ani tehdy, jestliže se výkopek po vyhození z výkopu na povrch území ještě dále přemisťuje na hromady podél výkopu; b) na dočasné skládky, které nejsou předepsány projektem; c) na dočasné skládky předepsané projektem tak, že na 1 m2 projektem určené plochy této skládky připadají nejvýše 2 m3 výkopku nebo ornice (viz. též poznámku č. 1 a); d) na dočasné skládky, oceňuje-li se cenou 121 10-1101 Sejmutí ornice nebo lesní půdy do 50 m, nebo oceňuje-li se vodorovné přemístění výkopku do 20 m a 50 m cenami 162 20-1101, 162 20-1102, 162 20-1151 a 162 20-1152. V těchto případech se uložení výkopku nebo ornice na dočasnou skládku neoceňuje. e) na trvalé skládky s předepsaným zhutněním; toto uložení výkopku se oceňuje cenami souboru cen 171 . 0- . . Uložení sypaniny do násypů. 3. V ceně -1201 jsou započteny i náklady na rozprostření sypaniny ve vrstvách s hrubým urovnáním na skládce. 4. V ceně -1201 nejsou započteny náklady na získání skládek ani na poplatky za skládku. 5. Množství jednotek uložení výkopku (sypaniny) se určí v m3 uloženého výkopku (sypaniny),v rostlém stavu zpravidla ve výkopišti. | [14 empty] | PSC | 2
| VV |  | "Uložení výkopku na mezideponii" Skládka_1_4+Skládka_5_7 |  | 794.979 | [12 empty] | VV | 2 | 2 | True | 0 | ROZPOCET
| VV |  | "Uložení vykopku na skládku" Skládka_1_4+Skládka_5_7 |  | 794.979 | [12 empty] | VV | 2 | 2 | True | 0 | ROZPOCET
| VV |  | Součet |  | 1589.958 | [12 empty] | VV | 2 | 4 | True | 1 | ROZPOCET
57 | K | 171201211 | Poplatek za uložení stavebního odpadu na skládce (skládkovné) zeminy a kameniva zatříděného do Katalogu odpadů pod kódem 170 504 | t | 1470.711 |  | 0 | CS ÚRS 2019 02 |  | základní |  | 0 | 0 | 0 | 0 | 0 | 4 | K | 2 |  |  |  | ROZPOCET | [5 empty] | 0 | 0 | 0 | 0 | 0 | 1 | 0 | 4 | -112833010
| PSC |  | Poznámka k souboru cen: 1. Ceny uvedené v souboru cen lze po dohodě upravit podle místních podmínek. | [14 empty] | PSC | 2
| VV |  | Skládka_1_4*1,85 |  | 1352.57 | [12 empty] | VV | 2 | 2 | True | 0 | ROZPOCET
| VV |  | Skládka_5_7*1,85 |  | 118.141 | [12 empty] | VV | 2 | 2 | True | 0 | ROZPOCET
| VV |  | Součet |  | 1470.711 | [12 empty] | VV | 2 | 4 | True | 1 | ROZPOCET
58 | K | 174101101 | Zásyp sypaninou z jakékoliv horniny s uložením výkopku ve vrstvách se zhutněním jam, šachet, rýh nebo kolem objektů v těchto vykopávkách | m3 | 508.757 |  | 0 | CS ÚRS 2019 02 |  | základní |  | 0 | 0 | 0 | 0 | 0 | 4 | K | 2 |  |  |  | ROZPOCET | [5 empty] | 0 | 0 | 0 | 0 | 0 | 1 | 0 | 4 | -1261819934
| PSC |  | Poznámka k souboru cen: 1. Ceny 174 10- . . jsou určeny pro zhutněné zásypy s mírou zhutnění: a) z hornin soudržných do 100 % PS, b) z hornin nesoudržných do I(d) 0,9, c) z hornin kamenitých pro jakoukoliv míru zhutnění. 2. Je-li projektem předepsáno vyšší zhutnění, podle bodu a) a b) poznámky č 1., ocení se zásyp individuálně. 3. Ceny nelze použít pro zásyp rýh pro drenážní trativody pro lesnicko-technické meliorace a zemědělské. Zásyp těchto rýh se oceňuje cenami souboru cen 174 20-3 . části A 03 Zemní práce pro objekty oborů 831 až 833. Nezhutněný zásyp odvodňovacích kanálů z betonových a železobetonových trub v polních a lučních tratích se oceňuje cenou -1101 Zásyp sypaninou rýh bez ohledu na šířku kanálu; cena obsahuje i náklady na ruční nezhutněný zásyp výšky do 200 mm nad vrchol potrubí. 4. V cenách 10-1101, 10-1103, 20-1101 a 20-1103 je započteno přemístění sypaniny ze vzdálenosti 10 m od kraje výkopu nebo zasypávaného prostoru, měřeno k těžišti skládky. 5. V ceně 10-1102 je započteno přemístění sypaniny ze vzdálenosti 15 m od hrany zasypávaného prostoru, měřeno k těžišti skládky. 6. Objem zásypu je rozdíl objemu výkopu a objemu do něho vestavěných konstrukcí nebo uložených vedení i s jejich obklady a podklady (tento objem se nazývá objemem horniny vytlačené konstrukcí). Objem potrubí do DN 180, příp. i s obalem, se od objemu zásypu neodečítá. Pro stanovení objemu zásypu se od objemu výkopu odečítá i objem obsypu potrubí oceňovaný cenami souboru cen 175 10-11 Obsyp potrubí, přichází-li v úvahu . 7. Odklizení zbylého výkopku po provedení zásypu zářezů se šikmými stěnami pro podzemní vedení nebo zásypu jam a rýh pro podzemní vedení se oceňuje, je-li objem zbylého výkopku: a) do 1 m3 na 1 m vedení a jedná se o výkopek neulehlý - cenami souboru cen 167 10-110 Nakládání výkopku nebo sypaniny a 162 . 0-1 . Vodorovné přemístění výkopku. V případě, že se jedná o výkopek ulehlý - rozpojení a naložení výkopku cenami souboru cen 122 . 0-1 . souboru cen 162 . 0-1 . Vodorovné přemístění výkopku; b) přes 1 m3 na 1 m vedení, jestliže projekt předepíše, že se zbylý výkopek bude odklízet zároveň s prováděním vykopávky, pouze přemístění výkopku cenami souboru cen 162 . 0-1 . Vodorovné přemístění výkopku. Při zmíněném objemu zbylého výkopku se neoceňuje ani naložení ani rozpojení výkopku. Jestliže se zbylý výkopek neodklízí, nýbrž rozprostírá podél výkopu a nad výkopem, platí poznámka č. 8. 8. Rozprostření zbylého výkopku podél výkopu a nad výkopem po provedení zásypů zářezů se šikmými stěnami pro podzemní vedení nebo zásypu jam a rýh pro podzemní vedení se oceňuje: a) cenou 171 20-1101 Uložení sypaniny do nezhutněných násypů, není-li projektem předepsáno zhutnění rozprostřeného zbylého výkopku, b) cenou 171 10-1111 Uložení sypaniny do násypů z hornin sypkých, je-li předepsáno zhutnění rozprostřeného zbylého výkopku, a to v objemu vypočteném podle poznámky č.6, příp. zmenšeném o objem výkopku, který byl již odklizen. 9. Míru zhutnění předepisuje projekt. | [14 empty] | PSC | 2
| VV |  | Hloubení_rýh |  | 154.284 | [12 empty] | VV | 2 | 2 | True | 0 | ROZPOCET
| VV |  | Ražení_šachet |  | 396.4 | [12 empty] | VV | 2 | 2 | True | 0 | ROZPOCET
| VV |  | Hloubení_šachet |  | 111.801 | [12 empty] | VV | 2 | 2 | True | 0 | ROZPOCET
| VV |  | -Lože |  | -13.836 | [12 empty] | VV | 2 | 2 | True | 0 | ROZPOCET
| VV |  | -Podkladní_deska |  | -13.836 | [12 empty] | VV | 2 | 2 | True | 0 | ROZPOCET
| VV |  | -Sedlové_lože |  | -13.836 | [12 empty] | VV | 2 | 2 | True | 0 | ROZPOCET
| VV |  | -Obetonování |  | -102.183 | [12 empty] | VV | 2 | 2 | True | 0 | ROZPOCET
| VV |  | "Potrubí DN200" -3,14*0,100*0,100*Délka_potrubí |  | -4.318 | [12 empty] | VV | 2 | 2 | True | 0 | ROZPOCET
| VV |  | "Obetonování stok při odpojování stávajících přípojek" -Šachta_a*Šachta_b*0,30*16 |  | -24 | [12 empty] | VV | 2 | 2 | True | 0 | ROZPOCET
| VV | Zásyp | Součet |  | 490.476 | [12 empty] | VV | 2 | 4 | True | 0 | ROZPOCET
| VV |  | "Zásyp výkopů po odstranění těles uličních vpustí" 0,75*0,75*1,30*25 |  | 18.281 | [12 empty] | VV | 2 | 2 | True | 0 | ROZPOCET
| VV | Zásyp_vpusti | Součet |  | 18.281 | [12 empty] | VV | 2 | 4 | True | 0 | ROZPOCET
| VV |  | Zásyp+Zásyp_vpusti |  | 508.757 | [12 empty] | VV | 2 | 2 | True | 1 | ROZPOCET
59 | M | 58344171 | štěrkodrť frakce 0/32 | t | 1022.602 |  | 0 | CS ÚRS 2019 02 |  | základní |  | 0 | 0 | 0 | 0 | 0 | 8 | M | 2 |  |  |  | ROZPOCET | [5 empty] | 0 | 0 | 0 | 0 | 0 | 1 | 0 | 4 | 66561155
| VV |  | (Zásyp+Zásyp_vpusti)*2,01 |  | 1022.602 | [12 empty] | VV | 2 | 2 | True | 0 | ROZPOCET
| VV |  | Součet |  | 1022.602 | [12 empty] | VV | 2 | 4 | True | 1 | ROZPOCET
60 | K | 176101113R | Výplň potrubí popílkobetonem | m3 | 3.046 |  | 0 |  |  | základní |  | 0 | 0 | 0 | 0 | 0 | 4 | K | 2 |  |  |  | ROZPOCET | [5 empty] | 0 | 0 | 0 | 0 | 0 | 1 | 0 | 4 | -440994230
| VV |  | "Rušené potrubí DN 200" 3,14*0,100*0,100*97 |  | 3.046 | [12 empty] | VV | 2 | 2 | True | 0 | ROZPOCET
| VV |  | Součet |  | 3.046 | [12 empty] | VV | 2 | 4 | True | 1 | ROZPOCET
61 | K | 181951102 | Úprava pláně vyrovnáním výškových rozdílů v hornině tř. 1 až 4 se zhutněním | m2 | 327 |  | 0 | CS ÚRS 2019 02 |  | základní |  | 0 | 0 | 0 | 0 | 0 | 4 | K | 2 |  |  |  | ROZPOCET | [5 empty] | 0 | 0 | 0 | 0 | 0 | 1 | 0 | 4 | -663755667
| PSC |  | Poznámka k souboru cen: 1. Ceny jsou určeny pro urovnání všech nově zřizovaných ploch (v zářezech i na násypech) vodorovných nebo ve sklonu do 1:5 pod zpevnění ploch jakéhokoliv druhu, pod humusování, (ne však pro plochy zásypu rýh pro podzemní vedení), drnování apod. a dále, předepíše-li projekt urovnání pláně z jiného důvodu. 2. Ceny nelze použít pro urovnání lavic (berem) šířky do 3 m přerušujících svahy, pro urovnání dna silničních a železničních příkopů pro jakoukoliv šířku dna; toto urovnání se oceňuje cenami souboru cen 182 .0-1 Svahování. 3. Urovnání ploch ve sklonu přes 1 : 5 se oceňuje cenami souboru cen 182 . 0-11 Svahování trvalých svahů do projektovaných profilů. 4. Náklady na urovnání dna a stěn při čištění příkopů pozemních komunikací jsou započteny v cenách souborů cen 938 90-2 . Čištění příkopů komunikací v suchu nebo ve vodě části A02 Zemní práce pro objekty oborů 821 až 828. 5. Míru zhutnění určuje projekt. Ceny se zhutněním jsou určeny pro jakoukoliv míru zhutnění. | [14 empty] | PSC | 2
| VV |  | Délka_přípojek*(Šířka_rýha+Rozšíření_rýhy) |  | 138.36 | [12 empty] | VV | 2 | 2 | True | 0 | ROZPOCET
| VV |  | "Po odstraněných uličních vpustích" 0,70*0,70*25 |  | 12.25 | [12 empty] | VV | 2 | 2 | True | 0 | ROZPOCET
| VV |  | Šachta_a*Šachta_b*26 |  | 130 | [12 empty] | VV | 2 | 2 | True | 0 | ROZPOCET
| VV |  | "Rozšíření výkopů v místě kdy je výkop nové přípojky v blízkosti rušené vpusti" 16,39+30,00 |  | 46.39 | [12 empty] | VV | 2 | 2 | True | 0 | ROZPOCET
| VV |  | Součet |  | 327 | [12 empty] | VV | 2 | 4 | True | 1 | ROZPOCET
| D | 2 | Zakládání |  |  |  | 0 |  |  |  |  | 0 |  | 0 |  | 0 | 1 | D | 1 |  |  |  | ROZPOCET | [11 empty] | 0
62 | K | 216905111 | Očištění lícních ploch šachet jakéhokoli stupně ražnosti | m2 | 905.4 |  | 0 | CS ÚRS 2019 02 |  | základní |  | 0 | 0 | 0 | 0 | 0 | 4 | K | 2 |  |  |  | ROZPOCET | [5 empty] | 0 | 0 | 0 | 0 | 0 | 1 | 0 | 4 | -1417175948
| VV |  | Pažení_union |  | 905.4 | [12 empty] | VV | 2 | 2 | True | 1 | ROZPOCET
63 | K | 216906111 | Očištění nezapaženého dna šachet jakéhokoli stupně ražnosti | m2 | 130 |  | 0 | CS ÚRS 2019 02 |  | základní |  | 0 | 0 | 0 | 0 | 0 | 4 | K | 2 |  |  |  | ROZPOCET | [5 empty] | 0 | 0 | 0 | 0 | 0 | 1 | 0 | 4 | 1030645389
| VV |  | Šachta_a*Šachta_b*26 |  | 130 | [12 empty] | VV | 2 | 2 | True | 0 | ROZPOCET
| VV |  | Součet |  | 130 | [12 empty] | VV | 2 | 4 | True | 1 | ROZPOCET
| D | 4 | Vodorovné konstrukce |  |  |  | 0 |  |  |  |  | 0 |  | 1.1209 |  | 0 | 1 | D | 1 |  |  |  | ROZPOCET | [11 empty] | 0
64 | K | 451573111 | Lože pod potrubí, stoky a drobné objekty v otevřeném výkopu z písku a štěrkopísku do 63 mm | m3 | 13.836 |  | 0 | CS ÚRS 2019 02 |  | základní |  | 0 | 0 | 0 | 0 | 0 | 4 | K | 2 |  |  |  | ROZPOCET | [5 empty] | 0 | 0 | 0 | 0 | 0 | 1 | 0 | 4 | -871336323
| PSC |  | Poznámka k souboru cen: 1. Ceny -1111 a -1192 lze použít i pro zřízení sběrných vrstev nad drenážními trubkami. 2. V cenách -5111 a -1192 jsou započteny i náklady na prohození výkopku získaného při zemních pracích. | [14 empty] | PSC | 2
| VV |  | Délka_přípojek*1,2*0,100 |  | 13.836 | [12 empty] | VV | 2 | 2 | True | 0 | ROZPOCET
| VV | Lože | Součet |  | 13.836 | [12 empty] | VV | 2 | 4 | True | 1 | ROZPOCET
65 | K | 452111131 | Osazení betonových dílců pražců pod potrubí v otevřeném výkopu, průřezové plochy přes 50000 do 75000 mm2 | kus | 47 |  | 0 | CS ÚRS 2019 02 |  | základní |  | 0 | 0.00165 | 0.07755 | 0 | 0 | 4 | K | 2 |  |  |  | ROZPOCET | [5 empty] | 0 | 0 | 0 | 0 | 0 | 1 | 0 | 4 | -1455902137
| PSC |  | Poznámka k souboru cen: 1. V cenách nejsou započteny náklady na dodávku betonových výrobků; tyto se oceňují ve specifikaci. | [14 empty] | PSC | 2
| VV |  | "115,3/2,5" 47 |  | 47 | [12 empty] | VV | 2 | 2 | True | 0 | ROZPOCET
| VV |  | Součet |  | 47 | [12 empty] | VV | 2 | 4 | True | 1 | ROZPOCET
66 | M | 542085337R | podkladní pražec betonový pro trouby DN 200 | kus | 47 |  | 0 |  |  | základní |  | 0 | 0.016 | 0.752 | 0 | 0 | 8 | M | 2 |  |  |  | ROZPOCET | [5 empty] | 0 | 0 | 0 | 0 | 0 | 1 | 0 | 4 | 245484740
67 | K | 452311131 | Podkladní a zajišťovací konstrukce z betonu prostého v otevřeném výkopu desky pod potrubí, stoky a drobné objekty z betonu tř. C 12/15 | m3 | 13.836 |  | 0 | CS ÚRS 2019 02 |  | základní |  | 0 | 0 | 0 | 0 | 0 | 4 | K | 2 |  |  |  | ROZPOCET | [5 empty] | 0 | 0 | 0 | 0 | 0 | 1 | 0 | 4 | 1202190686
| PSC |  | Poznámka k souboru cen: 1. Ceny -1121 až -1181 a -1192 lze použít i pro ochrannou vrstvu pod železobetonové konstrukce. 2. Ceny -2121 až -2181 a -2192 jsou určeny pro jakékoliv úkosy sedel. | [14 empty] | PSC | 2
| VV |  | Délka_přípojek*1,2*0,100 |  | 13.836 | [12 empty] | VV | 2 | 2 | True | 0 | ROZPOCET
| VV | Podkladní_deska | Součet |  | 13.836 | [12 empty] | VV | 2 | 4 | True | 1 | ROZPOCET
68 | K | 452312141 | Podkladní a zajišťovací konstrukce z betonu prostého v otevřeném výkopu sedlové lože pod potrubí z betonu tř. C 16/20 | m3 | 13.836 |  | 0 | CS ÚRS 2019 02 |  | základní |  | 0 | 0 | 0 | 0 | 0 | 4 | K | 2 |  |  |  | ROZPOCET | [5 empty] | 0 | 0 | 0 | 0 | 0 | 1 | 0 | 4 | 531053522
| PSC |  | Poznámka k souboru cen: 1. Ceny -1121 až -1191 a -1192 lze použít i pro ochrannou vrstvu pod železobetonové konstrukce. 2. Ceny -2121 až -2191 a -2192 jsou určeny pro jakékoliv úkosy sedel. | [14 empty] | PSC | 2
| VV |  | Délka_přípojek*1,2*0,100 |  | 13.836 | [12 empty] | VV | 2 | 2 | True | 0 | ROZPOCET
| VV | Sedlové_lože | Součet |  | 13.836 | [12 empty] | VV | 2 | 4 | True | 1 | ROZPOCET
69 | K | 452351101 | Bednění podkladních a zajišťovacích konstrukcí v otevřeném výkopu desek nebo sedlových loží pod potrubí, stoky a drobné objekty | m2 | 46.12 |  | 0 | CS ÚRS 2019 02 |  | základní |  | 0 | 0.0063171 | 0.29135 | 0 | 0 | 4 | K | 2 |  |  |  | ROZPOCET | [5 empty] | 0 | 0 | 0 | 0 | 0 | 1 | 0 | 4 | -504687129
| VV |  | Délka_přípojek*(Tl_lože_beton+Tl_beton_sedlo)*2 |  | 46.12 | [12 empty] | VV | 2 | 2 | True | 0 | ROZPOCET
| VV | Bednění_podklad | Součet |  | 46.12 | [12 empty] | VV | 2 | 4 | True | 1 | ROZPOCET
| D | 8 | Trubní vedení |  |  |  | 0 |  |  |  |  | 0 |  | 44.3147 |  | 2.5 | 1 | D | 1 |  |  |  | ROZPOCET | [11 empty] | 0
70 | K | 831262191 | Montáž potrubí z trub kameninových hrdlových s integrovaným těsněním Příplatek k cenám za práce v otevřeném výkopu ve sklonu přes 20 %, pro DN od 100 do 300 | m | 121.8 |  | 0 | CS ÚRS 2019 02 |  | základní |  | 0 | 0 | 0 | 0 | 0 | 4 | K | 2 |  |  |  | ROZPOCET | [5 empty] | 0 | 0 | 0 | 0 | 0 | 1 | 0 | 4 | -813500798
| PSC |  | Poznámka k souboru cen: 1. V cenách montáže potrubí z trub kameninových hrdlových s integrovaným těsněním 831 . . -2121 jsou těsnící kroužky součástí dodávky kameninových trub. Tyto trouby se oceňují ve specifikaci, ztratné lze dohodnout ve výši 1,5 %. 2. Ceny 831 . . -2193 jsou určeny pro každé jednotlivé napojení dvou dříků trub o zhruba stejném průměru, kdy maximální rozdíl průměrů je 12 mm. Platí také pro spoj dvou různých materiálů 3. Ceny 26-3195 a 38-3195 jsou určeny pro každé jednotlivé připojení vnitřní kanalizace na kanalizační přípojku. | [14 empty] | PSC | 2
| VV |  | Délka_potrubí-6,20-3,00-3,00-3,50 |  | 121.8 | [12 empty] | VV | 2 | 2 | True | 0 | ROZPOCET
| VV |  | Součet |  | 121.8 | [12 empty] | VV | 2 | 4 | True | 1 | ROZPOCET
71 | K | 831352121 | Montáž potrubí z trub kameninových hrdlových s integrovaným těsněním v otevřeném výkopu ve sklonu do 20 % DN 200 | m | 137.5 |  | 0 | CS ÚRS 2019 02 |  | základní |  | 0 | 3.8e-05 | 0.005225 | 0 | 0 | 4 | K | 2 |  |  |  | ROZPOCET | [5 empty] | 0 | 0 | 0 | 0 | 0 | 1 | 0 | 4 | -1294932681
| PSC |  | Poznámka k souboru cen: 1. V cenách montáže potrubí z trub kameninových hrdlových s integrovaným těsněním 831 . . -2121 jsou těsnící kroužky součástí dodávky kameninových trub. Tyto trouby se oceňují ve specifikaci, ztratné lze dohodnout ve výši 1,5 %. 2. Ceny 831 . . -2193 jsou určeny pro každé jednotlivé napojení dvou dříků trub o zhruba stejném průměru, kdy maximální rozdíl průměrů je 12 mm. Platí také pro spoj dvou různých materiálů 3. Ceny 26-3195 a 38-3195 jsou určeny pro každé jednotlivé připojení vnitřní kanalizace na kanalizační přípojku. | [14 empty] | PSC | 2
| VV |  | "Délka přípojek včetně spádových stupňů" 115,30+22,20 |  | 137.5 | [12 empty] | VV | 2 | 2 | True | 0 | ROZPOCET
| VV | Délka_potrubí | Součet |  | 137.5 | [12 empty] | VV | 2 | 4 | True | 1 | ROZPOCET
72 | M | 59710703R | trouba kameninová glazovaná pouze uvnitř DN 200mm L2,50m spojovací systém F,C Třida 160 | m | 139.563 |  | 0 |  |  | základní |  | 0 | 0.037 | 5.1638 | 0 | 0 | 8 | M | 2 |  |  |  | ROZPOCET | [5 empty] | 0 | 0 | 0 | 0 | 0 | 1 | 0 | 4 | -944182559
| VV |  | "Ztratné 1,5%" Délka_potrubí*1,015 |  | 139.563 | [12 empty] | VV | 2 | 2 | True | 0 | ROZPOCET
| VV |  | Součet |  | 139.563 | [12 empty] | VV | 2 | 4 | True | 1 | ROZPOCET
73 | K | 831362193 | Montáž potrubí z trub kameninových hrdlových s integrovaným těsněním Příplatek k cenám za napojení dvou dříků trub o stejném průměru (max. rozdíl 12 mm) pomocí převlečné manžety (manžeta zahrnuta v ceně) DN 250 | kus | 4 |  | 0 | CS ÚRS 2019 02 |  | základní |  | 0 | 0.0015 | 0.006 | 0 | 0 | 4 | K | 2 |  |  |  | ROZPOCET | [5 empty] | 0 | 0 | 0 | 0 | 0 | 1 | 0 | 4 | -568632184
| PSC |  | Poznámka k souboru cen: 1. V cenách montáže potrubí z trub kameninových hrdlových s integrovaným těsněním 831 . . -2121 jsou těsnící kroužky součástí dodávky kameninových trub. Tyto trouby se oceňují ve specifikaci, ztratné lze dohodnout ve výši 1,5 %. 2. Ceny 831 . . -2193 jsou určeny pro každé jednotlivé napojení dvou dříků trub o zhruba stejném průměru, kdy maximální rozdíl průměrů je 12 mm. Platí také pro spoj dvou různých materiálů 3. Ceny 26-3195 a 38-3195 jsou určeny pro každé jednotlivé připojení vnitřní kanalizace na kanalizační přípojku. | [14 empty] | PSC | 2
| VV |  | 2*2 |  | 4 | [12 empty] | VV | 2 | 2 | True | 1 | ROZPOCET
74 | K | 831372193 | Montáž potrubí z trub kameninových hrdlových s integrovaným těsněním Příplatek k cenám za napojení dvou dříků trub o stejném průměru (max. rozdíl 12 mm) pomocí převlečné manžety (manžeta zahrnuta v ceně) DN 300 | kus | 2 |  | 0 | CS ÚRS 2019 02 |  | základní |  | 0 | 0.00175 | 0.0035 | 0 | 0 | 4 | K | 2 |  |  |  | ROZPOCET | [5 empty] | 0 | 0 | 0 | 0 | 0 | 1 | 0 | 4 | -1333215111
| PSC |  | Poznámka k souboru cen: 1. V cenách montáže potrubí z trub kameninových hrdlových s integrovaným těsněním 831 . . -2121 jsou těsnící kroužky součástí dodávky kameninových trub. Tyto trouby se oceňují ve specifikaci, ztratné lze dohodnout ve výši 1,5 %. 2. Ceny 831 . . -2193 jsou určeny pro každé jednotlivé napojení dvou dříků trub o zhruba stejném průměru, kdy maximální rozdíl průměrů je 12 mm. Platí také pro spoj dvou různých materiálů 3. Ceny 26-3195 a 38-3195 jsou určeny pro každé jednotlivé připojení vnitřní kanalizace na kanalizační přípojku. | [14 empty] | PSC | 2
| VV |  | 2 |  | 2 | [12 empty] | VV | 2 | 2 | True | 1 | ROZPOCET
75 | K | 837352221 | Montáž kameninových tvarovek na potrubí z trub kameninových v otevřeném výkopu s integrovaným těsněním jednoosých DN 200 | kus | 118 |  | 0 | CS ÚRS 2019 02 |  | základní |  | 0 | 7.25e-05 | 0.008555 | 0 | 0 | 4 | K | 2 |  |  |  | ROZPOCET | [5 empty] | 0 | 0 | 0 | 0 | 0 | 1 | 0 | 4 | -267294501
| PSC |  | Poznámka k souboru cen: 1. Ceny jsou určeny pro montáž tvarovek v otevřeném výkopu jakéhokoliv sklonu. 2. Pro volbu ceny u odbočných tvarovek je rozhodující DN hlavního řadu; u jednoosých větší DN. 3. V cenách nejsou započteny náklady na dodání tvarovek a těsnícího materiálu, který je součástí tvarovek. Tyto náklady se oceňují ve specifikaci. | [14 empty] | PSC | 2
| VV |  | "20x přípojka se spádovým stupněm" 20*5 |  | 100 | [12 empty] | VV | 2 | 2 | True | 0 | ROZPOCET
| VV |  | "9x přípojka bez spádového stupně" 9*2 |  | 18 | [12 empty] | VV | 2 | 2 | True | 0 | ROZPOCET
| VV |  | Součet |  | 118 | [12 empty] | VV | 2 | 4 | True | 1 | ROZPOCET
76 | M | 59710946 | koleno kameninové glazované DN 200 15° spojovací systém F tř. 160 | kus | 58 |  | 0 | CS ÚRS 2019 02 |  | základní |  | 0 | 0.015 | 0.87 | 0 | 0 | 8 | M | 2 |  |  |  | ROZPOCET | [5 empty] | 0 | 0 | 0 | 0 | 0 | 1 | 0 | 4 | 2137020364
| VV |  | 57,1428571428571*1,015 'Přepočtené koeficientem množství |  | 58 | [12 empty] | VV | 2 | 2 | False | 1 | ROZPOCET
77 | M | 59710966 | koleno kameninové glazované DN 200 30° spojovací systém F tř. 160 | kus | 20 |  | 0 | CS ÚRS 2019 02 |  | základní |  | 0 | 0.015 | 0.3 | 0 | 0 | 8 | M | 2 |  |  |  | ROZPOCET | [5 empty] | 0 | 0 | 0 | 0 | 0 | 1 | 0 | 4 | 1674650329
| VV |  | 19,7044334975369*1,015 'Přepočtené koeficientem množství |  | 20 | [12 empty] | VV | 2 | 2 | False | 1 | ROZPOCET
78 | M | 59710986 | koleno kameninové glazované DN 200 45° spojovací systém F tř. 160 | kus | 40 |  | 0 | CS ÚRS 2019 02 |  | základní |  | 0 | 0.015 | 0.6 | 0 | 0 | 8 | M | 2 |  |  |  | ROZPOCET | [5 empty] | 0 | 0 | 0 | 0 | 0 | 1 | 0 | 4 | 1896647505
| VV |  | 39,4088669950739*1,015 'Přepočtené koeficientem množství |  | 40 | [12 empty] | VV | 2 | 2 | False | 1 | ROZPOCET
79 | K | 837365121 | Výsek a montáž kameninové odbočné tvarovky na kameninovém potrubí DN 250 | kus | 2 |  | 0 | CS ÚRS 2019 02 |  | základní |  | 0 | 1.2794 | 2.5588 | 0 | 0 | 4 | K | 2 |  |  |  | ROZPOCET | [5 empty] | 0 | 0 | 0 | 0 | 0 | 1 | 0 | 4 | 1168222793
| PSC |  | Poznámka k souboru cen: 1. Ceny jsou určeny pro dodatečné osazení odbočné tvarovky na dosavadním potrubí. 2. V cenách jsou započteny i náklady na odsekání betonu a nové obetonování betonem tř. C 8/10. 3. V cenách nejsou započteny náklady na dodání kameninové trouby a kameninové tvarovky; tyto náklady se oceňují ve specifikaci. Ztratné lze u trub dohodnout ve výši 1,5 %. | [14 empty] | PSC | 2
| VV |  | 2 |  | 2 | [12 empty] | VV | 2 | 2 | True | 1 | ROZPOCET
80 | M | 59711562 | odbočka kameninová glazovaná jednoduchá šikmá DN 250/200 polyuretanové/pryžové těsnění (spojovací systém C/F)L 600mm třída pevnosti 160/160 | kus | 2 |  | 0 | CS ÚRS 2019 02 |  | základní |  | 0 | 0.048 | 0.096 | 0 | 0 | 8 | M | 2 |  |  |  | ROZPOCET | [5 empty] | 0 | 0 | 0 | 0 | 0 | 1 | 0 | 4 | 1299731155
| VV |  | 1,97044334975369*1,015 'Přepočtené koeficientem množství |  | 2 | [12 empty] | VV | 2 | 2 | False | 1 | ROZPOCET
81 | K | 837375121 | Výsek a montáž kameninové odbočné tvarovky na kameninovém potrubí DN 300 | kus | 1 |  | 0 | CS ÚRS 2019 02 |  | základní |  | 0 | 1.4732 | 1.4732 | 0 | 0 | 4 | K | 2 |  |  |  | ROZPOCET | [5 empty] | 0 | 0 | 0 | 0 | 0 | 1 | 0 | 4 | 617915162
| PSC |  | Poznámka k souboru cen: 1. Ceny jsou určeny pro dodatečné osazení odbočné tvarovky na dosavadním potrubí. 2. V cenách jsou započteny i náklady na odsekání betonu a nové obetonování betonem tř. C 8/10. 3. V cenách nejsou započteny náklady na dodání kameninové trouby a kameninové tvarovky; tyto náklady se oceňují ve specifikaci. Ztratné lze u trub dohodnout ve výši 1,5 %. | [14 empty] | PSC | 2
| VV |  | 1 |  | 1 | [12 empty] | VV | 2 | 2 | True | 1 | ROZPOCET
82 | M | 59711573 | odbočka kameninová glazovaná jednoduchá šikmá DN 300/200 polyuretanové/pryžové těsnění (spojovací systém C/F)L 500mm třída pevnosti 160/200 | kus | 1 |  | 0 | CS ÚRS 2019 02 |  | základní |  | 0 | 0.06 | 0.06 | 0 | 0 | 8 | M | 2 |  |  |  | ROZPOCET | [5 empty] | 0 | 0 | 0 | 0 | 0 | 1 | 0 | 4 | -384995585
| VV |  | 0,985221674876847*1,015 'Přepočtené koeficientem množství |  | 1 | [12 empty] | VV | 2 | 2 | False | 1 | ROZPOCET
83 | K | 839674241R | Zazdění prostupů na rušených uličních vpustech | kus | 3 |  | 0 |  |  | základní |  | 0 | 0.03 | 0.09 | 0 | 0 | 4 | K | 2 |  |  |  | ROZPOCET | [5 empty] | 0 | 0 | 0 | 0 | 0 | 1 | 0 | 4 | 1077181087
| VV |  | "Přípojky" 3 |  | 3 | [12 empty] | VV | 2 | 2 | True | 0 | ROZPOCET
| VV |  | Součet |  | 3 | [12 empty] | VV | 2 | 4 | True | 1 | ROZPOCET
84 | K | 848024201R | Napojení přípojek na stávající stoku navrtáním | kus | 26 |  | 0 |  |  | základní |  | 0 | 0.027 | 0.702 | 0 | 0 | 4 | K | 2 |  |  |  | ROZPOCET | [5 empty] | 0 | 0 | 0 | 0 | 0 | 1 | 0 | 4 | 1995406544
| P |  | Poznámka k položce: Včetně dodání materiálu. | [14 empty] | P | 2
| VV |  | "Přípojky" 29-3 |  | 26 | [12 empty] | VV | 2 | 2 | True | 0 | ROZPOCET
| VV |  | Součet |  | 26 | [12 empty] | VV | 2 | 4 | True | 1 | ROZPOCET
85 | K | 892352121 | Tlakové zkoušky vzduchem těsnícími vaky ucpávkovými DN 200 | úsek | 29 |  | 0 | CS ÚRS 2019 02 |  | základní |  | 0 | 0.0001782 | 0.0051678 | 0 | 0 | 4 | K | 2 |  |  |  | ROZPOCET | [5 empty] | 0 | 0 | 0 | 0 | 0 | 1 | 0 | 4 | -1022290671
| PSC |  | Poznámka k souboru cen: 1. Ceny zkoušek jsou vztaženy na úsek stoky mezi dvěma šachtami bez ohledu na druh potrubí. 2. V cenách jsou započteny i náklady na: a) montáž a demontáž těsnících vaků pro zabezpečení konců zkoušeného úseku potrubí, naplnění a vypuštění vzduchu zkoušeného úseku stoky, b) vystavení zkušebního protokolu. 3. V cenách nejsou započteny náklady na: a) utěsnění kanalizačních přípojek. b) zkoušky vstupních a revizních šachet. | [14 empty] | PSC | 2
| VV |  | "Přípojky UV" 25+4 |  | 29 | [12 empty] | VV | 2 | 2 | True | 0 | ROZPOCET
| VV |  | Součet |  | 29 | [12 empty] | VV | 2 | 4 | True | 1 | ROZPOCET
86 | K | 895941111 | Zřízení vpusti kanalizační uliční z betonových dílců typ UV-50 normální | kus | 29 |  | 0 | CS ÚRS 2019 02 |  | základní |  | 0 | 0.3409 | 9.8861 | 0 | 0 | 4 | K | 2 |  |  |  | ROZPOCET | [5 empty] | 0 | 0 | 0 | 0 | 0 | 1 | 0 | 4 | -58707634
| PSC |  | Poznámka k souboru cen: 1. V cenách jsou započteny i náklady na zřízení lože ze štěrkopísku. 2. V cenách nejsou započteny náklady na: a) dodání betonových dílců; betonové dílce se oceňují ve specifikaci, b) dodání kameninových dílců; kameninové dílce se oceňují ve specifikaci, c) litinové mříže; osazení mříží se oceňuje cenami souboru cen 899 20- . 1 Osazení mříží litinových včetně rámů a košů na bahno části A 01 tohoto katalogu; dodání mříží se oceňuje ve specifikaci, d) podkladní prstence; tyto se oceňují cenami souboru cen 452 38-6 . Podkladní a a vyrovnávací prstence části A 01 tohoto katalogu. | [14 empty] | PSC | 2
| VV |  | "Přípojky UV" 24+5 |  | 29 | [12 empty] | VV | 2 | 2 | True | 0 | ROZPOCET
| VV |  | Součet |  | 29 | [12 empty] | VV | 2 | 4 | True | 1 | ROZPOCET
87 | M | 59223357R | dno betonové TBV-Q 450/380/1d kamenina | kus | 29 |  | 0 |  |  | základní |  | 0 | 0.108 | 3.132 | 0 | 0 | 8 | M | 2 |  |  |  | ROZPOCET | [5 empty] | 0 | 0 | 0 | 0 | 0 | 1 | 0 | 4 | -158227707
88 | M | 59223358R | středová skruž betonová TBV-Q 450/295/6a | kus | 29 |  | 0 |  |  | základní |  | 0 | 0.057 | 1.653 | 0 | 0 | 8 | M | 2 |  |  |  | ROZPOCET | [5 empty] | 0 | 0 | 0 | 0 | 0 | 1 | 0 | 4 | -1791726423
89 | M | 59223359.CB | horní skruž betonová TBV-Q 450/295/5b | kus | 29 |  | 0 |  |  | základní |  | 0 | 0.058 | 1.682 | 0 | 0 | 8 | M | 2 |  |  |  | ROZPOCET | [5 empty] | 0 | 0 | 0 | 0 | 0 | 1 | 0 | 4 | 1414215975
90 | M | 59223360.CB | vyrovnávací prstenec betonový TBV-Q 390/60/10a | kus | 29 |  | 0 |  |  | základní |  | 0 | 0.027 | 0.783 | 0 | 0 | 8 | M | 2 |  |  |  | ROZPOCET | [5 empty] | 0 | 0 | 0 | 0 | 0 | 1 | 0 | 4 | -1889149671
91 | M | 59223361.CB | prstenec betonový pro uchycení koše TBV 450-500/170 Praha | kus | 29 |  | 0 |  |  | základní |  | 0 | 0.055 | 1.595 | 0 | 0 | 8 | M | 2 |  |  |  | ROZPOCET | [5 empty] | 0 | 0 | 0 | 0 | 0 | 1 | 0 | 4 | -983893056
92 | M | 59223362.CB | roznášecí betonová skruž TBV 620/290 Praha | kus | 29 |  | 0 |  |  | základní |  | 0 | 0.114 | 3.306 | 0 | 0 | 8 | M | 2 |  |  |  | ROZPOCET | [5 empty] | 0 | 0 | 0 | 0 | 0 | 1 | 0 | 4 | 382433832
93 | M | 59223363.CB | kalový koš DIN 4052, tvar A4 výšky 600mm | kus | 29 |  | 0 |  |  | základní |  | 0 | 0.004 | 0.116 | 0 | 0 | 8 | M | 2 |  |  |  | ROZPOCET | [5 empty] | 0 | 0 | 0 | 0 | 0 | 1 | 0 | 4 | 1185515033
94 | M | 59223401R | rám zabetonovaný DIN 19583-9 530/406 mm historický | kus | 29 |  | 0 |  |  | základní |  | 0 | 0.079 | 2.291 | 0 | 0 | 8 | M | 2 |  |  |  | ROZPOCET | [5 empty] | 0 | 0 | 0 | 0 | 0 | 1 | 0 | 4 | -941296230
95 | K | 899202211 | Demontáž mříží litinových včetně rámů, hmotnosti jednotlivě přes 50 do 100 Kg | kus | 25 |  | 0 | CS ÚRS 2019 02 |  | základní |  | 0 | 0 | 0 | 0.1 | 2.5 | 4 | K | 2 |  |  |  | ROZPOCET | [5 empty] | 0 | 0 | 0 | 0 | 0 | 1 | 0 | 4 | -1919735644
96 | K | 899203112 | Osazení mříží litinových včetně rámů a košů na bahno pro třídu zatížení B125, C250 | kus | 29 |  | 0 | CS ÚRS 2019 02 |  | základní |  | 0 | 0.21734 | 6.3028 | 0 | 0 | 4 | K | 2 |  |  |  | ROZPOCET | [5 empty] | 0 | 0 | 0 | 0 | 0 | 1 | 0 | 4 | 1065689253
| PSC |  | Poznámka k souboru cen: 1. V cenách nejsou započteny náklady na dodání mříží, rámů a košů na bahno; tyto náklady se oceňují ve specifikaci. | [14 empty] | PSC | 2
97 | M | 59223402R | mříž M1 D400 DIN 19583-13 470/560mm historická | kus | 29 |  | 0 |  |  | základní |  | 0 | 0.037 | 1.073 | 0 | 0 | 8 | M | 2 |  |  |  | ROZPOCET | [5 empty] | 0 | 0 | 0 | 0 | 0 | 1 | 0 | 4 | 1527866169
98 | K | 899623151 | Obetonování potrubí nebo zdiva stok betonem prostým v otevřeném výkopu, beton tř. C 16/20 | m3 | 127.923 |  | 0 | CS ÚRS 2019 02 |  | základní |  | 0 | 0 | 0 | 0 | 0 | 4 | K | 2 |  |  |  | ROZPOCET | [5 empty] | 0 | 0 | 0 | 0 | 0 | 1 | 0 | 4 | -452352471
| PSC |  | Poznámka k souboru cen: 1. Obetonování zdiva stok ve štole se oceňuje cenami souboru cen 359 31-02 Výplň za rubem cihelného zdiva stok části A 03 tohoto katalogu. | [14 empty] | PSC | 2
| VV |  | Délka_potrubí*1,2*(0,200+0,300)-3,14*0,100*0,100*Délka_potrubí |  | 78.183 | [12 empty] | VV | 2 | 2 | True | 0 | ROZPOCET
| VV |  | "Obetonování stok při odpojování stávajících přípojek" Šachta_a*Šachta_b*0,30*16 |  | 24 | [12 empty] | VV | 2 | 2 | True | 0 | ROZPOCET
| VV | Obetonování | Součet |  | 102.183 | [12 empty] | VV | 2 | 4 | True | 0 | ROZPOCET
| VV |  | "Obetonování ohlubňového rámu" (3,80+1,70)*2*26*0,30*0,30 |  | 25.74 | [12 empty] | VV | 2 | 2 | True | 0 | ROZPOCET
| VV | Obetonování_OR | Součet |  | 25.74 | [12 empty] | VV | 2 | 4 | True | 0 | ROZPOCET
| VV |  | Obetonování+Obetonování_OR |  | 127.923 | [12 empty] | VV | 2 | 2 | True | 0 | ROZPOCET
| VV |  | Součet |  | 127.923 | [12 empty] | VV | 2 | 4 | True | 1 | ROZPOCET
99 | K | 899643111 | Bednění pro obetonování potrubí v otevřeném výkopu | m2 | 137.5 |  | 0 | CS ÚRS 2019 02 |  | základní |  | 0 | 0.0040181 | 0.55249 | 0 | 0 | 4 | K | 2 |  |  |  | ROZPOCET | [5 empty] | 0 | 0 | 0 | 0 | 0 | 1 | 0 | 4 | -1653675304
| VV |  | Délka_potrubí*(0,200+0,300)*2 |  | 137.5 | [12 empty] | VV | 2 | 2 | True | 0 | ROZPOCET
| VV | Bednění_obetonování | Součet |  | 137.5 | [12 empty] | VV | 2 | 4 | True | 1 | ROZPOCET
| D | 9 | Ostatní konstrukce a práce, bourání |  |  |  | 0 |  |  |  |  | 0 |  | 0 |  | 51.48 | 1 | D | 1 |  |  |  | ROZPOCET | [11 empty] | 0
100 | K | 961044111 | Bourání základů z betonu prostého | m3 | 25.74 |  | 0 | CS ÚRS 2019 02 |  | základní |  | 0 | 0 | 0 | 2 | 51.48 | 4 | K | 2 |  |  |  | ROZPOCET | [5 empty] | 0 | 0 | 0 | 0 | 0 | 1 | 0 | 4 | -676964663
| VV |  | Obetonování_OR |  | 25.74 | [12 empty] | VV | 2 | 2 | True | 0 | ROZPOCET
| VV |  | Součet |  | 25.74 | [12 empty] | VV | 2 | 4 | True | 1 | ROZPOCET
| D | 997 | Přesun sutě |  |  |  | 0 |  |  |  |  | 0 |  | 0 |  | 0 | 1 | D | 1 |  |  |  | ROZPOCET | [11 empty] | 0
101 | K | 997002511 | Vodorovné přemístění suti a vybouraných hmot bez naložení, se složením a hrubým urovnáním na vzdálenost do 1 km | t | 51.48 |  | 0 | CS ÚRS 2019 02 |  | základní |  | 0 | 0 | 0 | 0 | 0 | 4 | K | 2 |  |  |  | ROZPOCET | [5 empty] | 0 | 0 | 0 | 0 | 0 | 1 | 0 | 4 | -1550888519
| PSC |  | Poznámka k souboru cen: 1. Cenu nelze použít pro přemístění po železnici, po vodě nebo ručně. 2. V ceně jsou započteny i náklady na terénní přirážky i na jízdu v nepříznivých poměrech (sklon silnice nebo terénu, povrch dopravní plochy, použití přívěsů apod.). 3. Je-li na dopravní dráze nějaká překážka, pro kterou je nutné překládat suť z jednoho dopravního prostředku na jiný, oceňuje se tato lomená doprava suti v každém úseku samostatně. | [14 empty] | PSC | 2
| VV | Suť_beton | "Suť beton" 51,48 |  | 51.48 | [12 empty] | VV | 2 | 2 | True | 0 | ROZPOCET
| VV | Suť_celkem | Součet |  | 51.48 | [12 empty] | VV | 2 | 4 | True | 1 | ROZPOCET
102 | K | 997002519 | Vodorovné přemístění suti a vybouraných hmot bez naložení, se složením a hrubým urovnáním Příplatek k ceně za každý další i započatý 1 km přes 1 km | t | 1235.52 |  | 0 | CS ÚRS 2019 02 |  | základní |  | 0 | 0 | 0 | 0 | 0 | 4 | K | 2 |  |  |  | ROZPOCET | [5 empty] | 0 | 0 | 0 | 0 | 0 | 1 | 0 | 4 | 936483116
| PSC |  | Poznámka k souboru cen: 1. Cenu nelze použít pro přemístění po železnici, po vodě nebo ručně. 2. V ceně jsou započteny i náklady na terénní přirážky i na jízdu v nepříznivých poměrech (sklon silnice nebo terénu, povrch dopravní plochy, použití přívěsů apod.). 3. Je-li na dopravní dráze nějaká překážka, pro kterou je nutné překládat suť z jednoho dopravního prostředku na jiný, oceňuje se tato lomená doprava suti v každém úseku samostatně. | [14 empty] | PSC | 2
| VV |  | "Skládka ve vzdálenosti 25km" Suť_celkem*24 |  | 1235.52 | [12 empty] | VV | 2 | 2 | True | 0 | ROZPOCET
| VV |  | Součet |  | 1235.52 | [12 empty] | VV | 2 | 4 | True | 1 | ROZPOCET
103 | K | 997002611 | Nakládání suti a vybouraných hmot na dopravní prostředek pro vodorovné přemístění | t | 102.96 |  | 0 | CS ÚRS 2019 02 |  | základní |  | 0 | 0 | 0 | 0 | 0 | 4 | K | 2 |  |  |  | ROZPOCET | [5 empty] | 0 | 0 | 0 | 0 | 0 | 1 | 0 | 4 | 1269797173
| PSC |  | Poznámka k souboru cen: 1. Cena platí i pro překládání při lomené dopravě. 2. Cenu nelze použít při dopravě po železnici, po vodě nebo ručně. | [14 empty] | PSC | 2
| VV |  | "Nakládání suti na staveništi" Suť_celkem |  | 51.48 | [12 empty] | VV | 2 | 2 | True | 0 | ROZPOCET
| VV |  | "Nakládání suti na mezideponii" Suť_celkem |  | 51.48 | [12 empty] | VV | 2 | 2 | True | 0 | ROZPOCET
| VV |  | Součet |  | 102.96 | [12 empty] | VV | 2 | 4 | True | 1 | ROZPOCET
104 | K | 997221815 | Poplatek za uložení stavebního odpadu na skládce (skládkovné) z prostého betonu zatříděného do Katalogu odpadů pod kódem 170 101 | t | 51.48 |  | 0 | CS ÚRS 2019 02 |  | základní |  | 0 | 0 | 0 | 0 | 0 | 4 | K | 2 |  |  |  | ROZPOCET | [5 empty] | 0 | 0 | 0 | 0 | 0 | 1 | 0 | 4 | 759434370
| PSC |  | Poznámka k souboru cen: 1. Ceny uvedenév souboru cen je doporučeno upravit podle aktuálních cen místně příslušné skládky odpadů. 2. Uložení odpadů neuvedených v souboru cen se oceňuje individuálně. 3. V cenách je započítán poplatek za ukládání odpadu dle zákona 185/2001 Sb. 4. Případné drcení stavebního odpadu lze ocenit cenami souboru cen 997 00-60 Drcení stavebního odpadu z katalogu 800-6 Demolice objektů. | [14 empty] | PSC | 2
| VV |  | Suť_beton |  | 51.48 | [12 empty] | VV | 2 | 2 | True | 0 | ROZPOCET
| VV |  | Součet |  | 51.48 | [12 empty] | VV | 2 | 4 | True | 1 | ROZPOCET
| D | 998 | Přesun hmot |  |  |  | 0 |  |  |  |  | 0 |  | 0 |  | 0 | 1 | D | 1 |  |  |  | ROZPOCET | [11 empty] | 0
105 | K | 998275101 | Přesun hmot pro trubní vedení hloubené z trub kameninových pro kanalizace v otevřeném výkopu dopravní vzdálenost do 15 m | t | 126.969 |  | 0 | CS ÚRS 2019 02 |  | základní |  | 0 | 0 | 0 | 0 | 0 | 4 | K | 2 |  |  |  | ROZPOCET | [5 empty] | 0 | 0 | 0 | 0 | 0 | 1 | 0 | 4 | -1061527796
| PSC |  | Poznámka k souboru cen: 1. Položky přesunu hmot nelze užít pro zeminu, sypaniny, štěrkopísek, kamenivo ap. Případná manipulace s tímto materiálem se oceňuje souborem cen 162 .0-11 Vodorovné přemístění výkopku nebo sypaniny katalogu 800-1 Zemní práce. | [14 empty] | PSC | 2
106 | K | 998275124 | Přesun hmot pro trubní vedení hloubené z trub kameninových Příplatek k cenám za zvětšený přesun přes vymezenou největší dopravní vzdálenost do 500 m | t | 126.969 |  | 0 | CS ÚRS 2019 02 |  | základní |  | 0 | 0 | 0 | 0 | 0 | 4 | K | 2 |  |  |  | ROZPOCET | [5 empty] | 0 | 0 | 0 | 0 | 0 | 1 | 0 | 4 | -1641136476
| PSC |  | Poznámka k souboru cen: 1. Položky přesunu hmot nelze užít pro zeminu, sypaniny, štěrkopísek, kamenivo ap. Případná manipulace s tímto materiálem se oceňuje souborem cen 162 .0-11 Vodorovné přemístění výkopku nebo sypaniny katalogu 800-1 Zemní práce. | [14 empty] | PSC | 2
| D | PSV | Práce a dodávky PSV |  |  |  | 0 |  |  |  |  | 0 |  | 8.9956 |  | 3.744 | 2 | D | 0 |  |  |  | ROZPOCET | [11 empty] | 0
| D | 767 | Konstrukce zámečnické |  |  |  | 0 |  |  |  |  | 0 |  | 8.9956 |  | 3.744 | 2 | D | 1 |  |  |  | ROZPOCET | [11 empty] | 0
107 | K | 767161123 | Montáž zábradlí rovného z trubek nebo tenkostěnných profilů na ocelovou konstrukci, hmotnosti 1 m zábradlí do 20 kg | m | 234 |  | 0 | CS ÚRS 2019 02 |  | základní |  | 0 | 5.64e-05 | 0.013198 | 0 | 0 | 16 | K | 2 |  |  |  | ROZPOCET | [5 empty] | 0 | 0 | 0 | 0 | 0 | 1 | 0 | 16 | 617138782
| PSC |  | Poznámka k souboru cen: 1. Cenami -51 . . lze oceňovat i montáž madel a průběžnou (horizontální) výplň z trubek nebo tenkostěnných profilů, které se montují z dodaných dílů na samostatně osazované ocelové sloupky nebo na zabudované kotevní prvky. 2. Cenami nelze oceňovat montáž samostatného sloupku pro dřevěné madlo; tyto práce se oceňují cenou 767 22-0550 Osazení samostatného sloupku. 3. V cenách nejsou započteny náklady na: a) vytvoření ohybu nebo ohybníku; tyto práce se oceňují cenou 767 22-0191 nebo -0490 Příplatek za vytvoření ohybu, b) montáž hliníkových krycích lišt; tyto práce se oceňují cenami 767 89-6110 až -6115 Montáž ostatních zámečnických konstrukcí, c) montáž výplně tvarovaným plechem. | [14 empty] | PSC | 2
| VV |  | (Šachta_a+Šachta_b)*2*26 |  | 234 | [12 empty] | VV | 2 | 2 | True | 0 | ROZPOCET
| VV |  | Součet |  | 234 | [12 empty] | VV | 2 | 4 | True | 1 | ROZPOCET
108 | M | 55283974R | zábradlí ocelové ochranné výšky 1,10m | m | 234 |  | 0 |  |  | základní |  | 0 | 0.00401 | 0.93834 | 0 | 0 | 32 | M | 2 |  |  |  | ROZPOCET | [5 empty] | 0 | 0 | 0 | 0 | 0 | 1 | 0 | 16 | -1466074132
109 | K | 767161813 | Demontáž zábradlí rovného nerozebíratelný spoj hmotnosti 1 m zábradlí do 20 kg | m | 234 |  | 0 | CS ÚRS 2019 02 |  | základní |  | 0 | 0 | 0 | 0.016 | 3.744 | 16 | K | 2 |  |  |  | ROZPOCET | [5 empty] | 0 | 0 | 0 | 0 | 0 | 1 | 0 | 16 | -1968639974
110 | K | 767995113 | Montáž ostatních atypických zámečnických konstrukcí hmotnosti přes 10 do 20 kg | kg | 2024.204 |  | 0 | CS ÚRS 2019 02 |  | základní |  | 0 | 5.8275e-05 | 0.11796 | 0 | 0 | 16 | K | 2 |  |  |  | ROZPOCET | [5 empty] | 0 | 0 | 0 | 0 | 0 | 1 | 0 | 16 | -372742224
| PSC |  | Poznámka k souboru cen: 1. Určení cen se řídí hmotností jednotlivě montovaného dílu konstrukce. | [14 empty] | PSC | 2
| VV |  | "žebřík včetně lezního oddělení" | [14 empty] | VV | 2 | 1 | True | 0 | ROZPOCET
| VV |  | "X-633+X633 zaslep." ((214,86-211,48+Tl_lože_štěrk+Tl_lože_beton+Tl_beton_sedlo)+1,10)*16,6*2 |  | 158.696 | [12 empty] | VV | 2 | 2 | True | 0 | ROZPOCET
| VV |  | "UV 5" ((215,05-211,68+Tl_lože_štěrk+Tl_lože_beton+Tl_beton_sedlo)+1,10)*16,6 |  | 79.182 | [12 empty] | VV | 2 | 2 | True | 0 | ROZPOCET
| VV |  | "X-632" ((215,13-211,65+Tl_lože_štěrk+Tl_lože_beton+Tl_beton_sedlo)+1,10)*16,6 |  | 81.008 | [12 empty] | VV | 2 | 2 | True | 0 | ROZPOCET
| VV |  | "X-635" ((216,47-213,37+Tl_lože_štěrk+Tl_lože_beton+Tl_beton_sedlo)+1,10)*16,6 |  | 74.7 | [12 empty] | VV | 2 | 2 | True | 0 | ROZPOCET
| VV |  | "X-639" ((219,22-216,35+Tl_lože_štěrk+Tl_lože_beton+Tl_beton_sedlo)+1,10)*16,6 |  | 70.882 | [12 empty] | VV | 2 | 2 | True | 0 | ROZPOCET
| VV |  | "X-640" ((219,11-216,25+Tl_lože_štěrk+Tl_lože_beton+Tl_beton_sedlo)+1,10)*16,6 |  | 70.716 | [12 empty] | VV | 2 | 2 | True | 0 | ROZPOCET
| VV |  | "X-654" ((221,12-217,98+Tl_lože_štěrk+Tl_lože_beton+Tl_beton_sedlo)+1,10)*16,6 |  | 75.364 | [12 empty] | VV | 2 | 2 | True | 0 | ROZPOCET
| VV |  | "UV 6" ((221,33-218,2+Tl_lože_štěrk+Tl_lože_beton+Tl_beton_sedlo)+1,10)*16,6 |  | 75.198 | [12 empty] | VV | 2 | 2 | True | 0 | ROZPOCET
| VV |  | "X-655" ((222,52-219,24+Tl_lože_štěrk+Tl_lože_beton+Tl_beton_sedlo)+1,10)*16,6 |  | 77.688 | [12 empty] | VV | 2 | 2 | True | 0 | ROZPOCET
| VV |  | "X-656" ((223,08-219,78+Tl_lože_štěrk+Tl_lože_beton+Tl_beton_sedlo)+1,10)*16,6 |  | 78.02 | [12 empty] | VV | 2 | 2 | True | 0 | ROZPOCET
| VV |  | "X-657" ((224,65-221,43+Tl_lože_štěrk+Tl_lože_beton+Tl_beton_sedlo)+1,10)*16,6 |  | 76.692 | [12 empty] | VV | 2 | 2 | True | 0 | ROZPOCET
| VV |  | "X-658" ((225,1-221,35+Tl_lože_štěrk+Tl_lože_beton+Tl_beton_sedlo)+1,10)*16,6 |  | 85.49 | [12 empty] | VV | 2 | 2 | True | 0 | ROZPOCET
| VV |  | "UV 7" ((224,65-221,15+Tl_lože_štěrk+Tl_lože_beton+Tl_beton_sedlo)+1,10)*16,6 |  | 81.34 | [12 empty] | VV | 2 | 2 | True | 0 | ROZPOCET
| VV |  | "X-659" ((227,50-224,35+Tl_lože_štěrk+Tl_lože_beton+Tl_beton_sedlo)+1,10)*16,6 |  | 75.53 | [12 empty] | VV | 2 | 2 | True | 0 | ROZPOCET
| VV |  | "X-660" ((227,60-224,51+Tl_lože_štěrk+Tl_lože_beton+Tl_beton_sedlo)+1,10)*16,6 |  | 74.534 | [12 empty] | VV | 2 | 2 | True | 0 | ROZPOCET
| VV |  | "X-661" ((229,97-226,80+Tl_lože_štěrk+Tl_lože_beton+Tl_beton_sedlo)+1,10)*16,6 |  | 75.862 | [12 empty] | VV | 2 | 2 | True | 0 | ROZPOCET
| VV |  | "X-662" ((230,55-227,31+Tl_lože_štěrk+Tl_lože_beton+Tl_beton_sedlo)+1,10)*16,6 |  | 77.024 | [12 empty] | VV | 2 | 2 | True | 0 | ROZPOCET
| VV |  | "X-663" ((231,60-228,32+Tl_lože_štěrk+Tl_lože_beton+Tl_beton_sedlo)+1,10)*16,6 |  | 77.688 | [12 empty] | VV | 2 | 2 | True | 0 | ROZPOCET
| VV |  | "X-664" ((233,52-230,39+Tl_lože_štěrk+Tl_lože_beton+Tl_beton_sedlo)+1,10)*16,6 |  | 75.198 | [12 empty] | VV | 2 | 2 | True | 0 | ROZPOCET
| VV |  | "UV 8" ((233,7-230,43+Tl_lože_štěrk+Tl_lože_beton+Tl_beton_sedlo)+1,10)*16,6 |  | 77.522 | [12 empty] | VV | 2 | 2 | True | 0 | ROZPOCET
| VV |  | "X-665" ((233,49-230,01+Tl_lože_štěrk+Tl_lože_beton+Tl_beton_sedlo)+1,10)*16,6 |  | 81.008 | [12 empty] | VV | 2 | 2 | True | 0 | ROZPOCET
| VV |  | "X-666" ((233,70-230,19+Tl_lože_štěrk+Tl_lože_beton+Tl_beton_sedlo)+1,10)*16,6 |  | 81.506 | [12 empty] | VV | 2 | 2 | True | 0 | ROZPOCET
| VV |  | "X-667" ((234,69-231,17+Tl_lože_štěrk+Tl_lože_beton+Tl_beton_sedlo)+1,10)*16,6 |  | 81.672 | [12 empty] | VV | 2 | 2 | True | 0 | ROZPOCET
| VV |  | "X-668" ((235,81-232,34+Tl_lože_štěrk+Tl_lože_beton+Tl_beton_sedlo)+1,10)*16,6 |  | 80.842 | [12 empty] | VV | 2 | 2 | True | 0 | ROZPOCET
| VV |  | "X-669" ((235,52-232,05+Tl_lože_štěrk+Tl_lože_beton+Tl_beton_sedlo)+1,10)*16,6 |  | 80.842 | [12 empty] | VV | 2 | 2 | True | 0 | ROZPOCET
| VV |  | Součet |  | 2024.204 | [12 empty] | VV | 2 | 4 | True | 1 | ROZPOCET
111 | M | 592748324R | žebřík do šachty včetně ochranného koše | m | 121.94 |  | 0 |  |  | základní |  | 0 | 0.065 | 7.9261 | 0 | 0 | 32 | M | 2 |  |  |  | ROZPOCET | [5 empty] | 0 | 0 | 0 | 0 | 0 | 1 | 0 | 16 | 2078096066
| VV |  | "X-633+X633 zaslep." ((214,86-211,48+Tl_lože_štěrk+Tl_lože_beton+Tl_beton_sedlo)+1,10)*2 |  | 9.56 | [12 empty] | VV | 2 | 2 | True | 0 | ROZPOCET
| VV |  | "UV 5" ((215,05-211,68+Tl_lože_štěrk+Tl_lože_beton+Tl_beton_sedlo)+1,10) |  | 4.77 | [12 empty] | VV | 2 | 2 | True | 0 | ROZPOCET
| VV |  | "X-632" ((215,13-211,65+Tl_lože_štěrk+Tl_lože_beton+Tl_beton_sedlo)+1,10) |  | 4.88 | [12 empty] | VV | 2 | 2 | True | 0 | ROZPOCET
| VV |  | "X-635" ((216,47-213,37+Tl_lože_štěrk+Tl_lože_beton+Tl_beton_sedlo)+1,10) |  | 4.5 | [12 empty] | VV | 2 | 2 | True | 0 | ROZPOCET
| VV |  | "X-639" ((219,22-216,35+Tl_lože_štěrk+Tl_lože_beton+Tl_beton_sedlo)+1,10) |  | 4.27 | [12 empty] | VV | 2 | 2 | True | 0 | ROZPOCET
| VV |  | "X-640" ((219,11-216,25+Tl_lože_štěrk+Tl_lože_beton+Tl_beton_sedlo)+1,10) |  | 4.26 | [12 empty] | VV | 2 | 2 | True | 0 | ROZPOCET
| VV |  | "X-654" ((221,12-217,98+Tl_lože_štěrk+Tl_lože_beton+Tl_beton_sedlo)+1,10) |  | 4.54 | [12 empty] | VV | 2 | 2 | True | 0 | ROZPOCET
| VV |  | "UV 6" ((221,33-218,2+Tl_lože_štěrk+Tl_lože_beton+Tl_beton_sedlo)+1,10) |  | 4.53 | [12 empty] | VV | 2 | 2 | True | 0 | ROZPOCET
| VV |  | "X-655" ((222,52-219,24+Tl_lože_štěrk+Tl_lože_beton+Tl_beton_sedlo)+1,10) |  | 4.68 | [12 empty] | VV | 2 | 2 | True | 0 | ROZPOCET
| VV |  | "X-656" ((223,08-219,78+Tl_lože_štěrk+Tl_lože_beton+Tl_beton_sedlo)+1,10) |  | 4.7 | [12 empty] | VV | 2 | 2 | True | 0 | ROZPOCET
| VV |  | "X-657" ((224,65-221,43+Tl_lože_štěrk+Tl_lože_beton+Tl_beton_sedlo)+1,10) |  | 4.62 | [12 empty] | VV | 2 | 2 | True | 0 | ROZPOCET
| VV |  | "X-658" ((225,1-221,35+Tl_lože_štěrk+Tl_lože_beton+Tl_beton_sedlo)+1,10) |  | 5.15 | [12 empty] | VV | 2 | 2 | True | 0 | ROZPOCET
| VV |  | "UV 7" ((224,65-221,15+Tl_lože_štěrk+Tl_lože_beton+Tl_beton_sedlo)+1,10) |  | 4.9 | [12 empty] | VV | 2 | 2 | True | 0 | ROZPOCET
| VV |  | "X-659" ((227,50-224,35+Tl_lože_štěrk+Tl_lože_beton+Tl_beton_sedlo)+1,10) |  | 4.55 | [12 empty] | VV | 2 | 2 | True | 0 | ROZPOCET
| VV |  | "X-660" ((227,60-224,51+Tl_lože_štěrk+Tl_lože_beton+Tl_beton_sedlo)+1,10) |  | 4.49 | [12 empty] | VV | 2 | 2 | True | 0 | ROZPOCET
| VV |  | "X-661" ((229,97-226,80+Tl_lože_štěrk+Tl_lože_beton+Tl_beton_sedlo)+1,10) |  | 4.57 | [12 empty] | VV | 2 | 2 | True | 0 | ROZPOCET
| VV |  | "X-662" ((230,55-227,31+Tl_lože_štěrk+Tl_lože_beton+Tl_beton_sedlo)+1,10) |  | 4.64 | [12 empty] | VV | 2 | 2 | True | 0 | ROZPOCET
| VV |  | "X-663" ((231,60-228,32+Tl_lože_štěrk+Tl_lože_beton+Tl_beton_sedlo)+1,10) |  | 4.68 | [12 empty] | VV | 2 | 2 | True | 0 | ROZPOCET
| VV |  | "X-664" ((233,52-230,39+Tl_lože_štěrk+Tl_lože_beton+Tl_beton_sedlo)+1,10) |  | 4.53 | [12 empty] | VV | 2 | 2 | True | 0 | ROZPOCET
| VV |  | "UV 8" ((233,7-230,43+Tl_lože_štěrk+Tl_lože_beton+Tl_beton_sedlo)+1,10) |  | 4.67 | [12 empty] | VV | 2 | 2 | True | 0 | ROZPOCET
| VV |  | "X-665" ((233,49-230,01+Tl_lože_štěrk+Tl_lože_beton+Tl_beton_sedlo)+1,10) |  | 4.88 | [12 empty] | VV | 2 | 2 | True | 0 | ROZPOCET
| VV |  | "X-666" ((233,70-230,19+Tl_lože_štěrk+Tl_lože_beton+Tl_beton_sedlo)+1,10) |  | 4.91 | [12 empty] | VV | 2 | 2 | True | 0 | ROZPOCET
| VV |  | "X-667" ((234,69-231,17+Tl_lože_štěrk+Tl_lože_beton+Tl_beton_sedlo)+1,10) |  | 4.92 | [12 empty] | VV | 2 | 2 | True | 0 | ROZPOCET
| VV |  | "X-668" ((235,81-232,34+Tl_lože_štěrk+Tl_lože_beton+Tl_beton_sedlo)+1,10) |  | 4.87 | [12 empty] | VV | 2 | 2 | True | 0 | ROZPOCET
| VV |  | "X-669" ((235,52-232,05+Tl_lože_štěrk+Tl_lože_beton+Tl_beton_sedlo)+1,10) |  | 4.87 | [12 empty] | VV | 2 | 2 | True | 0 | ROZPOCET
| VV |  | Součet |  | 121.94 | [12 empty] | VV | 2 | 4 | True | 1 | ROZPOCET
112 | K | 998767101 | Přesun hmot pro zámečnické konstrukce stanovený z hmotnosti přesunovaného materiálu vodorovná dopravní vzdálenost do 50 m v objektech výšky do 6 m | t | 8.996 |  | 0 | CS ÚRS 2019 02 |  | základní |  | 0 | 0 | 0 | 0 | 0 | 16 | K | 2 |  |  |  | ROZPOCET | [5 empty] | 0 | 0 | 0 | 0 | 0 | 1 | 0 | 16 | 709461687
| PSC |  | Poznámka k souboru cen: 1. Ceny pro přesun hmot stanovený z hmotnosti přesunovaného materiálu se používají tehdy, pokud je možné určit hmotnost za celý stavební díl. Do této hmotnosti se započítává i hmotnost materiálů oceňovaných ve specifikaci. 2. Pokud nelze jednoznačně stanovit hmotnost přesunovaných materiálů, lze pro výpočet přesunu hmot použít orientačně procentní sazbu. Touto sazbou se vynásobí rozpočtové náklady za celý stavební díl včetně nákladů na materiál ve specifikacích. 3. Příplatek k cenám -7181 pro přesun prováděný bez použití mechanizace, tj. za ztížených podmínek, lze použít pouze pro hmotnost materiálu, která se tímto způsobem skutečně přemísťuje. | [14 empty] | PSC | 2

## SO 501.3 - Provizorní vys...
[18 empty] | {24af8c30-0298-47a1-a03c-ea205fd6974b} | [5 empty] | Chodník_DL_nestmel | Chodník dlážděnný nestmelený | m2 | 2 | 2
[18 empty] | 2 | [5 empty] | Chodník_DL_stmel | Chodník dlážděnný stmelené vrstvy | m2 | 11,5 | 2
| KRYCÍ LIST SOUPISU PRACÍ | [7 empty] | v --- níže se nacházejí doplnkové a pomocné údaje k sestavám --- v | [8 empty] | False | [5 empty] | Chodník_živ_nestmel | Chodník živičný - nestmelený | m2 | 30 | 2
[24 empty] | Chodník_živ_stmel | Chodník živičný stmelený | m2 | 73,5 | 2
| Stavba: | [22 empty] | Vozovka_DL_nestmel | Vozovka dlážděnná - kamenná dlažba - nestmelená vrstva | m2 | 10,2 | 2
|  | Rekonstrukce ulice Koněvova, Praha 3, akce č. 999337 - Etapa 1 (Husitská - Černínova) | [21 empty] | Vozovka_DL_stmel | Vozovka dlážděnná - kamenná dlažba - stmelená vrstva | m2 | 18 | 2
| Objekt: | [22 empty] | Vozovka_nestmel_vrs | Vozovka nestmelené vrstvy | m2 | 228,8 | 2
|  | SO 501 - Úpravy přípojek uličních vpustí | [21 empty] | Vozovka_stmel_vrs | Vozovka stmelená vrstva | m2 | 468 | 2
Soupis:
SO 501.3 - Provizorní vysprávky povrchů přípojek uličních vpustí
| KSO: |  |  |  |  | CC-CZ:
| Místo: |  | ulice Koněvova |  |  | Datum: | 8. 12. 2019
| Zadavatel: |  |  |  |  | IČ: | 03447286
|  | Technická správa komunikací hl. m. Prahy a.s. |  |  |  | DIČ: | CZ03447286
| Uchazeč: |  |  |  |  | IČ: | Vyplň údaj
|  | Vyplň údaj |  |  |  | DIČ: | Vyplň údaj
| Projektant: |  |  |  |  | IČ: | 48592722
|  | DIPRO, spol s r.o. |  |  |  | DIČ: | CZ48592722
| Zpracovatel: |  |  |  |  | IČ: | 05733171
|  | TMI Building s.r.o. |  |  |  | DIČ: | CZ05733171
Poznámka:
| Cena bez DPH | [5 empty] | 0
|  |  | Základ daně |  |  | Sazba daně | Výše daně
| DPH | základní | 0 |  |  | 21% | 0
|  | snížená | 0 |  |  | 15% | 0
|  | zákl. přenesená | 0 |  |  | 21% | 0
|  | sníž. přenesená | 0 |  |  | 15% | 0
|  | nulová | 0 |  |  | 0% | 0
| Cena s DPH |  |  | v | CZK |  | 0
| Projektant |  |  | Zpracovatel
| Datum a podpis: |  | Razítko | Datum a podpis: |  |  | Razítko
| Objednavatel |  |  | Uchazeč
| Datum a podpis: |  | Razítko | Datum a podpis: |  |  | Razítko
REKAPITULACE ČLENĚNÍ SOUPISU PRACÍ
Stavba:
Rekonstrukce ulice Koněvova, Praha 3, akce č. 999337 - Etapa 1 (Husitská - Černínova)
Objekt:
SO 501 - Úpravy přípojek uličních vpustí
Soupis:
SO 501.3 - Provizorní vysprávky povrchů přípojek uličních vpustí
Místo: |  |  | ulice Koněvova |  |  | Datum: | 8. 12. 2019
Zadavatel: |  |  | Technická správa komunikací hl. m. Prahy a.s. |  |  | Projektant: | DIPRO, spol s r.o.
Uchazeč: |  |  | Vyplň údaj |  |  | Zpracovatel: | TMI Building s.r.o.
Kód dílu - Popis | [6 empty] | Cena celkem [CZK]
Náklady ze soupisu prací | [6 empty] | 0 | [11 empty] | -1
| HSV - Práce a dodávky HSV | [5 empty] | 0
| 1 - Zemní práce | [5 empty] | 0
| 5 - Komunikace pozemní | [5 empty] | 0
| 9 - Ostatní konstrukce a práce, bourání | [5 empty] | 0
| 998 - Přesun hmot | [5 empty] | 0
SOUPIS PRACÍ
Stavba:
Rekonstrukce ulice Koněvova, Praha 3, akce č. 999337 - Etapa 1 (Husitská - Černínova)
Objekt:
SO 501 - Úpravy přípojek uličních vpustí
Soupis:
SO 501.3 - Provizorní vysprávky povrchů přípojek uličních vpustí
Místo: |  |  | ulice Koněvova |  |  | Datum: | 8. 12. 2019
Zadavatel: |  |  | Technická správa komunikací hl. m. Prahy a.s. |  |  | Projektant: | DIPRO, spol s r.o.
Uchazeč: |  |  | Vyplň údaj |  |  | Zpracovatel: | TMI Building s.r.o.
PČ | Typ | Kód | Popis | MJ | Množství | J.cena [CZK] | Cena celkem [CZK] | Cenová soustava |  | DPH | J. Nh [h] | Nh celkem [h] | J. hmotnost [t] | Hmotnost celkem [t] | J. suť [t] | Suť Celkem [t]
Náklady soupisu celkem | [6 empty] | 0 |  |  |  |  | 0 |  | 129.7438 |  | 0 |  | D | -1 | [15 empty] | 0
| D | HSV | Práce a dodávky HSV |  |  |  | 0 |  |  |  |  | 0 |  | 129.7438 |  | 0 | 1 | D | 0 |  |  |  | ROZPOCET | [11 empty] | 0
| D | 1 | Zemní práce |  |  |  | 0 |  |  |  |  | 0 |  | 0 |  | 0 | 1 | D | 1 |  |  |  | ROZPOCET | [11 empty] | 0
1 | K | 181951102 | Úprava pláně vyrovnáním výškových rozdílů v hornině tř. 1 až 4 se zhutněním | m2 | 271 |  | 0 | CS ÚRS 2019 02 |  | základní |  | 0 | 0 | 0 | 0 | 0 | 4 | K | 2 |  |  |  | ROZPOCET | [5 empty] | 0 | 0 | 0 | 0 | 0 | 1 | 0 | 4 | -229070778
| PSC |  | Poznámka k souboru cen: 1. Ceny jsou určeny pro urovnání všech nově zřizovaných ploch (v zářezech i na násypech) vodorovných nebo ve sklonu do 1:5 pod zpevnění ploch jakéhokoliv druhu, pod humusování, (ne však pro plochy zásypu rýh pro podzemní vedení), drnování apod. a dále, předepíše-li projekt urovnání pláně z jiného důvodu. 2. Ceny nelze použít pro urovnání lavic (berem) šířky do 3 m přerušujících svahy, pro urovnání dna silničních a železničních příkopů pro jakoukoliv šířku dna; toto urovnání se oceňuje cenami souboru cen 182 .0-1 Svahování. 3. Urovnání ploch ve sklonu přes 1 : 5 se oceňuje cenami souboru cen 182 . 0-11 Svahování trvalých svahů do projektovaných profilů. 4. Náklady na urovnání dna a stěn při čištění příkopů pozemních komunikací jsou započteny v cenách souborů cen 938 90-2 . Čištění příkopů komunikací v suchu nebo ve vodě části A02 Zemní práce pro objekty oborů 821 až 828. 5. Míru zhutnění určuje projekt. Ceny se zhutněním jsou určeny pro jakoukoliv míru zhutnění. | [14 empty] | PSC | 2
| VV |  | "Dle Situace obnovy povrchů" 271 |  | 271 | [12 empty] | VV | 2 | 2 | True | 0 | ROZPOCET
| VV |  | Součet |  | 271 | [12 empty] | VV | 2 | 4 | True | 1 | ROZPOCET
| D | 5 | Komunikace pozemní |  |  |  | 0 |  |  |  |  | 0 |  | 95.7564 |  | 0 | 1 | D | 1 |  |  |  | ROZPOCET | [11 empty] | 0
2 | K | 564851112 | Podklad ze štěrkodrti ŠD s rozprostřením a zhutněním, po zhutnění tl. 160 mm | m2 | 32 |  | 0 | CS ÚRS 2019 02 |  | základní |  | 0 | 0 | 0 | 0 | 0 | 4 | K | 2 |  |  |  | ROZPOCET | [5 empty] | 0 | 0 | 0 | 0 | 0 | 1 | 0 | 4 | -2032897075
| P |  | Poznámka k položce: Cena v místě obvyklá. | [14 empty] | P | 2
| VV |  | "Chodník - živičný - dle TZ - figura z SO 501.1" Chodník_živ_nestmel |  | 30 | [12 empty] | VV | 2 | 2 | True | 0 | ROZPOCET
| VV |  | "Chodník - dlážděnný - dle TZ - figura z SO 501.1" Chodník_DL_nestmel |  | 2 | [12 empty] | VV | 2 | 2 | True | 0 | ROZPOCET
| VV |  | Součet |  | 32 | [12 empty] | VV | 2 | 4 | True | 1 | ROZPOCET
3 | K | 564861113 | Podklad ze štěrkodrti ŠD s rozprostřením a zhutněním, po zhutnění tl. 220 mm | m2 | 239 |  | 0 | CS ÚRS 2019 02 |  | základní |  | 0 | 0 | 0 | 0 | 0 | 4 | K | 2 |  |  |  | ROZPOCET | [5 empty] | 0 | 0 | 0 | 0 | 0 | 1 | 0 | 4 | -1175009777
| P |  | Poznámka k položce: Cena v místě obvyklá. | [14 empty] | P | 2
| VV |  | "Vozovka - živičná - dle TZ - figura z SO 501.1" Vozovka_nestmel_vrs |  | 228.8 | [12 empty] | VV | 2 | 2 | True | 0 | ROZPOCET
| VV |  | "Vozovka - dlážděnná - dle TZ - figura z SO 501.1" Vozovka_DL_nestmel |  | 10.2 | [12 empty] | VV | 2 | 2 | True | 0 | ROZPOCET
| VV |  | Součet |  | 239 | [12 empty] | VV | 2 | 4 | True | 1 | ROZPOCET
4 | K | 565135111R | Asfaltový beton vrstva podkladní ACP 16+ (obalované kamenivo střednězrnné - OKS) s rozprostřením a zhutněním v pruhu šířky do 3 m, po zhutnění tl. 50 mm | m2 | 468 |  | 0 |  |  | základní |  | 0 | 0 | 0 | 0 | 0 | 4 | K | 2 |  |  |  | ROZPOCET | [5 empty] | 0 | 0 | 0 | 0 | 0 | 1 | 0 | 4 | -1529101552
| PSC |  | Poznámka k souboru cen: 1. ČSN EN 13108-1 připouští pro ACP 16 pouze tl. 50 až 80 mm. | [14 empty] | PSC | 2
| VV |  | "Vozovka - živičná - dle TZ - figura viz SO 501.1" Vozovka_stmel_vrs |  | 468 | [12 empty] | VV | 2 | 2 | True | 0 | ROZPOCET
| VV |  | Součet |  | 468 | [12 empty] | VV | 2 | 4 | True | 1 | ROZPOCET
5 | K | 565145111R | Asfaltový beton vrstva podkladní ACP 16 (obalované kamenivo střednězrnné - OKS) s rozprostřením a zhutněním v pruhu šířky do 3 m, po zhutnění tl. 60 mm | m2 | 18 |  | 0 |  |  | základní |  | 0 | 0 | 0 | 0 | 0 | 4 | K | 2 |  |  |  | ROZPOCET | [5 empty] | 0 | 0 | 0 | 0 | 0 | 1 | 0 | 4 | -168622512
| PSC |  | Poznámka k souboru cen: 1. ČSN EN 13108-1 připouští pro ACP 16 pouze tl. 50 až 80 mm. | [14 empty] | PSC | 2
| VV |  | "Vozovka - dlážděnná - dle TZ - figura z SO 501.1" Vozovka_DL_stmel |  | 18 | [12 empty] | VV | 2 | 2 | True | 0 | ROZPOCET
| VV |  | Součet |  | 18 | [12 empty] | VV | 2 | 4 | True | 1 | ROZPOCET
6 | K | 565166111R | Asfaltový beton vrstva podkladní ACP 22+ (obalované kamenivo hrubozrnné - OKH) s rozprostřením a zhutněním v pruhu šířky do 3 m, po zhutnění tl. 80 mm | m2 | 10.2 |  | 0 |  |  | základní |  | 0 | 0 | 0 | 0 | 0 | 4 | K | 2 |  |  |  | ROZPOCET | [5 empty] | 0 | 0 | 0 | 0 | 0 | 1 | 0 | 4 | -1077908704
| PSC |  | Poznámka k souboru cen: 1. ČSN EN 13108-1 připouští pro ACP 22 pouze tl. 60 až 100 mm. | [14 empty] | PSC | 2
| VV |  | "Vozovka - dlážděnná - dle TZ - figura z SO 501.1" Vozovka_DL_nestmel |  | 10.2 | [12 empty] | VV | 2 | 2 | True | 0 | ROZPOCET
| VV |  | Součet |  | 10.2 | [12 empty] | VV | 2 | 4 | True | 1 | ROZPOCET
7 | K | 567121114 | Podklad ze směsi stmelené cementem SC bez dilatačních spár, s rozprostřením a zhutněním SC C 3/4 (SC I), po zhutnění tl. 150 mm | m2 | 468 |  | 0 | CS ÚRS 2019 02 |  | základní |  | 0 | 0 | 0 | 0 | 0 | 4 | K | 2 |  |  |  | ROZPOCET | [5 empty] | 0 | 0 | 0 | 0 | 0 | 1 | 0 | 4 | 2035761021
| PSC |  | Poznámka k souboru cen: 1. V cenách jsou započteny i náklady na ošetření povrchu podkladu vodou. 2. V cenách 567 1.-4 jsou započteny i náklady postřik proti odpařování vody. 3. V cenách nejsou započteny náklady na: a) příp. postřik, který se oceňuje cenou 919 74-8111 Postřik popř. zdrsnění povrchu cementobetonového krytu nebo podkladu ochrannou emulzí, b) zřízení dilatačních spár a jejich vyplnění; tyto práce se oceňují cenami souborů cen 919 11-1 Řezání dilatačních spár, 919 12-. Těsnění dilatačních spár a 919 13 Vyztužení dilatačních spár. | [14 empty] | PSC | 2
| VV |  | "Vozovka - živičná - dle TZ - figura viz SO 501.1" Vozovka_stmel_vrs |  | 468 | [12 empty] | VV | 2 | 2 | True | 0 | ROZPOCET
| VV |  | Součet |  | 468 | [12 empty] | VV | 2 | 4 | True | 1 | ROZPOCET
8 | K | 572340111 | Vyspravení krytu komunikací po překopech inženýrských sítí plochy do 15 m2 asfaltovým betonem ACO (AB), po zhutnění tl. přes 30 do 50 mm | m2 | 541.5 |  | 0 | CS ÚRS 2019 02 |  | základní |  | 0 | 0.12966 | 70.2109 | 0 | 0 | 4 | K | 2 |  |  |  | ROZPOCET | [5 empty] | 0 | 0 | 0 | 0 | 0 | 1 | 0 | 4 | -818324944
| PSC |  | Poznámka k souboru cen: 1. Ceny jsou určeny pro vyspravení krytů po překopech pro inženýrské sítě trvalé i dočasné (předepíše-li to projekt). 2. Ceny jsou určeny pouze pro případy havárií, přeložek nebo běžných oprav inženýrských sítí. 3. Ceny nelze použít v rámci výstavby nových inženýrských sítí. 4. V cenách nejsou započteny náklady na: a) postřik živičný spojovací, který se oceňuje cenami souboru cen 573 2.-11 Postřik živičný spojovací části A 01 tohoto katalogu, b) zdrsňovací posyp, který se oceňuje cenami 578 90-112 Zdrsňovací posyp litého asfaltu z kameniva drobného drceného obaleného asfaltem při překopech inženýrských sítí, 572 40-41 Posyp živičného podkladu nebo krytu části C 01 tohoto katalogu. | [14 empty] | PSC | 2
| VV |  | "Chodník - živičný - dle TZ - figura z SO 501.1 - ACO8+" Chodník_živ_stmel |  | 73.5 | [12 empty] | VV | 2 | 2 | True | 0 | ROZPOCET
| VV |  | "Vozovka - živičná - dle TZ - figura viz SO 501.1 - ACO11+" Vozovka_stmel_vrs |  | 468 | [12 empty] | VV | 2 | 2 | True | 0 | ROZPOCET
| VV |  | Součet |  | 541.5 | [12 empty] | VV | 2 | 4 | True | 1 | ROZPOCET
9 | K | 577155122R | Asfaltový beton vrstva ložní ACL 16+ tl 60 mm š do 3 m z nemodifikovaného asfaltu | m2 | 468 |  | 0 |  |  | základní |  | 0 | 0 | 0 | 0 | 0 | 4 | K | 2 |  |  |  | ROZPOCET | [5 empty] | 0 | 0 | 0 | 0 | 0 | 1 | 0 | 4 | 141067693
| PSC |  | Poznámka k souboru cen: 1. ČSN EN 13108-1 připouští pro ACL 16 pouze tl. 50 až 70 mm. | [14 empty] | PSC | 2
| VV |  | "Vozovka - živičná - dle TZ - figura viz SO 501.1" Vozovka_stmel_vrs |  | 468 | [12 empty] | VV | 2 | 2 | True | 0 | ROZPOCET
| VV |  | Součet |  | 468 | [12 empty] | VV | 2 | 4 | True | 1 | ROZPOCET
10 | K | 577175112R | Asfaltový beton vrstva ložní ACL 16+ (ABH) s rozprostřením a zhutněním z nemodifikovaného asfaltu v pruhu šířky do 3 m, po zhutnění tl. 80 mm | m2 | 73.5 |  | 0 |  |  | základní |  | 0 | 0 | 0 | 0 | 0 | 4 | K | 2 |  |  |  | ROZPOCET | [5 empty] | 0 | 0 | 0 | 0 | 0 | 1 | 0 | 4 | -208366881
| PSC |  | Poznámka k souboru cen: 1. ČSN EN 13108-1 připouští pro ACL 16 pouze tl. 50 až 70 mm. | [14 empty] | PSC | 2
| VV |  | "Chodník - živičný - dle TZ - figura z SO 501.1" Chodník_živ_stmel |  | 73.5 | [12 empty] | VV | 2 | 2 | True | 0 | ROZPOCET
| VV |  | Součet |  | 73.5 | [12 empty] | VV | 2 | 4 | True | 1 | ROZPOCET
11 | K | 591111111 | Kladení dlažby z kostek s provedením lože do tl. 50 mm, s vyplněním spár, s dvojím beraněním a se smetením přebytečného materiálu na krajnici velkých z kamene, do lože z kameniva těženého | m2 | 18 |  | 0 | CS ÚRS 2019 02 |  | základní |  | 0 | 0.1837 | 3.3066 | 0 | 0 | 4 | K | 2 |  |  |  | ROZPOCET | [5 empty] | 0 | 0 | 0 | 0 | 0 | 1 | 0 | 4 | -413265393
| PSC |  | Poznámka k souboru cen: 1. Ceny 591 1.- pro dlažbu z kostek velkých jsou určeny pro dlažbu úhlopříčnou a řádkovou. 2. Ceny 591 2.- pro dlažbu z kostek drobných jsou určeny pro dlažbu úhlopříčnou, řádkovou a kroužkovou. 3. Dlažba vějířová z kostek drobných se oceňuje cenami 591 41-2111 a 591 44-2111 Kladení dlažby z mozaiky dvoubarevné a vícebarevné komunikací pro pěší. 4. V cenách jsou započteny i náklady na dodání hmot pro lože a na dodání téhož materiálu na výplň spár. 5. V cenách nejsou započteny náklady na: a) dodání dlažebních kostek, které se oceňuje ve specifikaci; ztratné lze dohodnout - u velkých kostek ve výši 1 %, - u drobných kostek ve výši 2 %, b) vyplnění spár dlažby živičnou zálivkou, které se oceňuje cenami souboru cen 599 1 . -11 Zálivka živičná spár dlažby. 6. Část lože přesahující tloušťku 50 mm se oceňuje cenami souboru cen 451 31-97 Příplatek za každých dalších 10 mm tloušťky podkladu nebo lože. | [14 empty] | PSC | 2
| VV |  | "Vozovka - dlážděnná - dle TZ - figura z SO 501.1" Vozovka_DL_stmel |  | 18 | [12 empty] | VV | 2 | 2 | True | 0 | ROZPOCET
| VV |  | Součet |  | 18 | [12 empty] | VV | 2 | 4 | True | 1 | ROZPOCET
12 | M | 583810081R | kostka dlažební žula velká 15/17 | m2 | 18 |  | 0 | CS ÚRS 2019 02 |  | základní |  | 0 | 0.417 | 7.506 | 0 | 0 | 8 | M | 2 |  |  |  | ROZPOCET | [5 empty] | 0 | 0 | 0 | 0 | 0 | 1 | 0 | 4 | 669503271
| VV |  | "Vozovka - dlážděnná - dle TZ - figura z SO 501.1" Vozovka_DL_stmel |  | 18 | [12 empty] | VV | 2 | 2 | True | 0 | ROZPOCET
| VV |  | Součet |  | 18 | [12 empty] | VV | 2 | 4 | True | 1 | ROZPOCET
13 | K | 591211111 | Kladení dlažby z kostek s provedením lože do tl. 50 mm, s vyplněním spár, s dvojím beraněním a se smetením přebytečného materiálu na krajnici drobných z kamene, do lože z kameniva těženého | m2 | 11.5 |  | 0 | CS ÚRS 2019 02 |  | základní |  | 0 | 0.1837 | 2.1126 | 0 | 0 | 4 | K | 2 |  |  |  | ROZPOCET | [5 empty] | 0 | 0 | 0 | 0 | 0 | 1 | 0 | 4 | 1679934306
| PSC |  | Poznámka k souboru cen: 1. Ceny 591 1.- pro dlažbu z kostek velkých jsou určeny pro dlažbu úhlopříčnou a řádkovou. 2. Ceny 591 2.- pro dlažbu z kostek drobných jsou určeny pro dlažbu úhlopříčnou, řádkovou a kroužkovou. 3. Dlažba vějířová z kostek drobných se oceňuje cenami 591 41-2111 a 591 44-2111 Kladení dlažby z mozaiky dvoubarevné a vícebarevné komunikací pro pěší. 4. V cenách jsou započteny i náklady na dodání hmot pro lože a na dodání téhož materiálu na výplň spár. 5. V cenách nejsou započteny náklady na: a) dodání dlažebních kostek, které se oceňuje ve specifikaci; ztratné lze dohodnout - u velkých kostek ve výši 1 %, - u drobných kostek ve výši 2 %, b) vyplnění spár dlažby živičnou zálivkou, které se oceňuje cenami souboru cen 599 1 . -11 Zálivka živičná spár dlažby. 6. Část lože přesahující tloušťku 50 mm se oceňuje cenami souboru cen 451 31-97 Příplatek za každých dalších 10 mm tloušťky podkladu nebo lože. | [14 empty] | PSC | 2
| VV |  | "Chodník - dlážděnný - dle TZ - figura z SO 501.1" Chodník_DL_stmel |  | 11.5 | [12 empty] | VV | 2 | 2 | True | 0 | ROZPOCET
| VV |  | Součet |  | 11.5 | [12 empty] | VV | 2 | 4 | True | 1 | ROZPOCET
14 | M | 58381006R | kostka dlažební žula 4/6 šedá | m2 | 11.5 |  | 0 |  |  | základní |  | 0 | 1 | 11.5 | 0 | 0 | 8 | M | 2 |  |  |  | ROZPOCET | [5 empty] | 0 | 0 | 0 | 0 | 0 | 1 | 0 | 4 | -1849070543
| VV |  | "Chodník - dlážděnný - dle TZ - figura z SO 501.1" Chodník_DL_stmel |  | 11.5 | [12 empty] | VV | 2 | 2 | True | 0 | ROZPOCET
| VV |  | Součet |  | 11.5 | [12 empty] | VV | 2 | 4 | True | 1 | ROZPOCET
15 | K | 591442111R | Kladení dlažby z koglomerované mozaiky komunikací pro pěší s vyplněním spár, s dvojím beraněním a se smetením přebytečného materiálu na vzdálenost do 3 m dvoubarevné a vícebarevné, s ložem tl. do 40 mm z cementové malty | m2 | 3.5 |  | 0 |  |  | základní |  | 0 | 0.18996 | 0.66486 | 0 | 0 | 4 | K | 2 |  |  |  | ROZPOCET | [5 empty] | 0 | 0 | 0 | 0 | 0 | 1 | 0 | 4 | -1610199821
| PSC |  | Poznámka k souboru cen: 1. V cenách jsou započteny i náklady na dodání hmot pro lože a na dodání téhož materiálu pro výplň spár a zhotovení šablon, popř. rámů. 2. V cenách nejsou započteny náklady na dodání mozaiky, které se oceňuje ve specifikaci; ztratné lze dohodnout ve výši 2 %. 3. Část lože přesahující tloušťku 40 mm se oceňuje cenami souboru cen 451 ..-9 Příplatek za každých dalších 10 mm tloušťky podkladu nebo lože. | [14 empty] | PSC | 2
| VV |  | "Hladká deska kamenná tl. 60mm do malty" 1,00 |  | 1 | [12 empty] | VV | 2 | 2 | True | 0 | ROZPOCET
| VV |  | "Betonová reliéfní dlažba - prvky pro slepé" 1,40 |  | 1.4 | [12 empty] | VV | 2 | 2 | True | 0 | ROZPOCET
| VV |  | "Výměna reliéfní dlažby – dle TZ" 1,10 |  | 1.1 | [12 empty] | VV | 2 | 2 | True | 0 | ROZPOCET
| VV |  | Součet |  | 3.5 | [12 empty] | VV | 2 | 4 | True | 1 | ROZPOCET
16 | M | 583162471R.1 | dlažba desková z umělého kamene reliéfní tl. 60 mm | m2 | 2.5 |  | 0 |  |  | základní |  | 0 | 0.135 | 0.3375 | 0 | 0 | 8 | M | 2 |  |  |  | ROZPOCET | [5 empty] | 0 | 0 | 0 | 0 | 0 | 1 | 0 | 4 | 1020110847
17 | M | 583162482R | dlažba desková z umělého kamene hladká | m2 | 1 |  | 0 |  |  | základní |  | 0 | 0.118 | 0.118 | 0 | 0 | 8 | M | 2 |  |  |  | ROZPOCET | [5 empty] | 0 | 0 | 0 | 0 | 0 | 1 | 0 | 4 | -76061020
| D | 9 | Ostatní konstrukce a práce, bourání |  |  |  | 0 |  |  |  |  | 0 |  | 33.9874 |  | 0 | 1 | D | 1 |  |  |  | ROZPOCET | [11 empty] | 0
18 | K | 916241113 | Osazení obrubníku kamenného se zřízením lože, s vyplněním a zatřením spár cementovou maltou ležatého s boční opěrou z betonu prostého, do lože z betonu prostého | m | 77.24 |  | 0 | CS ÚRS 2019 02 |  | základní |  | 0 | 0.16849 | 13.0142 | 0 | 0 | 4 | K | 2 |  |  |  | ROZPOCET | [5 empty] | 0 | 0 | 0 | 0 | 0 | 1 | 0 | 4 | -1395055236
| PSC |  | Poznámka k souboru cen: 1. Ceny -1211, -1212 a -1213 lze použít i pro osazení krajníků z kamene. 2. V cenách chodníkových obrubníků ležatých i stojatých jsou započteny pro osazení: a) do lože z kameniva těženého i náklady na dodání hmot pro lože tl. 80 až 100 mm, b) do lože z betonu prostého i náklady na dodání hmot pro lože tl. 80 až 100 mm; v cenách -1113 a -1213 též náklady na zřízení boční opěry. 3. Část lože z betonu prostého přesahující tl. 100 mm se oceňuje cenou 916 99-1121 Lože pod obrubníky, krajníky nebo obruby z dlažebních kostek. 4. V cenách nejsou započteny náklady na dodání obrubníků nebo krajníků, tyto se oceňují ve specifikaci. | [14 empty] | PSC | 2
| VV |  | "Obnova kamenného obrubníku – dle TZ" 77,240 |  | 77.24 | [12 empty] | VV | 2 | 2 | True | 0 | ROZPOCET
| VV |  | Součet |  | 77.24 | [12 empty] | VV | 2 | 4 | True | 1 | ROZPOCET
19 | M | 58380004R | OP3 - obrubník kamenný žulový přímý 250x200mm | m | 77.24 |  | 0 |  |  | základní |  | 0 | 0.125 | 9.655 | 0 | 0 | 8 | M | 2 |  |  |  | ROZPOCET | [5 empty] | 0 | 0 | 0 | 0 | 0 | 1 | 0 | 4 | 997947001
| P |  | Poznámka k položce: OP3 se zámkem. | [14 empty] | P | 2
| VV |  | "Obnova kamenného obrubníku – dle TZ" 77,240 |  | 77.24 | [12 empty] | VV | 2 | 2 | True | 0 | ROZPOCET
| VV |  | Součet |  | 77.24 | [12 empty] | VV | 2 | 4 | True | 1 | ROZPOCET
20 | K | 916991121 | Lože pod obrubníky, krajníky nebo obruby z dlažebních kostek z betonu prostého tř. C 16/20 | m3 | 4.828 |  | 0 | CS ÚRS 2019 02 |  | základní |  | 0 | 2.2563 | 10.8936 | 0 | 0 | 4 | K | 2 |  |  |  | ROZPOCET | [5 empty] | 0 | 0 | 0 | 0 | 0 | 1 | 0 | 4 | 1283958515
| VV |  | "Obnova kamenného obrubníku – dle TZ" 77,240*0,250*0,250 |  | 4.828 | [12 empty] | VV | 2 | 2 | True | 0 | ROZPOCET
| VV |  | Součet |  | 4.828 | [12 empty] | VV | 2 | 4 | True | 1 | ROZPOCET
21 | K | 919112232 | Řezání dilatačních spár v živičném krytu vytvoření komůrky pro těsnící zálivku šířky 20 mm, hloubky 30 mm | m | 635.4 |  | 0 | CS ÚRS 2019 02 |  | základní |  | 0 | 6.67e-06 | 0.0042381 | 0 | 0 | 4 | K | 2 |  |  |  | ROZPOCET | [5 empty] | 0 | 0 | 0 | 0 | 0 | 1 | 0 | 4 | -1713797662
| PSC |  | Poznámka k souboru cen: 1. V cenách jsou započteny i náklady na vyčištění spár po řezání. | [14 empty] | PSC | 2
| VV |  | "Délka řezné spáry před stavbou – dle TZ" 635,40 |  | 635.4 | [12 empty] | VV | 2 | 2 | True | 0 | ROZPOCET
| VV |  | Součet |  | 635.4 | [12 empty] | VV | 2 | 4 | True | 1 | ROZPOCET
22 | K | 919121232 | Utěsnění dilatačních spár zálivkou za studena v cementobetonovém nebo živičném krytu včetně adhezního nátěru bez těsnicího profilu pod zálivkou, pro komůrky šířky 20 mm, hloubky 30 mm | m | 635.4 |  | 0 | CS ÚRS 2019 02 |  | základní |  | 0 | 0.0006615 | 0.42032 | 0 | 0 | 4 | K | 2 |  |  |  | ROZPOCET | [5 empty] | 0 | 0 | 0 | 0 | 0 | 1 | 0 | 4 | 1383916346
| PSC |  | Poznámka k souboru cen: 1. V cenách jsou započteny i náklady na vyčištění spár před těsněním a zalitím a náklady na impregnaci, těsnění a zalití spár včetně dodání hmot. | [14 empty] | PSC | 2
| VV |  | "Délka řezné spáry před stavbou – dle TZ" 635,40 |  | 635.4 | [12 empty] | VV | 2 | 2 | True | 0 | ROZPOCET
| VV |  | Součet |  | 635.4 | [12 empty] | VV | 2 | 4 | True | 1 | ROZPOCET
| D | 998 | Přesun hmot |  |  |  | 0 |  |  |  |  | 0 |  | 0 |  | 0 | 1 | D | 1 |  |  |  | ROZPOCET | [11 empty] | 0
23 | K | 998225111 | Přesun hmot pro komunikace s krytem z kameniva, monolitickým betonovým nebo živičným dopravní vzdálenost do 200 m jakékoliv délky objektu | t | 129.744 |  | 0 | CS ÚRS 2019 02 |  | základní |  | 0 | 0 | 0 | 0 | 0 | 4 | K | 2 |  |  |  | ROZPOCET | [5 empty] | 0 | 0 | 0 | 0 | 0 | 1 | 0 | 4 | -1097747904
| PSC |  | Poznámka k souboru cen: 1. Ceny lze použít i pro plochy letišť s krytem monolitickým betonovým nebo živičným. | [14 empty] | PSC | 2

## SO 701 - Přemístění vitrí...
[18 empty] | {6f508074-b503-49d5-96f4-1647f984d4a7} | [5 empty] | Hloubení | Hloubení | m3 | 5,28 | 2
[18 empty] | 2 | [5 empty] | Suť_beton | Suť beton | t | 1,5 | 2
| KRYCÍ LIST SOUPISU PRACÍ | [7 empty] | v --- níže se nacházejí doplnkové a pomocné údaje k sestavám --- v | [8 empty] | False | [5 empty] | Suť_celkem | Suť celkem | t | 1,5 | 2
Stavba:
Rekonstrukce ulice Koněvova, Praha 3, akce č. 999337 - Etapa 1 (Husitská - Černínova)
Objekt:
SO 701 - Přemístění vitríny V1896 JCDecaux
| KSO: |  |  |  |  | CC-CZ:
| Místo: |  | ulice Koněvova |  |  | Datum: | 8. 12. 2019
| Zadavatel: |  |  |  |  | IČ: | 03447286
|  | Technická správa komunikací hl. m. Prahy a.s. |  |  |  | DIČ: | CZ03447286
| Uchazeč: |  |  |  |  | IČ: | Vyplň údaj
|  | Vyplň údaj |  |  |  | DIČ: | Vyplň údaj
| Projektant: |  |  |  |  | IČ: | 48592722
|  | DIPRO, spol s r.o. |  |  |  | DIČ: | CZ48592722
| Zpracovatel: |  |  |  |  | IČ: | 05733171
|  | TMI Building s.r.o. |  |  |  | DIČ: | CZ05733171
Poznámka:
| Cena bez DPH | [5 empty] | 0
|  |  | Základ daně |  |  | Sazba daně | Výše daně
| DPH | základní | 0 |  |  | 21% | 0
|  | snížená | 0 |  |  | 15% | 0
|  | zákl. přenesená | 0 |  |  | 21% | 0
|  | sníž. přenesená | 0 |  |  | 15% | 0
|  | nulová | 0 |  |  | 0% | 0
| Cena s DPH |  |  | v | CZK |  | 0
| Projektant |  |  | Zpracovatel
| Datum a podpis: |  | Razítko | Datum a podpis: |  |  | Razítko
| Objednavatel |  |  | Uchazeč
| Datum a podpis: |  | Razítko | Datum a podpis: |  |  | Razítko
REKAPITULACE ČLENĚNÍ SOUPISU PRACÍ
Stavba:
Rekonstrukce ulice Koněvova, Praha 3, akce č. 999337 - Etapa 1 (Husitská - Černínova)
Objekt:
SO 701 - Přemístění vitríny V1896 JCDecaux
Místo: |  |  | ulice Koněvova |  |  | Datum: | 8. 12. 2019
Zadavatel: |  |  | Technická správa komunikací hl. m. Prahy a.s. |  |  | Projektant: | DIPRO, spol s r.o.
Uchazeč: |  |  | Vyplň údaj |  |  | Zpracovatel: | TMI Building s.r.o.
Kód dílu - Popis | [6 empty] | Cena celkem [CZK]
Náklady ze soupisu prací | [6 empty] | 0 | [11 empty] | -1
| HSV - Práce a dodávky HSV | [5 empty] | 0
| 1 - Zemní práce | [5 empty] | 0
| 2 - Zakládání | [5 empty] | 0
| 9 - Ostatní konstrukce a práce, bourání | [5 empty] | 0
| 997 - Přesun sutě | [5 empty] | 0
| 998 - Přesun hmot | [5 empty] | 0
| PSV - Práce a dodávky PSV | [5 empty] | 0
| 741 - Elektroinstalace - silnoproud | [5 empty] | 0
| M - Práce a dodávky M | [5 empty] | 0
| 46-M - Zemní práce při extr.mont.pracích | [5 empty] | 0
| OST - Ostatní | [5 empty] | 0
SOUPIS PRACÍ
Stavba:
Rekonstrukce ulice Koněvova, Praha 3, akce č. 999337 - Etapa 1 (Husitská - Černínova)
Objekt:
SO 701 - Přemístění vitríny V1896 JCDecaux
Místo: |  |  | ulice Koněvova |  |  | Datum: | 8. 12. 2019
Zadavatel: |  |  | Technická správa komunikací hl. m. Prahy a.s. |  |  | Projektant: | DIPRO, spol s r.o.
Uchazeč: |  |  | Vyplň údaj |  |  | Zpracovatel: | TMI Building s.r.o.
PČ | Typ | Kód | Popis | MJ | Množství | J.cena [CZK] | Cena celkem [CZK] | Cenová soustava |  | DPH | J. Nh [h] | Nh celkem [h] | J. hmotnost [t] | Hmotnost celkem [t] | J. suť [t] | Suť Celkem [t]
Náklady soupisu celkem | [6 empty] | 0 |  |  |  |  | 0 |  | 9.7351 |  | 1.5 |  | D | -1 | [15 empty] | 0
| D | HSV | Práce a dodávky HSV |  |  |  | 0 |  |  |  |  | 0 |  | 9.5934 |  | 1.5 | 1 | D | 0 |  |  |  | ROZPOCET | [11 empty] | 0
| D | 1 | Zemní práce |  |  |  | 0 |  |  |  |  | 0 |  | 7.739 |  | 0 | 1 | D | 1 |  |  |  | ROZPOCET | [11 empty] | 0
1 | K | 131303101 | Hloubení zapažených i nezapažených jam ručním nebo pneumatickým nářadím s urovnáním dna do předepsaného profilu a spádu v horninách tř. 4 soudržných | m3 | 5.28 |  | 0 | CS ÚRS 2019 02 |  | základní |  | 0 | 0 | 0 | 0 | 0 | 4 | K | 2 |  |  |  | ROZPOCET | [5 empty] | 0 | 0 | 0 | 0 | 0 | 1 | 0 | 4 | -897167981
| PSC |  | Poznámka k souboru cen: 1. V cenách jsou započteny i náklady na přehození výkopku na přilehlém terénu na vzdálenost do 3 m od okraje jámy nebo naložení na dopravní prostředek. 2. V cenách 10-3101 až 40-3102 jsou započteny i náklady na svislý přesun horniny po házečkách do 2 metrů. | [14 empty] | PSC | 2
| VV | Hloubení | 5,28 |  | 5.28 | [12 empty] | VV | 2 | 2 | True | 0 | ROZPOCET
| VV |  | Součet |  | 5.28 | [12 empty] | VV | 2 | 4 | True | 1 | ROZPOCET
2 | K | 131303109 | Hloubení zapažených i nezapažených jam ručním nebo pneumatickým nářadím s urovnáním dna do předepsaného profilu a spádu v horninách tř. 4 Příplatek k cenám za lepivost horniny tř. 4 | m3 | 2.64 |  | 0 | CS ÚRS 2019 02 |  | základní |  | 0 | 0 | 0 | 0 | 0 | 4 | K | 2 |  |  |  | ROZPOCET | [5 empty] | 0 | 0 | 0 | 0 | 0 | 1 | 0 | 4 | 317478566
| PSC |  | Poznámka k souboru cen: 1. V cenách jsou započteny i náklady na přehození výkopku na přilehlém terénu na vzdálenost do 3 m od okraje jámy nebo naložení na dopravní prostředek. 2. V cenách 10-3101 až 40-3102 jsou započteny i náklady na svislý přesun horniny po házečkách do 2 metrů. | [14 empty] | PSC | 2
| VV |  | 5,28*0,50 |  | 2.64 | [12 empty] | VV | 2 | 2 | True | 0 | ROZPOCET
| VV |  | Součet |  | 2.64 | [12 empty] | VV | 2 | 4 | True | 1 | ROZPOCET
3 | K | 162601102 | Vodorovné přemístění výkopku nebo sypaniny po suchu na obvyklém dopravním prostředku, bez naložení výkopku, avšak se složením bez rozhrnutí z horniny tř. 1 až 4 na vzdálenost přes 4 000 do 5 000 m | m3 | 6.336 |  | 0 | CS ÚRS 2019 02 |  | základní |  | 0 | 0 | 0 | 0 | 0 | 4 | K | 2 |  |  |  | ROZPOCET | [5 empty] | 0 | 0 | 0 | 0 | 0 | 1 | 0 | 4 | -1590082150
| PSC |  | Poznámka k souboru cen: 1. Ceny nelze použít, předepisuje-li projekt přemístit výkopek na místo nepřístupné obvyklým dopravním prostředkům; toto přemístění se oceňuje individuálně. 2. V cenách jsou započteny i náhrady za jízdu loženého vozidla v terénu ve výkopišti nebo na násypišti. 3. V cenách nejsou započteny náklady na rozhrnutí výkopku na násypišti; toto rozhrnutí se oceňuje cenami souboru cen 171 . 0- . . Uložení sypaniny do násypů a 171 20-1201 Uložení sypaniny na skládky. 4. Je-li na dopravní dráze pro vodorovné přemístění nějaká překážka, pro kterou je nutno překládat výkopek z jednoho obvyklého dopravního prostředku na jiný obvyklý dopravní prostředek, oceňuje se toto lomené vodorovné přemístění výkopku v každém úseku samostatně příslušnou cenou tohoto souboru cen a překládání výkopku cenami souboru cen 167 10-3 . Nakládání neulehlého výkopku z hromad s ohledem na ustanovení pozn. číslo 5. 5. Přemísťuje-li se výkopek z dočasných skládek vzdálených do 50 m, neoceňuje se nakládání výkopku, i když se provádí. Toto ustanovení neplatí, vylučuje-li projekt použití dozeru. 6. V cenách vodorovného přemístění sypaniny nejsou započteny náklady na dodávku materiálu, tyto se oceňují ve specifikaci. | [14 empty] | PSC | 2
| VV |  | "Odvoz na meziskládku" Hloubení*1,20 |  | 6.336 | [12 empty] | VV | 2 | 2 | True | 0 | ROZPOCET
| VV |  | Součet |  | 6.336 | [12 empty] | VV | 2 | 4 | True | 1 | ROZPOCET
4 | K | 162701105 | Vodorovné přemístění výkopku nebo sypaniny po suchu na obvyklém dopravním prostředku, bez naložení výkopku, avšak se složením bez rozhrnutí z horniny tř. 1 až 4 na vzdálenost přes 9 000 do 10 000 m | m3 | 6.336 |  | 0 | CS ÚRS 2019 02 |  | základní |  | 0 | 0 | 0 | 0 | 0 | 4 | K | 2 |  |  |  | ROZPOCET | [5 empty] | 0 | 0 | 0 | 0 | 0 | 1 | 0 | 4 | -1309370717
| PSC |  | Poznámka k souboru cen: 1. Ceny nelze použít, předepisuje-li projekt přemístit výkopek na místo nepřístupné obvyklým dopravním prostředkům; toto přemístění se oceňuje individuálně. 2. V cenách jsou započteny i náhrady za jízdu loženého vozidla v terénu ve výkopišti nebo na násypišti. 3. V cenách nejsou započteny náklady na rozhrnutí výkopku na násypišti; toto rozhrnutí se oceňuje cenami souboru cen 171 . 0- . . Uložení sypaniny do násypů a 171 20-1201 Uložení sypaniny na skládky. 4. Je-li na dopravní dráze pro vodorovné přemístění nějaká překážka, pro kterou je nutno překládat výkopek z jednoho obvyklého dopravního prostředku na jiný obvyklý dopravní prostředek, oceňuje se toto lomené vodorovné přemístění výkopku v každém úseku samostatně příslušnou cenou tohoto souboru cen a překládání výkopku cenami souboru cen 167 10-3 . Nakládání neulehlého výkopku z hromad s ohledem na ustanovení pozn. číslo 5. 5. Přemísťuje-li se výkopek z dočasných skládek vzdálených do 50 m, neoceňuje se nakládání výkopku, i když se provádí. Toto ustanovení neplatí, vylučuje-li projekt použití dozeru. 6. V cenách vodorovného přemístění sypaniny nejsou započteny náklady na dodávku materiálu, tyto se oceňují ve specifikaci. | [14 empty] | PSC | 2
| VV |  | "Odvoz z meziskládky na skládku" Hloubení*1,20 |  | 6.336 | [12 empty] | VV | 2 | 2 | True | 0 | ROZPOCET
| VV |  | Součet |  | 6.336 | [12 empty] | VV | 2 | 4 | True | 1 | ROZPOCET
5 | K | 162701109 | Vodorovné přemístění výkopku nebo sypaniny po suchu na obvyklém dopravním prostředku, bez naložení výkopku, avšak se složením bez rozhrnutí z horniny tř. 1 až 4 na vzdálenost Příplatek k ceně za každých dalších i započatých 1 000 m | m3 | 95.04 |  | 0 | CS ÚRS 2019 02 |  | základní |  | 0 | 0 | 0 | 0 | 0 | 4 | K | 2 |  |  |  | ROZPOCET | [5 empty] | 0 | 0 | 0 | 0 | 0 | 1 | 0 | 4 | 322081096
| PSC |  | Poznámka k souboru cen: 1. Ceny nelze použít, předepisuje-li projekt přemístit výkopek na místo nepřístupné obvyklým dopravním prostředkům; toto přemístění se oceňuje individuálně. 2. V cenách jsou započteny i náhrady za jízdu loženého vozidla v terénu ve výkopišti nebo na násypišti. 3. V cenách nejsou započteny náklady na rozhrnutí výkopku na násypišti; toto rozhrnutí se oceňuje cenami souboru cen 171 . 0- . . Uložení sypaniny do násypů a 171 20-1201 Uložení sypaniny na skládky. 4. Je-li na dopravní dráze pro vodorovné přemístění nějaká překážka, pro kterou je nutno překládat výkopek z jednoho obvyklého dopravního prostředku na jiný obvyklý dopravní prostředek, oceňuje se toto lomené vodorovné přemístění výkopku v každém úseku samostatně příslušnou cenou tohoto souboru cen a překládání výkopku cenami souboru cen 167 10-3 . Nakládání neulehlého výkopku z hromad s ohledem na ustanovení pozn. číslo 5. 5. Přemísťuje-li se výkopek z dočasných skládek vzdálených do 50 m, neoceňuje se nakládání výkopku, i když se provádí. Toto ustanovení neplatí, vylučuje-li projekt použití dozeru. 6. V cenách vodorovného přemístění sypaniny nejsou započteny náklady na dodávku materiálu, tyto se oceňují ve specifikaci. | [14 empty] | PSC | 2
| VV |  | "Skládka ve vzdálenosti 25km z mezideponie" Hloubení*1,20*15 |  | 95.04 | [12 empty] | VV | 2 | 2 | True | 0 | ROZPOCET
| VV |  | Součet |  | 95.04 | [12 empty] | VV | 2 | 4 | True | 1 | ROZPOCET
6 | K | 167101101 | Nakládání, skládání a překládání neulehlého výkopku nebo sypaniny nakládání, množství do 100 m3, z hornin tř. 1 až 4 | m3 | 6.336 |  | 0 | CS ÚRS 2019 02 |  | základní |  | 0 | 0 | 0 | 0 | 0 | 4 | K | 2 |  |  |  | ROZPOCET | [5 empty] | 0 | 0 | 0 | 0 | 0 | 1 | 0 | 4 | 819819827
| PSC |  | Poznámka k souboru cen: 1. Ceny -1101, -1151, -1102, -1152, -1103, -1153, jsou určeny pro nakládání, skládání a překládání na obvyklý nebo z obvyklého dopravního prostředku. Pro nakládání z lodi nebo na loď jsou určeny ceny -1105 a -1155. 2. Ceny -1105 a -1155 jsou určeny pro nakládání, překládání a vykládání na vzdálenost a) do 20 m vodorovně; vodorovná vzdálenost se měří od těžnice lodi k těžnici druhé lodi, nebo k těžišti hromady na břehu nebo k těžišti dopravního prostředku na suchu, b) do 4 m svisle; svislá vzdálenost se měří od pracovní hladiny vody k úrovni srovnaného terénu v místě hromady nebo v místě dopravní plochy pro dopravní prostředek na suchu. Uvedenou svislou vzdálenost 4 m lze zvětšit, a to nejvýše do 6 m, jestliže je vodorovná vzdálenost uvedená v bodu a) kratší než 20 m nejméně o trojnásobek zvětšení výšky přes 4 m. 3. Množství měrných jednotek se určí v rostlém stavu horniny. | [14 empty] | PSC | 2
| VV |  | "Naložení výkopku na meziskládce" Hloubení*1,20 |  | 6.336 | [12 empty] | VV | 2 | 2 | True | 0 | ROZPOCET
| VV |  | Součet |  | 6.336 | [12 empty] | VV | 2 | 4 | True | 1 | ROZPOCET
7 | K | 171201201 | Uložení sypaniny na skládky | m3 | 6.336 |  | 0 | CS ÚRS 2019 02 |  | základní |  | 0 | 0 | 0 | 0 | 0 | 4 | K | 2 |  |  |  | ROZPOCET | [5 empty] | 0 | 0 | 0 | 0 | 0 | 1 | 0 | 4 | 442630901
| PSC |  | Poznámka k souboru cen: 1. Cena -1201 je určena i pro: a) uložení výkopku nebo ornice na dočasné skládky předepsané projektem tak, že na 1 m2 projektem určené plochy této skládky připadá přes 2 m3 výkopku nebo ornice; v opačném případě se uložení neoceňuje. Množství výkopku nebo ornice připadající na 1 m2 skládky se určí jako podíl množství výkopku nebo ornice, měřeného v rostlém stavu a projektem určené plochy dočasné skládky; b) zasypání koryt vodotečí a prohlubní v terénu bez předepsaného zhutnění sypaniny; c) uložení výkopku pod vodou do prohlubní ve dně vodotečí nebo nádrží. 2. Cenu -1201 nelze použít pro uložení výkopku nebo ornice: a) při vykopávkách pro podzemní vedení podél hrany výkopu, z něhož byl výkopek získán, a to ani tehdy, jestliže se výkopek po vyhození z výkopu na povrch území ještě dále přemisťuje na hromady podél výkopu; b) na dočasné skládky, které nejsou předepsány projektem; c) na dočasné skládky předepsané projektem tak, že na 1 m2 projektem určené plochy této skládky připadají nejvýše 2 m3 výkopku nebo ornice (viz. též poznámku č. 1 a); d) na dočasné skládky, oceňuje-li se cenou 121 10-1101 Sejmutí ornice nebo lesní půdy do 50 m, nebo oceňuje-li se vodorovné přemístění výkopku do 20 m a 50 m cenami 162 20-1101, 162 20-1102, 162 20-1151 a 162 20-1152. V těchto případech se uložení výkopku nebo ornice na dočasnou skládku neoceňuje. e) na trvalé skládky s předepsaným zhutněním; toto uložení výkopku se oceňuje cenami souboru cen 171 . 0- . . Uložení sypaniny do násypů. 3. V ceně -1201 jsou započteny i náklady na rozprostření sypaniny ve vrstvách s hrubým urovnáním na skládce. 4. V ceně -1201 nejsou započteny náklady na získání skládek ani na poplatky za skládku. 5. Množství jednotek uložení výkopku (sypaniny) se určí v m3 uloženého výkopku (sypaniny),v rostlém stavu zpravidla ve výkopišti. | [14 empty] | PSC | 2
| VV |  | Hloubení*1,20 |  | 6.336 | [12 empty] | VV | 2 | 2 | True | 0 | ROZPOCET
| VV |  | Součet |  | 6.336 | [12 empty] | VV | 2 | 4 | True | 1 | ROZPOCET
8 | K | 171201211 | Poplatek za uložení stavebního odpadu na skládce (skládkovné) zeminy a kameniva zatříděného do Katalogu odpadů pod kódem 170 504 | t | 11.722 |  | 0 | CS ÚRS 2019 02 |  | základní |  | 0 | 0 | 0 | 0 | 0 | 4 | K | 2 |  |  |  | ROZPOCET | [5 empty] | 0 | 0 | 0 | 0 | 0 | 1 | 0 | 4 | -1550566596
| PSC |  | Poznámka k souboru cen: 1. Ceny uvedené v souboru cen lze po dohodě upravit podle místních podmínek. | [14 empty] | PSC | 2
| VV |  | Hloubení*1,20*1,85 |  | 11.722 | [12 empty] | VV | 2 | 2 | True | 0 | ROZPOCET
| VV |  | Součet |  | 11.722 | [12 empty] | VV | 2 | 4 | True | 1 | ROZPOCET
9 | K | 174101101 | Zásyp sypaninou z jakékoliv horniny s uložením výkopku ve vrstvách se zhutněním jam, šachet, rýh nebo kolem objektů v těchto vykopávkách | m3 | 3.85 |  | 0 | CS ÚRS 2019 02 |  | základní |  | 0 | 0 | 0 | 0 | 0 | 4 | K | 2 |  |  |  | ROZPOCET | [5 empty] | 0 | 0 | 0 | 0 | 0 | 1 | 0 | 4 | -887588324
| PSC |  | Poznámka k souboru cen: 1. Ceny 174 10- . . jsou určeny pro zhutněné zásypy s mírou zhutnění: a) z hornin soudržných do 100 % PS, b) z hornin nesoudržných do I(d) 0,9, c) z hornin kamenitých pro jakoukoliv míru zhutnění. 2. Je-li projektem předepsáno vyšší zhutnění, podle bodu a) a b) poznámky č 1., ocení se zásyp individuálně. 3. Ceny nelze použít pro zásyp rýh pro drenážní trativody pro lesnicko-technické meliorace a zemědělské. Zásyp těchto rýh se oceňuje cenami souboru cen 174 20-3 . části A 03 Zemní práce pro objekty oborů 831 až 833. Nezhutněný zásyp odvodňovacích kanálů z betonových a železobetonových trub v polních a lučních tratích se oceňuje cenou -1101 Zásyp sypaninou rýh bez ohledu na šířku kanálu; cena obsahuje i náklady na ruční nezhutněný zásyp výšky do 200 mm nad vrchol potrubí. 4. V cenách 10-1101, 10-1103, 20-1101 a 20-1103 je započteno přemístění sypaniny ze vzdálenosti 10 m od kraje výkopu nebo zasypávaného prostoru, měřeno k těžišti skládky. 5. V ceně 10-1102 je započteno přemístění sypaniny ze vzdálenosti 15 m od hrany zasypávaného prostoru, měřeno k těžišti skládky. 6. Objem zásypu je rozdíl objemu výkopu a objemu do něho vestavěných konstrukcí nebo uložených vedení i s jejich obklady a podklady (tento objem se nazývá objemem horniny vytlačené konstrukcí). Objem potrubí do DN 180, příp. i s obalem, se od objemu zásypu neodečítá. Pro stanovení objemu zásypu se od objemu výkopu odečítá i objem obsypu potrubí oceňovaný cenami souboru cen 175 10-11 Obsyp potrubí, přichází-li v úvahu . 7. Odklizení zbylého výkopku po provedení zásypu zářezů se šikmými stěnami pro podzemní vedení nebo zásypu jam a rýh pro podzemní vedení se oceňuje, je-li objem zbylého výkopku: a) do 1 m3 na 1 m vedení a jedná se o výkopek neulehlý - cenami souboru cen 167 10-110 Nakládání výkopku nebo sypaniny a 162 . 0-1 . Vodorovné přemístění výkopku. V případě, že se jedná o výkopek ulehlý - rozpojení a naložení výkopku cenami souboru cen 122 . 0-1 . souboru cen 162 . 0-1 . Vodorovné přemístění výkopku; b) přes 1 m3 na 1 m vedení, jestliže projekt předepíše, že se zbylý výkopek bude odklízet zároveň s prováděním vykopávky, pouze přemístění výkopku cenami souboru cen 162 . 0-1 . Vodorovné přemístění výkopku. Při zmíněném objemu zbylého výkopku se neoceňuje ani naložení ani rozpojení výkopku. Jestliže se zbylý výkopek neodklízí, nýbrž rozprostírá podél výkopu a nad výkopem, platí poznámka č. 8. 8. Rozprostření zbylého výkopku podél výkopu a nad výkopem po provedení zásypů zářezů se šikmými stěnami pro podzemní vedení nebo zásypu jam a rýh pro podzemní vedení se oceňuje: a) cenou 171 20-1101 Uložení sypaniny do nezhutněných násypů, není-li projektem předepsáno zhutnění rozprostřeného zbylého výkopku, b) cenou 171 10-1111 Uložení sypaniny do násypů z hornin sypkých, je-li předepsáno zhutnění rozprostřeného zbylého výkopku, a to v objemu vypočteném podle poznámky č.6, příp. zmenšeném o objem výkopku, který byl již odklizen. 9. Míru zhutnění předepisuje projekt. | [14 empty] | PSC | 2
10 | M | 58344197 | štěrkodrť frakce 0/63 | t | 7.739 |  | 0 | CS ÚRS 2019 02 |  | základní |  | 0 | 1 | 7.739 | 0 | 0 | 8 | M | 2 |  |  |  | ROZPOCET | [5 empty] | 0 | 0 | 0 | 0 | 0 | 1 | 0 | 4 | -585248826
| VV |  | 3,850*2,01 |  | 7.739 | [12 empty] | VV | 2 | 2 | True | 0 | ROZPOCET
| VV |  | Součet |  | 7.739 | [12 empty] | VV | 2 | 4 | True | 1 | ROZPOCET
| D | 2 | Zakládání |  |  |  | 0 |  |  |  |  | 0 |  | 1.8544 |  | 0 | 1 | D | 1 |  |  |  | ROZPOCET | [11 empty] | 0
11 | K | 275313811 | Základy z betonu prostého patky a bloky z betonu kamenem neprokládaného tř. C 25/30 | m3 | 0.75 |  | 0 | CS ÚRS 2019 02 |  | základní |  | 0 | 2.4533 | 1.84 | 0 | 0 | 4 | K | 2 |  |  |  | ROZPOCET | [5 empty] | 0 | 0 | 0 | 0 | 0 | 1 | 0 | 4 | 49177138
| PSC |  | Poznámka k souboru cen: 1. V ceně příplatku -5911 jsou započteny náklady na technologické opatření a na ztíženou betonáž pod hladinou pažící bentonitové suspenze a na průběžné odčerpání suspenze s přepouštěním na určené místo do 20 m, popř. do vany nebo do kalové cisterny k odvozu. Odvoz se oceňuje cenami katalogu 800-2 Zvláštní zakládání objektů. 2. Hloubení s použitím bentonitové suspenze se oceňuje katalogem 800-1 Zemní práce. Bednění se neoceňuje. | [14 empty] | PSC | 2
12 | K | 275351121 | Bednění základů patek zřízení | m2 | 2.8 |  | 0 | CS ÚRS 2019 02 |  | základní |  | 0 | 0.0026369 | 0.0073833 | 0 | 0 | 4 | K | 2 |  |  |  | ROZPOCET | [5 empty] | 0 | 0 | 0 | 0 | 0 | 1 | 0 | 4 | 1961819534
| PSC |  | Poznámka k souboru cen: 1. Ceny jsou určeny pro bednění ve volném prostranství, ve volných nebo zapažených jamách, rýhách a šachtách. 2. Kruhové nebo obloukové bednění poloměru do 1 m se oceňuje individuálně. | [14 empty] | PSC | 2
13 | K | 275351122 | Bednění základů patek odstranění | m2 | 2.8 |  | 0 | CS ÚRS 2019 02 |  | základní |  | 0 | 0 | 0 | 0 | 0 | 4 | K | 2 |  |  |  | ROZPOCET | [5 empty] | 0 | 0 | 0 | 0 | 0 | 1 | 0 | 4 | 1197417042
| PSC |  | Poznámka k souboru cen: 1. Ceny jsou určeny pro bednění ve volném prostranství, ve volných nebo zapažených jamách, rýhách a šachtách. 2. Kruhové nebo obloukové bednění poloměru do 1 m se oceňuje individuálně. | [14 empty] | PSC | 2
14 | M | 31197074R | tyč závitová Zinek bílý DIN 975 8.8 M24x1000mm | kus | 2 |  | 0 |  |  | základní |  | 0 | 0.0035 | 0.007 | 0 | 0 | 8 | M | 2 |  |  |  | ROZPOCET | [5 empty] | 0 | 0 | 0 | 0 | 0 | 1 | 0 | 4 | 375114177
| D | 9 | Ostatní konstrukce a práce, bourání |  |  |  | 0 |  |  |  |  | 0 |  | 0 |  | 1.5 | 1 | D | 1 |  |  |  | ROZPOCET | [11 empty] | 0
15 | K | 961044111 | Bourání základů z betonu prostého | m3 | 0.75 |  | 0 | CS ÚRS 2019 02 |  | základní |  | 0 | 0 | 0 | 2 | 1.5 | 4 | K | 2 |  |  |  | ROZPOCET | [5 empty] | 0 | 0 | 0 | 0 | 0 | 1 | 0 | 4 | -358987118
| D | 997 | Přesun sutě |  |  |  | 0 |  |  |  |  | 0 |  | 0 |  | 0 | 1 | D | 1 |  |  |  | ROZPOCET | [11 empty] | 0
16 | K | 997002511 | Vodorovné přemístění suti a vybouraných hmot bez naložení, se složením a hrubým urovnáním na vzdálenost do 1 km | t | 1.5 |  | 0 | CS ÚRS 2019 02 |  | základní |  | 0 | 0 | 0 | 0 | 0 | 4 | K | 2 |  |  |  | ROZPOCET | [5 empty] | 0 | 0 | 0 | 0 | 0 | 1 | 0 | 4 | 1302812947
| PSC |  | Poznámka k souboru cen: 1. Cenu nelze použít pro přemístění po železnici, po vodě nebo ručně. 2. V ceně jsou započteny i náklady na terénní přirážky i na jízdu v nepříznivých poměrech (sklon silnice nebo terénu, povrch dopravní plochy, použití přívěsů apod.). 3. Je-li na dopravní dráze nějaká překážka, pro kterou je nutné překládat suť z jednoho dopravního prostředku na jiný, oceňuje se tato lomená doprava suti v každém úseku samostatně. | [14 empty] | PSC | 2
| VV |  | Suť_celkem |  | 1.5 | [12 empty] | VV | 2 | 2 | True | 0 | ROZPOCET
| VV |  | Součet |  | 1.5 | [12 empty] | VV | 2 | 4 | True | 1 | ROZPOCET
17 | K | 997002519 | Vodorovné přemístění suti a vybouraných hmot bez naložení, se složením a hrubým urovnáním Příplatek k ceně za každý další i započatý 1 km přes 1 km | t | 36 |  | 0 | CS ÚRS 2019 02 |  | základní |  | 0 | 0 | 0 | 0 | 0 | 4 | K | 2 |  |  |  | ROZPOCET | [5 empty] | 0 | 0 | 0 | 0 | 0 | 1 | 0 | 4 | 1661231093
| PSC |  | Poznámka k souboru cen: 1. Cenu nelze použít pro přemístění po železnici, po vodě nebo ručně. 2. V ceně jsou započteny i náklady na terénní přirážky i na jízdu v nepříznivých poměrech (sklon silnice nebo terénu, povrch dopravní plochy, použití přívěsů apod.). 3. Je-li na dopravní dráze nějaká překážka, pro kterou je nutné překládat suť z jednoho dopravního prostředku na jiný, oceňuje se tato lomená doprava suti v každém úseku samostatně. | [14 empty] | PSC | 2
| VV |  | "Skládka ve vzdálenosti 25km od mezideponie" Suť_celkem*24 |  | 36 | [12 empty] | VV | 2 | 2 | True | 0 | ROZPOCET
| VV |  | Součet |  | 36 | [12 empty] | VV | 2 | 4 | True | 1 | ROZPOCET
18 | K | 997002611 | Nakládání suti a vybouraných hmot na dopravní prostředek pro vodorovné přemístění | t | 3 |  | 0 | CS ÚRS 2019 02 |  | základní |  | 0 | 0 | 0 | 0 | 0 | 4 | K | 2 |  |  |  | ROZPOCET | [5 empty] | 0 | 0 | 0 | 0 | 0 | 1 | 0 | 4 | 852270743
| PSC |  | Poznámka k souboru cen: 1. Cena platí i pro překládání při lomené dopravě. 2. Cenu nelze použít při dopravě po železnici, po vodě nebo ručně. | [14 empty] | PSC | 2
| VV | Suť_beton | "Suť beton" 1,500 |  | 1.5 | [12 empty] | VV | 2 | 2 | True | 0 | ROZPOCET
| VV | Suť_celkem | Součet |  | 1.5 | [12 empty] | VV | 2 | 4 | True | 0 | ROZPOCET
| VV |  | "Naložení na staveništi" Suť_celkem |  | 1.5 | [12 empty] | VV | 2 | 2 | True | 0 | ROZPOCET
| VV |  | "Naložení na mezideponii" Suť_celkem |  | 1.5 | [12 empty] | VV | 2 | 2 | True | 0 | ROZPOCET
| VV |  | Součet |  | 3 | [12 empty] | VV | 2 | 4 | True | 1 | ROZPOCET
19 | K | 997221815 | Poplatek za uložení stavebního odpadu na skládce (skládkovné) z prostého betonu zatříděného do Katalogu odpadů pod kódem 170 101 | t | 1.5 |  | 0 | CS ÚRS 2019 02 |  | základní |  | 0 | 0 | 0 | 0 | 0 | 4 | K | 2 |  |  |  | ROZPOCET | [5 empty] | 0 | 0 | 0 | 0 | 0 | 1 | 0 | 4 | -525702255
| PSC |  | Poznámka k souboru cen: 1. Ceny uvedenév souboru cen je doporučeno upravit podle aktuálních cen místně příslušné skládky odpadů. 2. Uložení odpadů neuvedených v souboru cen se oceňuje individuálně. 3. V cenách je započítán poplatek za ukládání odpadu dle zákona 185/2001 Sb. 4. Případné drcení stavebního odpadu lze ocenit cenami souboru cen 997 00-60 Drcení stavebního odpadu z katalogu 800-6 Demolice objektů. | [14 empty] | PSC | 2
| VV |  | Suť_beton |  | 1.5 | [12 empty] | VV | 2 | 2 | True | 0 | ROZPOCET
| VV |  | Součet |  | 1.5 | [12 empty] | VV | 2 | 4 | True | 1 | ROZPOCET
| D | 998 | Přesun hmot |  |  |  | 0 |  |  |  |  | 0 |  | 0 |  | 0 | 1 | D | 1 |  |  |  | ROZPOCET | [11 empty] | 0
20 | K | 998018001 | Přesun hmot pro budovy občanské výstavby, bydlení, výrobu a služby ruční - bez užití mechanizace vodorovná dopravní vzdálenost do 100 m pro budovy s jakoukoliv nosnou konstrukcí výšky do 6 m | t | 9.593 |  | 0 | CS ÚRS 2019 02 |  | základní |  | 0 | 0 | 0 | 0 | 0 | 4 | K | 2 |  |  |  | ROZPOCET | [5 empty] | 0 | 0 | 0 | 0 | 0 | 1 | 0 | 4 | 914720250
| PSC |  | Poznámka k souboru cen: 1. Ceny -7001 až -7006 lze použít v případě, kdy dochází ke ztížení přesunu např. tím, že není možné instalovat jeřáb. 2. K cenám -7001 až -7006 lze použít příplatky za zvětšený přesun -1014 až -1019, -2034 až -2039 nebo -2114 až 2119. 3. Jestliže pro svislý přesun používá zařízení investora (např. výtah v budově), užijí se pro ocenění přesunu hmot ceny stanovené pro nejmenší výšku, tj. 6 m. | [14 empty] | PSC | 2
| D | PSV | Práce a dodávky PSV |  |  |  | 0 |  |  |  |  | 0 |  | 0.005652 |  | 0 | 2 | D | 0 |  |  |  | ROZPOCET | [11 empty] | 0
| D | 741 | Elektroinstalace - silnoproud |  |  |  | 0 |  |  |  |  | 0 |  | 0.005652 |  | 0 | 2 | D | 1 |  |  |  | ROZPOCET | [11 empty] | 0
21 | K | 741410021 | Montáž uzemňovacího vedení s upevněním, propojením a připojením pomocí svorek v zemi s izolací spojů pásku průřezu do 120 mm2 v městské zástavbě | m | 6 |  | 0 | CS ÚRS 2019 02 |  | základní |  | 0 | 0 | 0 | 0 | 0 | 16 | K | 2 |  |  |  | ROZPOCET | [5 empty] | 0 | 0 | 0 | 0 | 0 | 1 | 0 | 16 | 316633301
22 | M | 35442062 | pás zemnící 30x4mm FeZn | kg | 5.652 |  | 0 | CS ÚRS 2019 02 |  | základní |  | 0 | 0.001 | 0.005652 | 0 | 0 | 32 | M | 2 |  |  |  | ROZPOCET | [5 empty] | 0 | 0 | 0 | 0 | 0 | 1 | 0 | 16 | -1971479140
| VV |  | 0,942*6 |  | 5.652 | [12 empty] | VV | 2 | 2 | True | 0 | ROZPOCET
| VV |  | Součet |  | 5.652 | [12 empty] | VV | 2 | 4 | True | 1 | ROZPOCET
| D | M | Práce a dodávky M |  |  |  | 0 |  |  |  |  | 0 |  | 0.13605 |  | 0 | 3 | D | 0 |  |  |  | ROZPOCET | [11 empty] | 0
| D | 46-M | Zemní práce při extr.mont.pracích |  |  |  | 0 |  |  |  |  | 0 |  | 0.13605 |  | 0 | 3 | D | 1 |  |  |  | ROZPOCET | [11 empty] | 0
23 | K | 460510074 | Kabelové prostupy, kanály a multikanály kabelové prostupy z trub plastových včetně osazení, utěsnění a spárování do rýhy, bez výkopových prací s obetonováním, vnitřního průměru do 10 cm | m | 1 |  | 0 | CS ÚRS 2019 02 |  | základní |  | 0 | 0.13538 | 0.13538 | 0 | 0 | 64 | K | 2 |  |  |  | ROZPOCET | [5 empty] | 0 | 0 | 0 | 0 | 0 | 1 | 0 | 64 | -1733855496
| PSC |  | Poznámka k souboru cen: 1. V cenách -0004 až -0156 nejsou obsaženy náklady na dodávku trub. Tato dodávka se oceňuje ve specifikaci. 2. V cenách -0258 až -0274 nejsou obsaženy náklady na dodávku žlabů. Tato dodávka se oceňuje ve specifikaci. 3. V cenách -0301 až -0353 nejsou obsaženy náklady na dodávku multikanálů. Tato dodávka se oceňuje ve specifikaci. | [14 empty] | PSC | 2
24 | M | 28613112 | potrubí vodovodní PE100 PN 16 SDR11 6m 100m 50x4,6mm | m | 1 |  | 0 | CS ÚRS 2019 02 |  | základní |  | 0 | 0.00067 | 0.00067 | 0 | 0 | 128 | M | 2 |  |  |  | ROZPOCET | [5 empty] | 0 | 0 | 0 | 0 | 0 | 1 | 0 | 128 | -1246810592
| D | OST | Ostatní |  |  |  | 0 |  |  |  |  | 0 |  | 0 |  | 0 | 4 | D | 0 |  |  |  | ROZPOCET | [11 empty] | 0
25 | K | 810250470R | Demontáž stávající vitriny, odvoz do skladu vlastníka a uskladnění | kus | 1 |  | 0 |  |  | základní |  | 0 | 0 | 0 | 0 | 0 | 512 | K | 1 |  |  |  | ROZPOCET | [5 empty] | 0 | 0 | 0 | 0 | 0 | 1 | 0 | 512 | -824222668
26 | K | 810250530R | Montáž vitriny včetně dovozu ze skladu | kus | 1 |  | 0 |  |  | základní |  | 0 | 0 | 0 | 0 | 0 | 512 | K | 1 |  |  |  | ROZPOCET | [5 empty] | 0 | 0 | 0 | 0 | 0 | 1 | 0 | 512 | 1555919970

## SO 704 - Přemístění drobn...
{e2131769-7edb-4fe2-80d9-1be155b58d55}
2
| KRYCÍ LIST SOUPISU PRACÍ | [7 empty] | v --- níže se nacházejí doplnkové a pomocné údaje k sestavám --- v | [8 empty] | False
Stavba:
Rekonstrukce ulice Koněvova, Praha 3, akce č. 999337 - Etapa 1 (Husitská - Černínova)
Objekt:
SO 704 - Přemístění drobného městského mobiliáře
| KSO: |  |  |  |  | CC-CZ:
| Místo: |  | ulice Koněvova |  |  | Datum: | 8. 12. 2019
| Zadavatel: |  |  |  |  | IČ: | 03447286
|  | Technická správa komunikací hl. m. Prahy a.s. |  |  |  | DIČ: | CZ03447286
| Uchazeč: |  |  |  |  | IČ: | Vyplň údaj
|  | Vyplň údaj |  |  |  | DIČ: | Vyplň údaj
| Projektant: |  |  |  |  | IČ: | 48592722
|  | DIPRO, spol s r.o. |  |  |  | DIČ: | CZ48592722
| Zpracovatel: |  |  |  |  | IČ: | 05733171
|  | TMI Building s.r.o. |  |  |  | DIČ: | CZ05733171
Poznámka:
| Cena bez DPH | [5 empty] | 0
|  |  | Základ daně |  |  | Sazba daně | Výše daně
| DPH | základní | 0 |  |  | 21% | 0
|  | snížená | 0 |  |  | 15% | 0
|  | zákl. přenesená | 0 |  |  | 21% | 0
|  | sníž. přenesená | 0 |  |  | 15% | 0
|  | nulová | 0 |  |  | 0% | 0
| Cena s DPH |  |  | v | CZK |  | 0
| Projektant |  |  | Zpracovatel
| Datum a podpis: |  | Razítko | Datum a podpis: |  |  | Razítko
| Objednavatel |  |  | Uchazeč
| Datum a podpis: |  | Razítko | Datum a podpis: |  |  | Razítko
REKAPITULACE ČLENĚNÍ SOUPISU PRACÍ
Stavba:
Rekonstrukce ulice Koněvova, Praha 3, akce č. 999337 - Etapa 1 (Husitská - Černínova)
Objekt:
SO 704 - Přemístění drobného městského mobiliáře
Místo: |  |  | ulice Koněvova |  |  | Datum: | 8. 12. 2019
Zadavatel: |  |  | Technická správa komunikací hl. m. Prahy a.s. |  |  | Projektant: | DIPRO, spol s r.o.
Uchazeč: |  |  | Vyplň údaj |  |  | Zpracovatel: | TMI Building s.r.o.
Kód dílu - Popis | [6 empty] | Cena celkem [CZK]
Náklady ze soupisu prací | [6 empty] | 0 | [11 empty] | -1
| OST - Ostatní | [5 empty] | 0
SOUPIS PRACÍ
Stavba:
Rekonstrukce ulice Koněvova, Praha 3, akce č. 999337 - Etapa 1 (Husitská - Černínova)
Objekt:
SO 704 - Přemístění drobného městského mobiliáře
Místo: |  |  | ulice Koněvova |  |  | Datum: | 8. 12. 2019
Zadavatel: |  |  | Technická správa komunikací hl. m. Prahy a.s. |  |  | Projektant: | DIPRO, spol s r.o.
Uchazeč: |  |  | Vyplň údaj |  |  | Zpracovatel: | TMI Building s.r.o.
PČ | Typ | Kód | Popis | MJ | Množství | J.cena [CZK] | Cena celkem [CZK] | Cenová soustava |  | DPH | J. Nh [h] | Nh celkem [h] | J. hmotnost [t] | Hmotnost celkem [t] | J. suť [t] | Suť Celkem [t]
Náklady soupisu celkem | [6 empty] | 0 |  |  |  |  | 0 |  | 0 |  | 0 |  | D | -1 | [7 empty] | 0
| D | OST | Ostatní |  |  |  | 0 |  |  |  |  | 0 |  | 0 |  | 0 | 4 | D | 0 | ROZPOCET | [6 empty] | 0
1 | K | 800150257R | Demontáž odpadkových košů pro psí exkrementy se zásobníkem na sáčky resp. samostatných zásobníků vč. odvozu a likvidace - zajistí vlastník | kus | 6 |  | 0 |  |  | základní |  | 0 | 0 | 0 | 0 | 0 | 512 | K | 1 | ROZPOCET | 0 | 0 | 0 | 0 | 0 | 1 | 0 | 512 | 1402839160
| P |  | Poznámka k položce: Práce zajišťované vlastníkem hradí investor stavby. SO 704.6 | [14 empty] | P | 1
2 | K | 800150260R | Dodávka a osazení nového odpadkového koše pro psí exkrementy se zásobníkem na sáčky - zajistí vlastník | kus | 3 |  | 0 |  |  | základní |  | 0 | 0 | 0 | 0 | 0 | 512 | K | 1 | ROZPOCET | 0 | 0 | 0 | 0 | 0 | 1 | 0 | 512 | -1580596283
| P |  | Poznámka k položce: Práce zajišťované vlastníkem hradí investor stavby. SO 704.6 | [14 empty] | P | 1
3 | K | 800150330R | Dodávka a osazení nových zásobníků sáčků pro psí exkrementy - zajistí vlastník | kus | 3 |  | 0 |  |  | základní |  | 0 | 0 | 0 | 0 | 0 | 512 | K | 1 | ROZPOCET | 0 | 0 | 0 | 0 | 0 | 1 | 0 | 512 | 1022523173
| P |  | Poznámka k položce: Práce zajišťované vlastníkem hradí investor stavby. SO 704.6 | [14 empty] | P | 1
4 | K | 800200101R | Demontáž plastových košů na směsný odpad vč. odvozu a likvidace - zajistí vlastník | kus | 15 |  | 0 |  |  | základní |  | 0 | 0 | 0 | 0 | 0 | 512 | K | 1 | ROZPOCET | 0 | 0 | 0 | 0 | 0 | 1 | 0 | 512 | 1744685321
| P |  | Poznámka k položce: Práce zajišťované vlastníkem hradí investor stavby. SO 704.5 | [14 empty] | P | 1
5 | K | 800200145R | Dodávka a osazení nových betonových košů na směsný odpad - zajistí vlastník | kus | 13 |  | 0 |  |  | základní |  | 0 | 0 | 0 | 0 | 0 | 512 | K | 1 | ROZPOCET | 0 | 0 | 0 | 0 | 0 | 1 | 0 | 512 | 1645186699
| P |  | Poznámka k položce: Práce zajišťované vlastníkem hradí investor stavby. SO 704.5 | [14 empty] | P | 1
6 | K | 800300275R | Demontáž značek informačního systému na stožárech VO resp. ocelových sloupcích vč. odvozu do skladu vlastníka - zajistí vlastník | kus | 10 |  | 0 |  |  | základní |  | 0 | 0 | 0 | 0 | 0 | 512 | K | 1 | ROZPOCET | 0 | 0 | 0 | 0 | 0 | 1 | 0 | 512 | -1187297591
| P |  | Poznámka k položce: Práce zajišťované vlastníkem hradí investor stavby. SO 704.1 | [14 empty] | P | 1
7 | K | 800300285 | Demontáž, přemístění, uskladnění zpětná instalace stávajícího odpadkového koše betonového | kus | 2 |  | 0 |  |  | základní |  | 0 | 0 | 0 | 0 | 0 | 512 | K | 1 | ROZPOCET | 0 | 0 | 0 | 0 | 0 | 1 | 0 | 512 | -2046974933
| P |  | Poznámka k položce: SO 704.5 | [14 empty] | P | 1
8 | K | 800300330R | Uskladnění značek informačního systému po dobu výstavby - zajistí vlastník | kus | 10 |  | 0 |  |  | základní |  | 0 | 0 | 0 | 0 | 0 | 512 | K | 1 | ROZPOCET | 0 | 0 | 0 | 0 | 0 | 1 | 0 | 512 | 1519681008
| P |  | Poznámka k položce: Práce zajišťované vlastníkem hradí investor stavby. SO 704.1 | [14 empty] | P | 1
9 | K | 800300340R | Zpětné osazení značek informačního systému na stožáry VO resp. ocelové sloupky vč. dopravy ze skladu - zajistí vlastník | kus | 10 |  | 0 |  |  | základní |  | 0 | 0 | 0 | 0 | 0 | 512 | K | 1 | ROZPOCET | 0 | 0 | 0 | 0 | 0 | 1 | 0 | 512 | 571306515
| P |  | Poznámka k položce: Práce zajišťované vlastníkem hradí investor stavby. SO 704.1 | [14 empty] | P | 1
10 | K | 800300450R | Osazení nových ocelových sloupků pro umístění IOZ | kus | 4 |  | 0 |  |  | základní |  | 0 | 0 | 0 | 0 | 0 | 512 | K | 1 | ROZPOCET | 0 | 0 | 0 | 0 | 0 | 1 | 0 | 512 | -1364976358
| P |  | Poznámka k položce: SO 704.1 | [14 empty] | P | 1
11 | K | 800500230R | Odvoz a uskladnění kontejnerů na tříděný odpad - zajistí vlastník | kus | 16 |  | 0 |  |  | základní |  | 0 | 0 | 0 | 0 | 0 | 512 | K | 1 | ROZPOCET | 0 | 0 | 0 | 0 | 0 | 1 | 0 | 512 | 1368762461
| P |  | Poznámka k položce: Práce zajišťované vlastníkem hradí investor stavby. SO 704.2 | [14 empty] | P | 1
12 | K | 800500240R | Zpětná instalace kontejnerů na tříděný odpad - zajistí vlastník | kus | 16 |  | 0 |  |  | základní |  | 0 | 0 | 0 | 0 | 0 | 512 | K | 1 | ROZPOCET | 0 | 0 | 0 | 0 | 0 | 1 | 0 | 512 | -1378790789
| P |  | Poznámka k položce: Práce zajišťované vlastníkem hradí investor stavby. SO 704.2 | [14 empty] | P | 1

## SO 705 - Přemístění rekla...
{bd52b152-a692-4fe7-a509-9b38a156a6b9}
2
| KRYCÍ LIST SOUPISU PRACÍ | [7 empty] | v --- níže se nacházejí doplnkové a pomocné údaje k sestavám --- v | [8 empty] | False
Stavba:
Rekonstrukce ulice Koněvova, Praha 3, akce č. 999337 - Etapa 1 (Husitská - Černínova)
Objekt:
SO 705 - Přemístění reklamních zařízení
| KSO: |  |  |  |  | CC-CZ:
| Místo: |  | ulice Koněvova |  |  | Datum: | 8. 12. 2019
| Zadavatel: |  |  |  |  | IČ: | 03447286
|  | Technická správa komunikací hl. m. Prahy a.s. |  |  |  | DIČ: | CZ03447286
| Uchazeč: |  |  |  |  | IČ: | Vyplň údaj
|  | Vyplň údaj |  |  |  | DIČ: | Vyplň údaj
| Projektant: |  |  |  |  | IČ: | 48592722
|  | DIPRO, spol s r.o. |  |  |  | DIČ: | CZ48592722
| Zpracovatel: |  |  |  |  | IČ: | 05733171
|  | TMI Building s.r.o. |  |  |  | DIČ: | CZ05733171
Poznámka:
| Cena bez DPH | [5 empty] | 0
|  |  | Základ daně |  |  | Sazba daně | Výše daně
| DPH | základní | 0 |  |  | 21% | 0
|  | snížená | 0 |  |  | 15% | 0
|  | zákl. přenesená | 0 |  |  | 21% | 0
|  | sníž. přenesená | 0 |  |  | 15% | 0
|  | nulová | 0 |  |  | 0% | 0
| Cena s DPH |  |  | v | CZK |  | 0
| Projektant |  |  | Zpracovatel
| Datum a podpis: |  | Razítko | Datum a podpis: |  |  | Razítko
| Objednavatel |  |  | Uchazeč
| Datum a podpis: |  | Razítko | Datum a podpis: |  |  | Razítko
REKAPITULACE ČLENĚNÍ SOUPISU PRACÍ
Stavba:
Rekonstrukce ulice Koněvova, Praha 3, akce č. 999337 - Etapa 1 (Husitská - Černínova)
Objekt:
SO 705 - Přemístění reklamních zařízení
Místo: |  |  | ulice Koněvova |  |  | Datum: | 8. 12. 2019
Zadavatel: |  |  | Technická správa komunikací hl. m. Prahy a.s. |  |  | Projektant: | DIPRO, spol s r.o.
Uchazeč: |  |  | Vyplň údaj |  |  | Zpracovatel: | TMI Building s.r.o.
Kód dílu - Popis | [6 empty] | Cena celkem [CZK]
Náklady ze soupisu prací | [6 empty] | 0 | [11 empty] | -1
| OST - Ostatní | [5 empty] | 0
SOUPIS PRACÍ
Stavba:
Rekonstrukce ulice Koněvova, Praha 3, akce č. 999337 - Etapa 1 (Husitská - Černínova)
Objekt:
SO 705 - Přemístění reklamních zařízení
Místo: |  |  | ulice Koněvova |  |  | Datum: | 8. 12. 2019
Zadavatel: |  |  | Technická správa komunikací hl. m. Prahy a.s. |  |  | Projektant: | DIPRO, spol s r.o.
Uchazeč: |  |  | Vyplň údaj |  |  | Zpracovatel: | TMI Building s.r.o.
PČ | Typ | Kód | Popis | MJ | Množství | J.cena [CZK] | Cena celkem [CZK] | Cenová soustava |  | DPH | J. Nh [h] | Nh celkem [h] | J. hmotnost [t] | Hmotnost celkem [t] | J. suť [t] | Suť Celkem [t]
Náklady soupisu celkem | [6 empty] | 0 |  |  |  |  | 0 |  | 0 |  | 0 |  | D | -1 | [7 empty] | 0
| D | OST | Ostatní |  |  |  | 0 |  |  |  |  | 0 |  | 0 |  | 0 | 4 | D | 0 | ROZPOCET | [6 empty] | 0
1 | K | 800300355R | Uskladnění reklamních tabulí po dobu výstavby - zajistí vlastník | kus | 2 |  | 0 |  |  | základní |  | 0 | 0 | 0 | 0 | 0 | 512 | K | 1 | ROZPOCET | 0 | 0 | 0 | 0 | 0 | 1 | 0 | 512 | -477570132
| P |  | Poznámka k položce: Práce zajišťované vlastníkem hradí investor stavby. | [14 empty] | P | 1
2 | K | 850600550R | Demontáž reklamních tabulí na stožárech VO resp. ocelových sloupcích vč. odvozu do skladu vlastníka - zajistí vlastník | kus | 2 |  | 0 |  |  | základní |  | 0 | 0 | 0 | 0 | 0 | 512 | K | 1 | ROZPOCET | 0 | 0 | 0 | 0 | 0 | 1 | 0 | 512 | -1502296063
| P |  | Poznámka k položce: Práce zajišťované vlastníkem hradí investor stavby. | [14 empty] | P | 1
3 | K | 850600560R | Zpětná montáž reklamních tabulí na stožáry VO resp. ocelové sloupky vč. dopravy ze skladu - zajistí vlastník | kus | 2 |  | 0 |  |  | základní |  | 0 | 0 | 0 | 0 | 0 | 512 | K | 1 | ROZPOCET | 0 | 0 | 0 | 0 | 0 | 1 | 0 | 512 | 933545986
| P |  | Poznámka k položce: Práce zajišťované vlastníkem hradí investor stavby. | [14 empty] | P | 1

## SO 706 - Přemístění parko...
[18 empty] | {37b5b81c-5029-4eab-9395-88417ef7bffb} | [5 empty] | Betonová_patka | Betonová patka | m3 | 1,26 | 2
[18 empty] | 2 | [5 empty] | Hloubení_jam | Hloubení jam | m3 | 36,563 | 2
| KRYCÍ LIST SOUPISU PRACÍ | [7 empty] | v --- níže se nacházejí doplnkové a pomocné údaje k sestavám --- v | [8 empty] | False | [5 empty] | Skládka_1_4 | Výkopek na skládku třída těžitelnosti 1-4 | m3 | 43,876 | 2
[24 empty] | Suť_beton | Suť beton | t | 2,52 | 2
| Stavba: | [22 empty] | Suť_celkem | Suť celkem | t | 2,52 | 2
|  | Rekonstrukce ulice Koněvova, Praha 3, akce č. 999337 - Etapa 1 (Husitská - Černínova) | [21 empty] | Zásyp | Zásyp jam | m3 | 35,303 | 2
Objekt:
SO 706 - Přemístění parkovacích platebních automatů (PPA)
| KSO: |  |  |  |  | CC-CZ:
| Místo: |  | ulice Koněvova |  |  | Datum: | 8. 12. 2019
| Zadavatel: |  |  |  |  | IČ: | 03447286
|  | Technická správa komunikací hl. m. Prahy a.s. |  |  |  | DIČ: | CZ03447286
| Uchazeč: |  |  |  |  | IČ: | Vyplň údaj
|  | Vyplň údaj |  |  |  | DIČ: | Vyplň údaj
| Projektant: |  |  |  |  | IČ: | 48592722
|  | DIPRO, spol s r.o. |  |  |  | DIČ: | CZ48592722
| Zpracovatel: |  |  |  |  | IČ: | 05733171
|  | TMI Building s.r.o. |  |  |  | DIČ: | CZ05733171
Poznámka:
| Cena bez DPH | [5 empty] | 0
|  |  | Základ daně |  |  | Sazba daně | Výše daně
| DPH | základní | 0 |  |  | 21% | 0
|  | snížená | 0 |  |  | 15% | 0
|  | zákl. přenesená | 0 |  |  | 21% | 0
|  | sníž. přenesená | 0 |  |  | 15% | 0
|  | nulová | 0 |  |  | 0% | 0
| Cena s DPH |  |  | v | CZK |  | 0
| Projektant |  |  | Zpracovatel
| Datum a podpis: |  | Razítko | Datum a podpis: |  |  | Razítko
| Objednavatel |  |  | Uchazeč
| Datum a podpis: |  | Razítko | Datum a podpis: |  |  | Razítko
REKAPITULACE ČLENĚNÍ SOUPISU PRACÍ
Stavba:
Rekonstrukce ulice Koněvova, Praha 3, akce č. 999337 - Etapa 1 (Husitská - Černínova)
Objekt:
SO 706 - Přemístění parkovacích platebních automatů (PPA)
Místo: |  |  | ulice Koněvova |  |  | Datum: | 8. 12. 2019
Zadavatel: |  |  | Technická správa komunikací hl. m. Prahy a.s. |  |  | Projektant: | DIPRO, spol s r.o.
Uchazeč: |  |  | Vyplň údaj |  |  | Zpracovatel: | TMI Building s.r.o.
Kód dílu - Popis | [6 empty] | Cena celkem [CZK]
Náklady ze soupisu prací | [6 empty] | 0 | [11 empty] | -1
| HSV - Práce a dodávky HSV | [5 empty] | 0
| 1 - Zemní práce | [5 empty] | 0
| 2 - Zakládání | [5 empty] | 0
| 9 - Ostatní konstrukce a práce, bourání | [5 empty] | 0
| 997 - Přesun sutě | [5 empty] | 0
| 998 - Přesun hmot | [5 empty] | 0
SOUPIS PRACÍ
Stavba:
Rekonstrukce ulice Koněvova, Praha 3, akce č. 999337 - Etapa 1 (Husitská - Černínova)
Objekt:
SO 706 - Přemístění parkovacích platebních automatů (PPA)
Místo: |  |  | ulice Koněvova |  |  | Datum: | 8. 12. 2019
Zadavatel: |  |  | Technická správa komunikací hl. m. Prahy a.s. |  |  | Projektant: | DIPRO, spol s r.o.
Uchazeč: |  |  | Vyplň údaj |  |  | Zpracovatel: | TMI Building s.r.o.
PČ | Typ | Kód | Popis | MJ | Množství | J.cena [CZK] | Cena celkem [CZK] | Cenová soustava |  | DPH | J. Nh [h] | Nh celkem [h] | J. hmotnost [t] | Hmotnost celkem [t] | J. suť [t] | Suť Celkem [t]
Náklady soupisu celkem | [6 empty] | 0 |  |  |  |  | 0 |  | 9.9075 |  | 2.52 |  | D | -1 | [15 empty] | 0
| D | HSV | Práce a dodávky HSV |  |  |  | 0 |  |  |  |  | 0 |  | 9.9075 |  | 2.52 | 1 | D | 0 |  |  |  | ROZPOCET | [11 empty] | 0
| D | 1 | Zemní práce |  |  |  | 0 |  |  |  |  | 0 |  | 0 |  | 0 | 1 | D | 1 |  |  |  | ROZPOCET | [11 empty] | 0
1 | K | 131303101 | Hloubení zapažených i nezapažených jam ručním nebo pneumatickým nářadím s urovnáním dna do předepsaného profilu a spádu v horninách tř. 4 soudržných | m3 | 36.563 |  | 0 | CS ÚRS 2019 02 |  | základní |  | 0 | 0 | 0 | 0 | 0 | 4 | K | 2 |  |  |  | ROZPOCET | [5 empty] | 0 | 0 | 0 | 0 | 0 | 1 | 0 | 4 | -1401950176
| PSC |  | Poznámka k souboru cen: 1. V cenách jsou započteny i náklady na přehození výkopku na přilehlém terénu na vzdálenost do 3 m od okraje jámy nebo naložení na dopravní prostředek. 2. V cenách 10-3101 až 40-3102 jsou započteny i náklady na svislý přesun horniny po házečkách do 2 metrů. | [14 empty] | PSC | 2
| VV |  | Ve stávajícím místě - PPA SO706.1,2,3,4,5,6,7 | [14 empty] | VV | 2 | 1 | True | 0 | ROZPOCET
| VV |  | 1,5*1,5*1,25*7 |  | 19.688 | [12 empty] | VV | 2 | 2 | True | 0 | ROZPOCET
| VV |  | V novém místě - PPA SO706.1,3,4,5,6,7 | [14 empty] | VV | 2 | 1 | True | 0 | ROZPOCET
| VV |  | 1,5*1,5*1,25*6 |  | 16.875 | [12 empty] | VV | 2 | 2 | True | 0 | ROZPOCET
| VV | Hloubení_jam | Součet |  | 36.563 | [12 empty] | VV | 2 | 4 | True | 1 | ROZPOCET
2 | K | 131303109 | Hloubení zapažených i nezapažených jam ručním nebo pneumatickým nářadím s urovnáním dna do předepsaného profilu a spádu v horninách tř. 4 Příplatek k cenám za lepivost horniny tř. 4 | m3 | 18.282 |  | 0 | CS ÚRS 2019 02 |  | základní |  | 0 | 0 | 0 | 0 | 0 | 4 | K | 2 |  |  |  | ROZPOCET | [5 empty] | 0 | 0 | 0 | 0 | 0 | 1 | 0 | 4 | 64658182
| PSC |  | Poznámka k souboru cen: 1. V cenách jsou započteny i náklady na přehození výkopku na přilehlém terénu na vzdálenost do 3 m od okraje jámy nebo naložení na dopravní prostředek. 2. V cenách 10-3101 až 40-3102 jsou započteny i náklady na svislý přesun horniny po házečkách do 2 metrů. | [14 empty] | PSC | 2
| VV |  | Hloubení_jam*0,50 |  | 18.282 | [12 empty] | VV | 2 | 2 | True | 0 | ROZPOCET
| VV |  | Součet |  | 18.282 | [12 empty] | VV | 2 | 4 | True | 1 | ROZPOCET
3 | K | 162601102 | Vodorovné přemístění výkopku nebo sypaniny po suchu na obvyklém dopravním prostředku, bez naložení výkopku, avšak se složením bez rozhrnutí z horniny tř. 1 až 4 na vzdálenost přes 4 000 do 5 000 m | m3 | 43.876 |  | 0 | CS ÚRS 2019 02 |  | základní |  | 0 | 0 | 0 | 0 | 0 | 4 | K | 2 |  |  |  | ROZPOCET | [5 empty] | 0 | 0 | 0 | 0 | 0 | 1 | 0 | 4 | 1321612974
| PSC |  | Poznámka k souboru cen: 1. Ceny nelze použít, předepisuje-li projekt přemístit výkopek na místo nepřístupné obvyklým dopravním prostředkům; toto přemístění se oceňuje individuálně. 2. V cenách jsou započteny i náhrady za jízdu loženého vozidla v terénu ve výkopišti nebo na násypišti. 3. V cenách nejsou započteny náklady na rozhrnutí výkopku na násypišti; toto rozhrnutí se oceňuje cenami souboru cen 171 . 0- . . Uložení sypaniny do násypů a 171 20-1201 Uložení sypaniny na skládky. 4. Je-li na dopravní dráze pro vodorovné přemístění nějaká překážka, pro kterou je nutno překládat výkopek z jednoho obvyklého dopravního prostředku na jiný obvyklý dopravní prostředek, oceňuje se toto lomené vodorovné přemístění výkopku v každém úseku samostatně příslušnou cenou tohoto souboru cen a překládání výkopku cenami souboru cen 167 10-3 . Nakládání neulehlého výkopku z hromad s ohledem na ustanovení pozn. číslo 5. 5. Přemísťuje-li se výkopek z dočasných skládek vzdálených do 50 m, neoceňuje se nakládání výkopku, i když se provádí. Toto ustanovení neplatí, vylučuje-li projekt použití dozeru. 6. V cenách vodorovného přemístění sypaniny nejsou započteny náklady na dodávku materiálu, tyto se oceňují ve specifikaci. | [14 empty] | PSC | 2
| VV |  | "Odvoz výkopku na mezideponii" Skládka_1_4 |  | 43.876 | [12 empty] | VV | 2 | 2 | True | 0 | ROZPOCET
| VV |  | Součet |  | 43.876 | [12 empty] | VV | 2 | 4 | True | 1 | ROZPOCET
4 | K | 162701105 | Vodorovné přemístění výkopku nebo sypaniny po suchu na obvyklém dopravním prostředku, bez naložení výkopku, avšak se složením bez rozhrnutí z horniny tř. 1 až 4 na vzdálenost přes 9 000 do 10 000 m | m3 | 43.876 |  | 0 | CS ÚRS 2019 02 |  | základní |  | 0 | 0 | 0 | 0 | 0 | 4 | K | 2 |  |  |  | ROZPOCET | [5 empty] | 0 | 0 | 0 | 0 | 0 | 1 | 0 | 4 | -1722183175
| PSC |  | Poznámka k souboru cen: 1. Ceny nelze použít, předepisuje-li projekt přemístit výkopek na místo nepřístupné obvyklým dopravním prostředkům; toto přemístění se oceňuje individuálně. 2. V cenách jsou započteny i náhrady za jízdu loženého vozidla v terénu ve výkopišti nebo na násypišti. 3. V cenách nejsou započteny náklady na rozhrnutí výkopku na násypišti; toto rozhrnutí se oceňuje cenami souboru cen 171 . 0- . . Uložení sypaniny do násypů a 171 20-1201 Uložení sypaniny na skládky. 4. Je-li na dopravní dráze pro vodorovné přemístění nějaká překážka, pro kterou je nutno překládat výkopek z jednoho obvyklého dopravního prostředku na jiný obvyklý dopravní prostředek, oceňuje se toto lomené vodorovné přemístění výkopku v každém úseku samostatně příslušnou cenou tohoto souboru cen a překládání výkopku cenami souboru cen 167 10-3 . Nakládání neulehlého výkopku z hromad s ohledem na ustanovení pozn. číslo 5. 5. Přemísťuje-li se výkopek z dočasných skládek vzdálených do 50 m, neoceňuje se nakládání výkopku, i když se provádí. Toto ustanovení neplatí, vylučuje-li projekt použití dozeru. 6. V cenách vodorovného přemístění sypaniny nejsou započteny náklady na dodávku materiálu, tyto se oceňují ve specifikaci. | [14 empty] | PSC | 2
| VV |  | "Výkopek z meziskládky na skládku - Koeficient nakypření - 1,20" Hloubení_jam*1,20 |  | 43.876 | [12 empty] | VV | 2 | 2 | True | 0 | ROZPOCET
| VV | Skládka_1_4 | Součet |  | 43.876 | [12 empty] | VV | 2 | 4 | True | 1 | ROZPOCET
5 | K | 162701109 | Vodorovné přemístění výkopku nebo sypaniny po suchu na obvyklém dopravním prostředku, bez naložení výkopku, avšak se složením bez rozhrnutí z horniny tř. 1 až 4 na vzdálenost Příplatek k ceně za každých dalších i započatých 1 000 m | m3 | 1053.024 |  | 0 | CS ÚRS 2019 02 |  | základní |  | 0 | 0 | 0 | 0 | 0 | 4 | K | 2 |  |  |  | ROZPOCET | [5 empty] | 0 | 0 | 0 | 0 | 0 | 1 | 0 | 4 | -1310776799
| PSC |  | Poznámka k souboru cen: 1. Ceny nelze použít, předepisuje-li projekt přemístit výkopek na místo nepřístupné obvyklým dopravním prostředkům; toto přemístění se oceňuje individuálně. 2. V cenách jsou započteny i náhrady za jízdu loženého vozidla v terénu ve výkopišti nebo na násypišti. 3. V cenách nejsou započteny náklady na rozhrnutí výkopku na násypišti; toto rozhrnutí se oceňuje cenami souboru cen 171 . 0- . . Uložení sypaniny do násypů a 171 20-1201 Uložení sypaniny na skládky. 4. Je-li na dopravní dráze pro vodorovné přemístění nějaká překážka, pro kterou je nutno překládat výkopek z jednoho obvyklého dopravního prostředku na jiný obvyklý dopravní prostředek, oceňuje se toto lomené vodorovné přemístění výkopku v každém úseku samostatně příslušnou cenou tohoto souboru cen a překládání výkopku cenami souboru cen 167 10-3 . Nakládání neulehlého výkopku z hromad s ohledem na ustanovení pozn. číslo 5. 5. Přemísťuje-li se výkopek z dočasných skládek vzdálených do 50 m, neoceňuje se nakládání výkopku, i když se provádí. Toto ustanovení neplatí, vylučuje-li projekt použití dozeru. 6. V cenách vodorovného přemístění sypaniny nejsou započteny náklady na dodávku materiálu, tyto se oceňují ve specifikaci. | [14 empty] | PSC | 2
| VV |  | "Skládka ve vzdálenosti 25km od mezideponie" Skládka_1_4*24 |  | 1053.024 | [12 empty] | VV | 2 | 2 | True | 0 | ROZPOCET
| VV |  | Součet |  | 1053.024 | [12 empty] | VV | 2 | 4 | True | 1 | ROZPOCET
6 | K | 171201201 | Uložení sypaniny na skládky | m3 | 43.876 |  | 0 | CS ÚRS 2019 02 |  | základní |  | 0 | 0 | 0 | 0 | 0 | 4 | K | 2 |  |  |  | ROZPOCET | [5 empty] | 0 | 0 | 0 | 0 | 0 | 1 | 0 | 4 | -258891091
| PSC |  | Poznámka k souboru cen: 1. Cena -1201 je určena i pro: a) uložení výkopku nebo ornice na dočasné skládky předepsané projektem tak, že na 1 m2 projektem určené plochy této skládky připadá přes 2 m3 výkopku nebo ornice; v opačném případě se uložení neoceňuje. Množství výkopku nebo ornice připadající na 1 m2 skládky se určí jako podíl množství výkopku nebo ornice, měřeného v rostlém stavu a projektem určené plochy dočasné skládky; b) zasypání koryt vodotečí a prohlubní v terénu bez předepsaného zhutnění sypaniny; c) uložení výkopku pod vodou do prohlubní ve dně vodotečí nebo nádrží. 2. Cenu -1201 nelze použít pro uložení výkopku nebo ornice: a) při vykopávkách pro podzemní vedení podél hrany výkopu, z něhož byl výkopek získán, a to ani tehdy, jestliže se výkopek po vyhození z výkopu na povrch území ještě dále přemisťuje na hromady podél výkopu; b) na dočasné skládky, které nejsou předepsány projektem; c) na dočasné skládky předepsané projektem tak, že na 1 m2 projektem určené plochy této skládky připadají nejvýše 2 m3 výkopku nebo ornice (viz. též poznámku č. 1 a); d) na dočasné skládky, oceňuje-li se cenou 121 10-1101 Sejmutí ornice nebo lesní půdy do 50 m, nebo oceňuje-li se vodorovné přemístění výkopku do 20 m a 50 m cenami 162 20-1101, 162 20-1102, 162 20-1151 a 162 20-1152. V těchto případech se uložení výkopku nebo ornice na dočasnou skládku neoceňuje. e) na trvalé skládky s předepsaným zhutněním; toto uložení výkopku se oceňuje cenami souboru cen 171 . 0- . . Uložení sypaniny do násypů. 3. V ceně -1201 jsou započteny i náklady na rozprostření sypaniny ve vrstvách s hrubým urovnáním na skládce. 4. V ceně -1201 nejsou započteny náklady na získání skládek ani na poplatky za skládku. 5. Množství jednotek uložení výkopku (sypaniny) se určí v m3 uloženého výkopku (sypaniny),v rostlém stavu zpravidla ve výkopišti. | [14 empty] | PSC | 2
| VV |  | Skládka_1_4 |  | 43.876 | [12 empty] | VV | 2 | 2 | True | 0 | ROZPOCET
| VV |  | Součet |  | 43.876 | [12 empty] | VV | 2 | 4 | True | 1 | ROZPOCET
7 | K | 171201211 | Poplatek za uložení stavebního odpadu na skládce (skládkovné) zeminy a kameniva zatříděného do Katalogu odpadů pod kódem 170 504 | t | 81.171 |  | 0 | CS ÚRS 2019 02 |  | základní |  | 0 | 0 | 0 | 0 | 0 | 4 | K | 2 |  |  |  | ROZPOCET | [5 empty] | 0 | 0 | 0 | 0 | 0 | 1 | 0 | 4 | 1248316779
| PSC |  | Poznámka k souboru cen: 1. Ceny uvedené v souboru cen lze po dohodě upravit podle místních podmínek. | [14 empty] | PSC | 2
| VV |  | Skládka_1_4*1,85 |  | 81.171 | [12 empty] | VV | 2 | 2 | True | 0 | ROZPOCET
| VV |  | Součet |  | 81.171 | [12 empty] | VV | 2 | 4 | True | 1 | ROZPOCET
8 | K | 174101101 | Zásyp sypaninou z jakékoliv horniny s uložením výkopku ve vrstvách se zhutněním jam, šachet, rýh nebo kolem objektů v těchto vykopávkách | m3 | 35.303 |  | 0 | CS ÚRS 2019 02 |  | základní |  | 0 | 0 | 0 | 0 | 0 | 4 | K | 2 |  |  |  | ROZPOCET | [5 empty] | 0 | 0 | 0 | 0 | 0 | 1 | 0 | 4 | 223276789
| PSC |  | Poznámka k souboru cen: 1. Ceny 174 10- . . jsou určeny pro zhutněné zásypy s mírou zhutnění: a) z hornin soudržných do 100 % PS, b) z hornin nesoudržných do I(d) 0,9, c) z hornin kamenitých pro jakoukoliv míru zhutnění. 2. Je-li projektem předepsáno vyšší zhutnění, podle bodu a) a b) poznámky č 1., ocení se zásyp individuálně. 3. Ceny nelze použít pro zásyp rýh pro drenážní trativody pro lesnicko-technické meliorace a zemědělské. Zásyp těchto rýh se oceňuje cenami souboru cen 174 20-3 . části A 03 Zemní práce pro objekty oborů 831 až 833. Nezhutněný zásyp odvodňovacích kanálů z betonových a železobetonových trub v polních a lučních tratích se oceňuje cenou -1101 Zásyp sypaninou rýh bez ohledu na šířku kanálu; cena obsahuje i náklady na ruční nezhutněný zásyp výšky do 200 mm nad vrchol potrubí. 4. V cenách 10-1101, 10-1103, 20-1101 a 20-1103 je započteno přemístění sypaniny ze vzdálenosti 10 m od kraje výkopu nebo zasypávaného prostoru, měřeno k těžišti skládky. 5. V ceně 10-1102 je započteno přemístění sypaniny ze vzdálenosti 15 m od hrany zasypávaného prostoru, měřeno k těžišti skládky. 6. Objem zásypu je rozdíl objemu výkopu a objemu do něho vestavěných konstrukcí nebo uložených vedení i s jejich obklady a podklady (tento objem se nazývá objemem horniny vytlačené konstrukcí). Objem potrubí do DN 180, příp. i s obalem, se od objemu zásypu neodečítá. Pro stanovení objemu zásypu se od objemu výkopu odečítá i objem obsypu potrubí oceňovaný cenami souboru cen 175 10-11 Obsyp potrubí, přichází-li v úvahu . 7. Odklizení zbylého výkopku po provedení zásypu zářezů se šikmými stěnami pro podzemní vedení nebo zásypu jam a rýh pro podzemní vedení se oceňuje, je-li objem zbylého výkopku: a) do 1 m3 na 1 m vedení a jedná se o výkopek neulehlý - cenami souboru cen 167 10-110 Nakládání výkopku nebo sypaniny a 162 . 0-1 . Vodorovné přemístění výkopku. V případě, že se jedná o výkopek ulehlý - rozpojení a naložení výkopku cenami souboru cen 122 . 0-1 . souboru cen 162 . 0-1 . Vodorovné přemístění výkopku; b) přes 1 m3 na 1 m vedení, jestliže projekt předepíše, že se zbylý výkopek bude odklízet zároveň s prováděním vykopávky, pouze přemístění výkopku cenami souboru cen 162 . 0-1 . Vodorovné přemístění výkopku. Při zmíněném objemu zbylého výkopku se neoceňuje ani naložení ani rozpojení výkopku. Jestliže se zbylý výkopek neodklízí, nýbrž rozprostírá podél výkopu a nad výkopem, platí poznámka č. 8. 8. Rozprostření zbylého výkopku podél výkopu a nad výkopem po provedení zásypů zářezů se šikmými stěnami pro podzemní vedení nebo zásypu jam a rýh pro podzemní vedení se oceňuje: a) cenou 171 20-1101 Uložení sypaniny do nezhutněných násypů, není-li projektem předepsáno zhutnění rozprostřeného zbylého výkopku, b) cenou 171 10-1111 Uložení sypaniny do násypů z hornin sypkých, je-li předepsáno zhutnění rozprostřeného zbylého výkopku, a to v objemu vypočteném podle poznámky č.6, příp. zmenšeném o objem výkopku, který byl již odklizen. 9. Míru zhutnění předepisuje projekt. | [14 empty] | PSC | 2
| VV |  | Hloubení_jam |  | 36.563 | [12 empty] | VV | 2 | 2 | True | 0 | ROZPOCET
| VV |  | -Betonová_patka |  | -1.26 | [12 empty] | VV | 2 | 2 | True | 0 | ROZPOCET
| VV | Zásyp | Součet |  | 35.303 | [12 empty] | VV | 2 | 4 | True | 1 | ROZPOCET
9 | M | 58344171 | štěrkodrť frakce 0-32 | t | 70.959 |  | 0 | CS ÚRS 2019 02 |  | základní |  | 0 | 0 | 0 | 0 | 0 | 8 | M | 2 |  |  |  | ROZPOCET | [5 empty] | 0 | 0 | 0 | 0 | 0 | 1 | 0 | 4 | -1044985316
| VV |  | Zásyp*2,01 |  | 70.959 | [12 empty] | VV | 2 | 2 | True | 0 | ROZPOCET
| VV |  | Součet |  | 70.959 | [12 empty] | VV | 2 | 4 | True | 1 | ROZPOCET
10 | K | 181951102 | Úprava pláně vyrovnáním výškových rozdílů v hornině tř. 1 až 4 se zhutněním | m2 | 29.25 |  | 0 | CS ÚRS 2019 02 |  | základní |  | 0 | 0 | 0 | 0 | 0 | 4 | K | 2 |  |  |  | ROZPOCET | [5 empty] | 0 | 0 | 0 | 0 | 0 | 1 | 0 | 4 | -1548441099
| PSC |  | Poznámka k souboru cen: 1. Ceny jsou určeny pro urovnání všech nově zřizovaných ploch (v zářezech i na násypech) vodorovných nebo ve sklonu do 1:5 pod zpevnění ploch jakéhokoliv druhu, pod humusování, (ne však pro plochy zásypu rýh pro podzemní vedení), drnování apod. a dále, předepíše-li projekt urovnání pláně z jiného důvodu. 2. Ceny nelze použít pro urovnání lavic (berem) šířky do 3 m přerušujících svahy, pro urovnání dna silničních a železničních příkopů pro jakoukoliv šířku dna; toto urovnání se oceňuje cenami souboru cen 182 .0-1 Svahování. 3. Urovnání ploch ve sklonu přes 1 : 5 se oceňuje cenami souboru cen 182 . 0-11 Svahování trvalých svahů do projektovaných profilů. 4. Náklady na urovnání dna a stěn při čištění příkopů pozemních komunikací jsou započteny v cenách souborů cen 938 90-2 . Čištění příkopů komunikací v suchu nebo ve vodě části A02 Zemní práce pro objekty oborů 821 až 828. 5. Míru zhutnění určuje projekt. Ceny se zhutněním jsou určeny pro jakoukoliv míru zhutnění. | [14 empty] | PSC | 2
| VV |  | Ve stávajícím místě - PPA SO706.1,2,3,4,5,6,7 | [14 empty] | VV | 2 | 1 | True | 0 | ROZPOCET
| VV |  | 1,50*1,50*7 |  | 15.75 | [12 empty] | VV | 2 | 2 | True | 0 | ROZPOCET
| VV |  | V novém místě - PPA SO706.1,3,4,5,6,7 | [14 empty] | VV | 2 | 1 | True | 0 | ROZPOCET
| VV |  | 1,50*1,50*6 |  | 13.5 | [12 empty] | VV | 2 | 2 | True | 0 | ROZPOCET
| VV |  | Součet |  | 29.25 | [12 empty] | VV | 2 | 4 | True | 1 | ROZPOCET
| D | 2 | Zakládání |  |  |  | 0 |  |  |  |  | 0 |  | 9.9075 |  | 0 | 1 | D | 1 |  |  |  | ROZPOCET | [11 empty] | 0
11 | K | 271532211 | Podsyp pod základové konstrukce se zhutněním a urovnáním povrchu z kameniva hrubého, frakce 32 - 63 mm | m3 | 3.15 |  | 0 | CS ÚRS 2019 02 |  | základní |  | 0 | 2.16 | 6.804 | 0 | 0 | 4 | K | 2 |  |  |  | ROZPOCET | [5 empty] | 0 | 0 | 0 | 0 | 0 | 1 | 0 | 4 | 1994102377
| PSC |  | Poznámka k souboru cen: 1. Ceny slouží pro ocenění násypů pod základové konstrukce tloušťky vrstvy do 300 mm. 2. Násypy s tloušťkou vrstvy přesahující 300 mm se ocení cenami souboru cen 213 31-…. Polštáře zhutněné pod základy v katalogu 800-2 Zvláštní zakládání objektů. | [14 empty] | PSC | 2
| VV |  | 1,50*1,50*0,200*7 |  | 3.15 | [12 empty] | VV | 2 | 2 | True | 0 | ROZPOCET
| VV |  | Součet |  | 3.15 | [12 empty] | VV | 2 | 4 | True | 1 | ROZPOCET
12 | K | 275313811 | Základy z betonu prostého patky a bloky z betonu kamenem neprokládaného tř. C 25/30 | m3 | 1.26 |  | 0 | CS ÚRS 2019 02 |  | základní |  | 0 | 2.4533 | 3.0911 | 0 | 0 | 4 | K | 2 |  |  |  | ROZPOCET | [5 empty] | 0 | 0 | 0 | 0 | 0 | 1 | 0 | 4 | -2090423275
| PSC |  | Poznámka k souboru cen: 1. V ceně příplatku -5911 jsou započteny náklady na technologické opatření a na ztíženou betonáž pod hladinou pažící bentonitové suspenze a na průběžné odčerpání suspenze s přepouštěním na určené místo do 20 m, popř. do vany nebo do kalové cisterny k odvozu. Odvoz se oceňuje cenami katalogu 800-2 Zvláštní zakládání objektů. 2. Hloubení s použitím bentonitové suspenze se oceňuje katalogem 800-1 Zemní práce. Bednění se neoceňuje. | [14 empty] | PSC | 2
| VV |  | 0,600*0,600*0,500*7 |  | 1.26 | [12 empty] | VV | 2 | 2 | True | 0 | ROZPOCET
| VV | Betonová_patka | Součet |  | 1.26 | [12 empty] | VV | 2 | 4 | True | 1 | ROZPOCET
13 | K | 275354111 | Bednění základových konstrukcí patek a bloků zřízení | m2 | 8.4 |  | 0 | CS ÚRS 2019 02 |  | základní |  | 0 | 0.0014357 | 0.01206 | 0 | 0 | 4 | K | 2 |  |  |  | ROZPOCET | [5 empty] | 0 | 0 | 0 | 0 | 0 | 1 | 0 | 4 | -121023865
| PSC |  | Poznámka k souboru cen: 1. V ceně -4111 jsou započteny i náklady na založení, sestavení a osazení systémového bednění mobilním jeřábem, nástřik bednění odformovacím postřikem, měsíční nájemné rámů inventárního bednění a spínacích prvků vztažené k ploše bednění, spotřebu výplní rámů bednění z překližek pro nepohledové bednění a distančních prvků. 2. Drobný spotřební materiál (např. hřebíky, vruty, materiál pro vyplnění kuželových otvorů v základu po spínacích tyčích bednění) je započten v režijních nákladech. 3. V ceně -4211 je započteno odbednění a očištění bednění. 4. V cenách nejsou obsaženy náklady na bednění vložky nebo výplně pracovních a dilatačních spár základu. | [14 empty] | PSC | 2
| VV |  | 0,60*0,5*4*7 |  | 8.4 | [12 empty] | VV | 2 | 2 | True | 0 | ROZPOCET
| VV |  | Součet |  | 8.4 | [12 empty] | VV | 2 | 4 | True | 1 | ROZPOCET
14 | K | 275354211 | Bednění základových konstrukcí patek a bloků odstranění bednění | m2 | 8.4 |  | 0 | CS ÚRS 2019 02 |  | základní |  | 0 | 3.6e-05 | 0.0003024 | 0 | 0 | 4 | K | 2 |  |  |  | ROZPOCET | [5 empty] | 0 | 0 | 0 | 0 | 0 | 1 | 0 | 4 | -894782783
| PSC |  | Poznámka k souboru cen: 1. V ceně -4111 jsou započteny i náklady na založení, sestavení a osazení systémového bednění mobilním jeřábem, nástřik bednění odformovacím postřikem, měsíční nájemné rámů inventárního bednění a spínacích prvků vztažené k ploše bednění, spotřebu výplní rámů bednění z překližek pro nepohledové bednění a distančních prvků. 2. Drobný spotřební materiál (např. hřebíky, vruty, materiál pro vyplnění kuželových otvorů v základu po spínacích tyčích bednění) je započten v režijních nákladech. 3. V ceně -4211 je započteno odbednění a očištění bednění. 4. V cenách nejsou obsaženy náklady na bednění vložky nebo výplně pracovních a dilatačních spár základu. | [14 empty] | PSC | 2
| VV |  | 0,60*0,5*4*7 |  | 8.4 | [12 empty] | VV | 2 | 2 | True | 0 | ROZPOCET
| VV |  | Součet |  | 8.4 | [12 empty] | VV | 2 | 4 | True | 1 | ROZPOCET
| D | 9 | Ostatní konstrukce a práce, bourání |  |  |  | 0 |  |  |  |  | 0 |  | 0 |  | 2.52 | 1 | D | 1 |  |  |  | ROZPOCET | [11 empty] | 0
15 | K | 944352038R | Osazování rámu ocelových základových včetně dodávky materiálu | kus | 7 |  | 0 |  |  | základní |  | 0 | 0 | 0 | 0 | 0 | 4 | K | 2 |  |  |  | ROZPOCET | [5 empty] | 0 | 0 | 0 | 0 | 0 | 1 | 0 | 4 | -791249965
16 | K | 950362087R | Příplatek za nájezdy pracovních čet | nájezd | 21 |  | 0 |  |  | základní |  | 0 | 0 | 0 | 0 | 0 | 4 | K | 2 |  |  |  | ROZPOCET | [5 empty] | 0 | 0 | 0 | 0 | 0 | 1 | 0 | 4 | -726135984
17 | K | 956857004R | Demontáž stávajícího parkovacího automatu včetně odvozu do skladu vlastníka a uskladnění | kus | 7 |  | 0 |  |  | základní |  | 0 | 0 | 0 | 0 | 0 | 4 | K | 2 |  |  |  | ROZPOCET | [5 empty] | 0 | 0 | 0 | 0 | 0 | 1 | 0 | 4 | -701660213
18 | K | 959235614R | Montáž parkovacího automatu včetně dovozu ze skladu | kus | 7 |  | 0 |  |  | základní |  | 0 | 0 | 0 | 0 | 0 | 4 | K | 2 |  |  |  | ROZPOCET | [5 empty] | 0 | 0 | 0 | 0 | 0 | 1 | 0 | 4 | 1104003446
19 | K | 961044111 | Bourání základů z betonu prostého | m3 | 1.26 |  | 0 | CS ÚRS 2019 02 |  | základní |  | 0 | 0 | 0 | 2 | 2.52 | 4 | K | 2 |  |  |  | ROZPOCET | [5 empty] | 0 | 0 | 0 | 0 | 0 | 1 | 0 | 4 | 417872016
| VV |  | 0,600*0,600*0,500*7 |  | 1.26 | [12 empty] | VV | 2 | 2 | True | 0 | ROZPOCET
| VV | Bourání_beton | Součet |  | 1.26 | [12 empty] | VV | 2 | 4 | True | 1 | ROZPOCET
| D | 997 | Přesun sutě |  |  |  | 0 |  |  |  |  | 0 |  | 0 |  | 0 | 1 | D | 1 |  |  |  | ROZPOCET | [11 empty] | 0
20 | K | 997002511 | Vodorovné přemístění suti a vybouraných hmot bez naložení, se složením a hrubým urovnáním na vzdálenost do 1 km | t | 2.52 |  | 0 | CS ÚRS 2019 02 |  | základní |  | 0 | 0 | 0 | 0 | 0 | 4 | K | 2 |  |  |  | ROZPOCET | [5 empty] | 0 | 0 | 0 | 0 | 0 | 1 | 0 | 4 | 2008121811
| PSC |  | Poznámka k souboru cen: 1. Cenu nelze použít pro přemístění po železnici, po vodě nebo ručně. 2. V ceně jsou započteny i náklady na terénní přirážky i na jízdu v nepříznivých poměrech (sklon silnice nebo terénu, povrch dopravní plochy, použití přívěsů apod.). 3. Je-li na dopravní dráze nějaká překážka, pro kterou je nutné překládat suť z jednoho dopravního prostředku na jiný, oceňuje se tato lomená doprava suti v každém úseku samostatně. | [14 empty] | PSC | 2
| VV |  | Suť_celkem |  | 2.52 | [12 empty] | VV | 2 | 2 | True | 0 | ROZPOCET
| VV |  | Součet |  | 2.52 | [12 empty] | VV | 2 | 4 | True | 1 | ROZPOCET
21 | K | 997002519 | Vodorovné přemístění suti a vybouraných hmot bez naložení, se složením a hrubým urovnáním Příplatek k ceně za každý další i započatý 1 km přes 1 km | t | 60.48 |  | 0 | CS ÚRS 2019 02 |  | základní |  | 0 | 0 | 0 | 0 | 0 | 4 | K | 2 |  |  |  | ROZPOCET | [5 empty] | 0 | 0 | 0 | 0 | 0 | 1 | 0 | 4 | 306826268
| PSC |  | Poznámka k souboru cen: 1. Cenu nelze použít pro přemístění po železnici, po vodě nebo ručně. 2. V ceně jsou započteny i náklady na terénní přirážky i na jízdu v nepříznivých poměrech (sklon silnice nebo terénu, povrch dopravní plochy, použití přívěsů apod.). 3. Je-li na dopravní dráze nějaká překážka, pro kterou je nutné překládat suť z jednoho dopravního prostředku na jiný, oceňuje se tato lomená doprava suti v každém úseku samostatně. | [14 empty] | PSC | 2
| VV |  | "Skládka ve vzdálenosti 25km od mezideponie" Suť_celkem*24 |  | 60.48 | [12 empty] | VV | 2 | 2 | True | 0 | ROZPOCET
| VV |  | Součet |  | 60.48 | [12 empty] | VV | 2 | 4 | True | 1 | ROZPOCET
22 | K | 997002611 | Nakládání suti a vybouraných hmot na dopravní prostředek pro vodorovné přemístění | t | 5.04 |  | 0 | CS ÚRS 2019 02 |  | základní |  | 0 | 0 | 0 | 0 | 0 | 4 | K | 2 |  |  |  | ROZPOCET | [5 empty] | 0 | 0 | 0 | 0 | 0 | 1 | 0 | 4 | -265726435
| PSC |  | Poznámka k souboru cen: 1. Cena platí i pro překládání při lomené dopravě. 2. Cenu nelze použít při dopravě po železnici, po vodě nebo ručně. | [14 empty] | PSC | 2
| VV | Suť_beton | "Bourání betonového záklau" 2,520 |  | 2.52 | [12 empty] | VV | 2 | 2 | True | 0 | ROZPOCET
| VV | Suť_celkem | Součet |  | 2.52 | [12 empty] | VV | 2 | 4 | True | 0 | ROZPOCET
| VV |  | "Nakládání na staveništi" Suť_celkem |  | 2.52 | [12 empty] | VV | 2 | 2 | True | 0 | ROZPOCET
| VV |  | "Nakládání na mezideponii" Suť_celkem |  | 2.52 | [12 empty] | VV | 2 | 2 | True | 0 | ROZPOCET
| VV |  | Součet |  | 5.04 | [12 empty] | VV | 2 | 4 | True | 1 | ROZPOCET
23 | K | 997221815 | Poplatek za uložení stavebního odpadu na skládce (skládkovné) z prostého betonu zatříděného do Katalogu odpadů pod kódem 170 101 | t | 2.52 |  | 0 | CS ÚRS 2019 02 |  | základní |  | 0 | 0 | 0 | 0 | 0 | 4 | K | 2 |  |  |  | ROZPOCET | [5 empty] | 0 | 0 | 0 | 0 | 0 | 1 | 0 | 4 | 905678603
| PSC |  | Poznámka k souboru cen: 1. Ceny uvedenév souboru cen je doporučeno upravit podle aktuálních cen místně příslušné skládky odpadů. 2. Uložení odpadů neuvedených v souboru cen se oceňuje individuálně. 3. V cenách je započítán poplatek za ukládání odpadu dle zákona 185/2001 Sb. 4. Případné drcení stavebního odpadu lze ocenit cenami souboru cen 997 00-60 Drcení stavebního odpadu z katalogu 800-6 Demolice objektů. | [14 empty] | PSC | 2
| VV |  | Suť_beton |  | 2.52 | [12 empty] | VV | 2 | 2 | True | 0 | ROZPOCET
| VV |  | Součet |  | 2.52 | [12 empty] | VV | 2 | 4 | True | 1 | ROZPOCET
| D | 998 | Přesun hmot |  |  |  | 0 |  |  |  |  | 0 |  | 0 |  | 0 | 1 | D | 1 |  |  |  | ROZPOCET | [11 empty] | 0
24 | K | 998011574R | Přesun hmot pro drobné stavební objekty | t | 9.908 |  | 0 |  |  | základní |  | 0 | 0 | 0 | 0 | 0 | 4 | K | 2 |  |  |  | ROZPOCET | [5 empty] | 0 | 0 | 0 | 0 | 0 | 1 | 0 | 4 | 354789143
| PSC |  | Poznámka k souboru cen: 1. Ceny -7001 až -7006 lze použít v případě, kdy dochází ke ztížení přesunu např. tím, že není možné instalovat jeřáb. 2. K cenám -7001 až -7006 lze použít příplatky za zvětšený přesun -1014 až -1019, -2034 až -2039 nebo -2114 až 2119. 3. Jestliže pro svislý přesun používá zařízení investora (např. výtah v budově), užijí se pro ocenění přesunu hmot ceny stanovené pro nejmenší výšku, tj. 6 m. | [14 empty] | PSC | 2

## SO 801 - Sadové úpravy
{23ef97fb-090c-462f-b6bb-a8dfcac1bfc1}
2
| KRYCÍ LIST SOUPISU PRACÍ | [7 empty] | v --- níže se nacházejí doplnkové a pomocné údaje k sestavám --- v | [8 empty] | False
Stavba:
Rekonstrukce ulice Koněvova, Praha 3, akce č. 999337 - Etapa 1 (Husitská - Černínova)
Objekt:
SO 801 - Sadové úpravy
| KSO: |  |  |  |  | CC-CZ:
| Místo: |  | ulice Koněvova |  |  | Datum: | 8. 12. 2019
| Zadavatel: |  |  |  |  | IČ: | 03447286
|  | Technická správa komunikací hl. m. Prahy a.s. |  |  |  | DIČ: | CZ03447286
| Uchazeč: |  |  |  |  | IČ: | Vyplň údaj
|  | Vyplň údaj |  |  |  | DIČ: | Vyplň údaj
| Projektant: |  |  |  |  | IČ: | 48592722
|  | DIPRO, spol s r.o. |  |  |  | DIČ: | CZ48592722
| Zpracovatel: |  |  |  |  | IČ: | 05733171
|  | TMI Building s.r.o. |  |  |  | DIČ: | CZ05733171
Poznámka:
| Cena bez DPH | [5 empty] | 0
|  |  | Základ daně |  |  | Sazba daně | Výše daně
| DPH | základní | 0 |  |  | 21% | 0
|  | snížená | 0 |  |  | 15% | 0
|  | zákl. přenesená | 0 |  |  | 21% | 0
|  | sníž. přenesená | 0 |  |  | 15% | 0
|  | nulová | 0 |  |  | 0% | 0
| Cena s DPH |  |  | v | CZK |  | 0
| Projektant |  |  | Zpracovatel
| Datum a podpis: |  | Razítko | Datum a podpis: |  |  | Razítko
| Objednavatel |  |  | Uchazeč
| Datum a podpis: |  | Razítko | Datum a podpis: |  |  | Razítko
REKAPITULACE ČLENĚNÍ SOUPISU PRACÍ
Stavba:
Rekonstrukce ulice Koněvova, Praha 3, akce č. 999337 - Etapa 1 (Husitská - Černínova)
Objekt:
SO 801 - Sadové úpravy
Místo: |  |  | ulice Koněvova |  |  | Datum: | 8. 12. 2019
Zadavatel: |  |  | Technická správa komunikací hl. m. Prahy a.s. |  |  | Projektant: | DIPRO, spol s r.o.
Uchazeč: |  |  | Vyplň údaj |  |  | Zpracovatel: | TMI Building s.r.o.
Kód dílu - Popis | [6 empty] | Cena celkem [CZK]
Náklady ze soupisu prací | [6 empty] | 0 | [11 empty] | -1
| HSV - Práce a dodávky HSV | [5 empty] | 0
| 1 - Zemní práce | [5 empty] | 0
| 2 - Zakládání | [5 empty] | 0
| 9 - Ostatní konstrukce a práce, bourání | [5 empty] | 0
| 998 - Přesun hmot | [5 empty] | 0
SOUPIS PRACÍ
Stavba:
Rekonstrukce ulice Koněvova, Praha 3, akce č. 999337 - Etapa 1 (Husitská - Černínova)
Objekt:
SO 801 - Sadové úpravy
Místo: |  |  | ulice Koněvova |  |  | Datum: | 8. 12. 2019
Zadavatel: |  |  | Technická správa komunikací hl. m. Prahy a.s. |  |  | Projektant: | DIPRO, spol s r.o.
Uchazeč: |  |  | Vyplň údaj |  |  | Zpracovatel: | TMI Building s.r.o.
PČ | Typ | Kód | Popis | MJ | Množství | J.cena [CZK] | Cena celkem [CZK] | Cenová soustava |  | DPH | J. Nh [h] | Nh celkem [h] | J. hmotnost [t] | Hmotnost celkem [t] | J. suť [t] | Suť Celkem [t]
Náklady soupisu celkem | [6 empty] | 0 |  |  |  |  | 0 |  | 28.8637 |  | 0 |  | D | -1 | [10 empty] | 0
| D | HSV | Práce a dodávky HSV |  |  |  | 0 |  |  |  |  | 0 |  | 28.8637 |  | 0 | 1 | D | 0 |  |  |  | ROZPOCET | [6 empty] | 0
| D | 1 | Zemní práce |  |  |  | 0 |  |  |  |  | 0 |  | 26.1738 |  | 0 | 1 | D | 1 |  |  |  | ROZPOCET | [6 empty] | 0
1 | K | 112111111 | Spálení větví stromů všech druhů stromů o průměru kmene přes 0,10 m na hromadách | kus | 9 |  | 0 | CS ÚRS 2019 02 |  | základní |  | 0 | 0 | 0 | 0 | 0 | 4 | K | 2 |  |  |  | ROZPOCET | 0 | 0 | 0 | 0 | 0 | 1 | 0 | 4 | -263243760
| PSC |  | Poznámka k souboru cen: 1. V ceně jsou započteny i náklady na likvidaci ohniště. 2. Cena lze použít i pro pálení nehroubí z prořezávek, 1 ks odpovídá 400 m2 nehroubí. 3. Množství měrných jednotek se určuje v kusech stromů. | [14 empty] | PSC | 2
| P |  | Poznámka k položce: Včetně pařezů. | [14 empty] | P | 2
2 | K | 112151112 | Pokácení stromu směrové v celku s odřezáním kmene a s odvětvením průměru kmene přes 200 do 300 mm | kus | 9 |  | 0 | CS ÚRS 2019 02 |  | základní |  | 0 | 0 | 0 | 0 | 0 | 4 | K | 2 |  |  |  | ROZPOCET | 0 | 0 | 0 | 0 | 0 | 1 | 0 | 4 | 2114023094
| PSC |  | Poznámka k souboru cen: 1. V cenách jsou započteny i náklady na odklizení částí kmene a větví na vzdálenost do 20 m se složením na hromady nebo naložením na dopravní prostředek. 2. V cenách nejsou započteny náklady na: a) odkornění kmenů, tyto práce se oceňují individuálně, b) odvoz ani uložení na skládku, c) odstranění pařezu. 3. Ceny jsou určeny pouze pro pěstební zásahy a rekonstrukce v sadovnických a krajinářských úpravách. 4. Průměr pařezu se měří v místě řezu kmene na základě dvojího na sebe kolmého měření a následného zprůměrování naměřených hodnot nejčastěji ve výšce 0,15m. V případě přítomnosti výrazných kořenových náběhů je měření prováděno nad nimi, nejčastěji v rozmezí 0,15-0,45 m nad povrchem stávajícího terénu. 5. Stromy o průměru kmene na řezné ploše větší než 1500 mm se oceňují individuálně. | [14 empty] | PSC | 2
3 | K | 112201112 | Odstranění pařezu v rovině nebo na svahu do 1:5 o průměru pařezu na řezné ploše přes 200 do 300 mm | kus | 9 |  | 0 | CS ÚRS 2019 02 |  | základní |  | 0 | 0 | 0 | 0 | 0 | 4 | K | 2 |  |  |  | ROZPOCET | 0 | 0 | 0 | 0 | 0 | 1 | 0 | 4 | 1561163963
| PSC |  | Poznámka k souboru cen: 1. V cenách jsou započteny i náklady na odstranění náběhových kořenů, odklizení získaného dřeva na vzdálenost do 20 m, jeho složení na hromady nebo naložení na dopravní prostředek, zasypání jámy, doplnění zeminy, zhutnění a úprava terénu. 2. Ceny jsou určeny jen pro pěstební zásahy a rekonstrukce v sadovnických a krajinářských úpravách. 3. Průměr pařezu se měří v místě řezu kmene na základě dvojího na sebe kolmého měření a následného zprůměrování naměřených hodnot nejčastěji ve výšce 0,15 m. V případě přítomnosti výrazných kořenových náběhů je měření prováděno nad nimi nejčastěji v rozmezí 0,15-0,45 m nad povrchem stávajícího terénu. 4. V cenách nejsou započteny náklady na: a) dodání zeminy, b) odvoz a uložení biologického odpadu na skládku. 5. Pařezy o průměru kmene na řezné ploše větší než 1500 mm se oceňují individuálně. 6. V cenách jsou započteny náklady na odstranění pařezu vykopáním, vytrháním, frézováním či jinou technologií s odstraněním náběhových kořenů. | [14 empty] | PSC | 2
4 | K | 162301401 | Vodorovné přemístění větví, kmenů nebo pařezů s naložením, složením a dopravou do 5000 m větví stromů listnatých, průměru kmene přes 100 do 300 mm | kus | 9 |  | 0 | CS ÚRS 2019 02 |  | základní |  | 0 | 0 | 0 | 0 | 0 | 4 | K | 2 |  |  |  | ROZPOCET | 0 | 0 | 0 | 0 | 0 | 1 | 0 | 4 | 1837000151
| PSC |  | Poznámka k souboru cen: 1. Průměr kmene i pařezu se měří v místě řezu. 2. Měrná jednotka je 1 strom. | [14 empty] | PSC | 2
5 | K | 162301411 | Vodorovné přemístění větví, kmenů nebo pařezů s naložením, složením a dopravou do 5000 m kmenů stromů listnatých, průměru přes 100 do 300 mm | kus | 9 |  | 0 | CS ÚRS 2019 02 |  | základní |  | 0 | 0 | 0 | 0 | 0 | 4 | K | 2 |  |  |  | ROZPOCET | 0 | 0 | 0 | 0 | 0 | 1 | 0 | 4 | 1451173574
| PSC |  | Poznámka k souboru cen: 1. Průměr kmene i pařezu se měří v místě řezu. 2. Měrná jednotka je 1 strom. | [14 empty] | PSC | 2
6 | K | 162301901 | Vodorovné přemístění větví, kmenů nebo pařezů s naložením, složením a dopravou Příplatek k cenám za každých dalších i započatých 5000 m přes 5000 m větví stromů listnatých, průměru kmene přes 100 do 300 mm | kus | 45 |  | 0 | CS ÚRS 2019 02 |  | základní |  | 0 | 0 | 0 | 0 | 0 | 4 | K | 2 |  |  |  | ROZPOCET | 0 | 0 | 0 | 0 | 0 | 1 | 0 | 4 | 151066026
| PSC |  | Poznámka k souboru cen: 1. Průměr kmene i pařezu se měří v místě řezu. 2. Měrná jednotka je 1 strom. | [14 empty] | PSC | 2
| VV |  | "Skládka ve vzdálenosti 25km od mezideponie" 5*9 |  | 45 | [12 empty] | VV | 2 | 2 | True | 0 | ROZPOCET
| VV |  | Součet |  | 45 | [12 empty] | VV | 2 | 4 | True | 1 | ROZPOCET
7 | K | 162301911 | Vodorovné přemístění větví, kmenů nebo pařezů s naložením, složením a dopravou Příplatek k cenám za každých dalších i započatých 5000 m přes 5000 m kmenů stromů listnatých, o průměru přes 100 do 300 mm | kus | 45 |  | 0 | CS ÚRS 2019 02 |  | základní |  | 0 | 0 | 0 | 0 | 0 | 4 | K | 2 |  |  |  | ROZPOCET | 0 | 0 | 0 | 0 | 0 | 1 | 0 | 4 | -1091848504
| PSC |  | Poznámka k souboru cen: 1. Průměr kmene i pařezu se měří v místě řezu. 2. Měrná jednotka je 1 strom. | [14 empty] | PSC | 2
| VV |  | "Skládka ve vzdálenosti 25km od mezideponie" 5*9 |  | 45 | [12 empty] | VV | 2 | 2 | True | 0 | ROZPOCET
| VV |  | Součet |  | 45 | [12 empty] | VV | 2 | 4 | True | 1 | ROZPOCET
8 | K | 162601102 | Vodorovné přemístění výkopku nebo sypaniny po suchu na obvyklém dopravním prostředku, bez naložení výkopku, avšak se složením bez rozhrnutí z horniny tř. 1 až 4 na vzdálenost přes 4 000 do 5 000 m | m3 | 48 |  | 0 | CS ÚRS 2019 02 |  | základní |  | 0 | 0 | 0 | 0 | 0 | 4 | K | 2 |  |  |  | ROZPOCET | 0 | 0 | 0 | 0 | 0 | 1 | 0 | 4 | 586957868
| PSC |  | Poznámka k souboru cen: 1. Ceny nelze použít, předepisuje-li projekt přemístit výkopek na místo nepřístupné obvyklým dopravním prostředkům; toto přemístění se oceňuje individuálně. 2. V cenách jsou započteny i náhrady za jízdu loženého vozidla v terénu ve výkopišti nebo na násypišti. 3. V cenách nejsou započteny náklady na rozhrnutí výkopku na násypišti; toto rozhrnutí se oceňuje cenami souboru cen 171 . 0- . . Uložení sypaniny do násypů a 171 20-1201 Uložení sypaniny na skládky. 4. Je-li na dopravní dráze pro vodorovné přemístění nějaká překážka, pro kterou je nutno překládat výkopek z jednoho obvyklého dopravního prostředku na jiný obvyklý dopravní prostředek, oceňuje se toto lomené vodorovné přemístění výkopku v každém úseku samostatně příslušnou cenou tohoto souboru cen a překládání výkopku cenami souboru cen 167 10-3 . Nakládání neulehlého výkopku z hromad s ohledem na ustanovení pozn. číslo 5. 5. Přemísťuje-li se výkopek z dočasných skládek vzdálených do 50 m, neoceňuje se nakládání výkopku, i když se provádí. Toto ustanovení neplatí, vylučuje-li projekt použití dozeru. 6. V cenách vodorovného přemístění sypaniny nejsou započteny náklady na dodávku materiálu, tyto se oceňují ve specifikaci. | [14 empty] | PSC | 2
| VV |  | "Odvoz na meziskládku" 2*2*1*10*1,20 |  | 48 | [12 empty] | VV | 2 | 2 | True | 0 | ROZPOCET
| VV |  | Součet |  | 48 | [12 empty] | VV | 2 | 4 | True | 1 | ROZPOCET
9 | K | 162701105 | Vodorovné přemístění výkopku nebo sypaniny po suchu na obvyklém dopravním prostředku, bez naložení výkopku, avšak se složením bez rozhrnutí z horniny tř. 1 až 4 na vzdálenost přes 9 000 do 10 000 m | m3 | 48 |  | 0 | CS ÚRS 2019 02 |  | základní |  | 0 | 0 | 0 | 0 | 0 | 4 | K | 2 |  |  |  | ROZPOCET | 0 | 0 | 0 | 0 | 0 | 1 | 0 | 4 | 957372247
| PSC |  | Poznámka k souboru cen: 1. Ceny nelze použít, předepisuje-li projekt přemístit výkopek na místo nepřístupné obvyklým dopravním prostředkům; toto přemístění se oceňuje individuálně. 2. V cenách jsou započteny i náhrady za jízdu loženého vozidla v terénu ve výkopišti nebo na násypišti. 3. V cenách nejsou započteny náklady na rozhrnutí výkopku na násypišti; toto rozhrnutí se oceňuje cenami souboru cen 171 . 0- . . Uložení sypaniny do násypů a 171 20-1201 Uložení sypaniny na skládky. 4. Je-li na dopravní dráze pro vodorovné přemístění nějaká překážka, pro kterou je nutno překládat výkopek z jednoho obvyklého dopravního prostředku na jiný obvyklý dopravní prostředek, oceňuje se toto lomené vodorovné přemístění výkopku v každém úseku samostatně příslušnou cenou tohoto souboru cen a překládání výkopku cenami souboru cen 167 10-3 . Nakládání neulehlého výkopku z hromad s ohledem na ustanovení pozn. číslo 5. 5. Přemísťuje-li se výkopek z dočasných skládek vzdálených do 50 m, neoceňuje se nakládání výkopku, i když se provádí. Toto ustanovení neplatí, vylučuje-li projekt použití dozeru. 6. V cenách vodorovného přemístění sypaniny nejsou započteny náklady na dodávku materiálu, tyto se oceňují ve specifikaci. | [14 empty] | PSC | 2
| VV |  | "Odvoz z meziskládky na skládku" 2*2*1*10*1,20 |  | 48 | [12 empty] | VV | 2 | 2 | True | 0 | ROZPOCET
| VV |  | Součet |  | 48 | [12 empty] | VV | 2 | 4 | True | 1 | ROZPOCET
10 | K | 162701109 | Vodorovné přemístění výkopku nebo sypaniny po suchu na obvyklém dopravním prostředku, bez naložení výkopku, avšak se složením bez rozhrnutí z horniny tř. 1 až 4 na vzdálenost Příplatek k ceně za každých dalších i započatých 1 000 m | m3 | 360 |  | 0 | CS ÚRS 2019 02 |  | základní |  | 0 | 0 | 0 | 0 | 0 | 4 | K | 2 |  |  |  | ROZPOCET | 0 | 0 | 0 | 0 | 0 | 1 | 0 | 4 | -1578060657
| PSC |  | Poznámka k souboru cen: 1. Ceny nelze použít, předepisuje-li projekt přemístit výkopek na místo nepřístupné obvyklým dopravním prostředkům; toto přemístění se oceňuje individuálně. 2. V cenách jsou započteny i náhrady za jízdu loženého vozidla v terénu ve výkopišti nebo na násypišti. 3. V cenách nejsou započteny náklady na rozhrnutí výkopku na násypišti; toto rozhrnutí se oceňuje cenami souboru cen 171 . 0- . . Uložení sypaniny do násypů a 171 20-1201 Uložení sypaniny na skládky. 4. Je-li na dopravní dráze pro vodorovné přemístění nějaká překážka, pro kterou je nutno překládat výkopek z jednoho obvyklého dopravního prostředku na jiný obvyklý dopravní prostředek, oceňuje se toto lomené vodorovné přemístění výkopku v každém úseku samostatně příslušnou cenou tohoto souboru cen a překládání výkopku cenami souboru cen 167 10-3 . Nakládání neulehlého výkopku z hromad s ohledem na ustanovení pozn. číslo 5. 5. Přemísťuje-li se výkopek z dočasných skládek vzdálených do 50 m, neoceňuje se nakládání výkopku, i když se provádí. Toto ustanovení neplatí, vylučuje-li projekt použití dozeru. 6. V cenách vodorovného přemístění sypaniny nejsou započteny náklady na dodávku materiálu, tyto se oceňují ve specifikaci. | [14 empty] | PSC | 2
| VV |  | "Skládka ve vzdálenosti 25km z mezideponie" 2*2*1*15*1,20*5 |  | 360 | [12 empty] | VV | 2 | 2 | True | 0 | ROZPOCET
| VV |  | Součet |  | 360 | [12 empty] | VV | 2 | 4 | True | 1 | ROZPOCET
11 | K | 167101101 | Nakládání, skládání a překládání neulehlého výkopku nebo sypaniny nakládání, množství do 100 m3, z hornin tř. 1 až 4 | m3 | 48 |  | 0 | CS ÚRS 2019 02 |  | základní |  | 0 | 0 | 0 | 0 | 0 | 4 | K | 2 |  |  |  | ROZPOCET | 0 | 0 | 0 | 0 | 0 | 1 | 0 | 4 | 157316816
| PSC |  | Poznámka k souboru cen: 1. Ceny -1101, -1151, -1102, -1152, -1103, -1153, jsou určeny pro nakládání, skládání a překládání na obvyklý nebo z obvyklého dopravního prostředku. Pro nakládání z lodi nebo na loď jsou určeny ceny -1105 a -1155. 2. Ceny -1105 a -1155 jsou určeny pro nakládání, překládání a vykládání na vzdálenost a) do 20 m vodorovně; vodorovná vzdálenost se měří od těžnice lodi k těžnici druhé lodi, nebo k těžišti hromady na břehu nebo k těžišti dopravního prostředku na suchu, b) do 4 m svisle; svislá vzdálenost se měří od pracovní hladiny vody k úrovni srovnaného terénu v místě hromady nebo v místě dopravní plochy pro dopravní prostředek na suchu. Uvedenou svislou vzdálenost 4 m lze zvětšit, a to nejvýše do 6 m, jestliže je vodorovná vzdálenost uvedená v bodu a) kratší než 20 m nejméně o trojnásobek zvětšení výšky přes 4 m. 3. Množství měrných jednotek se určí v rostlém stavu horniny. | [14 empty] | PSC | 2
| VV |  | "Nakládání na meziskládce" 2*2*1*10*1,20 |  | 48 | [12 empty] | VV | 2 | 2 | True | 0 | ROZPOCET
| VV |  | Součet |  | 48 | [12 empty] | VV | 2 | 4 | True | 1 | ROZPOCET
12 | K | 171201201 | Uložení sypaniny na skládky | m3 | 48 |  | 0 | CS ÚRS 2019 02 |  | základní |  | 0 | 0 | 0 | 0 | 0 | 4 | K | 2 |  |  |  | ROZPOCET | 0 | 0 | 0 | 0 | 0 | 1 | 0 | 4 | 1691149023
| PSC |  | Poznámka k souboru cen: 1. Cena -1201 je určena i pro: a) uložení výkopku nebo ornice na dočasné skládky předepsané projektem tak, že na 1 m2 projektem určené plochy této skládky připadá přes 2 m3 výkopku nebo ornice; v opačném případě se uložení neoceňuje. Množství výkopku nebo ornice připadající na 1 m2 skládky se určí jako podíl množství výkopku nebo ornice, měřeného v rostlém stavu a projektem určené plochy dočasné skládky; b) zasypání koryt vodotečí a prohlubní v terénu bez předepsaného zhutnění sypaniny; c) uložení výkopku pod vodou do prohlubní ve dně vodotečí nebo nádrží. 2. Cenu -1201 nelze použít pro uložení výkopku nebo ornice: a) při vykopávkách pro podzemní vedení podél hrany výkopu, z něhož byl výkopek získán, a to ani tehdy, jestliže se výkopek po vyhození z výkopu na povrch území ještě dále přemisťuje na hromady podél výkopu; b) na dočasné skládky, které nejsou předepsány projektem; c) na dočasné skládky předepsané projektem tak, že na 1 m2 projektem určené plochy této skládky připadají nejvýše 2 m3 výkopku nebo ornice (viz. též poznámku č. 1 a); d) na dočasné skládky, oceňuje-li se cenou 121 10-1101 Sejmutí ornice nebo lesní půdy do 50 m, nebo oceňuje-li se vodorovné přemístění výkopku do 20 m a 50 m cenami 162 20-1101, 162 20-1102, 162 20-1151 a 162 20-1152. V těchto případech se uložení výkopku nebo ornice na dočasnou skládku neoceňuje. e) na trvalé skládky s předepsaným zhutněním; toto uložení výkopku se oceňuje cenami souboru cen 171 . 0- . . Uložení sypaniny do násypů. 3. V ceně -1201 jsou započteny i náklady na rozprostření sypaniny ve vrstvách s hrubým urovnáním na skládce. 4. V ceně -1201 nejsou započteny náklady na získání skládek ani na poplatky za skládku. 5. Množství jednotek uložení výkopku (sypaniny) se určí v m3 uloženého výkopku (sypaniny),v rostlém stavu zpravidla ve výkopišti. | [14 empty] | PSC | 2
| VV |  | 2*2*1*10*1,20 |  | 48 | [12 empty] | VV | 2 | 2 | True | 0 | ROZPOCET
| VV |  | Součet |  | 48 | [12 empty] | VV | 2 | 4 | True | 1 | ROZPOCET
13 | K | 171201211 | Poplatek za uložení stavebního odpadu na skládce (skládkovné) zeminy a kameniva zatříděného do Katalogu odpadů pod kódem 170 504 | t | 88.8 |  | 0 | CS ÚRS 2019 02 |  | základní |  | 0 | 0 | 0 | 0 | 0 | 4 | K | 2 |  |  |  | ROZPOCET | 0 | 0 | 0 | 0 | 0 | 1 | 0 | 4 | 1450501583
| PSC |  | Poznámka k souboru cen: 1. Ceny uvedené v souboru cen lze po dohodě upravit podle místních podmínek. | [14 empty] | PSC | 2
| VV |  | 2*2*1*10*1,20*1,85 |  | 88.8 | [12 empty] | VV | 2 | 2 | True | 0 | ROZPOCET
| VV |  | Součet |  | 88.8 | [12 empty] | VV | 2 | 4 | True | 1 | ROZPOCET
14 | K | 183101325 | Hloubení jamek pro vysazování rostlin v zemině tř.1 až 4 s výměnou půdy z 100% v rovině nebo na svahu do 1:5, objemu přes 4,00 do 5,00 m3 | kus | 10 |  | 0 | CS ÚRS 2019 02 |  | základní |  | 0 | 0 | 0 | 0 | 0 | 4 | K | 2 |  |  |  | ROZPOCET | 0 | 0 | 0 | 0 | 0 | 1 | 0 | 4 | -1474024168
| PSC |  | Poznámka k souboru cen: 1. V cenách jsou započteny i náklady na případné naložení přebytečných výkopků na dopravní prostředek, odvoz na vzdálenost do 20 km a složení výkopků. 2. V cenách nejsou započteny náklady na: a) substrát, tyto náklady se oceňují ve specifikaci, b) uložení odpadu na skládku. 3. V cenách o sklonu svahu přes 1:1 jsou uvažovány podmínky pro svahy běžně schůdné; bez použití lezeckých technik. V případě použití lezeckých technik se tyto náklady oceňují individuálně. | [14 empty] | PSC | 2
| P |  | Poznámka k položce: Velikost jámy 2,0x2,0x1,0m | [14 empty] | P | 2
15 | M | 10371547R | substrát organicko minerální | m3 | 12 |  | 0 |  |  | základní |  | 0 | 0.21 | 2.52 | 0 | 0 | 8 | M | 2 |  |  |  | ROZPOCET | 0 | 0 | 0 | 0 | 0 | 1 | 0 | 4 | 1691389732
16 | M | 10364195R | substrát minerální | m3 | 20 |  | 0 |  |  | základní |  | 0 | 1 | 20 | 0 | 0 | 8 | M | 2 |  |  |  | ROZPOCET | 0 | 0 | 0 | 0 | 0 | 1 | 0 | 4 | -1932801785
17 | K | 184102116 | Výsadba dřeviny s balem do předem vyhloubené jamky se zalitím v rovině nebo na svahu do 1:5, při průměru balu přes 600 do 800 mm | kus | 10 |  | 0 | CS ÚRS 2019 02 |  | základní |  | 0 | 0 | 0 | 0 | 0 | 4 | K | 2 |  |  |  | ROZPOCET | 0 | 0 | 0 | 0 | 0 | 1 | 0 | 4 | -1228454641
| PSC |  | Poznámka k souboru cen: 1. Ceny lze použít i pro dřeviny pěstované v nádobách. 2. V cenách nejsou započteny náklady na vysazované dřeviny, tyto se oceňují ve specifikaci. 3. V cenách o sklonu svahu přes 1:1 jsou uvažovány podmínky pro svahy běžně schůdné; bez použití lezeckých technik. V případě použití lezeckých technik se tyto náklady oceňují individuálně. | [14 empty] | PSC | 2
18 | M | 02650214R | Celtis occidentalis, VK, ok 18-20cm | kus | 7 |  | 0 |  |  | základní |  | 0 | 3e-05 | 0.00021 | 0 | 0 | 8 | M | 2 |  |  |  | ROZPOCET | 0 | 0 | 0 | 0 | 0 | 1 | 0 | 4 | 1125925762
19 | M | 02650478R | Ginkgo biloba Thremonia, VK, ok 18-20cm, pouze samčí rostliny netvořící plody | kus | 3 |  | 0 |  |  | základní |  | 0 | 0.005 | 0.015 | 0 | 0 | 8 | M | 2 |  |  |  | ROZPOCET | 0 | 0 | 0 | 0 | 0 | 1 | 0 | 4 | 693991329
20 | K | 184215211 | Ukotvení dřeviny podzemním kotvením do volné zeminy tř. 1 až 4, obvodu kmene do 250 mm | kus | 10 |  | 0 | CS ÚRS 2019 02 |  | základní |  | 0 | 0 | 0 | 0 | 0 | 4 | K | 2 |  |  |  | ROZPOCET | 0 | 0 | 0 | 0 | 0 | 1 | 0 | 4 | -1359801325
| PSC |  | Poznámka k souboru cen: 1. V cenách jsou započteny i náklady na ochranu proti poškození kmene v místě vzepření. 2. V cenách nejsou započteny náklady na kotevní a vyvazovací prvky. | [14 empty] | PSC | 2
21 | M | 085332650R | systém kotvení stromu pouze ze zemní bal ve volné půdě | kus | 10 |  | 0 |  |  | základní |  | 0 | 0 | 0 | 0 | 0 | 8 | M | 2 |  |  |  | ROZPOCET | 0 | 0 | 0 | 0 | 0 | 1 | 0 | 4 | -1768013374
| P |  | Poznámka k položce: Set - pomocí tří textilních popruhů, upevněných v půdě kotvami z "černého železa" a jedním popruhem s ráčnovým napínákem. Například typ KOTVOS KSB-Z2-set. | [14 empty] | P | 2
22 | M | 085332762R | drcené keramické kamenivo frakce 2-8 (drcený liapor) | m3 | 8.4 |  | 0 |  |  | základní |  | 0 | 0 | 0 | 0 | 0 | 8 | M | 2 |  |  |  | ROZPOCET | 0 | 0 | 0 | 0 | 0 | 1 | 0 | 4 | -69787840
| VV |  | "Spodní vrstva" 2*2*0,20*10 |  | 8 | [12 empty] | VV | 2 | 2 | True | 0 | ROZPOCET
| VV |  | "Výplň liadrainu" 0,01*1*4*10 |  | 0.4 | [12 empty] | VV | 2 | 2 | True | 0 | ROZPOCET
| VV |  | Součet |  | 8.4 | [12 empty] | VV | 2 | 4 | True | 1 | ROZPOCET
23 | M | 085332781R | závlahová sonda - perforovaná hadice průměr 80 mm, koncová zátka zaklapávací | m | 25 |  | 0 |  |  | základní |  | 0 | 0 | 0 | 0 | 0 | 8 | M | 2 |  |  |  | ROZPOCET | 0 | 0 | 0 | 0 | 0 | 1 | 0 | 4 | -323050990
| P |  | Poznámka k položce: 2,5 m/strom | [14 empty] | P | 2
24 | M | 085332782R | koncová zátka zaklapávací průměr 80mm | kus | 10 |  | 0 |  |  | základní |  | 0 | 0 | 0 | 0 | 0 | 8 | M | 2 |  |  |  | ROZPOCET | 0 | 0 | 0 | 0 | 0 | 1 | 0 | 4 | 1042093535
| P |  | Poznámka k položce: Například typ Greenmax. | [14 empty] | P | 2
25 | K | 184215311 | Ukotvení dřeviny nadzemním kotvením za kmen pomocí textilních popruhů a ocelových lanek do volné zeminy tř. 1 až 4, obvodu kmene do 250 mm | kus | 10 |  | 0 | CS ÚRS 2019 02 |  | základní |  | 0 | 0 | 0 | 0 | 0 | 4 | K | 2 |  |  |  | ROZPOCET | 0 | 0 | 0 | 0 | 0 | 1 | 0 | 4 | -16629033
| PSC |  | Poznámka k souboru cen: 1. V cenách jsou započteny i náklady na ochranu proti poškození kmene v místě vzepření. 2. V cenách nejsou započteny náklady na kotvící a vyvazovací prvky. | [14 empty] | PSC | 2
26 | M | 227351427R | vázací popruh šíře 20mm | m | 20 |  | 0 |  |  | základní |  | 0 | 0 | 0 | 0 | 0 | 8 | M | 2 |  |  |  | ROZPOCET | 0 | 0 | 0 | 0 | 0 | 1 | 0 | 4 | 532217155
27 | K | 184501141 | Zhotovení obalu kmene z rákosové nebo kokosové rohože v rovině nebo na svahu do 1:5 | m2 | 5.4 |  | 0 | CS ÚRS 2019 02 |  | základní |  | 0 | 3e-05 | 0.000162 | 0 | 0 | 4 | K | 2 |  |  |  | ROZPOCET | 0 | 0 | 0 | 0 | 0 | 1 | 0 | 4 | 1869023177
| PSC |  | Poznámka k souboru cen: 1. V cenách nejsou započteny náklady na dodání rohože tyto náklady se oceňují ve specifikaci. | [14 empty] | PSC | 2
| VV |  | 1,800*0,300*10 |  | 5.4 | [12 empty] | VV | 2 | 2 | True | 0 | ROZPOCET
| VV |  | Součet |  | 5.4 | [12 empty] | VV | 2 | 4 | True | 1 | ROZPOCET
28 | M | 285036229R | rákosová rohož, výška min. 1800mm | m | 3 |  | 0 |  |  | základní |  | 0 | 0 | 0 | 0 | 0 | 8 | M | 2 |  |  |  | ROZPOCET | 0 | 0 | 0 | 0 | 0 | 1 | 0 | 4 | -749116106
| P |  | Poznámka k položce: 0,3m/strom | [14 empty] | P | 2
29 | K | 184801121 | Ošetření vysazených dřevin solitérních v rovině nebo na svahu do 1:5 | kus | 60 |  | 0 | CS ÚRS 2019 02 |  | základní |  | 0 | 0 | 0 | 0 | 0 | 4 | K | 2 |  |  |  | ROZPOCET | 0 | 0 | 0 | 0 | 0 | 1 | 0 | 4 | -713015275
| PSC |  | Poznámka k souboru cen: 1. V cenách jsou započteny i náklady na odplevelení s nakypřením nebo vypletí, odstranění poškozených částí dřeviny s případným složením odpadu na hromady, naložením na dopravní prostředek a odvozem do 20 km a s jeho složením. 2. Ceny jsou určeny pouze pro jednorázové ošetření. 3. V cenách nejsou započteny náklady na: a) zalití rostlin; zalití se oceňuje cenami části C02 souboru cen 185 80-43 Zalití rostlin vodou, b) chemické odplevelení; tyto práce se oceňují cenami části A02 souboru cen 184 80-26 Chemické odplevelení po založení kultury, c) hnojení; tyto práce se oceňují cenami části A02 souboru cen 184 85-11 Hnojení roztokem hnojiva nebo 185 80-21 Hnojení, d) řez; tyto práce se oceňují cenami části C02 souboru cen 184 80-61 Řez stromů nebo keřů. 4. V cenách o sklonu svahu přes 1:1 jsou uvažovány podmínky pro svahy běžně schůdné; bez použití lezeckých technik. V případě použití lezeckých technik se tyto náklady oceňují individuálně. | [14 empty] | PSC | 2
| VV |  | "Řez stromů - povýsadbová péče" 60 |  | 60 | [12 empty] | VV | 2 | 2 | True | 0 | ROZPOCET
| VV |  | Součet |  | 60 | [12 empty] | VV | 2 | 4 | True | 1 | ROZPOCET
30 | K | 184818231R | Ochrana kmene bedněním před poškozením stavebním provozem zřízení včetně odstranění výšky bednění do 2 m průměru kmene do 300 mm půdorys 1,5x1,5m | m2 | 24 |  | 0 |  |  | základní |  | 0 | 0.01281 | 0.30744 | 0 | 0 | 4 | K | 2 |  |  |  | ROZPOCET | 0 | 0 | 0 | 0 | 0 | 1 | 0 | 4 | -1698001501
31 | K | 184852312 | Řez stromů prováděný lezeckou technikou výchovný alejové stromy, výšky přes 4 do 6 m | kus | 30 |  | 0 | CS ÚRS 2019 02 |  | základní |  | 0 | 0 | 0 | 0 | 0 | 4 | K | 2 |  |  |  | ROZPOCET | 0 | 0 | 0 | 0 | 0 | 1 | 0 | 4 | 1546996747
| PSC |  | Poznámka k souboru cen: 1. Plocha koruny se určí jako součin ideálního průměru stromu a jeho výšky. Ideální průměr stromu je součet nejkratší a nejdelší vzdálenosti svislého obrysu koruny od kmene. 2. Plocha koruny příplatku se určí z procentního podílu překážky k prostoru vymezenému okapovou linií stromu. Za překážky se považuje např. svah přes 1:2 nebo různé stavby a komunikace zasahující do okapové linie stromu. 3. Příplatek k ceně dle plochy koruny stromu se započítává za každých započatých 25 % překážky v půdorysném průmětu stromu vymezeném okapovou linií stromu. Celkový příplatek může činit maximálně čtyřnásobek uvedené ceny. 4. Za překážky jsou považovány objekty jako např. komunikace, svah 1:2, stavební objekty apod. 5. V cenách jsou započteny i náklady na rozřezání větví a jejich přemístění na hromady na vzdálenost do 20 m. 6. V cenách nejsou započteny náklady na skládku. 7. Mernou jednotkou kus se u řezu rozumí jeden strom. | [14 empty] | PSC | 2
| VV |  | "Řez stromů - výsadba" 3*10 |  | 30 | [12 empty] | VV | 2 | 2 | True | 0 | ROZPOCET
| VV |  | Součet |  | 30 | [12 empty] | VV | 2 | 4 | True | 1 | ROZPOCET
32 | K | 184911161 | Mulčování záhonů kačírkem nebo drceným kamenivem tloušťky mulče přes 50 do 100 mm v rovině nebo na svahu do 1:5 | m2 | 27.62 |  | 0 | CS ÚRS 2019 02 |  | základní |  | 0 | 0 | 0 | 0 | 0 | 4 | K | 2 |  |  |  | ROZPOCET | 0 | 0 | 0 | 0 | 0 | 1 | 0 | 4 | 1308098970
| PSC |  | Poznámka k souboru cen: 1. V cenách jsou započteny i náklady na naložení odpadu na dopravní prostředek, odvoz do 20 km a složení odpadu. 2. V cenách nejsou započteny náklady na: a) uložení odpadu na skládku, b) mulč v podobě kačírku nebo drceného kameniva, tento se oceňuje ve specifikaci. 3. Ceny jsou určeny pro zpracování materiálem o frakci do 63 mm. Nad velikost této frakce se práce oceňuje individuálně. | [14 empty] | PSC | 2
| VV |  | 3,14*3+2,6*7 |  | 27.62 | [12 empty] | VV | 2 | 2 | True | 0 | ROZPOCET
| VV |  | Součet |  | 27.62 | [12 empty] | VV | 2 | 4 | True | 1 | ROZPOCET
33 | M | 58343872 | kamenivo drcené hrubé frakce 8/16 | t | 3.331 |  | 0 | CS ÚRS 2019 02 |  | základní |  | 0 | 1 | 3.331 | 0 | 0 | 8 | M | 2 |  |  |  | ROZPOCET | 0 | 0 | 0 | 0 | 0 | 1 | 0 | 4 | -820446919
| VV |  | (3,14*0,06*3+2,6*0,06*7)*2,01 |  | 3.331 | [12 empty] | VV | 2 | 2 | True | 0 | ROZPOCET
| VV |  | Součet |  | 3.331 | [12 empty] | VV | 2 | 4 | True | 1 | ROZPOCET
34 | K | 184952367R | Protikořenová bariéra včetně instalace do výšky 900mm | m | 40 |  | 0 |  |  | základní |  | 0 | 0 | 0 | 0 | 0 | 4 | K | 2 |  |  |  | ROZPOCET | 0 | 0 | 0 | 0 | 0 | 1 | 0 | 4 | -1256425167
| P |  | Poznámka k položce: Například typ DeepRoot. | [14 empty] | P | 2
35 | M | 281635217R | hydrogel pro použití do půdy | kg | 96 |  | 0 |  |  | základní |  | 0 | 0 | 0 | 0 | 0 | 8 | M | 2 |  |  |  | ROZPOCET | 0 | 0 | 0 | 0 | 0 | 1 | 0 | 4 | 1487464907
| P |  | Poznámka k položce: 3 kg/m3 | [14 empty] | P | 2
36 | K | 185802114 | Hnojení půdy nebo trávníku v rovině nebo na svahu do 1:5 umělým hnojivem s rozdělením k jednotlivým rostlinám | t | 0.001 |  | 0 | CS ÚRS 2019 02 |  | základní |  | 0 | 0 | 0 | 0 | 0 | 4 | K | 2 |  |  |  | ROZPOCET | 0 | 0 | 0 | 0 | 0 | 1 | 0 | 4 | 195683932
| PSC |  | Poznámka k souboru cen: 1. V cenách jsou započteny i náklady na rozprostření nebo rozdělení hnojiva. 2. V cenách o sklonu svahu přes 1:1 jsou uvažovány podmínky pro svahy běžně schůdné; bez použití lezeckých technik. V případě použití lezeckých technik se tyto náklady oceňují individuálně. | [14 empty] | PSC | 2
37 | M | 205306572R | tabletové hnojivo typu Silvamix s pozvolným uvolňováním | kg | 1 |  | 0 |  |  | základní |  | 0 | 0 | 0 | 0 | 0 | 8 | M | 2 |  |  |  | ROZPOCET | 0 | 0 | 0 | 0 | 0 | 1 | 0 | 4 | 2064283465
38 | K | 185804311 | Zalití rostlin vodou plochy záhonů jednotlivě do 20 m2 | m3 | 45 |  | 0 | CS ÚRS 2019 02 |  | základní |  | 0 | 0 | 0 | 0 | 0 | 4 | K | 2 |  |  |  | ROZPOCET | 0 | 0 | 0 | 0 | 0 | 1 | 0 | 4 | 1953855842
| VV |  | "Zalití stromů - výsadba" 3*15*100*10/1000 |  | 45 | [12 empty] | VV | 2 | 2 | True | 0 | ROZPOCET
| VV |  | Součet |  | 45 | [12 empty] | VV | 2 | 4 | True | 1 | ROZPOCET
39 | K | 185851121 | Dovoz vody pro zálivku rostlin na vzdálenost do 1000 m | m3 | 45 |  | 0 | CS ÚRS 2019 02 |  | základní |  | 0 | 0 | 0 | 0 | 0 | 4 | K | 2 |  |  |  | ROZPOCET | 0 | 0 | 0 | 0 | 0 | 1 | 0 | 4 | 819280298
| PSC |  | Poznámka k souboru cen: 1. Ceny lze použít pouze tehdy, když není voda dostupná z vodovodního řádu. 2. V cenách jsou započteny i náklady na čerpání vody do cisterny. 3. V cenách nejsou započteny náklady na dodání vody. Tyto náklady se oceňují individuálně. | [14 empty] | PSC | 2
| VV |  | "Zalití stromů - výsadba" 3*15*100*10/1000 |  | 45 | [12 empty] | VV | 2 | 2 | True | 0 | ROZPOCET
| VV |  | Součet |  | 45 | [12 empty] | VV | 2 | 4 | True | 1 | ROZPOCET
40 | K | 185851129 | Dovoz vody pro zálivku rostlin Příplatek k ceně za každých dalších i započatých 1000 m | m3 | 405 |  | 0 | CS ÚRS 2019 02 |  | základní |  | 0 | 0 | 0 | 0 | 0 | 4 | K | 2 |  |  |  | ROZPOCET | 0 | 0 | 0 | 0 | 0 | 1 | 0 | 4 | 1997216421
| PSC |  | Poznámka k souboru cen: 1. Ceny lze použít pouze tehdy, když není voda dostupná z vodovodního řádu. 2. V cenách jsou započteny i náklady na čerpání vody do cisterny. 3. V cenách nejsou započteny náklady na dodání vody. Tyto náklady se oceňují individuálně. | [14 empty] | PSC | 2
| VV |  | "Zalití stromů - výsadba" 3*15*100*10/1000*9 |  | 405 | [12 empty] | VV | 2 | 2 | True | 0 | ROZPOCET
| VV |  | Součet |  | 405 | [12 empty] | VV | 2 | 4 | True | 1 | ROZPOCET
| D | 2 | Zakládání |  |  |  | 0 |  |  |  |  | 0 |  | 0.0329 |  | 0 | 1 | D | 1 |  |  |  | ROZPOCET | [6 empty] | 0
41 | K | 213141111 | Zřízení vrstvy z geotextilie filtrační, separační, odvodňovací, ochranné, výztužné nebo protierozní v rovině nebo ve sklonu do 1:5, šířky do 3 m | m2 | 100 |  | 0 | CS ÚRS 2019 02 |  | základní |  | 0 | 9.9e-05 | 0.0099 | 0 | 0 | 4 | K | 2 |  |  |  | ROZPOCET | 0 | 0 | 0 | 0 | 0 | 1 | 0 | 4 | 1471488035
| PSC |  | Poznámka k souboru cen: 1. Ceny jsou určeny pro zřízení vrstev na upraveném povrchu. 2. V cenách jsou započteny i náklady na položení a spojení geotextilií včetně přesahů. 3. V cenách nejsou započteny náklady na dodávku geotextilií, která se oceňuje ve specifikaci. Ztratné včetně přesahů lze stanovit ve výši 15 až 20 %. 4. Ceny -1131 až -1133 lze použít i pro vyvedení geotextilie na svislou konstrukci. | [14 empty] | PSC | 2
42 | M | 69311547R | geotextilie separační | m2 | 115 |  | 0 |  |  | základní |  | 0 | 0.0002 | 0.023 | 0 | 0 | 8 | M | 2 |  |  |  | ROZPOCET | 0 | 0 | 0 | 0 | 0 | 1 | 0 | 4 | -2006615826
| VV |  | 100*1,15 'Přepočtené koeficientem množství |  | 115 | [12 empty] | VV | 2 | 2 | False | 1 | ROZPOCET
| D | 9 | Ostatní konstrukce a práce, bourání |  |  |  | 0 |  |  |  |  | 0 |  | 2.657 |  | 0 | 1 | D | 1 |  |  |  | ROZPOCET | [6 empty] | 0
43 | K | 989211119R | Osazení litinových mříží s rámem hmotnosti nad 150kg včetně podbetonování | kus | 10 |  | 0 |  |  | základní |  | 0 | 0.0117 | 0.117 | 0 | 0 | 4 | K | 2 |  |  |  | ROZPOCET | 0 | 0 | 0 | 0 | 0 | 1 | 0 | 4 | 144342551
| PSC |  | Poznámka k souboru cen: 1. V cenách nejsou započteny náklady na dodání litinových mříží s rámem; mříže s rámem se oceňují ve specifikaci. | [14 empty] | PSC | 2
44 | M | 534602347R | litinová mříž paprskovitá, o průměru 200/50cm, rošt z ocelového rámu, barva RAL 7021 | kus | 3 |  | 0 |  |  | základní |  | 0 | 0.254 | 0.762 | 0 | 0 | 8 | M | 2 |  |  |  | ROZPOCET | 0 | 0 | 0 | 0 | 0 | 1 | 0 | 4 | 1734919308
45 | M | 534715243R | litinová mříž paprskovitá - atyp - v jedné části oblouk s radiusem 75cm a zbylou části obedélníkovou o celkové délce 200cm, rošt z ocelového rámu, barva RAL 7021 | kus | 6 |  | 0 |  |  | základní |  | 0 | 0.254 | 1.524 | 0 | 0 | 8 | M | 2 |  |  |  | ROZPOCET | 0 | 0 | 0 | 0 | 0 | 1 | 0 | 4 | -1399270675
46 | M | 534715249R | litinová mříž paprskovitá - atyp - obdélníkového tvrau o rozměrech 1,55 x 1,30 m, rošt z ocelového rámu brava RAL 7021 | kus | 1 |  | 0 |  |  | základní |  | 0 | 0.254 | 0.254 | 0 | 0 | 8 | M | 2 |  |  |  | ROZPOCET | 0 | 0 | 0 | 0 | 0 | 1 | 0 | 4 | -884093747
47 | K | 989553216R | Ochrana kmene výšky 180cm z oceli, barva RAL 7021 | kus | 10 |  | 0 |  |  | základní |  | 0 | 0 | 0 | 0 | 0 | 4 | K | 2 |  |  |  | ROZPOCET | 0 | 0 | 0 | 0 | 0 | 1 | 0 | 4 | 1654159909
| D | 998 | Přesun hmot |  |  |  | 0 |  |  |  |  | 0 |  | 0 |  | 0 | 1 | D | 1 |  |  |  | ROZPOCET | [6 empty] | 0
48 | K | 998231311 | Přesun hmot pro sadovnické a krajinářské úpravy - strojně dopravní vzdálenost do 5000 m | t | 28.864 |  | 0 | CS ÚRS 2019 02 |  | základní |  | 0 | 0 | 0 | 0 | 0 | 4 | K | 2 |  |  |  | ROZPOCET | 0 | 0 | 0 | 0 | 0 | 1 | 0 | 4 | 386318272

## VRN - Vedlejší rozpočtové...
{44694c04-ad77-4855-8eb5-e5767a488d84}
2
| KRYCÍ LIST SOUPISU PRACÍ | [7 empty] | v --- níže se nacházejí doplnkové a pomocné údaje k sestavám --- v | [8 empty] | False
Stavba:
Rekonstrukce ulice Koněvova, Praha 3, akce č. 999337 - Etapa 1 (Husitská - Černínova)
Objekt:
VRN - Vedlejší rozpočtové náklady
| KSO: |  |  |  |  | CC-CZ:
| Místo: |  | ulice Koněvova |  |  | Datum: | 8. 12. 2019
| Zadavatel: |  |  |  |  | IČ: | 03447286
|  | Technická správa komunikací hl. m. Prahy a.s. |  |  |  | DIČ: | CZ03447286
| Uchazeč: |  |  |  |  | IČ: | Vyplň údaj
|  | Vyplň údaj |  |  |  | DIČ: | Vyplň údaj
| Projektant: |  |  |  |  | IČ: | 48592722
|  | DIPRO, spol s r.o. |  |  |  | DIČ: | CZ48592722
| Zpracovatel: |  |  |  |  | IČ: | 05733171
|  | TMI Building s.r.o. |  |  |  | DIČ: | CZ05733171
Poznámka:
| Cena bez DPH | [5 empty] | 0
|  |  | Základ daně |  |  | Sazba daně | Výše daně
| DPH | základní | 0 |  |  | 21% | 0
|  | snížená | 0 |  |  | 15% | 0
|  | zákl. přenesená | 0 |  |  | 21% | 0
|  | sníž. přenesená | 0 |  |  | 15% | 0
|  | nulová | 0 |  |  | 0% | 0
| Cena s DPH |  |  | v | CZK |  | 0
| Projektant |  |  | Zpracovatel
| Datum a podpis: |  | Razítko | Datum a podpis: |  |  | Razítko
| Objednavatel |  |  | Uchazeč
| Datum a podpis: |  | Razítko | Datum a podpis: |  |  | Razítko
REKAPITULACE ČLENĚNÍ SOUPISU PRACÍ
Stavba:
Rekonstrukce ulice Koněvova, Praha 3, akce č. 999337 - Etapa 1 (Husitská - Černínova)
Objekt:
VRN - Vedlejší rozpočtové náklady
Místo: |  |  | ulice Koněvova |  |  | Datum: | 8. 12. 2019
Zadavatel: |  |  | Technická správa komunikací hl. m. Prahy a.s. |  |  | Projektant: | DIPRO, spol s r.o.
Uchazeč: |  |  | Vyplň údaj |  |  | Zpracovatel: | TMI Building s.r.o.
Kód dílu - Popis | [6 empty] | Cena celkem [CZK]
Náklady ze soupisu prací | [6 empty] | 0 | [11 empty] | -1
| VRN - Vedlejší rozpočtové náklady | [5 empty] | 0
| VRN3 - Zařízení staveniště | [5 empty] | 0
| VRN6 - Územní vlivy | [5 empty] | 0
| VRN7 - Provozní vlivy | [5 empty] | 0
SOUPIS PRACÍ
Stavba:
Rekonstrukce ulice Koněvova, Praha 3, akce č. 999337 - Etapa 1 (Husitská - Černínova)
Objekt:
VRN - Vedlejší rozpočtové náklady
Místo: |  |  | ulice Koněvova |  |  | Datum: | 8. 12. 2019
Zadavatel: |  |  | Technická správa komunikací hl. m. Prahy a.s. |  |  | Projektant: | DIPRO, spol s r.o.
Uchazeč: |  |  | Vyplň údaj |  |  | Zpracovatel: | TMI Building s.r.o.
PČ | Typ | Kód | Popis | MJ | Množství | J.cena [CZK] | Cena celkem [CZK] | Cenová soustava |  | DPH | J. Nh [h] | Nh celkem [h] | J. hmotnost [t] | Hmotnost celkem [t] | J. suť [t] | Suť Celkem [t]
Náklady soupisu celkem | [6 empty] | 0 |  |  |  |  | 0 |  | 0 |  | 0 |  | D | -1 | [7 empty] | 0
| D | VRN | Vedlejší rozpočtové náklady |  |  |  | 0 |  |  |  |  | 0 |  | 0 |  | 0 | 5 | D | 0 | ROZPOCET | [6 empty] | 0
| D | VRN3 | Zařízení staveniště |  |  |  | 0 |  |  |  |  | 0 |  | 0 |  | 0 | 5 | D | 1 | ROZPOCET | [6 empty] | 0
1 | K | 030001000 | Zařízení staveniště | kpl | 1 |  | 0 | CS ÚRS 2019 02 |  | základní |  | 0 | 0 | 0 | 0 | 0 | 1024 | K | 2 | ROZPOCET | 0 | 0 | 0 | 0 | 0 | 1 | 0 | 1024 | 78103349
| D | VRN6 | Územní vlivy |  |  |  | 0 |  |  |  |  | 0 |  | 0 |  | 0 | 5 | D | 1 | ROZPOCET | [6 empty] | 0
2 | K | 060001000 | Územní vlivy | kpl | 1 |  | 0 | CS ÚRS 2019 02 |  | základní |  | 0 | 0 | 0 | 0 | 0 | 1024 | K | 2 | ROZPOCET | 0 | 0 | 0 | 0 | 0 | 1 | 0 | 1024 | 868704665
| D | VRN7 | Provozní vlivy |  |  |  | 0 |  |  |  |  | 0 |  | 0 |  | 0 | 5 | D | 1 | ROZPOCET | [6 empty] | 0
3 | K | 070001000 | Provozní vlivy | kpl | 1 |  | 0 | CS ÚRS 2019 02 |  | základní |  | 0 | 0 | 0 | 0 | 0 | 1024 | K | 2 | ROZPOCET | 0 | 0 | 0 | 0 | 0 | 1 | 0 | 1024 | -933855769

## ON - Ostatní náklady
{9095c69d-9be0-48d3-b503-fc1b4277522f}
2
| KRYCÍ LIST SOUPISU PRACÍ | [7 empty] | v --- níže se nacházejí doplnkové a pomocné údaje k sestavám --- v | [8 empty] | False
Stavba:
Rekonstrukce ulice Koněvova, Praha 3, akce č. 999337 - Etapa 1 (Husitská - Černínova)
Objekt:
ON - Ostatní náklady
| KSO: |  |  |  |  | CC-CZ:
| Místo: |  | ulice Koněvova |  |  | Datum: | 8. 12. 2019
| Zadavatel: |  |  |  |  | IČ: | 03447286
|  | Technická správa komunikací hl. m. Prahy a.s. |  |  |  | DIČ: | CZ03447286
| Uchazeč: |  |  |  |  | IČ: | Vyplň údaj
|  | Vyplň údaj |  |  |  | DIČ: | Vyplň údaj
| Projektant: |  |  |  |  | IČ: | 48592722
|  | DIPRO, spol s r.o. |  |  |  | DIČ: | CZ48592722
| Zpracovatel: |  |  |  |  | IČ: | 05733171
|  | TMI Building s.r.o. |  |  |  | DIČ: | CZ05733171
Poznámka:
| Cena bez DPH | [5 empty] | 0
|  |  | Základ daně |  |  | Sazba daně | Výše daně
| DPH | základní | 0 |  |  | 21% | 0
|  | snížená | 0 |  |  | 15% | 0
|  | zákl. přenesená | 0 |  |  | 21% | 0
|  | sníž. přenesená | 0 |  |  | 15% | 0
|  | nulová | 0 |  |  | 0% | 0
| Cena s DPH |  |  | v | CZK |  | 0
| Projektant |  |  | Zpracovatel
| Datum a podpis: |  | Razítko | Datum a podpis: |  |  | Razítko
| Objednavatel |  |  | Uchazeč
| Datum a podpis: |  | Razítko | Datum a podpis: |  |  | Razítko
REKAPITULACE ČLENĚNÍ SOUPISU PRACÍ
Stavba:
Rekonstrukce ulice Koněvova, Praha 3, akce č. 999337 - Etapa 1 (Husitská - Černínova)
Objekt:
ON - Ostatní náklady
Místo: |  |  | ulice Koněvova |  |  | Datum: | 8. 12. 2019
Zadavatel: |  |  | Technická správa komunikací hl. m. Prahy a.s. |  |  | Projektant: | DIPRO, spol s r.o.
Uchazeč: |  |  | Vyplň údaj |  |  | Zpracovatel: | TMI Building s.r.o.
Kód dílu - Popis | [6 empty] | Cena celkem [CZK]
Náklady ze soupisu prací | [6 empty] | 0 | [11 empty] | -1
| VRN1 - Průzkumné, geodetické a projektové práce | [5 empty] | 0
| VRN4 - Inženýrská činnost | [5 empty] | 0
SOUPIS PRACÍ
Stavba:
Rekonstrukce ulice Koněvova, Praha 3, akce č. 999337 - Etapa 1 (Husitská - Černínova)
Objekt:
ON - Ostatní náklady
Místo: |  |  | ulice Koněvova |  |  | Datum: | 8. 12. 2019
Zadavatel: |  |  | Technická správa komunikací hl. m. Prahy a.s. |  |  | Projektant: | DIPRO, spol s r.o.
Uchazeč: |  |  | Vyplň údaj |  |  | Zpracovatel: | TMI Building s.r.o.
PČ | Typ | Kód | Popis | MJ | Množství | J.cena [CZK] | Cena celkem [CZK] | Cenová soustava |  | DPH | J. Nh [h] | Nh celkem [h] | J. hmotnost [t] | Hmotnost celkem [t] | J. suť [t] | Suť Celkem [t]
Náklady soupisu celkem | [6 empty] | 0 |  |  |  |  | 0 |  | 0 |  | 0 |  | D | -1 | [7 empty] | 0
| D | VRN1 | Průzkumné, geodetické a projektové práce |  |  |  | 0 |  |  |  |  | 0 |  | 0 |  | 0 | 5 | D | 0 | ROZPOCET | [6 empty] | 0
1 | K | 011135000R | Paspotizace stávajícího stavu přilehlých objektů | kpl | 1 |  | 0 |  |  | základní |  | 0 | 0 | 0 | 0 | 0 | 1024 | K | 1 | ROZPOCET | 0 | 0 | 0 | 0 | 0 | 1 | 0 | 1024 | 473227195
2 | K | 011213000R | Pasportizace a měření (monitoring) vibrací | kpl | 1 |  | 0 |  |  | základní |  | 0 | 0 | 0 | 0 | 0 | 1024 | K | 1 | ROZPOCET | 0 | 0 | 0 | 0 | 0 | 1 | 0 | 1024 | 1809328451
3 | K | 011434000R | Měření hluku před a po dokončení stavby včetně vyhodnocení | kpl | 1 |  | 0 |  |  | základní |  | 0 | 0 | 0 | 0 | 0 | 1024 | K | 1 | ROZPOCET | 0 | 0 | 0 | 0 | 0 | 1 | 0 | 1024 | 184841835
4 | K | 012203000 | Geodetické práce při provádění stavby | kpl | 1 |  | 0 | CS ÚRS 2019 02 |  | základní |  | 0 | 0 | 0 | 0 | 0 | 1024 | K | 1 | ROZPOCET | 0 | 0 | 0 | 0 | 0 | 1 | 0 | 1024 | -1347456791
5 | K | 012303000 | Geodetické práce po výstavbě | kpl | 1 |  | 0 | CS ÚRS 2019 02 |  | základní |  | 0 | 0 | 0 | 0 | 0 | 1024 | K | 1 | ROZPOCET | 0 | 0 | 0 | 0 | 0 | 1 | 0 | 1024 | -25851117
6 | K | 013244000R | Dokumentace pro provádění stavby - dopracování | kpl | 1 |  | 0 |  |  | základní |  | 0 | 0 | 0 | 0 | 0 | 1024 | K | 1 | ROZPOCET | 0 | 0 | 0 | 0 | 0 | 1 | 0 | 1024 | 1384887998
7 | K | 013254000 | Dokumentace skutečného provedení stavby | kpl | 1 |  | 0 | CS ÚRS 2019 02 |  | základní |  | 0 | 0 | 0 | 0 | 0 | 1024 | K | 1 | ROZPOCET | 0 | 0 | 0 | 0 | 0 | 1 | 0 | 1024 | -874121622
8 | K | 013374000R | Zajištění DIR včetně projektu DIO | kpl | 1 |  | 0 |  |  | základní |  | 0 | 0 | 0 | 0 | 0 | 1024 | K | 1 | ROZPOCET | 0 | 0 | 0 | 0 | 0 | 1 | 0 | 1024 | 1524358307
| P |  | Poznámka k položce: Zahrnuje koordinace se souvisejícími stavbami, úpravy SSZ na objízdné trase. | [14 empty] | P | 1
9 | K | 050475324R | Kamerové zkoušky a čištění kanalizace ZCI | kpl | 1 |  | 0 |  |  | základní |  | 0 | 0 | 0 | 0 | 0 | 1024 | K | 1 | ROZPOCET | 0 | 0 | 0 | 0 | 0 | 1 | 0 | 1024 | 1248209662
| D | VRN4 | Inženýrská činnost |  |  |  | 0 |  |  |  |  | 0 |  | 0 |  | 0 | 5 | D | 0 | ROZPOCET | [6 empty] | 0
10 | K | 041403000 | Koordinátor BOZP na staveništi | kpl | 1 |  | 0 | CS ÚRS 2019 02 |  | základní |  | 0 | 0 | 0 | 0 | 0 | 1024 | K | 1 | ROZPOCET | 0 | 0 | 0 | 0 | 0 | 1 | 0 | 1024 | 735040878
11 | K | 042503000 | Plán BOZP na staveništi | kpl | 1 |  | 0 | CS ÚRS 2019 02 |  | základní |  | 0 | 0 | 0 | 0 | 0 | 1024 | K | 1 | ROZPOCET | 0 | 0 | 0 | 0 | 0 | 1 | 0 | 1024 | -1776891964
12 | K | 045002000 | Kompletační a koordinační činnost | kpl | 1 |  | 0 | CS ÚRS 2019 02 |  | základní |  | 0 | 0 | 0 | 0 | 0 | 1024 | K | 1 | ROZPOCET | 0 | 0 | 0 | 0 | 0 | 1 | 0 | 1024 | 456771435
13 | K | 046005000R | DIO - realizace vč. úprav na SSZ a údržby po dobu stavby | kpl | 1 |  | 0 |  |  | základní |  | 0 | 0 | 0 | 0 | 0 | 1024 | K | 1 | ROZPOCET | 0 | 0 | 0 | 0 | 0 | 1 | 0 | 1024 | 297454253