## Celková rekapitulace
Kontrolní rozpočet Palackého most - rekapitulace
Název části | Cena v Kč
Část A) Statika, geodetické zaměření, měření teplot, výpočty, analýzy, varianty rekonstrukce | 0
Část B) Diagnostika a laboratoře | 0
Ćást C) Stavebně historický průzkum a Ostatní související náklady | 0
Nabídková cena celkem bez DPH | 0

## Část A -Statika
Tabulka 1: Část A) Statická spolehlivost a zatížitelnost mostu
č.p. | Název položky |  | Jedn. | Počet jedn. | Jedn. Cena v Kč | Cena v Kč | Poznámka
1 | Statické zkoušky vetknutých kamenných oblouků | [5 empty] | Měření soustředit na průhyby oblouků, pohyby ve vetknutí a přetvoření v důležitých detailech.
| 1a) | Zpracování programu zkoušky, příprava měřícího řetězce v laboratoři | ks | 1 | 0 | 0 | Návrh koncepce zkoušek, program zkoušky dle ČSN 73 6209. Adjustace snímačů, příprava kabeláže, nastavení měřících PC
| 1b) | Příprava měřicích míst in situ, instalace a odstranění měřícího řetězce | 1 oblouk. pole | 8 | 0 | 0 | Příprava míst pro umístění snímačů, instalace úchytných prvků, instalace snímačů a kabeláže, kontrola funkčnosti
| 1c) | Měření odezvy na přejezdy vozidel pro zjištění statických deformačních (příčinkových) čar | 1 oblouk. pole | 8 | 0 | 0 | Přejezdy vozidel po daném oblouku rychlostí 5 km/hod. (tj. bez dynamických účinků) ve třech sériích (příčně: centricky, vlevo a vpravo) vždy 3x tam a 3x zpět.
| 1d) | Měření odezvy na statické zatížení dle ČSN 73 6209 vč. nákladů spojených s použitím měřicího řetězce: zatížení ve středu rozpětí příčně centrické | 1 oblouk. pole 1 zatěž. stav | 8 | 0 | 0 | Zatěžovací stav realizovaný v každém oblouku sestavou nákladních vozidel ve středu rozpětí a příčně centricky s účinností min. 80% dle předběžného výpočtu zatížitelnosti.
| 1e) | Měření odezvy na statické zatížení dle ČSN 73 6209 vč. nákladů spojených s použitím měřicího řetězce: zatížení ve středu rozpětí příčně excentrické | 1 oblouk. pole 2 zatěž. stavy | 3 | 0 | 0 | Dva zatěžovací stavy realizované ve 3 vybraných reprezentativních obloukových polích sestavou nákladních vozidel ve středu rozpětí a příčně excentricky vlevo, resp. vpravo, s účinností nad 50% v místě max. zatížení
| 1f) | Měření odezvy na statické zatížení dle ČSN 73 6209 vč. nákladů spojených s použitím měřicího řetězce: zatížení ve třetinách rozpětí příčně centrické | 1 oblouk. pole 2 zatěž. stavy | 3 | 0 | 0 | Dva zatěžovací stavy realizované ve 3 vybraných reprezentativních obloukových polích sestavou nákladních vozidel v ⅓, resp. ⅔, rozpětí a příčně centricky s účinností nad 50% dle předběž. výpočtu zatížitelnosti.
| 1g) | Měření odezvy na statické zatížení dle ČSN 73 6209 vč. nákladů spojených s použitím měřicího řetězce: zatížení v oblastech podpěr | 1 podpěra 2 až 3 zatěž. stavy | 3 | 0 | 0 | Zatěžovací stavy realizované v oblastech nad 3 vybranými reprezentativními podpěrami sestavou nákladních vozidel v nejúčinnějších polohách pro ověření funkce konstrukce mostovky nad hlavní nosnou konstrukcí (vč. čelních zdí).
| 1h) | Zpracování a analýza naměřených dat | 1 oblouk. pole 1 zatěž. stav | 34 | 0 | 0 | Zpracování dat do tabulek a grafů, zhodnocení vedlejších vlivů, výpočty cílových veličin a analýza odezvy konstrukce při obou typech zatěžovacích stavů (v klidu a v pohybu).
| 1i) | Vypracování závěrečné zprávy | ks | 1 | 0 | 0 | Sepsání zprávy dle ČSN 73 6209 včetně závěrů vyplývajících z analýzy odezvy konstrukce při realizovaných zatěžovacích zkouškách.
|  | STATIKA CELKEM |  |  |  | 0
2 | Proměření skutečného tvaru konstrukcí | [5 empty] | Cílem je vytvořit podklad pro statickou a dynamickou analýzu konstrukce dle reálné skutečnosti.
| 2a) | Kontrolní proměření tloušťky oblouků po jejich délce (ověření pro statický výpočet) | 1 oblouk. pole | 8 | 0 | 0 | Měření ze spodního líce, kontrola tlouštěk oblouků po jejich délce -není možno provádět, nosná konstrukce je tvořena jediným pásem.
| 2b) | Přesný prostorový digitální model metodou laserového skenování s připojením na systém JTSK | 1 oblouk. pole | 8 | 0 | 0 | Podklad pro zadání geometrických parametrů při statické a dynamické analýze se zahrnutím prostoru.
| 2c) | Kontrolní zaměření a ověření základních tvarů konstrukcí (zábradlí, podpěry atd.) | 1 oblouk. pole | 10 | 0 | 0 | Měření provést na typických představitelích konstrukčních prvků (i opakovaně pro verifikaci) klasickými metodami měření, případně nivelací.
|  | GEODÉZIE CELKEM |  |  |  | 0
3 | Měření teplot a jejich vlivu na deformaci obloukových konstrukcí | [5 empty] | Cílem je získat reálná data o teplotních polích a jejich vliv na zatížení konstrukce
| 3a) | Měřění průběhu teplot v oblouku a násypech. 21 teploměrů + teplota prostředí. Trvání měření min. 12 měsíců. | ks | 21 | 0 | 0 | Instalovat teplotní čidla po výšce průřezu obloukových pásů (4 x v průřezu) a i v násypu (min. 3 x v násypu) pro získání informací o teplotním spádu v průřezu konstrukce mostu a tím i reálné odezvy konstrukcí na změny okolní venkovní teploty. Předpoklad min. ve třech průřezech po délce vybraného pole mostu, tj. celkem 21 míst po dobu min. 12 měsíců.
| 3b) | Shrnutí a analýza výsledků geodetického monitorování mostu či jeho prvků prováděného v minulosti. | hod | 107 | 0 | 0 | TSK poskytne podklady. Dle analýzy navrhnout postupy a rozsahy případného dalšího sledování.
| 3c) | Geodetické sledování deformace vrcholu oblouků v závislosti na teplotě. | ks | 5 | 0 | 0 | Osazení geodetických bodů a sledování eformacevrcholu obloukových pasů v závislosti na teplotě geodeticky metodou VPN u 5-ti vybraných oblouků min. v 5 etapách.
|  | TEPLOTA CELKEM |  |  |  | 0
4 | Statické výpočty a posouzení statické spolehlivosti a zatížitelnosti mostu
| 4a) | Výpočet únosnosti zdiva | ks | 4 | 0 | 0 | Výpočet únosnosti zdiva rozhodujících prvků mostu na základě výsledků diagnostických a laboratorních prací (obloukové pasy, poprsní zdi, zdivo pilířů, nábřežní zdi).
| 4b) | Statická lineární i nelineární analýza oblouků včetně zahrnutí aktuálních informací o stavu zdiva obloukových pasů. | ks | 1 | 0 | 0 | Vytvoření lineárních a nelineárních modelů obloukových konstrukcí kalibrované statickými experimenty a měřením teplot. V analýzách zahrnout a zohlednit také aktuální informace o degradaci konstrukcí (zdivo).
| 4c) | Posouzení založení na základě dostupných podkladů. | ks | 1 | 0 | 0 | Do posouzení zahrnout informace o pilířích a provést jejich posouzení nejen z hlediska únosnosti samotného prvku, ale i z hlediska založení.
| 4d) | Statická analýza poprsních zdí včetně zahrnutí aktuálních informací o stavu zdiva. | ks | 1 | 0 | 0 | Vytvoření modelů poprsních zdí kalibrované statickými experimenty a měřením teplot. V analýzách zahrnout a zohlednit tak aktuální informace o degradaci konstrukcí (zdivo).
| 4e) | Varianty rekonstrukce v úrovni studie | ks | 1 | 0 | 0 | Zpracování variant rekonstrukce mostu
|  | VÝPOČTY CELKEM |  |  |  | 0
Nabídková cena celkem za část A) bez DPH | [5 empty] | 0

## Část B - Diagnostika
Tabulka 2: Část B) Diagnostika, laboratorní zkoušky a hodnocení sanačních metod
č.p. | Název položky | Jedn. | Počet jedn. | Jedn. Cena v Kč | Cena v Kč
Diagnostické práce IN SITU
1 | Podrobná prohlídka - pasport aktuálního stavu | ks | 1 | 0 | 0
2 | Akustické trasování povrchů | ks | 1 | 0 | 0
3 | Kopané sondy do vozovky a vrstev násypu | ks | 4 | 0 | 0
4 | Odběr vzorků násypu a hydroizolací pro popis a chemické analýzy | ks | 4 | 0 | 0
5 | Kopané sondy do chodníku a vrstev chodníkového souvrství | ks | 8 | 0 | 0
6 | Odběr vzorků chodníkového souvrství a hydroizolací pro popis a chemické analýzy | ks | 8 | 0 | 0
7 | Odběr vývrtů pro laboratorní zkoušky - průměry 50 mm | ks | 40 | 0 | 0
8 | Odběr vývrtů pro laboratorní zkoušky mrazuvzdornosti - 50 mm | ks | 20 | 0 | 0
9 | Odběr prachových vzorků pro chemické analýzy | ks | 30 | 0 | 0
10 | Hloubkové jádrové výrty do základů a podloží | ks | 10 | 0 | 0
11 | Povrchová nasákavost | ks | 30 | 0 | 0
12 | Potápěčský průzkum | ks | 1 | 0 | 0
13 | Zkoušky pevnosti spárové malty ( Kučerova metoda ) | ks | 50 | 0 | 0
14 | Petrografický průzkum (znečištění povrchů, degradace a úbytky kamene, zasolení aj.) | ks | 1 | 0 | 0
15 | Sanace zkušebních míst v restaurátory z OPP | ks | 1 | 0 | 0
16 | Zkoušky a ověření metod restaurátorkých oprav | ks | 1 | 0 | 0
Laboratorní práce a laboratorní zkoušky
17 | Popis vývrtů - makrostruktura kamene, petrografický rozbor, určení druhu použitého kamene, zdokumentování | ks | 20 | 0 | 0
18 | Petrografické vyhodnocení použitých hornin, analýza lokalit pro náhradu poškozených kamenných prvků, ověření vlastností kamenů z hlediska mechanické odolnosti a fyzikálně chemických vlastnostech | ks | 1 | 0 | 0
19 | Pevnosti materiálů v tlaku destruktivně | ks | 40 | 0 | 0
20 | Stanovení modulu pružnosti | ks | 40 | 0 | 0
21 | Nasákavost | ks | 40 | 0 | 0
22 | Stanovení mrazuvzdornosti | ks | 20 | 0 | 0
23 | Chemické analýzy obsahu škodlivin v materiálech (chloridy a jiné rozpustné soli) | ks | 30 | 0 | 0
24 | Průběžné a souhrnné zprávy a protokoly z tesů a jejich vyhodnocení | ks | 1 | 0 | 0
| Nabídková cena celkem za část B) bez DPH |  |  |  | 0

## Část C - Ostatní náklady
Tabulka 3: C) Stavebně historický průzkum a Ostatní související náklady
| Název položky | Jedn. | Počet jedn. | Jedn. Cena v Kč | Cena v Kč | Pozn.
1 | Stavebně historický průzkum - vyhledání a studium archivní dokumentace, průzkum v terénu, zpracování textové části průzkumu, zpracování grafické části průzkumu, zpracování obrazové části průzkumu | ks | 1 | 0 | 0 | Dohledání dokumentace, uspopřádání, skenování dokladů, objasnění stavebního vývoje, zhodnocení, formulace návrhů pro PP, zpracování závěrečného elaborátu SHP v souladu s platnou metodikou
2 | Studium a analýzy poskytnuté a dostupné technické a statické dokumentace mostu. | ks | 1 | 0 | 0 | Studium existující dokumentace a zjišťování archiválií apod.
3 | Ověření přítomnosti inženýrských sítí | ks | 1 | 0 | 0 | Aktuální trasování "podzemních" inženýrských sítí od jednotlivých správců
4 | Konzultace a projednávání prací (pravidelné kontrolní dny) a výsledků se zástupci objednatele a památkové péče - min. 1x 3-4 týdny. | ks | 18 | 0 | 0 | Předpoklad 18 x společné jednání v průběhu řešení za 12 měsíců
5 | Zajištění přístupu ke konstrukcím z vody a i boků mostu (pontony, lodě, mostní prohlížečky atd.). | ks | 1 | 0 | 0 | Pontony, plošiny, lodě.
6 | Návrh a zajištění opatření v rámci DIO, při provádění diagnostických prací a zejména zatěžovacích zkoušek. Obstarání DIR. Povolení Povodí Vltavy a Státní plavební správy. | ks | 1 | 0 | 0 | Omezení dopravy během zatěžovacích zkoušek nebo instalace měření. Náhradní doprava. Omezení lodní dopravy
7 | Zpracování zpráv a protokolů ze zkoušek a celkové souhrnné zprávy v 5 ti vyhotoveních a digitální verzi. | ks | 1 | 0 | 0 | Protokoly z jednotlivých zkoušek, Průběžné a souhrnné práce.
7 | Zatěžovací vozidla | ks | 1 | 0 | 0 | Zajištění optimální skladby mobilní zátěže na mostu podle programu zkoušek
8 | Rezerva na případné budoucí požadavky zástupců památkové péče | ks | 1 | 0 | 0 | Protokoly z jednotlivých zkoušek, Průběžné a souhrnné práce.
| Nabídková cena celkem bez DPH |  |  |  | 0