## Rekapitulace stavby
Export Komplet | [24 empty] | VZ | 2.0 | ZAMOK |  |  |  |  | False | False | {a8b19e8d-468d-4d33-8b5c-038cd2981cc8}
[31 empty] | 0,01 | 21
[31 empty] | 0,01 | 15
|  | REKAPITULACE STAVBY | [15 empty] | v --- níže se nacházejí doplnkové a pomocné údaje k sestavám --- v | [11 empty] | Návod na vyplnění | 0,001
|  | Kód: |  |  |  |  | 16-NO_01_006 | [22 empty] | Měnit lze pouze buňky se žlutým podbarvením! 1) v Rekapitulaci stavby vyplňte údaje o Uchazeči (přenesou se do ostatních sestav i v jiných listech) 2) na vybraných listech vyplňte v sestavě Soupis prací ceny u položek | 0,01
|  | Stavba: |  |  |  |  | Malešická, 1. a 2. etapa, 2. etapa Za Vackovem - Habrová | [23 empty] | 0,01
|  | KSO: | [11 empty] | CC-CZ: | [16 empty] | 0,01
|  | Místo: |  |  |  |  | Praha 3 | [6 empty] | Datum: |  | 25. 10. 2018 | [14 empty] | 0,01
0,01
|  | Zadavatel: | [11 empty] | IČ: |  | 63834197 | [14 empty] | 0,01
|  |  | Technická správa komunikací hl. m. Prahy | [10 empty] | DIČ: |  | CZ63834197 | [14 empty] | 0,01
0,01
|  | Uchazeč: | [11 empty] | IČ: |  | Vyplň údaj | [14 empty] | 0,01
|  |  | Vyplň údaj | [10 empty] | DIČ: |  | Vyplň údaj | [14 empty] | 0,01
False
|  | Projektant: | [11 empty] | IČ: |  | 48585955 | [14 empty] | False
|  |  | NOVÁK & PARTNER, s.r.o. | [10 empty] | DIČ: |  | CZ48585955 | [14 empty] | True
0,01
|  | Zpracovatel: | [11 empty] | IČ: | [16 empty] | 0,01
[14 empty] | DIČ: | [16 empty] | True
Poznámka:
Soupis prací je sestaven s využitím Cenové soustavy ÚRS. Položky, které pochází z této cenové soustavy, jsou ve sloupci 'Cenová soustava' označeny popisem 'CS ÚRS' a úrovní příslušného kalendářního pololetí. Veškeré další informace vymezující popis a podmínky použití těchto položek z Cenové soustavy, které nejsou uvedeny přímo v soupisu prací, jsou neomezeně dálkově k dispozici na www.cs-urs.cz, sekce Cenové a technické podmínky.
|  | Cena bez DPH | [11 empty] | 0
[8 empty] | Sazba daně |  | Základ daně |  |  |  | Výše daně
|  | DPH |  | základní |  |  |  | 21% |  | 0 |  |  |  | 0
|  |  |  | snížená |  |  |  | 15% |  | 0 |  |  |  | 0
|  |  |  | zákl. přenesená |  |  |  | 21% |  | 0 |  |  |  | 0
|  |  |  | sníž. přenesená |  |  |  | 15% |  | 0 |  |  |  | 0
|  |  |  | nulová |  |  |  | 0% |  | 0 |  |  |  | 0
|  | Cena s DPH | [6 empty] | v |  | CZK |  |  | 0
REKAPITULACE OBJEKTŮ STAVBY A SOUPISŮ PRACÍ
| Kód: | [6 empty] | 16-NO_01_006
| Stavba: | [6 empty] | Malešická, 1. a 2. etapa, 2. etapa Za Vackovem - Habrová
| Místo: | [6 empty] | Praha 3 |  |  |  |  | Datum: |  | 25. 10. 2018
| Zadavatel: | [6 empty] | Technická správa komunikací hl. m. Prahy |  |  |  |  | Projektant: |  | NOVÁK & PARTNER, s.r.o. |  |  | Informatívní údaje z listů zakázek
| Uchazeč: | [11 empty] | Zpracovatel:
| Kód |  |  |  | Popis | [6 empty] | Cena bez DPH [CZK] |  |  |  | Cena s DPH [CZK] | Typ | z toho Ostat. náklady [CZK] | DPH [CZK] | Normohodiny [h] | DPH základní [CZK] | DPH snížená [CZK] | DPH základní přenesená [CZK] | DPH snížená přenesená [CZK] | Základna DPH základní | Základna DPH snížená | Základna DPH zákl. přenesená | Základna DPH sníž. přenesená | Základna DPH nulová
| Náklady stavby celkem | [10 empty] | 0 |  |  |  | 0 |  | 0 | 0 | 0 | 0 | 0 | 0 | 0 | 0 | 0 | 0 | 0 | 0 |  | D | 0 | ###NOIMPORT### | IMPORT | {a8b19e8d-468d-4d33-8b5c-038cd2981cc8} | {00000000-0000-0000-0000-000000000000}
/ |  | SO 000 |  |  |  | Vedlejší a ostatní náklady | [5 empty] | 0 |  |  |  | 0 | VON | 0 | 0 | 0 | 0 | 0 | 0 | 0 | 0 | 0 | 0 | 0 | 0 |  |  | 1 |  | IMPORT | {0d7b2aa8-ae97-4278-a718-b97647794c12} | {a8b19e8d-468d-4d33-8b5c-038cd2981cc8} | 2
/ |  | SO 001 |  |  |  | Příprava území | [5 empty] | 0 |  |  |  | 0 | STA | 0 | 0 | 0 | 0 | 0 | 0 | 0 | 0 | 0 | 0 | 0 | 0 |  |  | 1 |  | IMPORT | {bb2682b2-da8f-4b56-9849-4fda90038e9c} | {a8b19e8d-468d-4d33-8b5c-038cd2981cc8} | 2
/ |  | SO 101.1 |  |  |  | Rekonstrukce Malešické ulice | [5 empty] | 0 |  |  |  | 0 | STA | 0 | 0 | 0 | 0 | 0 | 0 | 0 | 0 | 0 | 0 | 0 | 0 |  |  | 1 |  | IMPORT | {de1b725d-0eff-431b-9fa7-f0ea222c08c0} | {a8b19e8d-468d-4d33-8b5c-038cd2981cc8} | 2
/ |  | SO 101.2 |  |  |  | Úprava plochy na p. č. 3063/1 a 2896/2 | [5 empty] | 0 |  |  |  | 0 | STA | 0 | 0 | 0 | 0 | 0 | 0 | 0 | 0 | 0 | 0 | 0 | 0 |  |  | 1 |  | IMPORT | {2e839d46-7b15-4a50-bf9a-3594e1f9ec6d} | {a8b19e8d-468d-4d33-8b5c-038cd2981cc8} | 2
/ |  | SO 182 |  |  |  | DIO | [5 empty] | 0 |  |  |  | 0 | STA | 0 | 0 | 0 | 0 | 0 | 0 | 0 | 0 | 0 | 0 | 0 | 0 |  |  | 1 |  | IMPORT | {6d79b6ea-6261-4d34-8c7d-088f2d31903f} | {a8b19e8d-468d-4d33-8b5c-038cd2981cc8} | 2
/ |  | SO 201 |  |  |  | Rekonstrukce mostu přes trať | [5 empty] | 0 |  |  |  | 0 | STA | 0 | 0 | 0 | 0 | 0 | 0 | 0 | 0 | 0 | 0 | 0 | 0 |  |  | 1 |  | IMPORT | {d5904a66-6934-4d74-bfd3-dd3c3fb7c73b} | {a8b19e8d-468d-4d33-8b5c-038cd2981cc8} | 2
/ |  | SO 202 |  |  |  | Provizorní lávka pro kabely přes trať | [5 empty] | 0 |  |  |  | 0 | STA | 0 | 0 | 0 | 0 | 0 | 0 | 0 | 0 | 0 | 0 | 0 | 0 |  |  | 1 |  | IMPORT | {46e099da-9d82-479f-b7d3-63136674cbe1} | {a8b19e8d-468d-4d33-8b5c-038cd2981cc8} | 2
/ |  | SO 301 |  |  |  | Dešťová kanalizace | [5 empty] | 0 |  |  |  | 0 | STA | 0 | 0 | 0 | 0 | 0 | 0 | 0 | 0 | 0 | 0 | 0 | 0 |  |  | 1 |  | IMPORT | {cefd9718-6266-4106-8d55-469c421bce38} | {a8b19e8d-468d-4d33-8b5c-038cd2981cc8} | 2
/ |  | SO 302 |  |  |  | Přeložka vodovodu DN 500 v km 0,040 | [5 empty] | 0 |  |  |  | 0 | STA | 0 | 0 | 0 | 0 | 0 | 0 | 0 | 0 | 0 | 0 | 0 | 0 |  |  | 1 |  | IMPORT | {9d01b1a8-3c4b-4419-a74b-f25f33e5f347} | {a8b19e8d-468d-4d33-8b5c-038cd2981cc8} | 2
|  | SO 402 |  |  |  | Přeložky PRE VN, NN a sdělovacího kabelu | [5 empty] | 0 |  |  |  | 0 | STA | 0 | 0 | 0 | 0 | 0 | 0 | 0 | 0 | 0 | 0 | 0 | 0 |  | D | 1 | ###NOIMPORT### | IMPORT | {82e5f446-1938-4ee6-b0e6-12e01bdecef7} | {a8b19e8d-468d-4d33-8b5c-038cd2981cc8} | 2
|  |  | 922 |  |  |  | Kabelové vedení 22 kV |  |  |  |  | 0 |  |  |  | 0 | Soupis | 0 | 0 | 0 | 0 | 0 | 0 | 0 | 0 | 0 | 0 | 0 | 0 |  | D | 2 | ###NOIMPORT### | IMPORT | {c05fafd6-6c11-44f3-81d8-2cc08115be49} | {82e5f446-1938-4ee6-b0e6-12e01bdecef7}
/ |  |  |  | 922/M-K |  |  |  | Zemní a montážní práce |  |  |  | 0 |  |  |  | 0 | Soupis | 0 | 0 | 0 | 0 | 0 | 0 | 0 | 0 | 0 | 0 | 0 | 0 |  |  | 3 |  | IMPORT | {863e0a26-ef22-46a3-85bf-6303eef01a83} | {c05fafd6-6c11-44f3-81d8-2cc08115be49}
/ |  |  |  | 922/M-P |  |  |  | Zemní a montážní práce |  |  |  | 0 |  |  |  | 0 | Soupis | 0 | 0 | 0 | 0 | 0 | 0 | 0 | 0 | 0 | 0 | 0 | 0 |  |  | 3 |  | IMPORT | {079d37ca-fce3-4612-918b-830655dcb704} | {c05fafd6-6c11-44f3-81d8-2cc08115be49}
/ |  |  |  | 922/OST |  |  |  | Ostatní náklady |  |  |  | 0 |  |  |  | 0 | Soupis | 0 | 0 | 0 | 0 | 0 | 0 | 0 | 0 | 0 | 0 | 0 | 0 |  |  | 3 |  | IMPORT | {d200f49a-688a-4f0a-9dd1-73e3a9711703} | {c05fafd6-6c11-44f3-81d8-2cc08115be49}
/ |  |  |  | 922/VN |  |  |  | Připojení do sítě VN |  |  |  | 0 |  |  |  | 0 | Soupis | 0 | 0 | 0 | 0 | 0 | 0 | 0 | 0 | 0 | 0 | 0 | 0 |  |  | 3 |  | IMPORT | {49ae7d1f-9d3c-46f7-a7ae-2a3a4dffd438} | {c05fafd6-6c11-44f3-81d8-2cc08115be49}
/ |  |  |  | 922/DEM |  |  |  | Demontážní práce |  |  |  | 0 |  |  |  | 0 | Soupis | 0 | 0 | 0 | 0 | 0 | 0 | 0 | 0 | 0 | 0 | 0 | 0 |  |  | 3 |  | IMPORT | {a377009a-b6aa-40a7-892c-4dc8e715985a} | {c05fafd6-6c11-44f3-81d8-2cc08115be49}
|  |  | 932 |  |  |  | Kabelové vedení 1 kV |  |  |  |  | 0 |  |  |  | 0 | Soupis | 0 | 0 | 0 | 0 | 0 | 0 | 0 | 0 | 0 | 0 | 0 | 0 |  | D | 2 | ###NOIMPORT### | IMPORT | {7c249bab-65a2-4820-ba46-f7922679707a} | {82e5f446-1938-4ee6-b0e6-12e01bdecef7}
/ |  |  |  | 932/M |  |  |  | Zemní a montážní práce |  |  |  | 0 |  |  |  | 0 | Soupis | 0 | 0 | 0 | 0 | 0 | 0 | 0 | 0 | 0 | 0 | 0 | 0 |  |  | 3 |  | IMPORT | {8bd7d72d-73a9-4fe6-abbc-a8c37301d254} | {7c249bab-65a2-4820-ba46-f7922679707a}
/ |  |  |  | 932/OST |  |  |  | Ostatní náklady |  |  |  | 0 |  |  |  | 0 | Soupis | 0 | 0 | 0 | 0 | 0 | 0 | 0 | 0 | 0 | 0 | 0 | 0 |  |  | 3 |  | IMPORT | {c210b0a1-29b4-4514-a3d9-eb70f53f5be7} | {7c249bab-65a2-4820-ba46-f7922679707a}
|  |  | 961 |  |  |  | Kabelové vedení SDK |  |  |  |  | 0 |  |  |  | 0 | Soupis | 0 | 0 | 0 | 0 | 0 | 0 | 0 | 0 | 0 | 0 | 0 | 0 |  | D | 2 | ###NOIMPORT### | IMPORT | {27dca20c-8d7c-4f5c-9269-a352b5ac3079} | {82e5f446-1938-4ee6-b0e6-12e01bdecef7}
/ |  |  |  | 961/M-K |  |  |  | Zemní a montážní práce |  |  |  | 0 |  |  |  | 0 | Soupis | 0 | 0 | 0 | 0 | 0 | 0 | 0 | 0 | 0 | 0 | 0 | 0 |  |  | 3 |  | IMPORT | {2f2d479d-0754-4f9e-a175-209c1d850d23} | {27dca20c-8d7c-4f5c-9269-a352b5ac3079}
/ |  |  |  | 961/M- P |  |  |  | Zemní a montážní práce |  |  |  | 0 |  |  |  | 0 | Soupis | 0 | 0 | 0 | 0 | 0 | 0 | 0 | 0 | 0 | 0 | 0 | 0 |  |  | 3 |  | IMPORT | {2d42ea37-aaf9-427b-9e1b-523aac42c55a} | {27dca20c-8d7c-4f5c-9269-a352b5ac3079}
/ |  |  |  | 961/OST |  |  |  | Ostatní náklady |  |  |  | 0 |  |  |  | 0 | Soupis | 0 | 0 | 0 | 0 | 0 | 0 | 0 | 0 | 0 | 0 | 0 | 0 |  |  | 3 |  | IMPORT | {2627954f-a198-42bf-af04-434e775245b3} | {27dca20c-8d7c-4f5c-9269-a352b5ac3079}
/ |  |  |  | 961/DEM |  |  |  | Demontážní práce |  |  |  | 0 |  |  |  | 0 | Soupis | 0 | 0 | 0 | 0 | 0 | 0 | 0 | 0 | 0 | 0 | 0 | 0 |  |  | 3 |  | IMPORT | {0dc3676c-96de-4232-a111-1a19dc4e2635} | {27dca20c-8d7c-4f5c-9269-a352b5ac3079}
/ |  | SO 403 |  |  |  | Přeložka kabelu SŽDC | [5 empty] | 0 |  |  |  | 0 | STA | 0 | 0 | 0 | 0 | 0 | 0 | 0 | 0 | 0 | 0 | 0 | 0 |  |  | 1 |  | IMPORT | {85dcc350-b9b4-4012-9fcc-161a47d99996} | {a8b19e8d-468d-4d33-8b5c-038cd2981cc8} | 2
/ |  | SO 404 |  |  |  | Přeložka VO | [5 empty] | 0 |  |  |  | 0 | STA | 0 | 0 | 0 | 0 | 0 | 0 | 0 | 0 | 0 | 0 | 0 | 0 |  |  | 1 |  | IMPORT | {41e5ccad-167e-43e3-8e33-c0b3b559d91f} | {a8b19e8d-468d-4d33-8b5c-038cd2981cc8} | 2
/ |  | SO 406 |  |  |  | Ochránění metalického kabelu NET4GAS | [5 empty] | 0 |  |  |  | 0 | STA | 0 | 0 | 0 | 0 | 0 | 0 | 0 | 0 | 0 | 0 | 0 | 0 |  |  | 1 |  | IMPORT | {892df31d-6aaa-41d2-9153-cda38928ec9a} | {a8b19e8d-468d-4d33-8b5c-038cd2981cc8} | 2
/ |  | SO 502 |  |  |  | Úprava šachty teplovodu | [5 empty] | 0 |  |  |  | 0 | STA | 0 | 0 | 0 | 0 | 0 | 0 | 0 | 0 | 0 | 0 | 0 | 0 |  |  | 1 |  | IMPORT | {f1ad270b-3d6d-4f52-9664-c1661daf9db4} | {a8b19e8d-468d-4d33-8b5c-038cd2981cc8} | 2
/ |  | SO 801 |  |  |  | Vegetační úpravy | [5 empty] | 0 |  |  |  | 0 | STA | 0 | 0 | 0 | 0 | 0 | 0 | 0 | 0 | 0 | 0 | 0 | 0 |  |  | 1 |  | IMPORT | {2c03aac0-09dd-411d-a096-09b1139a5bad} | {a8b19e8d-468d-4d33-8b5c-038cd2981cc8} | 2

## SO 000 - Vedlejší a ostat...
{0d7b2aa8-ae97-4278-a718-b97647794c12}
2
| KRYCÍ LIST SOUPISU PRACÍ | [7 empty] | v --- níže se nacházejí doplnkové a pomocné údaje k sestavám --- v | [8 empty] | False
Stavba:
Malešická, 1. a 2. etapa, 2. etapa Za Vackovem - Habrová
Objekt:
SO 000 - Vedlejší a ostatní náklady
| KSO: |  |  |  |  | CC-CZ:
| Místo: |  | Praha 3 |  |  | Datum: | 25. 10. 2018
| Zadavatel: |  |  |  |  | IČ: | 63834197
|  | Technická správa komunikací hl. m. Prahy |  |  |  | DIČ: | CZ63834197
| Uchazeč: |  |  |  |  | IČ: | Vyplň údaj
|  | Vyplň údaj |  |  |  | DIČ: | Vyplň údaj
| Projektant: |  |  |  |  | IČ: | 48585955
|  | NOVÁK & PARTNER, s.r.o. |  |  |  | DIČ: | CZ48585955
| Zpracovatel: |  |  |  |  | IČ:
DIČ:
Poznámka:
| Cena bez DPH | [5 empty] | 0
|  |  | Základ daně |  |  | Sazba daně | Výše daně
| DPH | základní | 0 |  |  | 21% | 0
|  | snížená | 0 |  |  | 15% | 0
|  | zákl. přenesená | 0 |  |  | 21% | 0
|  | sníž. přenesená | 0 |  |  | 15% | 0
|  | nulová | 0 |  |  | 0% | 0
| Cena s DPH |  |  | v | CZK |  | 0
REKAPITULACE ČLENĚNÍ SOUPISU PRACÍ
Stavba:
Malešická, 1. a 2. etapa, 2. etapa Za Vackovem - Habrová
Objekt:
SO 000 - Vedlejší a ostatní náklady
Místo: |  |  | Praha 3 |  |  | Datum: | 25. 10. 2018
Zadavatel: |  |  | Technická správa komunikací hl. m. Prahy |  |  | Projektant: | NOVÁK & PARTNER, s.r.o.
Uchazeč: |  |  | Vyplň údaj |  |  | Zpracovatel:
Kód dílu - Popis | [6 empty] | Cena celkem [CZK]
Náklady stavby celkem | [6 empty] | 0 | [11 empty] | -1
| VRN - Vedlejší rozpočtové náklady | [5 empty] | 0
| VRN1 - Průzkumné, geodetické a projektové práce | [5 empty] | 0
| VRN3 - Zařízení staveniště | [5 empty] | 0
| VRN4 - Inženýrská činnost | [5 empty] | 0
| VRN6 - Územní vlivy | [5 empty] | 0
SOUPIS PRACÍ
Stavba:
Malešická, 1. a 2. etapa, 2. etapa Za Vackovem - Habrová
Objekt:
SO 000 - Vedlejší a ostatní náklady
Místo: |  |  | Praha 3 |  |  | Datum: | 25. 10. 2018
Zadavatel: |  |  | Technická správa komunikací hl. m. Prahy |  |  | Projektant: | NOVÁK & PARTNER, s.r.o.
Uchazeč: |  |  | Vyplň údaj |  |  | Zpracovatel:
PČ | Typ | Kód | Popis | MJ | Množství | J.cena [CZK] | Cena celkem [CZK] | Cenová soustava |  | DPH | J. Nh [h] | Nh celkem [h] | J. hmotnost [t] | Hmotnost celkem [t] | J. suť [t] | Suť Celkem [t]
Náklady soupisu celkem | [6 empty] | 0 |  |  |  |  | 0 |  | 0 |  | 0 |  | D | -1 | [7 empty] | 0
| D | VRN | Vedlejší rozpočtové náklady |  |  |  | 0 |  |  |  |  | 0 |  | 0 |  | 0 | 5 | D | 0 | ROZPOCET | [6 empty] | 0
| D | VRN1 | Průzkumné, geodetické a projektové práce |  |  |  | 0 |  |  |  |  | 0 |  | 0 |  | 0 | 5 | D | 1 | ROZPOCET | [6 empty] | 0
1 | K | 011103000.a | Geotechnické práce | KPL | 1 |  | 0 |  |  | základní |  | 0 | 0 | 0 | 0 | 0 | 1024 | K | 2 | ROZPOCET | 0 | 0 | 0 | 0 | 0 | 1 | 0 | 1024 | 960339947
| PP |  | Geotechnické práce | [14 empty] | PP | 2
2 | K | 011434000 | Měření (monitoring) hlukové hladiny | kpl | 1 |  | 0 | CS ÚRS 2018 02 |  | základní |  | 0 | 0 | 0 | 0 | 0 | 1024 | K | 2 | ROZPOCET | 0 | 0 | 0 | 0 | 0 | 1 | 0 | 1024 | 2126397682
| PP |  | Měření (monitoring) hlukové hladiny | [14 empty] | PP | 2
3 | K | 012203000.a | Vytyčení stavby a geodetické práce dodavatele | KPL | 1 |  | 0 |  |  | základní |  | 0 | 0 | 0 | 0 | 0 | 1024 | K | 2 | ROZPOCET | 0 | 0 | 0 | 0 | 0 | 1 | 0 | 1024 | 1065461108
| PP |  | Vytyčení stavby a geodetické práce dodavatele | [14 empty] | PP | 2
4 | K | 012203000.b | Vytýčení inženýrských sítí | KPL | 1 |  | 0 |  |  | základní |  | 0 | 0 | 0 | 0 | 0 | 1024 | K | 2 | ROZPOCET | 0 | 0 | 0 | 0 | 0 | 1 | 0 | 1024 | 859586556
| PP |  | Vytýčení inženýrských sítí | [14 empty] | PP | 2
5 | K | 012303000.a | Zaměření skutečného provedení stavby | KPL | 1 |  | 0 |  |  | základní |  | 0 | 0 | 0 | 0 | 0 | 1024 | K | 2 | ROZPOCET | 0 | 0 | 0 | 0 | 0 | 1 | 0 | 1024 | -719887070
| PP |  | Zaměření skutečného provedení stavby | [14 empty] | PP | 2
6 | K | 013244000.a | Realizační dokumentace stavby | kus | 1 |  | 0 |  |  | základní |  | 0 | 0 | 0 | 0 | 0 | 1024 | K | 2 | ROZPOCET | 0 | 0 | 0 | 0 | 0 | 1 | 0 | 1024 | 640751719
| PP |  | Realizační dokumentace stavby | [14 empty] | PP | 2
7 | K | 013254000 | Dokumentace skutečného provedení stavby | kus | 1 |  | 0 | CS ÚRS 2018 02 |  | základní |  | 0 | 0 | 0 | 0 | 0 | 1024 | K | 2 | ROZPOCET | 0 | 0 | 0 | 0 | 0 | 1 | 0 | 1024 | -622779570
| PP |  | Dokumentace skutečného provedení stavby | [14 empty] | PP | 2
8 | K | 013294000.a | Pasportizace | KPL | 1 |  | 0 |  |  | základní |  | 0 | 0 | 0 | 0 | 0 | 1024 | K | 2 | ROZPOCET | 0 | 0 | 0 | 0 | 0 | 1 | 0 | 1024 | -1249892563
| PP |  | Pasportizace | [14 empty] | PP | 2
| D | VRN3 | Zařízení staveniště |  |  |  | 0 |  |  |  |  | 0 |  | 0 |  | 0 | 5 | D | 1 | ROZPOCET | [6 empty] | 0
9 | K | 030001000.a | Zařízení staveniště - zřízení, provoz, odstranění - položka obsahuje veškeré náklady zařízení staveniště, které nejsou uvedeny zvlášť | KPL | 1 |  | 0 |  |  | základní |  | 0 | 0 | 0 | 0 | 0 | 1024 | K | 2 | ROZPOCET | 0 | 0 | 0 | 0 | 0 | 1 | 0 | 1024 | -913177591
| PP |  | Zařízení staveniště - zřízení, provoz, odstranění - položka obsahuje veškeré náklady zařízení staveniště, které nejsou uvedeny zvlášť | [14 empty] | PP | 2
10 | K | 034503000 | Informační tabule na staveništi | kus | 2 |  | 0 | CS ÚRS 2018 02 |  | základní |  | 0 | 0 | 0 | 0 | 0 | 1024 | K | 2 | ROZPOCET | 0 | 0 | 0 | 0 | 0 | 1 | 0 | 1024 | 711902546
| PP |  | Informační tabule na staveništi | [14 empty] | PP | 2
11 | K | 034603000 | Alarm, strážní služba staveniště | KPL | 1 |  | 0 | CS ÚRS 2018 02 |  | základní |  | 0 | 0 | 0 | 0 | 0 | 1024 | K | 2 | ROZPOCET | 0 | 0 | 0 | 0 | 0 | 1 | 0 | 1024 | 1437580841
| PP |  | Alarm, strážní služba staveniště | [14 empty] | PP | 2
| D | VRN4 | Inženýrská činnost |  |  |  | 0 |  |  |  |  | 0 |  | 0 |  | 0 | 5 | D | 1 | ROZPOCET | [6 empty] | 0
12 | K | 043103000.a | Ostatní zkoušky neuvedené v jednotlivých objektech | KPL | 1 |  | 0 |  |  | základní |  | 0 | 0 | 0 | 0 | 0 | 1024 | K | 2 | ROZPOCET | 0 | 0 | 0 | 0 | 0 | 1 | 0 | 1024 | -1915769423
| PP |  | Ostatní zkoušky neuvedené v jednotlivých objektech | [14 empty] | PP | 2
13 | K | 043203000.a | Kamerový průzkum kanalizačních přípojek po napojení nových vpustí | KPL | 1 |  | 0 |  |  | základní |  | 0 | 0 | 0 | 0 | 0 | 1024 | K | 2 | ROZPOCET | 0 | 0 | 0 | 0 | 0 | 1 | 0 | 1024 | -668852472
| PP |  | Kamerový průzkum kanalizačních přípojek po napojení nových vpustí | [14 empty] | PP | 2
14 | K | 043203000.b | Kamerový průzkum kanalizační stoky DN 400, DN 500 | KPL | 1 |  | 0 |  |  | základní |  | 0 | 0 | 0 | 0 | 0 | 1024 | K | 2 | ROZPOCET | 0 | 0 | 0 | 0 | 0 | 1 | 0 | 1024 | -422710244
| PP |  | Kamerový průzkum kanalizační stoky DN 400, DN 500 | [14 empty] | PP | 2
15 | K | 045303000.a | Inženýrská činnost zkoušky a ostatní měření kompletační a koordinační činnost | KPL | 1 |  | 0 |  |  | základní |  | 0 | 0 | 0 | 0 | 0 | 1024 | K | 2 | ROZPOCET | 0 | 0 | 0 | 0 | 0 | 1 | 0 | 1024 | 1856728941
| PP |  | Inženýrská a koordinační činnost zhotovitele | [14 empty] | PP | 2
| D | VRN6 | Územní vlivy |  |  |  | 0 |  |  |  |  | 0 |  | 0 |  | 0 | 5 | D | 1 | ROZPOCET | [6 empty] | 0
16 | K | 063503000.a | Práce ve stísněném prostoru | KPL | 1 |  | 0 |  |  | základní |  | 0 | 0 | 0 | 0 | 0 | 1024 | K | 2 | ROZPOCET | 0 | 0 | 0 | 0 | 0 | 1 | 0 | 1024 | -783234880
| PP |  | práce ve stísněných podmínkách v blízkosti 2 teplovodních a 1 plynovodního potrubí při respektování podmínek správců | [14 empty] | PP | 2

## SO 001 - Příprava území
{bb2682b2-da8f-4b56-9849-4fda90038e9c}
2
| KRYCÍ LIST SOUPISU PRACÍ | [7 empty] | v --- níže se nacházejí doplnkové a pomocné údaje k sestavám --- v | [8 empty] | False
Stavba:
Malešická, 1. a 2. etapa, 2. etapa Za Vackovem - Habrová
Objekt:
SO 001 - Příprava území
| KSO: |  |  |  |  | CC-CZ:
| Místo: |  | Praha 3 |  |  | Datum: | 25. 10. 2018
| Zadavatel: |  |  |  |  | IČ: | 63834197
|  | Technická správa komunikací hl. m. Prahy |  |  |  | DIČ: | CZ63834197
| Uchazeč: |  |  |  |  | IČ: | Vyplň údaj
|  | Vyplň údaj |  |  |  | DIČ: | Vyplň údaj
| Projektant: |  |  |  |  | IČ: | 48585955
|  | NOVÁK & PARTNER, s.r.o. |  |  |  | DIČ: | CZ48585955
| Zpracovatel: |  |  |  |  | IČ:
DIČ:
Poznámka:
| Cena bez DPH | [5 empty] | 0
|  |  | Základ daně |  |  | Sazba daně | Výše daně
| DPH | základní | 0 |  |  | 21% | 0
|  | snížená | 0 |  |  | 15% | 0
|  | zákl. přenesená | 0 |  |  | 21% | 0
|  | sníž. přenesená | 0 |  |  | 15% | 0
|  | nulová | 0 |  |  | 0% | 0
| Cena s DPH |  |  | v | CZK |  | 0
REKAPITULACE ČLENĚNÍ SOUPISU PRACÍ
Stavba:
Malešická, 1. a 2. etapa, 2. etapa Za Vackovem - Habrová
Objekt:
SO 001 - Příprava území
Místo: |  |  | Praha 3 |  |  | Datum: | 25. 10. 2018
Zadavatel: |  |  | Technická správa komunikací hl. m. Prahy |  |  | Projektant: | NOVÁK & PARTNER, s.r.o.
Uchazeč: |  |  | Vyplň údaj |  |  | Zpracovatel:
Kód dílu - Popis | [6 empty] | Cena celkem [CZK]
Náklady stavby celkem | [6 empty] | 0 | [11 empty] | -1
| HSV - Práce a dodávky HSV | [5 empty] | 0
| 1 - Zemní práce | [5 empty] | 0
| 9 - Ostatní konstrukce a práce, bourání | [5 empty] | 0
| 997 - Přesun sutě | [5 empty] | 0
SOUPIS PRACÍ
Stavba:
Malešická, 1. a 2. etapa, 2. etapa Za Vackovem - Habrová
Objekt:
SO 001 - Příprava území
Místo: |  |  | Praha 3 |  |  | Datum: | 25. 10. 2018
Zadavatel: |  |  | Technická správa komunikací hl. m. Prahy |  |  | Projektant: | NOVÁK & PARTNER, s.r.o.
Uchazeč: |  |  | Vyplň údaj |  |  | Zpracovatel:
PČ | Typ | Kód | Popis | MJ | Množství | J.cena [CZK] | Cena celkem [CZK] | Cenová soustava |  | DPH | J. Nh [h] | Nh celkem [h] | J. hmotnost [t] | Hmotnost celkem [t] | J. suť [t] | Suť Celkem [t]
Náklady soupisu celkem | [6 empty] | 0 |  |  |  |  | 0 |  | 0.00025 |  | 36.269 |  | D | -1 | [10 empty] | 0
| D | HSV | Práce a dodávky HSV |  |  |  | 0 |  |  |  |  | 0 |  | 0.00025 |  | 36.269 | 1 | D | 0 |  |  |  | ROZPOCET | [6 empty] | 0
| D | 1 | Zemní práce |  |  |  | 0 |  |  |  |  | 0 |  | 0.00025 |  | 25.01 | 1 | D | 1 |  |  |  | ROZPOCET | [6 empty] | 0
1 | K | 111201101 | Odstranění křovin a stromů průměru kmene do 100 mm i s kořeny z celkové plochy do 1000 m2 | m2 | 90 |  | 0 | CS ÚRS 2018 02 |  | základní |  | 0 | 0 | 0 | 0 | 0 | 4 | K | 2 |  |  |  | ROZPOCET | 0 | 0 | 0 | 0 | 0 | 1 | 0 | 4 | 1497339393
| PP |  | Odstranění křovin a stromů s odstraněním kořenů průměru kmene do 100 mm do sklonu terénu 1 : 5, při celkové ploše do 1 000 m2 | [14 empty] | PP | 2
| VV |  | "dle dendrologického průzkumu" 90 |  | 90 | [12 empty] | VV | 2 | 2 | True | 1 | ROZPOCET
2 | K | 111251111.a | Drcení ořezaných větví D do 100 mm s odvozem do vzdálenosti dle možností zhotovitele | m3 | 5.3 |  | 0 |  |  | základní |  | 0 | 0 | 0 | 0 | 0 | 4 | K | 2 |  |  |  | ROZPOCET | 0 | 0 | 0 | 0 | 0 | 1 | 0 | 4 | 1514843944
| PP |  | Drcení ořezaných větví strojně - (štěpkování) o průměru větví do 100 mm | [14 empty] | PP | 2
| VV |  | "štěpkování křovin, dle pol. č. 111201101, odhad 0,020 m3/m2" 0,02*90 |  | 1.8 | [12 empty] | VV | 2 | 2 | True | 0 | ROZPOCET
| VV |  | "štěpkování větví, dle pol. č. 112101102, odhad 0,7 m3/strom" 0,7*5 |  | 3.5 | [12 empty] | VV | 2 | 2 | True | 0 | ROZPOCET
| VV |  | Součet |  | 5.3 | [12 empty] | VV | 2 | 4 | True | 1 | ROZPOCET
3 | K | 111301111 | Sejmutí drnu tl do 100 mm s přemístěním do 50 m nebo naložením na dopravní prostředek | m2 | 1004 |  | 0 | CS ÚRS 2018 02 |  | základní |  | 0 | 0 | 0 | 0 | 0 | 4 | K | 2 |  |  |  | ROZPOCET | 0 | 0 | 0 | 0 | 0 | 1 | 0 | 4 | 1533622026
| PP |  | Sejmutí drnu tl. do 100 mm, v jakékoliv ploše | [14 empty] | PP | 2
| VV |  | "plochy stanoveny planimetrováním ze situace" 1004 |  | 1004 | [12 empty] | VV | 2 | 2 | True | 1 | ROZPOCET
4 | K | 112101102 | Odstranění stromů listnatých průměru kmene do 500 mm | kus | 5 |  | 0 | CS ÚRS 2018 02 |  | základní |  | 0 | 0 | 0 | 0 | 0 | 4 | K | 2 |  |  |  | ROZPOCET | 0 | 0 | 0 | 0 | 0 | 1 | 0 | 4 | 2001836411
| PP |  | Odstranění stromů s odřezáním kmene a s odvětvením listnatých, průměru kmene přes 300 do 500 mm | [14 empty] | PP | 2
| VV |  | "dle dendrologického průzkumu" 5 |  | 5 | [12 empty] | VV | 2 | 2 | True | 1 | ROZPOCET
5 | K | 112201102 | Odstranění pařezů D do 500 mm | kus | 5 |  | 0 | CS ÚRS 2018 02 |  | základní |  | 0 | 5e-05 | 0.00025 | 0 | 0 | 4 | K | 2 |  |  |  | ROZPOCET | 0 | 0 | 0 | 0 | 0 | 1 | 0 | 4 | 1177241470
| PP |  | Odstranění pařezů s jejich vykopáním, vytrháním nebo odstřelením, s přesekáním kořenů průměru přes 300 do 500 mm | [14 empty] | PP | 2
| VV |  | "dle pol. č. 112101102" 5 |  | 5 | [12 empty] | VV | 2 | 2 | True | 1 | ROZPOCET
6 | K | 113202111 | Vytrhání obrub krajníků obrubníků stojatých | m | 122 |  | 0 | CS ÚRS 2018 02 |  | základní |  | 0 | 0 | 0 | 0.205 | 25.01 | 4 | K | 2 |  |  |  | ROZPOCET | 0 | 0 | 0 | 0 | 0 | 1 | 0 | 4 | 1380771580
| PP |  | Vytrhání obrub s vybouráním lože, s přemístěním hmot na skládku na vzdálenost do 3 m nebo s naložením na dopravní prostředek z krajníků nebo obrubníků stojatých | [14 empty] | PP | 2
| VV |  | "délky stanoveny planimetrováním ze situace" 122 |  | 122 | [12 empty] | VV | 2 | 2 | True | 1 | ROZPOCET
7 | K | 162301412.a | Vodorovné přemístění větví, kmenů nebo pařezů s naložením, složením a dopravou do vzdálenosti dle možností zhotovitele kmenů stromů listnatých, průměru přes 300 do 500 mm | kus | 5 |  | 0 |  |  | základní |  | 0 | 0 | 0 | 0 | 0 | 4 | K | 2 |  |  |  | ROZPOCET | 0 | 0 | 0 | 0 | 0 | 1 | 0 | 4 | -1088121749
| PP |  | Vodorovné přemístění větví, kmenů nebo pařezů s naložením, složením a dopravou do vzdálenosti dle možností zhotovitele kmenů stromů listnatých, průměru přes 300 do 500 mm | [14 empty] | PP | 2
| VV |  | "dle pol. č. 112101102" 5 |  | 5 | [12 empty] | VV | 2 | 2 | True | 1 | ROZPOCET
8 | K | 162301422.a | Vodorovné přemístění větví, kmenů nebo pařezů s naložením, složením a dopravou do vzdálenosti dle možností zhotovitele pařezů kmenů, průměru přes 300 do 500 mm | kus | 5 |  | 0 |  |  | základní |  | 0 | 0 | 0 | 0 | 0 | 4 | K | 2 |  |  |  | ROZPOCET | 0 | 0 | 0 | 0 | 0 | 1 | 0 | 4 | 1377443316
| PP |  | Vodorovné přemístění větví, kmenů nebo pařezů s naložením, složením a dopravou do vzdálenosti dle možností zhotovitele pařezů kmenů, průměru přes 300 do 500 mm | [14 empty] | PP | 2
| VV |  | "dle pol. č . 112201102" 5 |  | 5 | [12 empty] | VV | 2 | 2 | True | 1 | ROZPOCET
9 | K | 162702111.a | Vodorovné přemístění drnu bez naložení se složením do vzdálenosti dle možností zhotovitele | m2 | 1004 |  | 0 |  |  | základní |  | 0 | 0 | 0 | 0 | 0 | 4 | K | 2 |  |  |  | ROZPOCET | 0 | 0 | 0 | 0 | 0 | 1 | 0 | 4 | -615705983
| PP |  | Vodorovné přemístění drnu na suchu do vzdálenosti dle možností zhotovitele | [14 empty] | PP | 2
| VV |  | "dle pol. č. 111301111" 1004 |  | 1004 | [12 empty] | VV | 2 | 2 | True | 1 | ROZPOCET
10 | K | 171201201 | Uložení sypaniny na skládky | m3 | 100.4 |  | 0 | CS ÚRS 2018 02 |  | základní |  | 0 | 0 | 0 | 0 | 0 | 4 | K | 2 |  |  |  | ROZPOCET | 0 | 0 | 0 | 0 | 0 | 1 | 0 | 4 | -377665151
| PP |  | Uložení sypaniny na skládky | [14 empty] | PP | 2
| VV |  | "dle pol. č. 111301111" 1004*0,10 |  | 100.4 | [12 empty] | VV | 2 | 2 | True | 1 | ROZPOCET
11 | K | 171201211 | Poplatek za uložení stavebního odpadu - zeminy a kameniva na skládce | t | 200.8 |  | 0 | CS ÚRS 2018 02 |  | základní |  | 0 | 0 | 0 | 0 | 0 | 4 | K | 2 |  |  |  | ROZPOCET | 0 | 0 | 0 | 0 | 0 | 1 | 0 | 4 | 1882373621
| PP |  | Poplatek za uložení stavebního odpadu na skládce (skládkovné) zeminy a kameniva zatříděného do Katalogu odpadů pod kódem 170 504 | [14 empty] | PP | 2
| VV |  | "dle pol. č. 111301111" 1004*0,10*2"t/m3" |  | 200.8 | [12 empty] | VV | 2 | 2 | True | 1 | ROZPOCET
12 | K | 174201202 | Zásyp jam po pařezech D pařezů do 500 mm | kus | 5 |  | 0 | CS ÚRS 2018 02 |  | základní |  | 0 | 0 | 0 | 0 | 0 | 4 | K | 2 |  |  |  | ROZPOCET | 0 | 0 | 0 | 0 | 0 | 1 | 0 | 4 | -1385403272
| PP |  | Zásyp jam po pařezech výkopkem z horniny získané při dobývání pařezů s hrubým urovnáním povrchu zasypávky průměru pařezu přes 300 do 500 mm | [14 empty] | PP | 2
| VV |  | "dle pol. č. 112201102" 5 |  | 5 | [12 empty] | VV | 2 | 2 | True | 1 | ROZPOCET
| D | 9 | Ostatní konstrukce a práce, bourání |  |  |  | 0 |  |  |  |  | 0 |  | 0 |  | 11.259 | 1 | D | 1 |  |  |  | ROZPOCET | [6 empty] | 0
13 | K | 911381822 | Odstranění silničního betonového svodidla délky 4 m výšky 0,8 m | m | 4 |  | 0 | CS ÚRS 2018 02 |  | základní |  | 0 | 0 | 0 | 0.613 | 2.452 | 4 | K | 2 |  |  |  | ROZPOCET | 0 | 0 | 0 | 0 | 0 | 1 | 0 | 4 | 1143030632
| PP |  | Odstranění silničního betonového svodidla s naložením na dopravní prostředek délky 4 m, výšky 0,8 m | [14 empty] | PP | 2
| VV |  | "délky stanoveny planimetrováním ze situace" 4 |  | 4 | [12 empty] | VV | 2 | 2 | True | 1 | ROZPOCET
14 | K | 962071711.a | ODSTRANĚNÍ BILLBOARDU vč. odvozu do vzdálenosti dle možností zhotovitele a likvidace | kus | 1 |  | 0 |  |  | základní |  | 0 | 0 | 0 | 1 | 1 | 4 | K | 2 |  |  |  | ROZPOCET | 0 | 0 | 0 | 0 | 0 | 1 | 0 | 4 | -722765441
| PP |  | ODSTRANĚNÍ BILLBOARDU vč. odvozu do vzdálenosti dle možností zhotovitele a likvidace | [14 empty] | PP | 2
15 | K | 966005111 | Rozebrání a odstranění silničního zábradlí se sloupky osazenými s betonovými patkami | m | 101 |  | 0 | CS ÚRS 2018 02 |  | základní |  | 0 | 0 | 0 | 0.035 | 3.535 | 4 | K | 2 |  |  |  | ROZPOCET | 0 | 0 | 0 | 0 | 0 | 1 | 0 | 4 | 1982640210
| PP |  | Rozebrání a odstranění silničního zábradlí a ocelových svodidel s přemístěním hmot na skládku na vzdálenost do 10 m nebo s naložením na dopravní prostředek, se zásypem jam po odstraněných sloupcích a s jeho zhutněním silničního zábradlí se sloupky osazenými s betonovými patkami | [14 empty] | PP | 2
| VV |  | délky stanoveny planimetrováním ze situace | [14 empty] | VV | 2 | 1 | True | 0 | ROZPOCET
| VV |  | "zábradlí" 30 |  | 30 | [12 empty] | VV | 2 | 2 | True | 0 | ROZPOCET
| VV |  | "svodidla" 71 |  | 71 | [12 empty] | VV | 2 | 2 | True | 0 | ROZPOCET
| VV |  | Součet |  | 101 | [12 empty] | VV | 2 | 4 | True | 1 | ROZPOCET
16 | K | 966006113 | Odstranění značek pro staničení uklínovaných kameny odrazníků | kus | 16 |  | 0 | CS ÚRS 2018 02 |  | základní |  | 0 | 0 | 0 | 0.224 | 3.584 | 4 | K | 2 |  |  |  | ROZPOCET | 0 | 0 | 0 | 0 | 0 | 1 | 0 | 4 | 1006915917
| PP |  | Odstranění značek pro staničení a ohraničení s uložením hmot na vzdálenost do 20 m nebo s naložením na dopravní prostředek, se zásypem jam a jeho zhutněním uklínovaných v zemi kameny odrazníky | [14 empty] | PP | 2
| VV |  | "betonové patníky" 16 |  | 16 | [12 empty] | VV | 2 | 2 | True | 1 | ROZPOCET
17 | K | 966006132 | Odstranění značek dopravních nebo orientačních se sloupky s betonovými patkami | kus | 8 |  | 0 | CS ÚRS 2018 02 |  | základní |  | 0 | 0 | 0 | 0.082 | 0.656 | 4 | K | 2 |  |  |  | ROZPOCET | 0 | 0 | 0 | 0 | 0 | 1 | 0 | 4 | 1782433860
| PP |  | Odstranění dopravních nebo orientačních značek se sloupkem s uložením hmot na vzdálenost do 20 m nebo s naložením na dopravní prostředek, se zásypem jam a jeho zhutněním s betonovou patkou | [14 empty] | PP | 2
| VV |  | "značky do 1 m2" 7 |  | 7 | [12 empty] | VV | 2 | 2 | True | 0 | ROZPOCET
| VV |  | "reklamní banner" 1 |  | 1 | [12 empty] | VV | 2 | 2 | True | 0 | ROZPOCET
| VV |  | Součet |  | 8 | [12 empty] | VV | 2 | 4 | True | 1 | ROZPOCET
18 | K | 966006211 | Odstranění svislých dopravních značek ze sloupů, sloupků nebo konzol | kus | 8 |  | 0 | CS ÚRS 2018 02 |  | základní |  | 0 | 0 | 0 | 0.004 | 0.032 | 4 | K | 2 |  |  |  | ROZPOCET | 0 | 0 | 0 | 0 | 0 | 1 | 0 | 4 | 1294494382
| PP |  | Odstranění (demontáž) svislých dopravních značek s odklizením materiálu na skládku na vzdálenost do 20 m nebo s naložením na dopravní prostředek ze sloupů, sloupků nebo konzol | [14 empty] | PP | 2
| VV |  | "značky pro zpětnou montáž" 8 |  | 8 | [12 empty] | VV | 2 | 2 | True | 1 | ROZPOCET
| D | 997 | Přesun sutě |  |  |  | 0 |  |  |  |  | 0 |  | 0 |  | 0 | 1 | D | 1 |  |  |  | ROZPOCET | [6 empty] | 0
19 | K | 997013501 | Odvoz suti a vybouraných hmot na skládku nebo meziskládku do 1 km se složením | t | 0.032 |  | 0 | CS ÚRS 2018 02 |  | základní |  | 0 | 0 | 0 | 0 | 0 | 4 | K | 2 |  |  |  | ROZPOCET | 0 | 0 | 0 | 0 | 0 | 1 | 0 | 4 | 811106127
| PP |  | Odvoz suti a vybouraných hmot na skládku nebo meziskládku se složením, na vzdálenost do 1 km | [14 empty] | PP | 2
| VV |  | "odvoz a uložení značek pro zpětné použití na meziskládku, dle pol. č. 966006211" 0,032 |  | 0.032 | [12 empty] | VV | 2 | 2 | True | 1 | ROZPOCET
20 | K | 997013899.R | Poplatek za uložení stavebního odpadu na skládce (skládkovné) kovového | kg | 4035 |  | 0 |  |  | základní |  | 0 | 0 | 0 | 0 | 0 | 4 | K | 2 |  |  |  | ROZPOCET | 0 | 0 | 0 | 0 | 0 | 1 | 0 | 4 | 899998369
| PP |  | Poplatek za uložení stavebního odpadu na skládce (skládkovné) kovového | [14 empty] | PP | 2
| VV |  | "dle pol. č. 966005111" 3,535*1000 |  | 3535 | [12 empty] | VV | 2 | 2 | True | 0 | ROZPOCET
| VV |  | "dle pol. č. 966006132" 0,5*1000 |  | 500 | [12 empty] | VV | 2 | 2 | True | 0 | ROZPOCET
| VV |  | Součet |  | 4035 | [12 empty] | VV | 2 | 4 | True | 1 | ROZPOCET
21 | K | 997221561.a | Vodorovná doprava suti bez naložení, ale se složením a s hrubým urovnáním z kusových materiálů, do vzdálenosti dle možností zhotovitele | t | 25.01 |  | 0 |  |  | základní |  | 0 | 0 | 0 | 0 | 0 | 4 | K | 2 |  |  |  | ROZPOCET | 0 | 0 | 0 | 0 | 0 | 1 | 0 | 4 | -144596208
| PP |  | Vodorovná doprava suti bez naložení, ale se složením a s hrubým urovnáním z kusových materiálů, do vzdálenosti dle možností zhotovitele | [14 empty] | PP | 2
| VV |  | "dle pol. č. 113202111" 25,01 |  | 25.01 | [12 empty] | VV | 2 | 2 | True | 1 | ROZPOCET
22 | K | 997221571.a | Vodorovná doprava vybouraných hmot bez naložení, ale se složením a s hrubým urovnáním do vzdálenosti dle možností zhotovitele | t | 10.227 |  | 0 |  |  | základní |  | 0 | 0 | 0 | 0 | 0 | 4 | K | 2 |  |  |  | ROZPOCET | 0 | 0 | 0 | 0 | 0 | 1 | 0 | 4 | -453439181
| PP |  | Vodorovná doprava vybouraných hmot bez naložení, ale se složením a s hrubým urovnáním do vzdálenosti dle možností zhotovitele | [14 empty] | PP | 2
| VV |  | "dle pol. č. 911381822" 2,452 |  | 2.452 | [12 empty] | VV | 2 | 2 | True | 0 | ROZPOCET
| VV |  | "dle pol. č. 966005111" 3,535 |  | 3.535 | [12 empty] | VV | 2 | 2 | True | 0 | ROZPOCET
| VV |  | "dle pol. č. 966006113" 3,584 |  | 3.584 | [12 empty] | VV | 2 | 2 | True | 0 | ROZPOCET
| VV |  | "dle pol. č. 966006132" 0,656 |  | 0.656 | [12 empty] | VV | 2 | 2 | True | 0 | ROZPOCET
| VV |  | Součet |  | 10.227 | [12 empty] | VV | 2 | 4 | True | 1 | ROZPOCET
23 | K | 997221815 | Poplatek za uložení na skládce (skládkovné) stavebního odpadu betonového kód odpadu 170 101 | t | 31.202 |  | 0 | CS ÚRS 2018 02 |  | základní |  | 0 | 0 | 0 | 0 | 0 | 4 | K | 2 |  |  |  | ROZPOCET | 0 | 0 | 0 | 0 | 0 | 1 | 0 | 4 | -767817872
| PP |  | Poplatek za uložení stavebního odpadu na skládce (skládkovné) z prostého betonu zatříděného do Katalogu odpadů pod kódem 170 101 | [14 empty] | PP | 2
| VV |  | "dle pol. č. 113202111" 25,01 |  | 25.01 | [12 empty] | VV | 2 | 2 | True | 0 | ROZPOCET
| VV |  | "dle pol. č. 911381822" 2,452 |  | 2.452 | [12 empty] | VV | 2 | 2 | True | 0 | ROZPOCET
| VV |  | "dle pol. č. 966006113" 3,584 |  | 3.584 | [12 empty] | VV | 2 | 2 | True | 0 | ROZPOCET
| VV |  | "dle pol. č. 966006132" 0,156 |  | 0.156 | [12 empty] | VV | 2 | 2 | True | 0 | ROZPOCET
| VV |  | Součet |  | 31.202 | [12 empty] | VV | 2 | 4 | True | 1 | ROZPOCET
24 | K | 997221855 | Poplatek za uložení na skládce (skládkovné) zeminy a kameniva kód odpadu 170 504 | t | 200.8 |  | 0 | CS ÚRS 2018 02 |  | základní |  | 0 | 0 | 0 | 0 | 0 | 4 | K | 2 |  |  |  | ROZPOCET | 0 | 0 | 0 | 0 | 0 | 1 | 0 | 4 | -111767931
| PP |  | Poplatek za uložení stavebního odpadu na skládce (skládkovné) zeminy a kameniva zatříděného do Katalogu odpadů pod kódem 170 504 | [14 empty] | PP | 2
| VV |  | "dle pol. č. 111301111" (1004*0,1) "m3" * 2 "t/m3" |  | 200.8 | [12 empty] | VV | 2 | 2 | True | 1 | ROZPOCET

## SO 101.1 - Rekonstrukce M...
{de1b725d-0eff-431b-9fa7-f0ea222c08c0}
2
| KRYCÍ LIST SOUPISU PRACÍ | [7 empty] | v --- níže se nacházejí doplnkové a pomocné údaje k sestavám --- v | [8 empty] | False
Stavba:
Malešická, 1. a 2. etapa, 2. etapa Za Vackovem - Habrová
Objekt:
SO 101.1 - Rekonstrukce Malešické ulice
| KSO: |  |  |  |  | CC-CZ:
| Místo: |  | Praha 3 |  |  | Datum: | 25. 10. 2018
| Zadavatel: |  |  |  |  | IČ: | 63834197
|  | Technická správa komunikací hl. m. Prahy |  |  |  | DIČ: | CZ63834197
| Uchazeč: |  |  |  |  | IČ: | Vyplň údaj
|  | Vyplň údaj |  |  |  | DIČ: | Vyplň údaj
| Projektant: |  |  |  |  | IČ: | 48585955
|  | NOVÁK & PARTNER, s.r.o. |  |  |  | DIČ: | CZ48585955
| Zpracovatel: |  |  |  |  | IČ:
DIČ:
Poznámka:
| Cena bez DPH | [5 empty] | 0
|  |  | Základ daně |  |  | Sazba daně | Výše daně
| DPH | základní | 0 |  |  | 21% | 0
|  | snížená | 0 |  |  | 15% | 0
|  | zákl. přenesená | 0 |  |  | 21% | 0
|  | sníž. přenesená | 0 |  |  | 15% | 0
|  | nulová | 0 |  |  | 0% | 0
| Cena s DPH |  |  | v | CZK |  | 0
REKAPITULACE ČLENĚNÍ SOUPISU PRACÍ
Stavba:
Malešická, 1. a 2. etapa, 2. etapa Za Vackovem - Habrová
Objekt:
SO 101.1 - Rekonstrukce Malešické ulice
Místo: |  |  | Praha 3 |  |  | Datum: | 25. 10. 2018
Zadavatel: |  |  | Technická správa komunikací hl. m. Prahy |  |  | Projektant: | NOVÁK & PARTNER, s.r.o.
Uchazeč: |  |  | Vyplň údaj |  |  | Zpracovatel:
Kód dílu - Popis | [6 empty] | Cena celkem [CZK]
Náklady stavby celkem | [6 empty] | 0 | [11 empty] | -1
| HSV - Práce a dodávky HSV | [5 empty] | 0
| 1 - Zemní práce | [5 empty] | 0
| 2 - Zakládání | [5 empty] | 0
| 3 - Svislé a kompletní konstrukce | [5 empty] | 0
| 4 - Vodorovné konstrukce | [5 empty] | 0
| 5 - Komunikace pozemní | [5 empty] | 0
| 9 - Ostatní konstrukce a práce, bourání | [5 empty] | 0
| 997 - Přesun sutě | [5 empty] | 0
| 998 - Přesun hmot | [5 empty] | 0
| PSV - Práce a dodávky PSV | [5 empty] | 0
| 789 - Povrchové úpravy ocelových konstrukcí a technologických zařízení | [5 empty] | 0
SOUPIS PRACÍ
Stavba:
Malešická, 1. a 2. etapa, 2. etapa Za Vackovem - Habrová
Objekt:
SO 101.1 - Rekonstrukce Malešické ulice
Místo: |  |  | Praha 3 |  |  | Datum: | 25. 10. 2018
Zadavatel: |  |  | Technická správa komunikací hl. m. Prahy |  |  | Projektant: | NOVÁK & PARTNER, s.r.o.
Uchazeč: |  |  | Vyplň údaj |  |  | Zpracovatel:
PČ | Typ | Kód | Popis | MJ | Množství | J.cena [CZK] | Cena celkem [CZK] | Cenová soustava |  | DPH | J. Nh [h] | Nh celkem [h] | J. hmotnost [t] | Hmotnost celkem [t] | J. suť [t] | Suť Celkem [t]
Náklady soupisu celkem | [6 empty] | 0 |  |  |  |  | 0 |  | 766.1077 |  | 2813.942 |  | D | -1 | [10 empty] | 0
| D | HSV | Práce a dodávky HSV |  |  |  | 0 |  |  |  |  | 0 |  | 766.1023 |  | 2813.942 | 1 | D | 0 |  |  |  | ROZPOCET | [6 empty] | 0
| D | 1 | Zemní práce |  |  |  | 0 |  |  |  |  | 0 |  | 0.84739 |  | 2813.942 | 1 | D | 1 |  |  |  | ROZPOCET | [6 empty] | 0
1 | K | 113106171 | Rozebrání dlažeb vozovek ze zámkové dlažby s ložem z kameniva ručně | m2 | 20 |  | 0 | CS ÚRS 2018 02 |  | základní |  | 0 | 0 | 0 | 0.295 | 5.9 | 4 | K | 2 |  |  |  | ROZPOCET | 0 | 0 | 0 | 0 | 0 | 1 | 0 | 4 | 1171423716
| PP |  | Rozebrání dlažeb a dílců vozovek a ploch s přemístěním hmot na skládku na vzdálenost do 3 m nebo s naložením na dopravní prostředek, s jakoukoliv výplní spár ručně ze zámkové dlažby s ložem z kameniva | [14 empty] | PP | 2
| VV |  | "rozebrání pro zpětné použití" 20 |  | 20 | [12 empty] | VV | 2 | 2 | True | 1 | ROZPOCET
2 | K | 113107142 | Odstranění podkladu živičného tl 100 mm ručně | m2 | 279 |  | 0 | CS ÚRS 2018 02 |  | základní |  | 0 | 0 | 0 | 0.22 | 61.38 | 4 | K | 2 |  |  |  | ROZPOCET | 0 | 0 | 0 | 0 | 0 | 1 | 0 | 4 | 1117932060
| PP |  | Odstranění podkladů nebo krytů ručně s přemístěním hmot na skládku na vzdálenost do 3 m nebo s naložením na dopravní prostředek živičných, o tl. vrstvy přes 50 do 100 mm | [14 empty] | PP | 2
| VV |  | plocha stanovena planimetrováním ze situace | [14 empty] | VV | 2 | 1 | True | 0 | ROZPOCET
| VV |  | "chodníky - ruční odstranění" 279 |  | 279 | [12 empty] | VV | 2 | 2 | True | 1 | ROZPOCET
3 | K | 113107225 | Odstranění podkladu z kameniva drceného tl 500 mm strojně pl přes 200 m2 | m2 | 2601 |  | 0 | CS ÚRS 2018 02 |  | základní |  | 0 | 0 | 0 | 0.75 | 1950.75 | 4 | K | 2 |  |  |  | ROZPOCET | 0 | 0 | 0 | 0 | 0 | 1 | 0 | 4 | -1259801492
| PP |  | Odstranění podkladů nebo krytů strojně plochy jednotlivě přes 200 m2 s přemístěním hmot na skládku na vzdálenost do 20 m nebo s naložením na dopravní prostředek z kameniva hrubého drceného, o tl. vrstvy přes 400 do 500 mm | [14 empty] | PP | 2
| VV |  | "plochy stanoveny planimetrováním ze situace" 2601 |  | 2601 | [12 empty] | VV | 2 | 2 | True | 1 | ROZPOCET
4 | K | 113154334 | Frézování živičného krytu tl 100 mm pruh š 2 m pl do 10000 m2 bez překážek v trase | m2 | 2992 |  | 0 | CS ÚRS 2018 02 |  | základní |  | 0 | 0.00013 | 0.38896 | 0.256 | 765.952 | 4 | K | 2 |  |  |  | ROZPOCET | 0 | 0 | 0 | 0 | 0 | 1 | 0 | 4 | -712082860
| PP |  | Frézování živičného podkladu nebo krytu s naložením na dopravní prostředek plochy přes 1 000 do 10 000 m2 bez překážek v trase pruhu šířky přes 1 m do 2 m, tloušťky vrstvy 100 mm | [14 empty] | PP | 2
| VV |  | plocha stanovena planimetrováním ze situace | [14 empty] | VV | 2 | 1 | True | 0 | ROZPOCET
| VV |  | "vozovka" 2992 |  | 2992 | [12 empty] | VV | 2 | 2 | True | 1 | ROZPOCET
5 | K | 113201112 | Vytrhání obrub silničních ležatých | m | 82 |  | 0 | CS ÚRS 2018 02 |  | základní |  | 0 | 0 | 0 | 0.29 | 23.78 | 4 | K | 2 |  |  |  | ROZPOCET | 0 | 0 | 0 | 0 | 0 | 1 | 0 | 4 | 1198988394
| PP |  | Vytrhání obrub s vybouráním lože, s přemístěním hmot na skládku na vzdálenost do 3 m nebo s naložením na dopravní prostředek silničních ležatých | [14 empty] | PP | 2
| VV |  | "Vytrhání obrub silničních žulových" 64 "m" |  | 64 | [12 empty] | VV | 2 | 2 | True | 0 | ROZPOCET
| VV |  | "Vytrhání obrub silničních betonových" 18 "m" |  | 18 | [12 empty] | VV | 2 | 2 | True | 0 | ROZPOCET
| VV |  | Součet |  | 82 | [12 empty] | VV | 2 | 4 | True | 1 | ROZPOCET
6 | K | 113202111 | Vytrhání obrub krajníků obrubníků stojatých | m | 20 |  | 0 | CS ÚRS 2018 02 |  | základní |  | 0 | 0 | 0 | 0.205 | 4.1 | 4 | K | 2 |  |  |  | ROZPOCET | 0 | 0 | 0 | 0 | 0 | 1 | 0 | 4 | -1483181312
| PP |  | Vytrhání obrub s vybouráním lože, s přemístěním hmot na skládku na vzdálenost do 3 m nebo s naložením na dopravní prostředek z krajníků nebo obrubníků stojatých | [14 empty] | PP | 2
| VV |  | "Vytrhání obrub silničních betonových" 20 "m" |  | 20 | [12 empty] | VV | 2 | 2 | True | 1 | ROZPOCET
7 | K | 113204111 | Vytrhání obrub záhonových | m | 52 |  | 0 | CS ÚRS 2018 02 |  | základní |  | 0 | 0 | 0 | 0.04 | 2.08 | 4 | K | 2 |  |  |  | ROZPOCET | 0 | 0 | 0 | 0 | 0 | 1 | 0 | 4 | 642394688
| PP |  | Vytrhání obrub s vybouráním lože, s přemístěním hmot na skládku na vzdálenost do 3 m nebo s naložením na dopravní prostředek záhonových | [14 empty] | PP | 2
| VV |  | "Vytrhání obrub záhonových" 52 "m" |  | 52 | [12 empty] | VV | 2 | 2 | True | 1 | ROZPOCET
8 | K | 120001101 | Příplatek za ztížení odkopávky nebo prokkopávky v blízkosti inženýrských sítí | m3 | 215.3 |  | 0 | CS ÚRS 2018 02 |  | základní |  | 0 | 0 | 0 | 0 | 0 | 4 | K | 2 |  |  |  | ROZPOCET | 0 | 0 | 0 | 0 | 0 | 1 | 0 | 4 | -221540408
| PP |  | Příplatek k cenám vykopávek za ztížení vykopávky v blízkosti inženýrských sítí nebo výbušnin v horninách jakékoliv třídy | [14 empty] | PP | 2
| VV |  | 2153,00"m3"*0,10 |  | 215.3 | [12 empty] | VV | 2 | 2 | True | 1 | ROZPOCET
9 | K | 122102203 | Odkopávky a prokopávky nezapažené pro silnice objemu do 5000 m3 v hornině tř. 1 a 2 | m3 | 2153 |  | 0 | CS ÚRS 2018 02 |  | základní |  | 0 | 0 | 0 | 0 | 0 | 4 | K | 2 |  |  |  | ROZPOCET | 0 | 0 | 0 | 0 | 0 | 1 | 0 | 4 | 1759173453
| PP |  | Odkopávky a prokopávky nezapažené pro silnice s přemístěním výkopku v příčných profilech na vzdálenost do 15 m nebo s naložením na dopravní prostředek v horninách tř. 1 a 2 přes 1 000 do 5 000 m3 | [14 empty] | PP | 2
| VV |  | objem stanoven planimetrováním z příčných řezů | [14 empty] | VV | 2 | 1 | True | 0 | ROZPOCET
| VV |  | "hlavní trasa" 635 |  | 635 | [12 empty] | VV | 2 | 2 | True | 0 | ROZPOCET
| VV |  | "Za Vackovem" 23 |  | 23 | [12 empty] | VV | 2 | 2 | True | 0 | ROZPOCET
| VV |  | "výkop pro AZ" (2722+268)*0,5 |  | 1495 | [12 empty] | VV | 2 | 2 | True | 0 | ROZPOCET
| VV |  | Součet |  | 2153 | [12 empty] | VV | 2 | 4 | True | 1 | ROZPOCET
10 | K | 122301402.a | Vykopávky v zemníku na suchu vč. vodorovné dopravy ze vzdálenosti dle možností uchazeče a poplatku za nákup vhodného materiálu - ORNICE | m3 | 53.1 |  | 0 |  |  | základní |  | 0 | 0 | 0 | 0 | 0 | 4 | K | 2 |  |  |  | ROZPOCET | 0 | 0 | 0 | 0 | 0 | 1 | 0 | 4 | -355964591
| PP |  | Vykopávky v zemníku na suchu vč. vodorovné dopravy ze vzdálenosti dle možností uchazeče a poplatku za nákup vhodného materiálu - ORNICE | [14 empty] | PP | 2
| VV |  | "dle pol. č. 182301132" 354 "m2" * 0,15 "m" |  | 53.1 | [12 empty] | VV | 2 | 2 | True | 1 | ROZPOCET
11 | K | 122301402.b | Vykopávky v zemníku na suchu vč. vodorovné dopravy ze vzdálenosti dle možností uchazeče a poplatku za nákup vhodného materiálu - ZEMINA | m3 | 157.16 |  | 0 |  |  | základní |  | 0 | 0 | 0 | 0 | 0 | 4 | K | 2 |  |  |  | ROZPOCET | 0 | 0 | 0 | 0 | 0 | 1 | 0 | 4 | -223249930
| PP |  | Vykopávky v zemníku na suchu vč. vodorovné dopravy ze vzdálenosti dle možností uchazeče a poplatku za nákup vhodného materiálu - ZEMINA | [14 empty] | PP | 2
| VV |  | "dle pol. č. 171102101" 150 |  | 150 | [12 empty] | VV | 2 | 2 | True | 0 | ROZPOCET
| VV |  | "dle pol. č. 569903311" 7,16 |  | 7.16 | [12 empty] | VV | 2 | 2 | True | 0 | ROZPOCET
| VV |  | Součet |  | 157.16 | [12 empty] | VV | 2 | 4 | True | 1 | ROZPOCET
12 | K | 162701105.a | Vodorovné přemístění výkopku nebo sypaniny po suchu na obvyklém dopravním prostředku, bez naložení výkopku, avšak se složením bez rozhrnutí z horniny tř. 1 až 4 na vzdálenost do vzdálenosti dle možností zhotovitele | m3 | 2153 |  | 0 |  |  | základní |  | 0 | 0 | 0 | 0 | 0 | 4 | K | 2 |  |  |  | ROZPOCET | 0 | 0 | 0 | 0 | 0 | 1 | 0 | 4 | -1621965919
| PP |  | Vodorovné přemístění výkopku nebo sypaniny po suchu na obvyklém dopravním prostředku, bez naložení výkopku, avšak se složením bez rozhrnutí z horniny tř. 1 až 4 do vzdálenosti dle možností zhotovitele | [14 empty] | PP | 2
| VV |  | "celková vytěžená zemina na skládku" 2153,00"m3" |  | 2153 | [12 empty] | VV | 2 | 2 | True | 1 | ROZPOCET
13 | K | 171102101 | Uložení sypaniny z hornin soudržných do násypů zhutněných do 95 % PS | m3 | 150 |  | 0 | CS ÚRS 2018 02 |  | základní |  | 0 | 0 | 0 | 0 | 0 | 4 | K | 2 |  |  |  | ROZPOCET | 0 | 0 | 0 | 0 | 0 | 1 | 0 | 4 | 147127824
| PP |  | Uložení sypaniny do zhutněných násypů pro dálnice a letiště s rozprostřením sypaniny ve vrstvách, s hrubým urovnáním a uzavřením povrchu násypu z hornin soudržných s předepsanou mírou zhutnění v procentech výsledků zkoušek Proctor-Standard (dále jen PS) do 95 % PS | [14 empty] | PP | 2
| VV |  | objem stanoven planimetrováním z příčných řezů | [14 empty] | VV | 2 | 1 | True | 0 | ROZPOCET
| VV |  | "hlavní trasa" 148 |  | 148 | [12 empty] | VV | 2 | 2 | True | 0 | ROZPOCET
| VV |  | "Za Vackovem" 2 |  | 2 | [12 empty] | VV | 2 | 2 | True | 0 | ROZPOCET
| VV |  | Součet |  | 150 | [12 empty] | VV | 2 | 4 | True | 1 | ROZPOCET
14 | K | 171102111 | Uložení sypaniny z hornin nesoudržných a sypkých do násypů zhutněných v aktivní zóně | m3 | 1495 |  | 0 | CS ÚRS 2018 02 |  | základní |  | 0 | 0 | 0 | 0 | 0 | 4 | K | 2 |  |  |  | ROZPOCET | 0 | 0 | 0 | 0 | 0 | 1 | 0 | 4 | -185655085
| PP |  | Uložení sypaniny do zhutněných násypů pro dálnice a letiště s rozprostřením sypaniny ve vrstvách, s hrubým urovnáním a uzavřením povrchu násypu z hornin nesoudržných sypkých v aktivní zóně | [14 empty] | PP | 2
| VV |  | " pro AZ" (2722+268)*0,5 |  | 1495 | [12 empty] | VV | 2 | 2 | True | 1 | ROZPOCET
15 | M | 58344199 | štěrkodrť frakce 0-63 | t | 2990 |  | 0 | CS ÚRS 2018 02 |  | základní |  | 0 | 0 | 0 | 0 | 0 | 8 | M | 2 |  |  |  | ROZPOCET | 0 | 0 | 0 | 0 | 0 | 1 | 0 | 4 | -2068421677
| PP |  | štěrkodrť frakce 0-63 | [14 empty] | PP | 2
| VV |  | 1495,00"m3"*2,00"t/m3" |  | 2990 | [12 empty] | VV | 2 | 2 | True | 1 | ROZPOCET
16 | K | 171201201 | Uložení sypaniny na skládky | m3 | 2153 |  | 0 | CS ÚRS 2018 02 |  | základní |  | 0 | 0 | 0 | 0 | 0 | 4 | K | 2 |  |  |  | ROZPOCET | 0 | 0 | 0 | 0 | 0 | 1 | 0 | 4 | 128149921
| PP |  | Uložení sypaniny na skládky | [14 empty] | PP | 2
| VV |  | "celková vytěžená zemina na skládku" 2153,00"m3" |  | 2153 | [12 empty] | VV | 2 | 2 | True | 1 | ROZPOCET
17 | K | 171201211 | Poplatek za uložení stavebního odpadu - zeminy a kameniva na skládce | t | 4306 |  | 0 | CS ÚRS 2018 02 |  | základní |  | 0 | 0 | 0 | 0 | 0 | 4 | K | 2 |  |  |  | ROZPOCET | 0 | 0 | 0 | 0 | 0 | 1 | 0 | 4 | 770478928
| PP |  | Poplatek za uložení stavebního odpadu na skládce (skládkovné) zeminy a kameniva zatříděného do Katalogu odpadů pod kódem 170 504 | [14 empty] | PP | 2
| VV |  | "celková vytěžená zemina na skládku" 2153,00"m3" * 2 "t/m3" |  | 4306 | [12 empty] | VV | 2 | 2 | True | 1 | ROZPOCET
18 | K | 181951102 | Úprava pláně v hornině tř. 1 až 4 se zhutněním | m2 | 4397 |  | 0 | CS ÚRS 2018 02 |  | základní |  | 0 | 0 | 0 | 0 | 0 | 4 | K | 2 |  |  |  | ROZPOCET | 0 | 0 | 0 | 0 | 0 | 1 | 0 | 4 | -471563872
| PP |  | Úprava pláně vyrovnáním výškových rozdílů v hornině tř. 1 až 4 se zhutněním | [14 empty] | PP | 2
| VV |  | plochy stanoveny planimetrováním z příčných řezů | [14 empty] | VV | 2 | 1 | True | 0 | ROZPOCET
| VV |  | "Edef 30 MPa" 1413 |  | 1413 | [12 empty] | VV | 2 | 2 | True | 0 | ROZPOCET
| VV |  | "Edef 45 MPa" 319 |  | 319 | [12 empty] | VV | 2 | 2 | True | 0 | ROZPOCET
| VV |  | "Edef 60 MPa" 2665 |  | 2665 | [12 empty] | VV | 2 | 2 | True | 0 | ROZPOCET
| VV |  | Součet |  | 4397 | [12 empty] | VV | 2 | 4 | True | 1 | ROZPOCET
19 | K | 182301132 | Rozprostření ornice pl přes 500 m2 ve svahu přes 1:5 tl vrstvy do 150 mm | m2 | 354 |  | 0 | CS ÚRS 2018 02 |  | základní |  | 0 | 0 | 0 | 0 | 0 | 4 | K | 2 |  |  |  | ROZPOCET | 0 | 0 | 0 | 0 | 0 | 1 | 0 | 4 | 2051503963
| PP |  | Rozprostření a urovnání ornice ve svahu sklonu přes 1:5 při souvislé ploše přes 500 m2, tl. vrstvy přes 100 do 150 mm | [14 empty] | PP | 2
| VV |  | "plochy stanoveny planimetrováním z příčných řezů" 354 |  | 354 | [12 empty] | VV | 2 | 2 | True | 1 | ROZPOCET
20 | K | 183405211 | Výsev trávníku hydroosevem na ornici | m2 | 354 |  | 0 | CS ÚRS 2018 02 |  | základní |  | 0 | 0.00127 | 0.44958 | 0 | 0 | 4 | K | 2 |  |  |  | ROZPOCET | 0 | 0 | 0 | 0 | 0 | 1 | 0 | 4 | 1889506908
| PP |  | Výsev trávníku hydroosevem na ornici | [14 empty] | PP | 2
| VV |  | "dle pol. č. 182301132" 354 |  | 354 | [12 empty] | VV | 2 | 2 | True | 1 | ROZPOCET
21 | M | 00572410 | osivo směs travní parková | kg | 8.85 |  | 0 | CS ÚRS 2018 02 |  | základní |  | 0 | 0.001 | 0.00885 | 0 | 0 | 8 | M | 2 |  |  |  | ROZPOCET | 0 | 0 | 0 | 0 | 0 | 1 | 0 | 4 | -673689615
| PP |  | osivo směs travní parková | [14 empty] | PP | 2
| VV |  | "dle pol. č. 183405211" 354 |  | 354 | [12 empty] | VV | 2 | 2 | True | 0 | ROZPOCET
| VV |  | 354*0,025 "Přepočtené koeficientem množství |  | 8.85 | [12 empty] | VV | 2 | 2 | True | 1 | ROZPOCET
22 | K | 191991111.R | Odečet ceny za recyklát | t | 765.952 |  | 0 |  |  | základní |  | 0 | 0 | 0 | 0 | 0 | 4 | K | 2 |  |  |  | ROZPOCET | 0 | 0 | 0 | 0 | 0 | 1 | 0 | 4 | 169969426
| PP |  | Odečet ceny za recyklát | [14 empty] | PP | 2
| VV |  | "dle pol. č. 113154334" 765,952 |  | 765.952 | [12 empty] | VV | 2 | 2 | True | 1 | ROZPOCET
| D | 2 | Zakládání |  |  |  | 0 |  |  |  |  | 0 |  | 57.904 |  | 0 | 1 | D | 1 |  |  |  | ROZPOCET | [6 empty] | 0
23 | K | 212752312 | Trativod z drenážních trubek plastových tuhých DN 150 mm včetně lože otevřený výkop | m | 224 |  | 0 | CS ÚRS 2018 02 |  | základní |  | 0 | 0.2585 | 57.904 | 0 | 0 | 4 | K | 2 |  |  |  | ROZPOCET | 0 | 0 | 0 | 0 | 0 | 1 | 0 | 4 | 396631571
| PP |  | Trativody z drenážních trubek se zřízením štěrkopískového lože pod trubky a s jejich obsypem v průměrném celkovém množství do 0,15 m3/m v otevřeném výkopu z trubek plastových tuhých SN 8 DN 150 | [14 empty] | PP | 2
| VV |  | "délky odečteny ze situace" 27+197 |  | 224 | [12 empty] | VV | 2 | 2 | True | 1 | ROZPOCET
| D | 3 | Svislé a kompletní konstrukce |  |  |  | 0 |  |  |  |  | 0 |  | 6.5599 |  | 0 | 1 | D | 1 |  |  |  | ROZPOCET | [6 empty] | 0
24 | K | 327111145 | Zpevněný svah z betonových svahovek výšky do 2 m šířky 500 mm - přírodní | m2 | 22.5 |  | 0 | CS ÚRS 2018 02 |  | základní |  | 0 | 0.29155 | 6.5599 | 0 | 0 | 4 | K | 2 |  |  |  | ROZPOCET | 0 | 0 | 0 | 0 | 0 | 1 | 0 | 4 | 18501492
| PP |  | Betonové svahovky vyplněné zeminou zpevněný svah výšky do 2 m tloušťka stěny 500 mm přírodní | [14 empty] | PP | 2
| VV |  | 1,5*15 "výška x délka" |  | 22.5 | [12 empty] | VV | 2 | 2 | True | 1 | ROZPOCET
| D | 4 | Vodorovné konstrukce |  |  |  | 0 |  |  |  |  | 0 |  | 0 |  | 0 | 1 | D | 1 |  |  |  | ROZPOCET | [6 empty] | 0
25 | K | 451317777 | Podklad nebo lože pod dlažbu vodorovný nebo do sklonu 1:5 z betonu prostého tl do 100 mm | m2 | 115 |  | 0 | CS ÚRS 2018 02 |  | základní |  | 0 | 0 | 0 | 0 | 0 | 4 | K | 2 |  |  |  | ROZPOCET | 0 | 0 | 0 | 0 | 0 | 1 | 0 | 4 | 1073931942
| PP |  | Podklad nebo lože pod dlažbu (přídlažbu) v ploše vodorovné nebo ve sklonu do 1:5, tloušťky od 50 do 100 mm z betonu prostého | [14 empty] | PP | 2
| VV |  | plochy odečteny planimetrováním ze situací | [14 empty] | VV | 2 | 1 | True | 0 | ROZPOCET
| VV |  | "autobusový záliv" 115 |  | 115 | [12 empty] | VV | 2 | 2 | True | 1 | ROZPOCET
| D | 5 | Komunikace pozemní |  |  |  | 0 |  |  |  |  | 0 |  | 438.3174 |  | 0 | 1 | D | 1 |  |  |  | ROZPOCET | [6 empty] | 0
26 | K | 564851111 | Podklad ze štěrkodrtě ŠD tl 150 mm | m2 | 1530 |  | 0 | CS ÚRS 2018 02 |  | základní |  | 0 | 0 | 0 | 0 | 0 | 4 | K | 2 |  |  |  | ROZPOCET | 0 | 0 | 0 | 0 | 0 | 1 | 0 | 4 | 120577686
| PP |  | Podklad ze štěrkodrti ŠD s rozprostřením a zhutněním, po zhutnění tl. 150 mm | [14 empty] | PP | 2
| VV |  | plochy planimetrovány ze situací | [14 empty] | VV | 2 | 1 | True | 0 | ROZPOCET
| VV |  | "chodníky + nástupiště" 1205 |  | 1205 | [12 empty] | VV | 2 | 2 | True | 0 | ROZPOCET
| VV |  | plochy planimetrovány ze situací | [14 empty] | VV | 2 | 1 | True | 0 | ROZPOCET
| VV |  | "parkovací stání" 132 |  | 132 | [12 empty] | VV | 2 | 2 | True | 0 | ROZPOCET
| VV |  | "vjezdy" 193 |  | 193 | [12 empty] | VV | 2 | 2 | True | 0 | ROZPOCET
| VV |  | Součet |  | 1530 | [12 empty] | VV | 2 | 4 | True | 1 | ROZPOCET
27 | K | 564861111 | Podklad ze štěrkodrtě ŠD tl 200 mm | m2 | 122 |  | 0 | CS ÚRS 2018 02 |  | základní |  | 0 | 0 | 0 | 0 | 0 | 4 | K | 2 |  |  |  | ROZPOCET | 0 | 0 | 0 | 0 | 0 | 1 | 0 | 4 | -118715938
| PP |  | Podklad ze štěrkodrti ŠD s rozprostřením a zhutněním, po zhutnění tl. 200 mm | [14 empty] | PP | 2
| VV |  | plochy planimetrovány ze situací | [14 empty] | VV | 2 | 1 | True | 0 | ROZPOCET
| VV |  | "autobusový záliv" 122 |  | 122 | [12 empty] | VV | 2 | 2 | True | 1 | ROZPOCET
28 | K | 564861113 | Podklad ze štěrkodrtě ŠD tl 220 mm | m2 | 2607 |  | 0 | CS ÚRS 2018 02 |  | základní |  | 0 | 0 | 0 | 0 | 0 | 4 | K | 2 |  |  |  | ROZPOCET | 0 | 0 | 0 | 0 | 0 | 1 | 0 | 4 | -101642200
| PP |  | Podklad ze štěrkodrti ŠD s rozprostřením a zhutněním, po zhutnění tl. 220 mm | [14 empty] | PP | 2
| VV |  | plochy planimetrovány ze situací | [14 empty] | VV | 2 | 1 | True | 0 | ROZPOCET
| VV |  | "vozovka ZÚ - most" 2607 |  | 2607 | [12 empty] | VV | 2 | 2 | True | 1 | ROZPOCET
29 | K | 564871111 | Podklad ze štěrkodrtě ŠD tl 250 mm | m2 | 268 |  | 0 | CS ÚRS 2018 02 |  | základní |  | 0 | 0 | 0 | 0 | 0 | 4 | K | 2 |  |  |  | ROZPOCET | 0 | 0 | 0 | 0 | 0 | 1 | 0 | 4 | 1083493292
| PP |  | Podklad ze štěrkodrti ŠD s rozprostřením a zhutněním, po zhutnění tl. 250 mm | [14 empty] | PP | 2
| VV |  | plochy planimetrovány ze situací | [14 empty] | VV | 2 | 1 | True | 0 | ROZPOCET
| VV |  | "vozovka, km 0,315 - KÚ" 268 |  | 268 | [12 empty] | VV | 2 | 2 | True | 1 | ROZPOCET
30 | K | 565146111 | Asfaltový beton vrstva podkladní ACP 22 (obalované kamenivo OKH) tl 60 mm š do 3 m | m2 | 2613 |  | 0 | CS ÚRS 2018 02 |  | základní |  | 0 | 0 | 0 | 0 | 0 | 4 | K | 2 |  |  |  | ROZPOCET | 0 | 0 | 0 | 0 | 0 | 1 | 0 | 4 | -1145388103
| PP |  | Asfaltový beton vrstva podkladní ACP 22 (obalované kamenivo hrubozrnné - OKH) s rozprostřením a zhutněním v pruhu šířky do 3 m, po zhutnění tl. 60 mm | [14 empty] | PP | 2
| VV |  | plochy stanoveny planimetrováním ze situací a dle vzorových řezů | [14 empty] | VV | 2 | 1 | True | 0 | ROZPOCET
| VV |  | "vozovka, ZÚ - most" 2370 |  | 2370 | [12 empty] | VV | 2 | 2 | True | 0 | ROZPOCET
| VV |  | "vozovka, km 0,315 - KÚ" 243 |  | 243 | [12 empty] | VV | 2 | 2 | True | 0 | ROZPOCET
| VV |  | Součet |  | 2613 | [12 empty] | VV | 2 | 4 | True | 1 | ROZPOCET
31 | K | 567122111 | Podklad ze směsi stmelené cementem SC C 8/10 (KSC I) tl 120 mm | m2 | 325 |  | 0 | CS ÚRS 2018 02 |  | základní |  | 0 | 0 | 0 | 0 | 0 | 4 | K | 2 |  |  |  | ROZPOCET | 0 | 0 | 0 | 0 | 0 | 1 | 0 | 4 | 1087842196
| PP |  | Podklad ze směsi stmelené cementem SC bez dilatačních spár, s rozprostřením a zhutněním SC C 8/10 (KSC I), po zhutnění tl. 120 mm | [14 empty] | PP | 2
| VV |  | "SC 8/10, tl. 100 mm, plochy odečteny planimetrováním ze situací" | [14 empty] | VV | 2 | 1 | True | 0 | ROZPOCET
| VV |  | "parkovací stání" 132 |  | 132 | [12 empty] | VV | 2 | 2 | True | 0 | ROZPOCET
| VV |  | "vjezdy" 193 |  | 193 | [12 empty] | VV | 2 | 2 | True | 0 | ROZPOCET
| VV |  | Součet |  | 325 | [12 empty] | VV | 2 | 4 | True | 1 | ROZPOCET
32 | K | 567122112 | Podklad ze směsi stmelené cementem SC C 8/10 (KSC I) tl 130 mm | m2 | 2370 |  | 0 | CS ÚRS 2018 02 |  | základní |  | 0 | 0 | 0 | 0 | 0 | 4 | K | 2 |  |  |  | ROZPOCET | 0 | 0 | 0 | 0 | 0 | 1 | 0 | 4 | -17443684
| PP |  | Podklad ze směsi stmelené cementem SC bez dilatačních spár, s rozprostřením a zhutněním SC C 8/10 (KSC I), po zhutnění tl. 130 mm | [14 empty] | PP | 2
| VV |  | plochy odečteny planimetrováním ze situací | [14 empty] | VV | 2 | 1 | True | 0 | ROZPOCET
| VV |  | "vozovka, ZÚ - most" 2370 |  | 2370 | [12 empty] | VV | 2 | 2 | True | 1 | ROZPOCET
33 | K | 567122114 | Podklad ze směsi stmelené cementem SC C 8/10 (KSC I) tl 150 mm | m2 | 366 |  | 0 | CS ÚRS 2018 02 |  | základní |  | 0 | 0 | 0 | 0 | 0 | 4 | K | 2 |  |  |  | ROZPOCET | 0 | 0 | 0 | 0 | 0 | 1 | 0 | 4 | 1009163999
| PP |  | Podklad ze směsi stmelené cementem SC bez dilatačních spár, s rozprostřením a zhutněním SC C 8/10 (KSC I), po zhutnění tl. 150 mm | [14 empty] | PP | 2
| VV |  | plochy odečteny planimetrováním ze situací | [14 empty] | VV | 2 | 1 | True | 0 | ROZPOCET
| VV |  | "vozovka, km 0,315 - KÚ" 243 |  | 243 | [12 empty] | VV | 2 | 2 | True | 0 | ROZPOCET
| VV |  | "autobusový záliv" 123 |  | 123 | [12 empty] | VV | 2 | 2 | True | 0 | ROZPOCET
| VV |  | Součet |  | 366 | [12 empty] | VV | 2 | 4 | True | 1 | ROZPOCET
34 | K | 569903311 | Zřízení zemních krajnic se zhutněním | m3 | 7.16 |  | 0 | CS ÚRS 2018 02 |  | základní |  | 0 | 0 | 0 | 0 | 0 | 4 | K | 2 |  |  |  | ROZPOCET | 0 | 0 | 0 | 0 | 0 | 1 | 0 | 4 | -1363950814
| PP |  | Zřízení zemních krajnic z hornin jakékoliv třídy se zhutněním | [14 empty] | PP | 2
| VV |  | objem stanoven planimetrováním z příčných řezů | [14 empty] | VV | 2 | 1 | True | 0 | ROZPOCET
| VV |  | "dosypávka" (76+69+22+12)*0,04 |  | 7.16 | [12 empty] | VV | 2 | 2 | True | 1 | ROZPOCET
35 | K | 573111111 | Postřik živičný infiltrační s posypem z asfaltu množství 0,60 kg/m2 | m2 | 2613 |  | 0 | CS ÚRS 2018 02 |  | základní |  | 0 | 0 | 0 | 0 | 0 | 4 | K | 2 |  |  |  | ROZPOCET | 0 | 0 | 0 | 0 | 0 | 1 | 0 | 4 | 15771811
| PP |  | Postřik infiltrační PI z asfaltu silničního s posypem kamenivem, v množství 0,60 kg/m2 | [14 empty] | PP | 2
| VV |  | plochy odečteny planimetrováním ze situací | [14 empty] | VV | 2 | 1 | True | 0 | ROZPOCET
| VV |  | "vozovka, ZÚ - most" 2370 |  | 2370 | [12 empty] | VV | 2 | 2 | True | 0 | ROZPOCET
| VV |  | "vozovka, km 0,315 - KÚ" 243 |  | 243 | [12 empty] | VV | 2 | 2 | True | 0 | ROZPOCET
| VV |  | Součet |  | 2613 | [12 empty] | VV | 2 | 4 | True | 1 | ROZPOCET
36 | K | 573231106 | Postřik živičný spojovací ze silniční emulze v množství 0,30 kg/m2 | m2 | 6002 |  | 0 | CS ÚRS 2018 02 |  | základní |  | 0 | 0 | 0 | 0 | 0 | 4 | K | 2 |  |  |  | ROZPOCET | 0 | 0 | 0 | 0 | 0 | 1 | 0 | 4 | -1988375691
| PP |  | Postřik spojovací PS bez posypu kamenivem ze silniční emulze, v množství 0,30 kg/m2 | [14 empty] | PP | 2
| VV |  | plochy odečteny planimetrováním ze situací | [14 empty] | VV | 2 | 1 | True | 0 | ROZPOCET
| VV |  | "vozovka, ZÚ - most, ACO-ACL" 2370 |  | 2370 | [12 empty] | VV | 2 | 2 | True | 0 | ROZPOCET
| VV |  | "vozovka, ZÚ - most, ACL-ACP" 2370 |  | 2370 | [12 empty] | VV | 2 | 2 | True | 0 | ROZPOCET
| VV |  | "vozovka, km 0,315 - KÚ, ACO-ACL" 243 |  | 243 | [12 empty] | VV | 2 | 2 | True | 0 | ROZPOCET
| VV |  | "vozovka, km 0,315 - KÚ, ACL-ACP" 243 |  | 243 | [12 empty] | VV | 2 | 2 | True | 0 | ROZPOCET
| VV |  | "napojení MK, ACO-ACL" 388 |  | 388 | [12 empty] | VV | 2 | 2 | True | 0 | ROZPOCET
| VV |  | "napojení MK, pod ACL" 388 |  | 388 | [12 empty] | VV | 2 | 2 | True | 0 | ROZPOCET
| VV |  | Součet |  | 6002 | [12 empty] | VV | 2 | 4 | True | 1 | ROZPOCET
37 | K | 577134111 | Asfaltový beton vrstva obrusná ACO 11 (ABS) tř. I tl 40 mm š do 3 m z nemodifikovaného asfaltu | m2 | 3001 |  | 0 | CS ÚRS 2018 02 |  | základní |  | 0 | 0 | 0 | 0 | 0 | 4 | K | 2 |  |  |  | ROZPOCET | 0 | 0 | 0 | 0 | 0 | 1 | 0 | 4 | -77824498
| PP |  | Asfaltový beton vrstva obrusná ACO 11 (ABS) s rozprostřením a se zhutněním z nemodifikovaného asfaltu v pruhu šířky do 3 m tř. I, po zhutnění tl. 40 mm | [14 empty] | PP | 2
| VV |  | plochy odečteny planimetrováním ze situací | [14 empty] | VV | 2 | 1 | True | 0 | ROZPOCET
| VV |  | "vozovka, ZÚ - most" 2370 |  | 2370 | [12 empty] | VV | 2 | 2 | True | 0 | ROZPOCET
| VV |  | "vozovka, km 0,315 - KÚ" 243 |  | 243 | [12 empty] | VV | 2 | 2 | True | 0 | ROZPOCET
| VV |  | "napojení MK" 388 |  | 388 | [12 empty] | VV | 2 | 2 | True | 0 | ROZPOCET
| VV |  | Součet |  | 3001 | [12 empty] | VV | 2 | 4 | True | 1 | ROZPOCET
38 | K | 577155112 | Asfaltový beton vrstva ložní ACL 16 (ABH) tl 60 mm š do 3 m z nemodifikovaného asfaltu | m2 | 2758 |  | 0 | CS ÚRS 2018 02 |  | základní |  | 0 | 0 | 0 | 0 | 0 | 4 | K | 2 |  |  |  | ROZPOCET | 0 | 0 | 0 | 0 | 0 | 1 | 0 | 4 | 777782121
| PP |  | Asfaltový beton vrstva ložní ACL 16 (ABH) s rozprostřením a zhutněním z nemodifikovaného asfaltu v pruhu šířky do 3 m, po zhutnění tl. 60 mm | [14 empty] | PP | 2
| VV |  | plochy odečteny planimetrováním ze situací | [14 empty] | VV | 2 | 1 | True | 0 | ROZPOCET
| VV |  | "vozovka, ZÚ - most" 2370 |  | 2370 | [12 empty] | VV | 2 | 2 | True | 0 | ROZPOCET
| VV |  | "napojení MK" 388 |  | 388 | [12 empty] | VV | 2 | 2 | True | 0 | ROZPOCET
| VV |  | Součet |  | 2758 | [12 empty] | VV | 2 | 4 | True | 1 | ROZPOCET
39 | K | 577165112 | Asfaltový beton vrstva ložní ACL 16 (ABH) tl 70 mm š do 3 m z nemodifikovaného asfaltu | m2 | 243 |  | 0 | CS ÚRS 2018 02 |  | základní |  | 0 | 0 | 0 | 0 | 0 | 4 | K | 2 |  |  |  | ROZPOCET | 0 | 0 | 0 | 0 | 0 | 1 | 0 | 4 | 1700192032
| PP |  | Asfaltový beton vrstva ložní ACL 16 (ABH) s rozprostřením a zhutněním z nemodifikovaného asfaltu v pruhu šířky do 3 m, po zhutnění tl. 70 mm | [14 empty] | PP | 2
| VV |  | plochy odečteny planimetrováním ze situací | [14 empty] | VV | 2 | 1 | True | 0 | ROZPOCET
| VV |  | "vozovka, km 0,315 - KÚ" 243 |  | 243 | [12 empty] | VV | 2 | 2 | True | 1 | ROZPOCET
40 | K | 591141111 | Kladení dlažby z kostek velkých z kamene na MC tl 50 mm | m2 | 115 |  | 0 | CS ÚRS 2018 02 |  | základní |  | 0 | 0.19536 | 22.4664 | 0 | 0 | 4 | K | 2 |  |  |  | ROZPOCET | 0 | 0 | 0 | 0 | 0 | 1 | 0 | 4 | -933306476
| PP |  | Kladení dlažby z kostek s provedením lože do tl. 50 mm, s vyplněním spár, s dvojím beraněním a se smetením přebytečného materiálu na krajnici velkých z kamene, do lože z cementové malty | [14 empty] | PP | 2
| VV |  | plochy odečteny planimetrováním ze situací | [14 empty] | VV | 2 | 1 | True | 0 | ROZPOCET
| VV |  | "autobusový záliv" 115 |  | 115 | [12 empty] | VV | 2 | 2 | True | 1 | ROZPOCET
41 | M | 58381008 | kostka dlažební žula velká 15/17 | m2 | 116.15 |  | 0 | CS ÚRS 2018 02 |  | základní |  | 0 | 0.417 | 48.4346 | 0 | 0 | 8 | M | 2 |  |  |  | ROZPOCET | 0 | 0 | 0 | 0 | 0 | 1 | 0 | 4 | 735200473
| PP |  | kostka dlažební žula velká 15/17 | [14 empty] | PP | 2
| VV |  | "dle pol. č. 591111111" 115 |  | 115 | [12 empty] | VV | 2 | 2 | True | 1 | ROZPOCET
| VV |  | 115*1,01 'Přepočtené koeficientem množství |  | 116.15 | [12 empty] | VV | 2 | 2 | False | 1 | ROZPOCET
42 | K | 596211113 | Kladení zámkové dlažby komunikací pro pěší tl 60 mm skupiny A pl přes 300 m2 | m2 | 1251 |  | 0 | CS ÚRS 2018 02 |  | základní |  | 0 | 0.08425 | 105.3968 | 0 | 0 | 4 | K | 2 |  |  |  | ROZPOCET | 0 | 0 | 0 | 0 | 0 | 1 | 0 | 4 | -1336456683
| PP |  | Kladení dlažby z betonových zámkových dlaždic komunikací pro pěší s ložem z kameniva těženého nebo drceného tl. do 40 mm, s vyplněním spár s dvojitým hutněním, vibrováním a se smetením přebytečného materiálu na krajnici tl. 60 mm skupiny A, pro plochy přes 300 m2 | [14 empty] | PP | 2
| VV |  | plochy odečteny planimetrováním ze situací | [14 empty] | VV | 2 | 1 | True | 0 | ROZPOCET
| VV |  | "chodníky + nástupiště" 1205+46 |  | 1251 | [12 empty] | VV | 2 | 2 | True | 1 | ROZPOCET
43 | M | 59245018 | dlažba skladebná betonová 20x10x6 cm přírodní | m2 | 1217.05 |  | 0 | CS ÚRS 2018 02 |  | základní |  | 0 | 0.131 | 159.4335 | 0 | 0 | 8 | M | 2 |  |  |  | ROZPOCET | 0 | 0 | 0 | 0 | 0 | 1 | 0 | 4 | 256732584
| PP |  | dlažba skladebná betonová 20x10x6 cm přírodní | [14 empty] | PP | 2
| VV |  | plochy odečteny planimetrováním ze situací | [14 empty] | VV | 2 | 1 | True | 0 | ROZPOCET
| VV |  | "chodníky + nástupiště" 1205 |  | 1205 | [12 empty] | VV | 2 | 2 | True | 1 | ROZPOCET
| VV |  | 1205*1,01 'Přepočtené koeficientem množství |  | 1217.05 | [12 empty] | VV | 2 | 2 | False | 1 | ROZPOCET
44 | M | 59245006 | dlažba skladebná betonová základní pro nevidomé 20 x 10 x 6 cm barevná | m2 | 46.46 |  | 0 | CS ÚRS 2018 02 |  | základní |  | 0 | 0.131 | 6.0863 | 0 | 0 | 8 | M | 2 |  |  |  | ROZPOCET | 0 | 0 | 0 | 0 | 0 | 1 | 0 | 4 | -58060688
| PP |  | dlažba skladebná betonová základní pro nevidomé 20 x 10 x 6 cm barevná | [14 empty] | PP | 2
| VV |  | plochy odečteny planimetrováním ze situací | [14 empty] | VV | 2 | 1 | True | 0 | ROZPOCET
| VV |  | "varovný pás" 46,00"m2" |  | 46 | [12 empty] | VV | 2 | 2 | True | 1 | ROZPOCET
| VV |  | 46*1,01 'Přepočtené koeficientem množství |  | 46.46 | [12 empty] | VV | 2 | 2 | False | 1 | ROZPOCET
45 | K | 596211114 | Příplatek za kombinaci dvou barev u kladení betonových dlažeb komunikací pro pěší tl 60 mm skupiny A | m2 | 1251 |  | 0 | CS ÚRS 2018 02 |  | základní |  | 0 | 0 | 0 | 0 | 0 | 4 | K | 2 |  |  |  | ROZPOCET | 0 | 0 | 0 | 0 | 0 | 1 | 0 | 4 | 1711921571
| PP |  | Kladení dlažby z betonových zámkových dlaždic komunikací pro pěší s ložem z kameniva těženého nebo drceného tl. do 40 mm, s vyplněním spár s dvojitým hutněním, vibrováním a se smetením přebytečného materiálu na krajnici tl. 60 mm skupiny A, pro plochy Příplatek k cenám za dlažbu z prvků dvou barev | [14 empty] | PP | 2
| VV |  | "dle pol. č. 596211113" 1251 |  | 1251 | [12 empty] | VV | 2 | 2 | True | 1 | ROZPOCET
46 | K | 596212223 | Kladení zámkové dlažby pozemních komunikací tl 80 mm skupiny B pl přes 300 m2 | m2 | 390.65 |  | 0 | CS ÚRS 2018 02 |  | základní |  | 0 | 0.10362 | 40.4792 | 0 | 0 | 4 | K | 2 |  |  |  | ROZPOCET | 0 | 0 | 0 | 0 | 0 | 1 | 0 | 4 | -382821399
| PP |  | Kladení dlažby z betonových zámkových dlaždic pozemních komunikací s ložem z kameniva těženého nebo drceného tl. do 50 mm, s vyplněním spár, s dvojitým hutněním vibrováním a se smetením přebytečného materiálu na krajnici tl. 80 mm skupiny B, pro plochy přes 300 m2 | [14 empty] | PP | 2
| VV |  | plochy odečteny planimetrováním ze situací | [14 empty] | VV | 2 | 1 | True | 0 | ROZPOCET
| VV |  | "parkovací stání" 132 |  | 132 | [12 empty] | VV | 2 | 2 | True | 0 | ROZPOCET
| VV |  | "vjezdy" 193 |  | 193 | [12 empty] | VV | 2 | 2 | True | 0 | ROZPOCET
| VV |  | "předláždění" 20 |  | 20 | [12 empty] | VV | 2 | 2 | True | 0 | ROZPOCET
| VV |  | "kontrastní pás" 6,25 |  | 6.25 | [12 empty] | VV | 2 | 2 | True | 0 | ROZPOCET
| VV |  | "vodící linie" 4,4 |  | 4.4 | [12 empty] | VV | 2 | 2 | True | 0 | ROZPOCET
| VV |  | "varovný pás" 35,00 |  | 35 | [12 empty] | VV | 2 | 2 | True | 0 | ROZPOCET
| VV |  | Součet |  | 390.65 | [12 empty] | VV | 2 | 4 | True | 1 | ROZPOCET
47 | M | 59245013 | dlažba zámková profilová 20x16,5x8 cm přírodní | m2 | 328.25 |  | 0 | CS ÚRS 2018 02 |  | základní |  | 0 | 0.152 | 49.894 | 0 | 0 | 8 | M | 2 |  |  |  | ROZPOCET | 0 | 0 | 0 | 0 | 0 | 1 | 0 | 4 | -1505400208
| PP |  | dlažba zámková profilová 20x16,5x8 cm přírodní | [14 empty] | PP | 2
| VV |  | "parkovací stání" 132 |  | 132 | [12 empty] | VV | 2 | 2 | True | 0 | ROZPOCET
| VV |  | "vjezdy" 193 |  | 193 | [12 empty] | VV | 2 | 2 | True | 0 | ROZPOCET
| VV |  | Součet |  | 325 | [12 empty] | VV | 2 | 4 | True | 1 | ROZPOCET
| VV |  | 325*1,01 'Přepočtené koeficientem množství |  | 328.25 | [12 empty] | VV | 2 | 2 | False | 1 | ROZPOCET
48 | M | 59245010 | dlažba zámková profilová 20x16,5x8 cm barevná | m2 | 6.313 |  | 0 | CS ÚRS 2018 02 |  | základní |  | 0 | 0.152 | 0.95958 | 0 | 0 | 8 | M | 2 |  |  |  | ROZPOCET | 0 | 0 | 0 | 0 | 0 | 1 | 0 | 4 | 523727955
| PP |  | dlažba zámková profilová 20x16,5x8 cm barevná | [14 empty] | PP | 2
| VV |  | "kontrastní pás" 6,25 |  | 6.25 | [12 empty] | VV | 2 | 2 | True | 1 | ROZPOCET
| VV |  | 6,25*1,01 'Přepočtené koeficientem množství |  | 6.313 | [12 empty] | VV | 2 | 2 | False | 1 | ROZPOCET
49 | M | 59245006.a | dlažba - vodící linie pro nevidomé 20 x 20 x 8 cm barevná | m2 | 4.444 |  | 0 |  |  | základní |  | 0 | 0.131 | 0.58216 | 0 | 0 | 8 | M | 2 |  |  |  | ROZPOCET | 0 | 0 | 0 | 0 | 0 | 1 | 0 | 4 | 478245170
| PP |  | dlažba - vodící linie pro nevidomé 20 x 20 x 8 cm barevná | [14 empty] | PP | 2
| VV |  | 22,00*0,20 |  | 4.4 | [12 empty] | VV | 2 | 2 | True | 1 | ROZPOCET
| VV |  | 4,4*1,01 'Přepočtené koeficientem množství |  | 4.444 | [12 empty] | VV | 2 | 2 | False | 1 | ROZPOCET
50 | M | 59245006.b | dlažba skladebná betonová základní pro nevidomé 20 x 10 x 8 cm barevná | m2 | 35 |  | 0 |  |  | základní |  | 0 | 0.131 | 4.585 | 0 | 0 | 8 | M | 2 |  |  |  | ROZPOCET | 0 | 0 | 0 | 0 | 0 | 1 | 0 | 4 | 921103123
| PP |  | dlažba skladebná betonová základní pro nevidomé 20 x 10 x 8 cm barevná | [14 empty] | PP | 2
| VV |  | "varovný pás" 35,00"m2" |  | 35 | [12 empty] | VV | 2 | 2 | True | 1 | ROZPOCET
51 | K | 596212224 | Příplatek za kombinaci dvou barev u betonových dlažeb pozemních komunikací tl 80 mm skupiny B | m2 | 390.65 |  | 0 | CS ÚRS 2018 02 |  | základní |  | 0 | 0 | 0 | 0 | 0 | 4 | K | 2 |  |  |  | ROZPOCET | 0 | 0 | 0 | 0 | 0 | 1 | 0 | 4 | 1085461342
| PP |  | Kladení dlažby z betonových zámkových dlaždic pozemních komunikací s ložem z kameniva těženého nebo drceného tl. do 50 mm, s vyplněním spár, s dvojitým hutněním vibrováním a se smetením přebytečného materiálu na krajnici tl. 80 mm skupiny B, pro plochy Příplatek k cenám za dlažbu z prvků dvou barev | [14 empty] | PP | 2
| VV |  | 390,65"m2" |  | 390.65 | [12 empty] | VV | 2 | 2 | True | 1 | ROZPOCET
| D | 9 | Ostatní konstrukce a práce, bourání |  |  |  | 0 |  |  |  |  | 0 |  | 262.4737 |  | 0 | 1 | D | 1 |  |  |  | ROZPOCET | [6 empty] | 0
52 | K | 911111111 | Montáž zábradlí ocelového zabetonovaného | m | 16 |  | 0 | CS ÚRS 2018 02 |  | základní |  | 0 | 0.04008 | 0.64128 | 0 | 0 | 4 | K | 2 |  |  |  | ROZPOCET | 0 | 0 | 0 | 0 | 0 | 1 | 0 | 4 | 566113479
| PP |  | Montáž zábradlí ocelového zabetonovaného | [14 empty] | PP | 2
| VV |  | "délky odečteny ze situací" 16 |  | 16 | [12 empty] | VV | 2 | 2 | True | 1 | ROZPOCET
53 | M | 553912070.R | zábradelní výplň z vodorovných tyčí-poz.+barva | m | 16 |  | 0 |  |  | základní |  | 0 | 0.03759 | 0.60144 | 0 | 0 | 8 | M | 2 |  |  |  | ROZPOCET | 0 | 0 | 0 | 0 | 0 | 1 | 0 | 4 | 569118647
| PP |  | zábradelní výplň z vodorovných tyčí-poz.+barva | [14 empty] | PP | 2
54 | K | 911331111 | Svodidlo ocelové jednostranné zádržnosti N2 se zaberaněním sloupků v rozmezí do 2 m | m | 52 |  | 0 | CS ÚRS 2018 02 |  | základní |  | 0 | 0.0283 | 1.4716 | 0 | 0 | 4 | K | 2 |  |  |  | ROZPOCET | 0 | 0 | 0 | 0 | 0 | 1 | 0 | 4 | 2138554588
| PP |  | Silniční svodidlo s osazením sloupků zaberaněním ocelové úroveň zádržnosti N2 vzdálenosti sloupků do 2 m jednostranné | [14 empty] | PP | 2
| VV |  | "délky odečteny ze situace" 52 |  | 52 | [12 empty] | VV | 2 | 2 | True | 1 | ROZPOCET
55 | K | 912111112.a | D+M kovových sloupků pro zabránění vjezdu DN 150 mm, Výšky 750 mm vč. základu | kus | 5 |  | 0 |  |  | základní |  | 0 | 0.11171 | 0.55855 | 0 | 0 | 4 | K | 2 |  |  |  | ROZPOCET | 0 | 0 | 0 | 0 | 0 | 1 | 0 | 4 | -768064613
| PP |  | D+M kovových sloupků pro zabránění vjezdu DN 150 mm, Výšky 750 mm vč. základu | [14 empty] | PP | 2
| VV |  | 5"ks" |  | 5 | [12 empty] | VV | 2 | 2 | True | 1 | ROZPOCET
56 | K | 914111111 | Montáž svislé dopravní značky do velikosti 1 m2 objímkami na sloupek nebo konzolu | kus | 19 |  | 0 | CS ÚRS 2018 02 |  | základní |  | 0 | 0.0007 | 0.0133 | 0 | 0 | 4 | K | 2 |  |  |  | ROZPOCET | 0 | 0 | 0 | 0 | 0 | 1 | 0 | 4 | 872731739
| PP |  | Montáž svislé dopravní značky základní velikosti do 1 m2 objímkami na sloupky nebo konzoly | [14 empty] | PP | 2
| VV |  | "nové značky" 10+4 |  | 14 | [12 empty] | VV | 2 | 2 | True | 0 | ROZPOCET
| VV |  | "zpětná montáž" 5 |  | 5 | [12 empty] | VV | 2 | 2 | True | 0 | ROZPOCET
| VV |  | Součet |  | 19 | [12 empty] | VV | 2 | 4 | True | 1 | ROZPOCET
57 | M | 40444000 | značka dopravní svislá výstražná FeZn A1-A30 P1,P4 700mm | kus | 1 |  | 0 | CS ÚRS 2018 02 |  | základní |  | 0 | 0.004 | 0.004 | 0 | 0 | 8 | M | 2 |  |  |  | ROZPOCET | 0 | 0 | 0 | 0 | 0 | 1 | 0 | 4 | 215218855
| PP |  | značka dopravní svislá výstražná FeZn A1-A30 P1,P4 700mm | [14 empty] | PP | 2
| VV |  | "P4" 1 |  | 1 | [12 empty] | VV | 2 | 2 | True | 1 | ROZPOCET
58 | M | 404441130.a | značka dopravní svislá reflexní zákazová B AL- 3M 700 mm | kus | 1 |  | 0 |  |  | základní |  | 0 | 0.002 | 0.002 | 0 | 0 | 8 | M | 2 |  |  |  | ROZPOCET | 0 | 0 | 0 | 0 | 0 | 1 | 0 | 4 | -226874782
| PP |  | značka dopravní svislá reflexní zákazová B AL- 3M 700 mm | [14 empty] | PP | 2
| VV |  | "B21a" 1 |  | 1 | [12 empty] | VV | 2 | 2 | True | 1 | ROZPOCET
59 | M | 404442320.a | značka dopravní svislá reflexní AL- 3M 500 x 500 mm | kus | 7 |  | 0 |  |  | základní |  | 0 | 0.0031 | 0.0217 | 0 | 0 | 8 | M | 2 |  |  |  | ROZPOCET | 0 | 0 | 0 | 0 | 0 | 1 | 0 | 4 | 756837743
| PP |  | značka dopravní svislá reflexní AL- 3M 500 x 500 mm | [14 empty] | PP | 2
| VV |  | "E2b" 2 |  | 2 | [12 empty] | VV | 2 | 2 | True | 0 | ROZPOCET
| VV |  | "IJ4a na označníku" 1 |  | 1 | [12 empty] | VV | 2 | 2 | True | 0 | ROZPOCET
| VV |  | "IP6" 3 |  | 3 | [12 empty] | VV | 2 | 2 | True | 0 | ROZPOCET
| VV |  | "P2" 1 |  | 1 | [12 empty] | VV | 2 | 2 | True | 0 | ROZPOCET
| VV |  | Součet |  | 7 | [12 empty] | VV | 2 | 4 | True | 1 | ROZPOCET
60 | M | 404442580.a | značka dopravní svislá reflexní AL- 3M 500 x 700 mm | kus | 1 |  | 0 |  |  | základní |  | 0 | 0.003 | 0.003 | 0 | 0 | 8 | M | 2 |  |  |  | ROZPOCET | 0 | 0 | 0 | 0 | 0 | 1 | 0 | 4 | 1350730439
| PP |  | značka dopravní svislá reflexní AL- 3M 500 x 700 mm | [14 empty] | PP | 2
| VV |  | "IJ4c" 1 |  | 1 | [12 empty] | VV | 2 | 2 | True | 1 | ROZPOCET
61 | M | 40444101.a | značka dopravní svislá FeZn 500 mm | kus | 2 |  | 0 |  |  | základní |  | 0 | 0.003 | 0.006 | 0 | 0 | 8 | M | 2 |  |  |  | ROZPOCET | 0 | 0 | 0 | 0 | 0 | 1 | 0 | 4 | -1393639629
| PP |  | značka dopravní svislá FeZn 500 mm | [14 empty] | PP | 2
| VV |  | "C7a" 2"ks" |  | 2 | [12 empty] | VV | 2 | 2 | True | 1 | ROZPOCET
62 | M | 40444230.a | značka dopravní svislá FeZn 500 x 500 mm | kus | 2 |  | 0 |  |  | základní |  | 0 | 0.004 | 0.008 | 0 | 0 | 8 | M | 2 |  |  |  | ROZPOCET | 0 | 0 | 0 | 0 | 0 | 1 | 0 | 4 | -1170780797
| PP |  | značka dopravní svislá FeZn 500 x 500 mm | [14 empty] | PP | 2
| VV |  | "E13" 2"ks" |  | 2 | [12 empty] | VV | 2 | 2 | True | 1 | ROZPOCET
63 | K | 914111112 | Montáž svislé dopravní značky do velikosti 1 m2 páskováním na sloup | kus | 7 |  | 0 | CS ÚRS 2018 02 |  | základní |  | 0 | 1e-05 | 7e-05 | 0 | 0 | 4 | K | 2 |  |  |  | ROZPOCET | 0 | 0 | 0 | 0 | 0 | 1 | 0 | 4 | -66711408
| PP |  | Montáž svislé dopravní značky základní velikosti do 1 m2 páskováním na sloupy | [14 empty] | PP | 2
| VV |  | "nové značky" 4 |  | 4 | [12 empty] | VV | 2 | 2 | True | 0 | ROZPOCET
| VV |  | "zpětná montáž" 3 |  | 3 | [12 empty] | VV | 2 | 2 | True | 0 | ROZPOCET
| VV |  | Součet |  | 7 | [12 empty] | VV | 2 | 4 | True | 1 | ROZPOCET
64 | M | 404442320.b | značka dopravní svislá reflexní AL- 3M 500 x 500 mm | kus | 4 |  | 0 |  |  | základní |  | 0 | 0.0031 | 0.0124 | 0 | 0 | 8 | M | 2 |  |  |  | ROZPOCET | 0 | 0 | 0 | 0 | 0 | 1 | 0 | 4 | -251601202
| PP |  | značka dopravní svislá reflexní AL- 3M 500 x 500 mm | [14 empty] | PP | 2
| VV |  | "E2b" 1 |  | 1 | [12 empty] | VV | 2 | 2 | True | 0 | ROZPOCET
| VV |  | "IP6" 2 |  | 2 | [12 empty] | VV | 2 | 2 | True | 0 | ROZPOCET
| VV |  | "P2" 1 |  | 1 | [12 empty] | VV | 2 | 2 | True | 0 | ROZPOCET
| VV |  | Součet |  | 4 | [12 empty] | VV | 2 | 4 | True | 1 | ROZPOCET
65 | K | 914511112 | Montáž sloupku dopravních značek délky do 3,5 m s betonovým základem a patkou | kus | 15 |  | 0 | CS ÚRS 2018 02 |  | základní |  | 0 | 0.11241 | 1.6862 | 0 | 0 | 4 | K | 2 |  |  |  | ROZPOCET | 0 | 0 | 0 | 0 | 0 | 1 | 0 | 4 | -580048138
| PP |  | Montáž sloupku dopravních značek délky do 3,5 m do hliníkové patky | [14 empty] | PP | 2
| VV |  | "nové sloupky" 12+2 |  | 14 | [12 empty] | VV | 2 | 2 | True | 0 | ROZPOCET
| VV |  | "sloupek označníku" 1 |  | 1 | [12 empty] | VV | 2 | 2 | True | 0 | ROZPOCET
| VV |  | Součet |  | 15 | [12 empty] | VV | 2 | 4 | True | 1 | ROZPOCET
66 | M | 40445230 | sloupek Zn pro dopravní značku D 70mm v 3,5m | kus | 15 |  | 0 | CS ÚRS 2018 02 |  | základní |  | 0 | 0.0065 | 0.0975 | 0 | 0 | 8 | M | 2 |  |  |  | ROZPOCET | 0 | 0 | 0 | 0 | 0 | 1 | 0 | 4 | -1348043430
| PP |  | sloupek Zn pro dopravní značku D 70mm v 3,5m | [14 empty] | PP | 2
| VV |  | "nové sloupky" 12+2 |  | 14 | [12 empty] | VV | 2 | 2 | True | 0 | ROZPOCET
| VV |  | "sloupek označníku" 1 |  | 1 | [12 empty] | VV | 2 | 2 | True | 0 | ROZPOCET
| VV |  | Součet |  | 15 | [12 empty] | VV | 2 | 4 | True | 1 | ROZPOCET
67 | M | 40445257 | upínací svorka na sloupek D 70 mm | kus | 38 |  | 0 | CS ÚRS 2018 02 |  | základní |  | 0 | 0.0004 | 0.0152 | 0 | 0 | 8 | M | 2 |  |  |  | ROZPOCET | 0 | 0 | 0 | 0 | 0 | 1 | 0 | 4 | 717353172
| PP |  | upínací svorka na sloupek D 70 mm | [14 empty] | PP | 2
| VV |  | "nové značky" (10+4)*2 |  | 28 | [12 empty] | VV | 2 | 2 | True | 0 | ROZPOCET
| VV |  | "zpětná montáž" 5*2 |  | 10 | [12 empty] | VV | 2 | 2 | True | 0 | ROZPOCET
| VV |  | Součet |  | 38 | [12 empty] | VV | 2 | 4 | True | 1 | ROZPOCET
68 | K | 915111111 | Vodorovné dopravní značení dělící čáry souvislé š 125 mm základní bílá barva | m | 143 |  | 0 | CS ÚRS 2018 02 |  | základní |  | 0 | 8e-05 | 0.01144 | 0 | 0 | 4 | K | 2 |  |  |  | ROZPOCET | 0 | 0 | 0 | 0 | 0 | 1 | 0 | 4 | -1844296937
| PP |  | Vodorovné dopravní značení stříkané barvou dělící čára šířky 125 mm souvislá bílá základní | [14 empty] | PP | 2
| VV |  | "V1a 0,125" 143 |  | 143 | [12 empty] | VV | 2 | 2 | True | 1 | ROZPOCET
69 | K | 915111115 | Vodorovné dopravní značení dělící čáry souvislé š 125 mm základní žlutá barva | m | 52 |  | 0 | CS ÚRS 2018 02 |  | základní |  | 0 | 8e-05 | 0.00416 | 0 | 0 | 4 | K | 2 |  |  |  | ROZPOCET | 0 | 0 | 0 | 0 | 0 | 1 | 0 | 4 | -555744007
| PP |  | Vodorovné dopravní značení stříkané barvou dělící čára šířky 125 mm souvislá žlutá základní | [14 empty] | PP | 2
| VV |  | "V11a" 52 |  | 52 | [12 empty] | VV | 2 | 2 | True | 1 | ROZPOCET
70 | K | 915111121 | Vodorovné dopravní značení dělící čáry přerušované š 125 mm základní bílá barva | m | 237 |  | 0 | CS ÚRS 2018 02 |  | základní |  | 0 | 3e-05 | 0.00711 | 0 | 0 | 4 | K | 2 |  |  |  | ROZPOCET | 0 | 0 | 0 | 0 | 0 | 1 | 0 | 4 | -431138606
| PP |  | Vodorovné dopravní značení stříkané barvou dělící čára šířky 125 mm přerušovaná bílá základní | [14 empty] | PP | 2
| VV |  | "V2b 6/3/0,125" 237 |  | 237 | [12 empty] | VV | 2 | 2 | True | 1 | ROZPOCET
71 | K | 915121111 | Vodorovné dopravní značení vodící čáry souvislé š 250 mm základní bíllá barva | m | 25 |  | 0 | CS ÚRS 2018 02 |  | základní |  | 0 | 0.00015 | 0.00375 | 0 | 0 | 4 | K | 2 |  |  |  | ROZPOCET | 0 | 0 | 0 | 0 | 0 | 1 | 0 | 4 | -179684217
| PP |  | Vodorovné dopravní značení stříkané barvou vodící čára bílá šířky 250 mm souvislá základní | [14 empty] | PP | 2
| VV |  | "V4 0,25" 25 |  | 25 | [12 empty] | VV | 2 | 2 | True | 1 | ROZPOCET
72 | K | 915121121 | Vodorovné dopravní značení vodící čáry přerušované š 250 mm základní bíllá barva | m | 92 |  | 0 | CS ÚRS 2018 02 |  | základní |  | 0 | 5e-05 | 0.0046 | 0 | 0 | 4 | K | 2 |  |  |  | ROZPOCET | 0 | 0 | 0 | 0 | 0 | 1 | 0 | 4 | -637309738
| PP |  | Vodorovné dopravní značení stříkané barvou vodící čára bílá šířky 250 mm přerušovaná základní | [14 empty] | PP | 2
| VV |  | "V2b 1,5/1,5/0,25" 53 |  | 53 | [12 empty] | VV | 2 | 2 | True | 0 | ROZPOCET
| VV |  | "V4 0,5/0,5/0,25" 39 |  | 39 | [12 empty] | VV | 2 | 2 | True | 0 | ROZPOCET
| VV |  | Součet |  | 92 | [12 empty] | VV | 2 | 4 | True | 1 | ROZPOCET
73 | K | 915131111 | Vodorovné dopravní značení přechody pro chodce, šipky, symboly základní bílá barva | m2 | 93 |  | 0 | CS ÚRS 2018 02 |  | základní |  | 0 | 0.0006 | 0.0558 | 0 | 0 | 4 | K | 2 |  |  |  | ROZPOCET | 0 | 0 | 0 | 0 | 0 | 1 | 0 | 4 | 553311799
| PP |  | Vodorovné dopravní značení stříkané barvou přechody pro chodce, šipky, symboly bílé základní | [14 empty] | PP | 2
| VV |  | "V7" 93 |  | 93 | [12 empty] | VV | 2 | 2 | True | 1 | ROZPOCET
74 | K | 915211111 | Vodorovné dopravní značení dělící čáry souvislé š 125 mm bílý plast | m | 143 |  | 0 | CS ÚRS 2018 02 |  | základní |  | 0 | 0.0002 | 0.0286 | 0 | 0 | 4 | K | 2 |  |  |  | ROZPOCET | 0 | 0 | 0 | 0 | 0 | 1 | 0 | 4 | -127198823
| PP |  | Vodorovné dopravní značení stříkaným plastem dělící čára šířky 125 mm souvislá bílá základní | [14 empty] | PP | 2
| VV |  | "V1a 0,125" 143 |  | 143 | [12 empty] | VV | 2 | 2 | True | 1 | ROZPOCET
75 | K | 915211115 | Vodorovné dopravní značení dělící čáry souvislé š 125 mm žlutý plast | m | 52 |  | 0 | CS ÚRS 2018 02 |  | základní |  | 0 | 0.0002 | 0.0104 | 0 | 0 | 4 | K | 2 |  |  |  | ROZPOCET | 0 | 0 | 0 | 0 | 0 | 1 | 0 | 4 | -722222028
| PP |  | Vodorovné dopravní značení stříkaným plastem dělící čára šířky 125 mm souvislá žlutá základní | [14 empty] | PP | 2
| VV |  | "V11a" 52 |  | 52 | [12 empty] | VV | 2 | 2 | True | 1 | ROZPOCET
76 | K | 915211121 | Vodorovné dopravní značení dělící čáry přerušované š 125 mm bílý plast | m | 237 |  | 0 | CS ÚRS 2018 02 |  | základní |  | 0 | 7e-05 | 0.01659 | 0 | 0 | 4 | K | 2 |  |  |  | ROZPOCET | 0 | 0 | 0 | 0 | 0 | 1 | 0 | 4 | -1610635000
| PP |  | Vodorovné dopravní značení stříkaným plastem dělící čára šířky 125 mm přerušovaná bílá základní | [14 empty] | PP | 2
| VV |  | "V2b 6/3/0,125" 237 |  | 237 | [12 empty] | VV | 2 | 2 | True | 1 | ROZPOCET
77 | K | 915221111 | Vodorovné dopravní značení vodící čáry souvislé š 250 mm bílý plast | m | 25 |  | 0 | CS ÚRS 2018 02 |  | základní |  | 0 | 0.0004 | 0.01 | 0 | 0 | 4 | K | 2 |  |  |  | ROZPOCET | 0 | 0 | 0 | 0 | 0 | 1 | 0 | 4 | 1174572799
| PP |  | Vodorovné dopravní značení stříkaným plastem vodící čára bílá šířky 250 mm souvislá základní | [14 empty] | PP | 2
| VV |  | "V4 0,25" 25 |  | 25 | [12 empty] | VV | 2 | 2 | True | 1 | ROZPOCET
78 | K | 915221121 | Vodorovné dopravní značení vodící čáry přerušované š 250 mm bílý plast | m | 92 |  | 0 | CS ÚRS 2018 02 |  | základní |  | 0 | 0.00013 | 0.01196 | 0 | 0 | 4 | K | 2 |  |  |  | ROZPOCET | 0 | 0 | 0 | 0 | 0 | 1 | 0 | 4 | 870438835
| PP |  | Vodorovné dopravní značení stříkaným plastem vodící čára bílá šířky 250 mm přerušovaná základní | [14 empty] | PP | 2
| VV |  | "V2b 1,5/1,5/0,25" 53 |  | 53 | [12 empty] | VV | 2 | 2 | True | 0 | ROZPOCET
| VV |  | "V4 0,5/0,5/0,25" 39 |  | 39 | [12 empty] | VV | 2 | 2 | True | 0 | ROZPOCET
| VV |  | Součet |  | 92 | [12 empty] | VV | 2 | 4 | True | 1 | ROZPOCET
79 | K | 915231111 | Vodorovné dopravní značení přechody pro chodce, šipky, symboly bílý plast | m2 | 93 |  | 0 | CS ÚRS 2018 02 |  | základní |  | 0 | 0.0016 | 0.1488 | 0 | 0 | 4 | K | 2 |  |  |  | ROZPOCET | 0 | 0 | 0 | 0 | 0 | 1 | 0 | 4 | 1130114674
| PP |  | Vodorovné dopravní značení stříkaným plastem přechody pro chodce, šipky, symboly nápisy bílé základní | [14 empty] | PP | 2
| VV |  | "V7" 93 |  | 93 | [12 empty] | VV | 2 | 2 | True | 1 | ROZPOCET
80 | K | 915321115 | Předformátované vodorovné dopravní značení vodící pás pro slabozraké | m | 23 |  | 0 | CS ÚRS 2018 02 |  | základní |  | 0 | 0.00014 | 0.00322 | 0 | 0 | 4 | K | 2 |  |  |  | ROZPOCET | 0 | 0 | 0 | 0 | 0 | 1 | 0 | 4 | 34970781
| PP |  | Vodorovné značení předformovaným termoplastem vodící pás pro slabozraké z 6 proužků | [14 empty] | PP | 2
81 | K | 915351112 | Předformátované vodorovné dopravní značení číslice nebo písmeno délky do 2,5 m | kus | 2 |  | 0 | CS ÚRS 2018 02 |  | základní |  | 0 | 0.00407 | 0.00814 | 0 | 0 | 4 | K | 2 |  |  |  | ROZPOCET | 0 | 0 | 0 | 0 | 0 | 1 | 0 | 4 | 335636470
| PP |  | Vodorovné značení předformovaným termoplastem písmena nebo číslice velikosti do 2,5 m | [14 empty] | PP | 2
| VV |  | "nápis BUS" 2 |  | 2 | [12 empty] | VV | 2 | 2 | True | 1 | ROZPOCET
82 | K | 915611111 | Předznačení vodorovného liniového značení | m | 572 |  | 0 | CS ÚRS 2018 02 |  | základní |  | 0 | 0 | 0 | 0 | 0 | 4 | K | 2 |  |  |  | ROZPOCET | 0 | 0 | 0 | 0 | 0 | 1 | 0 | 4 | -896642932
| PP |  | Předznačení pro vodorovné značení stříkané barvou nebo prováděné z nátěrových hmot liniové dělicí čáry, vodicí proužky | [14 empty] | PP | 2
| VV |  | "V1a 0,125" 143 |  | 143 | [12 empty] | VV | 2 | 2 | True | 0 | ROZPOCET
| VV |  | "V2b 6/3/0,125" 237 |  | 237 | [12 empty] | VV | 2 | 2 | True | 0 | ROZPOCET
| VV |  | "V2b 1,5/1,5/0,25" 53 |  | 53 | [12 empty] | VV | 2 | 2 | True | 0 | ROZPOCET
| VV |  | "V4 0,25" 25 |  | 25 | [12 empty] | VV | 2 | 2 | True | 0 | ROZPOCET
| VV |  | "V4 0,5/0,5/0,25" 39 |  | 39 | [12 empty] | VV | 2 | 2 | True | 0 | ROZPOCET
| VV |  | "V11a" 52 |  | 52 | [12 empty] | VV | 2 | 2 | True | 0 | ROZPOCET
| VV |  | "vodící pás, pol. č. 915321115" 23 |  | 23 | [12 empty] | VV | 2 | 2 | True | 0 | ROZPOCET
| VV |  | Součet |  | 572 | [12 empty] | VV | 2 | 4 | True | 1 | ROZPOCET
83 | K | 915621111 | Předznačení vodorovného plošného značení | m2 | 95 |  | 0 | CS ÚRS 2018 02 |  | základní |  | 0 | 1e-05 | 0.00095 | 0 | 0 | 4 | K | 2 |  |  |  | ROZPOCET | 0 | 0 | 0 | 0 | 0 | 1 | 0 | 4 | -1971793981
| PP |  | Předznačení pro vodorovné značení stříkané barvou nebo prováděné z nátěrových hmot plošné šipky, symboly, nápisy | [14 empty] | PP | 2
| VV |  | "V7"93 |  | 93 | [12 empty] | VV | 2 | 2 | True | 0 | ROZPOCET
| VV |  | "nápis BUS, pol. č. 915351112" 2 "ks" * 1 "m2" |  | 2 | [12 empty] | VV | 2 | 2 | True | 0 | ROZPOCET
| VV |  | Součet |  | 95 | [12 empty] | VV | 2 | 4 | True | 1 | ROZPOCET
84 | K | 916241213.R | Osazení obrubníku kamenného se zřízením lože, s vyplněním a zatřením spár cementovou maltou stojatého s boční opěrou z betonu prostého tř. C 20/25n, do lože z betonu prostého téže značky | m | 824 |  | 0 |  |  | základní |  | 0 | 0.14067 | 115.9121 | 0 | 0 | 4 | K | 2 |  |  |  | ROZPOCET | 0 | 0 | 0 | 0 | 0 | 1 | 0 | 4 | -965128252
| PP |  | Osazení obrubníku kamenného se zřízením lože, s vyplněním a zatřením spár cementovou maltou stojatého s boční opěrou z betonu prostého tř. C 20/25n, do lože z betonu prostého téže značky | [14 empty] | PP | 2
| VV |  | 191,00+555,00+25,00+6,00+47,00 |  | 824 | [12 empty] | VV | 2 | 2 | True | 1 | ROZPOCET
85 | M | 58380007 | obrubník kamenný přímý, žula, 15x25 | m | 191 |  | 0 | CS ÚRS 2018 02 |  | základní |  | 0 | 0.104 | 19.864 | 0 | 0 | 8 | M | 2 |  |  |  | ROZPOCET | 0 | 0 | 0 | 0 | 0 | 1 | 0 | 4 | 70806995
| PP |  | obrubník kamenný přímý, žula, 15x25 | [14 empty] | PP | 2
| VV |  | "délky odměřeny ze situací" 191 |  | 191 | [12 empty] | VV | 2 | 2 | True | 1 | ROZPOCET
86 | M | 58380004 | obrubník kamenný přímý, žula, 25x20 | m | 555 |  | 0 | CS ÚRS 2018 02 |  | základní |  | 0 | 0.125 | 69.375 | 0 | 0 | 8 | M | 2 |  |  |  | ROZPOCET | 0 | 0 | 0 | 0 | 0 | 1 | 0 | 4 | 2103753708
| PP |  | obrubník kamenný přímý, žula, 25x20 | [14 empty] | PP | 2
| VV |  | "délky odměřeny ze situací" 555 |  | 555 | [12 empty] | VV | 2 | 2 | True | 1 | ROZPOCET
87 | M | 58380434 | obrubník kamenný obloukový , žula, r=3÷5 m 25x20 | m | 25 |  | 0 | CS ÚRS 2018 02 |  | základní |  | 0 | 0.125 | 3.125 | 0 | 0 | 8 | M | 2 |  |  |  | ROZPOCET | 0 | 0 | 0 | 0 | 0 | 1 | 0 | 4 | 457359465
| PP |  | obrubník kamenný obloukový , žula, r=3÷5 m 25x20 | [14 empty] | PP | 2
| VV |  | 25,00"m" |  | 25 | [12 empty] | VV | 2 | 2 | True | 1 | ROZPOCET
88 | M | 58380444 | obrubník kamenný obloukový , žula, r=5÷10 m 25x20 | m | 6 |  | 0 | CS ÚRS 2018 02 |  | základní |  | 0 | 0.125 | 0.75 | 0 | 0 | 8 | M | 2 |  |  |  | ROZPOCET | 0 | 0 | 0 | 0 | 0 | 1 | 0 | 4 | 1454472833
| PP |  | obrubník kamenný obloukový , žula, r=5÷10 m 25x20 | [14 empty] | PP | 2
| VV |  | 6,00"m" |  | 6 | [12 empty] | VV | 2 | 2 | True | 1 | ROZPOCET
89 | M | 583810020.a | krajník kamenný žulový 130x200x300-800 mm | m | 47 |  | 0 |  |  | základní |  | 0 | 0.063 | 2.961 | 0 | 0 | 8 | M | 2 |  |  |  | ROZPOCET | 0 | 0 | 0 | 0 | 0 | 1 | 0 | 4 | -777627245
| PP |  | krajník kamenný žulový 130x200x300-800 mm | [14 empty] | PP | 2
| VV |  | "délky odměřeny ze situací" 47 |  | 47 | [12 empty] | VV | 2 | 2 | True | 1 | ROZPOCET
90 | K | 916331112.R | Osazení zahradního obrubníku betonového s ložem tl. od 50 do 100 mm z betonu prostého tř. C 20/25n s boční opěrou z betonu prostého tř. C 20/25n | m | 302 |  | 0 |  |  | základní |  | 0 | 0.10095 | 30.4869 | 0 | 0 | 4 | K | 2 |  |  |  | ROZPOCET | 0 | 0 | 0 | 0 | 0 | 1 | 0 | 4 | -1837512250
| PP |  | Osazení zahradního obrubníku betonového s ložem tl. od 50 do 100 mm z betonu prostého tř. C 20/25n s boční opěrou z betonu prostého tř. C 20/25n | [14 empty] | PP | 2
| VV |  | "délky odměřeny ze situací" 302 |  | 302 | [12 empty] | VV | 2 | 2 | True | 1 | ROZPOCET
91 | M | 59217036 | obrubník betonový parkový přírodní 50x8x25 cm | m | 302 |  | 0 | CS ÚRS 2018 02 |  | základní |  | 0 | 0.048 | 14.496 | 0 | 0 | 8 | M | 2 |  |  |  | ROZPOCET | 0 | 0 | 0 | 0 | 0 | 1 | 0 | 4 | -839924352
| PP |  | obrubník betonový parkový přírodní 50x8x25 cm | [14 empty] | PP | 2
| VV |  | "dle pol. č. 916331112" 302 "m" |  | 302 | [12 empty] | VV | 2 | 2 | True | 1 | ROZPOCET
92 | K | 919732211 | Styčná spára napojení nového živičného povrchu na stávající za tepla š 15 mm hl 25 mm s prořezáním | m | 59 |  | 0 | CS ÚRS 2018 02 |  | základní |  | 0 | 0.00061 | 0.03599 | 0 | 0 | 4 | K | 2 |  |  |  | ROZPOCET | 0 | 0 | 0 | 0 | 0 | 1 | 0 | 4 | -1266792488
| PP |  | Styčná pracovní spára při napojení nového živičného povrchu na stávající se zalitím za tepla modifikovanou asfaltovou hmotou s posypem vápenným hydrátem šířky do 15 mm, hloubky do 25 mm včetně prořezání spáry | [14 empty] | PP | 2
| VV |  | "dle pol. č. 919735111" 59 |  | 59 | [12 empty] | VV | 2 | 2 | True | 1 | ROZPOCET
93 | K | 919735111 | Řezání stávajícího živičného krytu hl do 50 mm | m | 59 |  | 0 | CS ÚRS 2018 02 |  | základní |  | 0 | 0 | 0 | 0 | 0 | 4 | K | 2 |  |  |  | ROZPOCET | 0 | 0 | 0 | 0 | 0 | 1 | 0 | 4 | -1564543430
| PP |  | Řezání stávajícího živičného krytu nebo podkladu hloubky do 50 mm | [14 empty] | PP | 2
| VV |  | "délky odečteny ze situací" 59 |  | 59 | [12 empty] | VV | 2 | 2 | True | 1 | ROZPOCET
94 | K | 919735112 | Řezání stávajícího živičného krytu hl do 100 mm | m | 59 |  | 0 | CS ÚRS 2018 02 |  | základní |  | 0 | 0 | 0 | 0 | 0 | 4 | K | 2 |  |  |  | ROZPOCET | 0 | 0 | 0 | 0 | 0 | 1 | 0 | 4 | -412733226
| PP |  | Řezání stávajícího živičného krytu nebo podkladu hloubky přes 50 do 100 mm | [14 empty] | PP | 2
| VV |  | "odříznutí pro frézu" 59 |  | 59 | [12 empty] | VV | 2 | 2 | True | 1 | ROZPOCET
| D | 997 | Přesun sutě |  |  |  | 0 |  |  |  |  | 0 |  | 0 |  | 0 | 1 | D | 1 |  |  |  | ROZPOCET | [6 empty] | 0
95 | K | 997221551.a | Vodorovná doprava suti bez naložení, ale se složením a s hrubým urovnáním ze sypkých materiálů, do vzdálenosti dle možností zhotovitele | t | 2778.082 |  | 0 |  |  | základní |  | 0 | 0 | 0 | 0 | 0 | 4 | K | 2 |  |  |  | ROZPOCET | 0 | 0 | 0 | 0 | 0 | 1 | 0 | 4 | 1877221968
| PP |  | Vodorovná doprava suti bez naložení, ale se složením a s hrubým urovnáním ze sypkých materiálů, do vzdálenosti dle možností zhotovitele | [14 empty] | PP | 2
| VV |  | na skládku | [14 empty] | VV | 2 | 1 | True | 0 | ROZPOCET
| VV |  | "dle pol. č. 113107225" 1950,75 |  | 1950.75 | [12 empty] | VV | 2 | 2 | True | 0 | ROZPOCET
| VV |  | "dle pol. č. 113107142" 61,38 |  | 61.38 | [12 empty] | VV | 2 | 2 | True | 0 | ROZPOCET
| VV |  | recyklát - dobropis | [14 empty] | VV | 2 | 1 | True | 0 | ROZPOCET
| VV |  | "dle pol. č. 113154334" 765,952 |  | 765.952 | [12 empty] | VV | 2 | 2 | True | 0 | ROZPOCET
| VV |  | Součet |  | 2778.082 | [12 empty] | VV | 2 | 4 | True | 1 | ROZPOCET
96 | K | 997221561.a | Vodorovná doprava suti z kusových materiálů do vzdálenosti dle možností zhotovitele | t | 29.96 |  | 0 |  |  | základní |  | 0 | 0 | 0 | 0 | 0 | 4 | K | 2 |  |  |  | ROZPOCET | 0 | 0 | 0 | 0 | 0 | 1 | 0 | 4 | 1303730844
| PP |  | Vodorovná doprava suti bez naložení, ale se složením a s hrubým urovnáním z kusových materiálů, do vzdálenosti dle možností zhotovitele | [14 empty] | PP | 2
| VV |  | "záhonové obrubníky na skládku" 2,08"t" |  | 2.08 | [12 empty] | VV | 2 | 2 | True | 0 | ROZPOCET
| VV |  | "ležaté bet obrubníky na skládku" 5,22"t" |  | 5.22 | [12 empty] | VV | 2 | 2 | True | 0 | ROZPOCET
| VV |  | "ležaté kamen obrubníky do skladu" 18,56"t" |  | 18.56 | [12 empty] | VV | 2 | 2 | True | 0 | ROZPOCET
| VV |  | "stojaté bet obrubníky na skládku" 4,10"t" |  | 4.1 | [12 empty] | VV | 2 | 2 | True | 0 | ROZPOCET
| VV |  | Součet |  | 29.96 | [12 empty] | VV | 2 | 4 | True | 1 | ROZPOCET
97 | K | 997221815 | Poplatek za uložení na skládce (skládkovné) stavebního odpadu betonového kód odpadu 170 101 | t | 11.4 |  | 0 | CS ÚRS 2018 02 |  | základní |  | 0 | 0 | 0 | 0 | 0 | 4 | K | 2 |  |  |  | ROZPOCET | 0 | 0 | 0 | 0 | 0 | 1 | 0 | 4 | -1236459353
| PP |  | Poplatek za uložení stavebního odpadu na skládce (skládkovné) z prostého betonu zatříděného do Katalogu odpadů pod kódem 170 101 | [14 empty] | PP | 2
| VV |  | "záhonové obrubníky na skládku" 2,08"t" |  | 2.08 | [12 empty] | VV | 2 | 2 | True | 0 | ROZPOCET
| VV |  | "ležaté bet obrubníky na skládku" 5,22"t" |  | 5.22 | [12 empty] | VV | 2 | 2 | True | 0 | ROZPOCET
| VV |  | "stojaté bet obrubníky na skládku" 4,10"t" |  | 4.1 | [12 empty] | VV | 2 | 2 | True | 0 | ROZPOCET
| VV |  | Součet |  | 11.4 | [12 empty] | VV | 2 | 4 | True | 1 | ROZPOCET
98 | K | 997221845 | Poplatek za uložení na skládce (skládkovné) odpadu asfaltového bez dehtu kód odpadu 170 302 | t | 61.38 |  | 0 | CS ÚRS 2018 02 |  | základní |  | 0 | 0 | 0 | 0 | 0 | 4 | K | 2 |  |  |  | ROZPOCET | 0 | 0 | 0 | 0 | 0 | 1 | 0 | 4 | 365174609
| PP |  | Poplatek za uložení stavebního odpadu na skládce (skládkovné) asfaltového bez obsahu dehtu zatříděného do Katalogu odpadů pod kódem 170 302 | [14 empty] | PP | 2
| VV |  | "vybouraný chodník" 61,38"t" |  | 61.38 | [12 empty] | VV | 2 | 2 | True | 1 | ROZPOCET
99 | K | 997221855 | Poplatek za uložení na skládce (skládkovné) zeminy a kameniva kód odpadu 170 504 | t | 1950.75 |  | 0 | CS ÚRS 2018 02 |  | základní |  | 0 | 0 | 0 | 0 | 0 | 4 | K | 2 |  |  |  | ROZPOCET | 0 | 0 | 0 | 0 | 0 | 1 | 0 | 4 | 50247052
| PP |  | Poplatek za uložení stavebního odpadu na skládce (skládkovné) zeminy a kameniva zatříděného do Katalogu odpadů pod kódem 170 504 | [14 empty] | PP | 2
| VV |  | "dle pol. č. 113107225" 1950,75 |  | 1950.75 | [12 empty] | VV | 2 | 2 | True | 1 | ROZPOCET
| D | 998 | Přesun hmot |  |  |  | 0 |  |  |  |  | 0 |  | 0 |  | 0 | 1 | D | 1 |  |  |  | ROZPOCET | [6 empty] | 0
100 | K | 998225111 | Přesun hmot pro pozemní komunikace s krytem z kamene, monolitickým betonovým nebo živičným | t | 766.102 |  | 0 | CS ÚRS 2018 02 |  | základní |  | 0 | 0 | 0 | 0 | 0 | 4 | K | 2 |  |  |  | ROZPOCET | 0 | 0 | 0 | 0 | 0 | 1 | 0 | 4 | -2078145336
| PP |  | Přesun hmot pro komunikace s krytem z kameniva, monolitickým betonovým nebo živičným dopravní vzdálenost do 200 m jakékoliv délky objektu | [14 empty] | PP | 2
101 | K | 998225191 | Příplatek k přesunu hmot pro pozemní komunikace s krytem z kamene, živičným, betonovým do 1000 m | t | 0.032 |  | 0 | CS ÚRS 2018 02 |  | základní |  | 0 | 0 | 0 | 0 | 0 | 4 | K | 2 |  |  |  | ROZPOCET | 0 | 0 | 0 | 0 | 0 | 1 | 0 | 4 | -1592664496
| PP |  | Přesun hmot pro komunikace s krytem z kameniva, monolitickým betonovým nebo živičným Příplatek k ceně za zvětšený přesun přes vymezenou největší dopravní vzdálenost do 1000 m | [14 empty] | PP | 2
| VV |  | "přesun dopravních značek z mezideponie" 0,032 |  | 0.032 | [12 empty] | VV | 2 | 2 | True | 1 | ROZPOCET
| D | PSV | Práce a dodávky PSV |  |  |  | 0 |  |  |  |  | 0 |  | 0.00539 |  | 0 | 2 | D | 0 |  |  |  | ROZPOCET | [6 empty] | 0
| D | 789 | Povrchové úpravy ocelových konstrukcí a technologických zařízení |  |  |  | 0 |  |  |  |  | 0 |  | 0.00539 |  | 0 | 2 | D | 1 |  |  |  | ROZPOCET | [6 empty] | 0
102 | K | 789121141 | Čištění mechanizované ocelových konstrukcí třídy I stupeň přípravy St 3 stupeň zrezivění B | m2 | 7 |  | 0 | CS ÚRS 2018 02 |  | základní |  | 0 | 0 | 0 | 0 | 0 | 16 | K | 2 |  |  |  | ROZPOCET | 0 | 0 | 0 | 0 | 0 | 1 | 0 | 16 | 427734429
| PP |  | Úpravy povrchů pod nátěry ocelových konstrukcí třídy I odstranění rzi a nečistot mechanizovaným čištěním stupeň přípravy St 3, stupeň zrezivění B | [14 empty] | PP | 2
| VV |  | "stávající zábradlí" 7 |  | 7 | [12 empty] | VV | 2 | 2 | True | 1 | ROZPOCET
103 | K | 789325310 | Nátěr ocelových konstrukcí třídy I 2složkový polyuretanový základní tl do 40 µm | m2 | 7 |  | 0 | CS ÚRS 2018 02 |  | základní |  | 0 | 0.00032 | 0.00224 | 0 | 0 | 16 | K | 2 |  |  |  | ROZPOCET | 0 | 0 | 0 | 0 | 0 | 1 | 0 | 16 | -370139122
| PP |  | Nátěr ocelových konstrukcí třídy I dvousložkový polyuretanový základní, tloušťky do 40 μm | [14 empty] | PP | 2
| VV |  | "stávající zábradlí" 7 |  | 7 | [12 empty] | VV | 2 | 2 | True | 1 | ROZPOCET
104 | K | 789325315 | Nátěr ocelových konstrukcí třídy I 2složkový polyuretanový mezivrstva tl do 40 µm | m2 | 7 |  | 0 | CS ÚRS 2018 02 |  | základní |  | 0 | 0.00024 | 0.00168 | 0 | 0 | 16 | K | 2 |  |  |  | ROZPOCET | 0 | 0 | 0 | 0 | 0 | 1 | 0 | 16 | 1248889273
| PP |  | Nátěr ocelových konstrukcí třídy I dvousložkový polyuretanový mezivrstva, tloušťky do 40 μm | [14 empty] | PP | 2
| VV |  | "stávající zábradlí" 7 |  | 7 | [12 empty] | VV | 2 | 2 | True | 1 | ROZPOCET
105 | K | 789325320 | Nátěr ocelových konstrukcí třídy I 2složkový polyuretanový krycí (vrchní) tl do 40 µm | m2 | 7 |  | 0 | CS ÚRS 2018 02 |  | základní |  | 0 | 0.00021 | 0.00147 | 0 | 0 | 16 | K | 2 |  |  |  | ROZPOCET | 0 | 0 | 0 | 0 | 0 | 1 | 0 | 16 | -1790979773
| PP |  | Nátěr ocelových konstrukcí třídy I dvousložkový polyuretanový krycí (vrchní), tloušťky do 40 μm | [14 empty] | PP | 2
| VV |  | "stávající zábradlí" 7 |  | 7 | [12 empty] | VV | 2 | 2 | True | 1 | ROZPOCET

## SO 101.2 - Úprava plochy ...
{2e839d46-7b15-4a50-bf9a-3594e1f9ec6d}
2
| KRYCÍ LIST SOUPISU PRACÍ | [7 empty] | v --- níže se nacházejí doplnkové a pomocné údaje k sestavám --- v | [8 empty] | False
Stavba:
Malešická, 1. a 2. etapa, 2. etapa Za Vackovem - Habrová
Objekt:
SO 101.2 - Úprava plochy na p. č. 3063/1 a 2896/2
| KSO: |  |  |  |  | CC-CZ:
| Místo: |  | Praha 3 |  |  | Datum: | 25. 10. 2018
| Zadavatel: |  |  |  |  | IČ: | 63834197
|  | Technická správa komunikací hl. m. Prahy |  |  |  | DIČ: | CZ63834197
| Uchazeč: |  |  |  |  | IČ: | Vyplň údaj
|  | Vyplň údaj |  |  |  | DIČ: | Vyplň údaj
| Projektant: |  |  |  |  | IČ: | 48585955
|  | NOVÁK & PARTNER, s.r.o. |  |  |  | DIČ: | CZ48585955
| Zpracovatel: |  |  |  |  | IČ:
DIČ:
Poznámka:
| Cena bez DPH | [5 empty] | 0
|  |  | Základ daně |  |  | Sazba daně | Výše daně
| DPH | základní | 0 |  |  | 21% | 0
|  | snížená | 0 |  |  | 15% | 0
|  | zákl. přenesená | 0 |  |  | 21% | 0
|  | sníž. přenesená | 0 |  |  | 15% | 0
|  | nulová | 0 |  |  | 0% | 0
| Cena s DPH |  |  | v | CZK |  | 0
REKAPITULACE ČLENĚNÍ SOUPISU PRACÍ
Stavba:
Malešická, 1. a 2. etapa, 2. etapa Za Vackovem - Habrová
Objekt:
SO 101.2 - Úprava plochy na p. č. 3063/1 a 2896/2
Místo: |  |  | Praha 3 |  |  | Datum: | 25. 10. 2018
Zadavatel: |  |  | Technická správa komunikací hl. m. Prahy |  |  | Projektant: | NOVÁK & PARTNER, s.r.o.
Uchazeč: |  |  | Vyplň údaj |  |  | Zpracovatel:
Kód dílu - Popis | [6 empty] | Cena celkem [CZK]
Náklady stavby celkem | [6 empty] | 0 | [11 empty] | -1
| HSV - Práce a dodávky HSV | [5 empty] | 0
| 1 - Zemní práce | [5 empty] | 0
| 5 - Komunikace pozemní | [5 empty] | 0
| 9 - Ostatní konstrukce a práce, bourání | [5 empty] | 0
| 997 - Přesun sutě | [5 empty] | 0
| 998 - Přesun hmot | [5 empty] | 0
SOUPIS PRACÍ
Stavba:
Malešická, 1. a 2. etapa, 2. etapa Za Vackovem - Habrová
Objekt:
SO 101.2 - Úprava plochy na p. č. 3063/1 a 2896/2
Místo: |  |  | Praha 3 |  |  | Datum: | 25. 10. 2018
Zadavatel: |  |  | Technická správa komunikací hl. m. Prahy |  |  | Projektant: | NOVÁK & PARTNER, s.r.o.
Uchazeč: |  |  | Vyplň údaj |  |  | Zpracovatel:
PČ | Typ | Kód | Popis | MJ | Množství | J.cena [CZK] | Cena celkem [CZK] | Cenová soustava |  | DPH | J. Nh [h] | Nh celkem [h] | J. hmotnost [t] | Hmotnost celkem [t] | J. suť [t] | Suť Celkem [t]
Náklady soupisu celkem | [6 empty] | 0 |  |  |  |  | 0 |  | 130.7991 |  | 273.8314 |  | D | -1 | [10 empty] | 0
| D | HSV | Práce a dodávky HSV |  |  |  | 0 |  |  |  |  | 0 |  | 130.7991 |  | 273.8314 | 1 | D | 0 |  |  |  | ROZPOCET | [6 empty] | 0
| D | 1 | Zemní práce |  |  |  | 0 |  |  |  |  | 0 |  | 0 |  | 265.903 | 1 | D | 1 |  |  |  | ROZPOCET | [6 empty] | 0
1 | K | 113107142 | Odstranění podkladu živičného tl 100 mm ručně | m2 | 54 |  | 0 | CS ÚRS 2018 02 |  | základní |  | 0 | 0 | 0 | 0.22 | 11.88 | 4 | K | 2 |  |  |  | ROZPOCET | 0 | 0 | 0 | 0 | 0 | 1 | 0 | 4 | 211854406
| PP |  | Odstranění podkladů nebo krytů ručně s přemístěním hmot na skládku na vzdálenost do 3 m nebo s naložením na dopravní prostředek živičných, o tl. vrstvy přes 50 do 100 mm | [14 empty] | PP | 2
| VV |  | plochy stanoveny planimetrováním ze situace | [14 empty] | VV | 2 | 1 | True | 0 | ROZPOCET
| VV |  | "chodníky - ruční odstranění" 54 |  | 54 | [12 empty] | VV | 2 | 2 | True | 1 | ROZPOCET
2 | K | 113107243 | Odstranění podkladu živičného tl 150 mm strojně pl přes 200 m2 | m2 | 773 |  | 0 | CS ÚRS 2018 02 |  | základní |  | 0 | 0 | 0 | 0.316 | 244.268 | 4 | K | 2 |  |  |  | ROZPOCET | 0 | 0 | 0 | 0 | 0 | 1 | 0 | 4 | -411702249
| PP |  | Odstranění podkladů nebo krytů strojně plochy jednotlivě přes 200 m2 s přemístěním hmot na skládku na vzdálenost do 20 m nebo s naložením na dopravní prostředek živičných, o tl. vrstvy přes 100 do 150 mm | [14 empty] | PP | 2
| VV |  | "plochy stanoveny planimetrováním ze situace" 773 |  | 773 | [12 empty] | VV | 2 | 2 | True | 1 | ROZPOCET
3 | K | 113107121 | Odstranění podkladu z kameniva drceného tl 100 mm ručně | m2 | 54 |  | 0 | CS ÚRS 2018 02 |  | základní |  | 0 | 0 | 0 | 0.17 | 9.18 | 4 | K | 2 |  |  |  | ROZPOCET | 0 | 0 | 0 | 0 | 0 | 1 | 0 | 4 | -1181463580
| PP |  | Odstranění podkladů nebo krytů ručně s přemístěním hmot na skládku na vzdálenost do 3 m nebo s naložením na dopravní prostředek z kameniva hrubého drceného, o tl. vrstvy do 100 mm | [14 empty] | PP | 2
| VV |  | "Odstraneni podk. vrstev nestmelenych pod chodnikem tl. 0,090" 54,00"m2" |  | 54 | [12 empty] | VV | 2 | 2 | True | 1 | ROZPOCET
4 | K | 113203111 | Vytrhání obrub z dlažebních kostek | m | 5 |  | 0 | CS ÚRS 2018 02 |  | základní |  | 0 | 0 | 0 | 0.115 | 0.575 | 4 | K | 2 |  |  |  | ROZPOCET | 0 | 0 | 0 | 0 | 0 | 1 | 0 | 4 | -293012713
| PP |  | Vytrhání obrub s vybouráním lože, s přemístěním hmot na skládku na vzdálenost do 3 m nebo s naložením na dopravní prostředek z dlažebních kostek | [14 empty] | PP | 2
| VV |  | 5,00"m" |  | 5 | [12 empty] | VV | 2 | 2 | True | 1 | ROZPOCET
5 | K | 122102202 | Odkopávky a prokopávky nezapažené pro silnice objemu do 1000 m3 v hornině tř. 1 a 2 | m3 | 146 |  | 0 | CS ÚRS 2018 02 |  | základní |  | 0 | 0 | 0 | 0 | 0 | 4 | K | 2 |  |  |  | ROZPOCET | 0 | 0 | 0 | 0 | 0 | 1 | 0 | 4 | -351518639
| PP |  | Odkopávky a prokopávky nezapažené pro silnice s přemístěním výkopku v příčných profilech na vzdálenost do 15 m nebo s naložením na dopravní prostředek v horninách tř. 1 a 2 přes 100 do 1 000 m3 | [14 empty] | PP | 2
| VV |  | objem stanoven planimetrováním z příčných řezů | [14 empty] | VV | 2 | 1 | True | 0 | ROZPOCET
| VV |  | "chodník 1" 13 |  | 13 | [12 empty] | VV | 2 | 2 | True | 0 | ROZPOCET
| VV |  | "chodník 2" 16 |  | 16 | [12 empty] | VV | 2 | 2 | True | 0 | ROZPOCET
| VV |  | "park" 25 |  | 25 | [12 empty] | VV | 2 | 2 | True | 0 | ROZPOCET
| VV |  | "pro AZ" 92,00"m3" |  | 92 | [12 empty] | VV | 2 | 2 | True | 0 | ROZPOCET
| VV |  | Součet |  | 146 | [12 empty] | VV | 2 | 4 | True | 1 | ROZPOCET
6 | K | 122301402.b | Vykopávky v zemníku na suchu vč. vodorovné dopravy ze vzdálenosti dle možností uchazeče a poplatku za nákup vhodného materiálu - ZEMINA | m3 | 160 |  | 0 |  |  | základní |  | 0 | 0 | 0 | 0 | 0 | 4 | K | 2 |  |  |  | ROZPOCET | 0 | 0 | 0 | 0 | 0 | 1 | 0 | 4 | -1627301107
| PP |  | Vykopávky v zemníku na suchu vč. vodorovné dopravy ze vzdálenosti dle možností uchazeče a poplatku za nákup vhodného materiálu - ZEMINA | [14 empty] | PP | 2
| VV |  | doprava ze zemníku | [14 empty] | VV | 2 | 1 | True | 0 | ROZPOCET
| VV |  | "dle pol. č. 171102101" 8 |  | 8 | [12 empty] | VV | 2 | 2 | True | 0 | ROZPOCET
| VV |  | "dle pol. č. 171203111" 144 |  | 144 | [12 empty] | VV | 2 | 2 | True | 0 | ROZPOCET
| VV |  | "dle pol. č. 569903311" 8 |  | 8 | [12 empty] | VV | 2 | 2 | True | 0 | ROZPOCET
| VV |  | Součet |  | 160 | [12 empty] | VV | 2 | 4 | True | 1 | ROZPOCET
7 | K | 162701105.a | Vodorovné přemístění výkopku nebo sypaniny po suchu na obvyklém dopravním prostředku, bez naložení výkopku, avšak se složením bez rozhrnutí z horniny tř. 1 až 4 do vzdálenosti dle možností zhotovitele | m3 | 146 |  | 0 |  |  | základní |  | 0 | 0 | 0 | 0 | 0 | 4 | K | 2 |  |  |  | ROZPOCET | 0 | 0 | 0 | 0 | 0 | 1 | 0 | 4 | -2109724135
| PP |  | Vodorovné přemístění výkopku nebo sypaniny po suchu na obvyklém dopravním prostředku, bez naložení výkopku, avšak se složením bez rozhrnutí z horniny tř. 1 až 4 do vzdálenosti dle možností zhotovitele | [14 empty] | PP | 2
| VV |  | "celková vytěžená zemina na skládku" 146,00"m3" |  | 146 | [12 empty] | VV | 2 | 2 | True | 1 | ROZPOCET
8 | K | 171102101 | Uložení sypaniny z hornin soudržných do násypů zhutněných do 95 % PS | m3 | 8 |  | 0 | CS ÚRS 2018 02 |  | základní |  | 0 | 0 | 0 | 0 | 0 | 4 | K | 2 |  |  |  | ROZPOCET | 0 | 0 | 0 | 0 | 0 | 1 | 0 | 4 | 970904059
| PP |  | Uložení sypaniny do zhutněných násypů pro dálnice a letiště s rozprostřením sypaniny ve vrstvách, s hrubým urovnáním a uzavřením povrchu násypu z hornin soudržných s předepsanou mírou zhutnění v procentech výsledků zkoušek Proctor-Standard (dále jen PS) do 95 % PS | [14 empty] | PP | 2
| VV |  | objem stanoven planimetrováním z příčných řezů | [14 empty] | VV | 2 | 1 | True | 0 | ROZPOCET
| VV |  | "chodník 1" 4 |  | 4 | [12 empty] | VV | 2 | 2 | True | 0 | ROZPOCET
| VV |  | "chodník 2" 4 |  | 4 | [12 empty] | VV | 2 | 2 | True | 0 | ROZPOCET
| VV |  | Součet |  | 8 | [12 empty] | VV | 2 | 4 | True | 1 | ROZPOCET
9 | K | 171102111 | Uložení sypaniny z hornin nesoudržných a sypkých do násypů zhutněných v aktivní zóně | m3 | 92 |  | 0 | CS ÚRS 2018 02 |  | základní |  | 0 | 0 | 0 | 0 | 0 | 4 | K | 2 |  |  |  | ROZPOCET | 0 | 0 | 0 | 0 | 0 | 1 | 0 | 4 | 341853379
| PP |  | Uložení sypaniny do zhutněných násypů pro dálnice a letiště s rozprostřením sypaniny ve vrstvách, s hrubým urovnáním a uzavřením povrchu násypu z hornin nesoudržných sypkých v aktivní zóně | [14 empty] | PP | 2
| VV |  | " pro AZ" 27,00+32,00+33,00 |  | 92 | [12 empty] | VV | 2 | 2 | True | 1 | ROZPOCET
10 | M | 58344199 | štěrkodrť frakce 0-63 | t | 184 |  | 0 | CS ÚRS 2018 02 |  | základní |  | 0 | 0 | 0 | 0 | 0 | 8 | M | 2 |  |  |  | ROZPOCET | 0 | 0 | 0 | 0 | 0 | 1 | 0 | 4 | 598620760
| PP |  | štěrkodrť frakce 0-63 | [14 empty] | PP | 2
| VV |  | 92,00"m3"*2,00"t/m3" |  | 184 | [12 empty] | VV | 2 | 2 | True | 1 | ROZPOCET
11 | K | 171201201 | Uložení sypaniny na skládky | m3 | 146 |  | 0 | CS ÚRS 2018 02 |  | základní |  | 0 | 0 | 0 | 0 | 0 | 4 | K | 2 |  |  |  | ROZPOCET | 0 | 0 | 0 | 0 | 0 | 1 | 0 | 4 | 886710340
| PP |  | Uložení sypaniny na skládky | [14 empty] | PP | 2
| VV |  | "celková vytěžená zemina na skládku" 146,00"m3" |  | 146 | [12 empty] | VV | 2 | 2 | True | 1 | ROZPOCET
12 | K | 171201211 | Poplatek za uložení stavebního odpadu - zeminy a kameniva na skládce | t | 292 |  | 0 | CS ÚRS 2018 02 |  | základní |  | 0 | 0 | 0 | 0 | 0 | 4 | K | 2 |  |  |  | ROZPOCET | 0 | 0 | 0 | 0 | 0 | 1 | 0 | 4 | -1925621187
| PP |  | Poplatek za uložení stavebního odpadu na skládce (skládkovné) zeminy a kameniva zatříděného do Katalogu odpadů pod kódem 170 504 | [14 empty] | PP | 2
| VV |  | "celková vytěžená zemina na skládku" 146,00"m3" * 2 "t/m3" |  | 292 | [12 empty] | VV | 2 | 2 | True | 1 | ROZPOCET
13 | K | 171203111 | Uložení a hrubé rozhrnutí výkopku bez zhutnění v rovině a ve svahu do 1:5 | m3 | 144 |  | 0 | CS ÚRS 2018 02 |  | základní |  | 0 | 0 | 0 | 0 | 0 | 4 | K | 2 |  |  |  | ROZPOCET | 0 | 0 | 0 | 0 | 0 | 1 | 0 | 4 | 1991290998
| PP |  | Uložení výkopku bez zhutnění s hrubým rozhrnutím v rovině nebo na svahu do 1:5 | [14 empty] | PP | 2
| VV |  | objem stanoven planimetrováním z příčných řezů | [14 empty] | VV | 2 | 1 | True | 0 | ROZPOCET
| VV |  | "park" 144 |  | 144 | [12 empty] | VV | 2 | 2 | True | 1 | ROZPOCET
14 | K | 181951102 | Úprava pláně v hornině tř. 1 až 4 se zhutněním | m2 | 234 |  | 0 | CS ÚRS 2018 02 |  | základní |  | 0 | 0 | 0 | 0 | 0 | 4 | K | 2 |  |  |  | ROZPOCET | 0 | 0 | 0 | 0 | 0 | 1 | 0 | 4 | 1977660709
| PP |  | Úprava pláně vyrovnáním výškových rozdílů v hornině tř. 1 až 4 se zhutněním | [14 empty] | PP | 2
| VV |  | plochy stanoveny planimetrováním z příčných řezů | [14 empty] | VV | 2 | 1 | True | 0 | ROZPOCET
| VV |  | "vozovka" 234,00 |  | 234 | [12 empty] | VV | 2 | 2 | True | 1 | ROZPOCET
| D | 5 | Komunikace pozemní |  |  |  | 0 |  |  |  |  | 0 |  | 109.7972 |  | 0 | 1 | D | 1 |  |  |  | ROZPOCET | [6 empty] | 0
15 | K | 564851111 | Podklad ze štěrkodrtě ŠD tl 150 mm | m2 | 234 |  | 0 | CS ÚRS 2018 02 |  | základní |  | 0 | 0.27994 | 65.506 | 0 | 0 | 4 | K | 2 |  |  |  | ROZPOCET | 0 | 0 | 0 | 0 | 0 | 1 | 0 | 4 | -1949466626
| PP |  | Podklad ze štěrkodrti ŠD s rozprostřením a zhutněním, po zhutnění tl. 150 mm | [14 empty] | PP | 2
| VV |  | plochy planimetrovány ze situací | [14 empty] | VV | 2 | 1 | True | 0 | ROZPOCET
| VV |  | "ŠDb 0/32 Ge, podklad pod dlažbu" 234,00 |  | 234 | [12 empty] | VV | 2 | 2 | True | 1 | ROZPOCET
16 | K | 569903311 | Zřízení zemních krajnic se zhutněním | m3 | 8 |  | 0 | CS ÚRS 2018 02 |  | základní |  | 0 | 0 | 0 | 0 | 0 | 4 | K | 2 |  |  |  | ROZPOCET | 0 | 0 | 0 | 0 | 0 | 1 | 0 | 4 | -1741654454
| PP |  | Zřízení zemních krajnic z hornin jakékoliv třídy se zhutněním | [14 empty] | PP | 2
| VV |  | objem stanoven planimetrováním z příčných řezů | [14 empty] | VV | 2 | 1 | True | 0 | ROZPOCET
| VV |  | "dosypávka krajnic" 8 |  | 8 | [12 empty] | VV | 2 | 2 | True | 1 | ROZPOCET
17 | K | 596211112 | Kladení zámkové dlažby komunikací pro pěší tl 60 mm skupiny A pl do 300 m2 | m2 | 222 |  | 0 | CS ÚRS 2018 02 |  | základní |  | 0 | 0.08425 | 18.7035 | 0 | 0 | 4 | K | 2 |  |  |  | ROZPOCET | 0 | 0 | 0 | 0 | 0 | 1 | 0 | 4 | -965543401
| PP |  | Kladení dlažby z betonových zámkových dlaždic komunikací pro pěší s ložem z kameniva těženého nebo drceného tl. do 40 mm, s vyplněním spár s dvojitým hutněním, vibrováním a se smetením přebytečného materiálu na krajnici tl. 60 mm skupiny A, pro plochy přes 100 do 300 m2 | [14 empty] | PP | 2
| VV |  | "plochy odečteny planimetrováním ze situací" 222"m2" |  | 222 | [12 empty] | VV | 2 | 2 | True | 1 | ROZPOCET
18 | M | 59245015 | dlažba zámková profilová základní 20x16,5x6 cm přírodní | m2 | 226.44 |  | 0 | CS ÚRS 2018 02 |  | základní |  | 0 | 0.113 | 25.5877 | 0 | 0 | 8 | M | 2 |  |  |  | ROZPOCET | 0 | 0 | 0 | 0 | 0 | 1 | 0 | 4 | -838394860
| PP |  | dlažba zámková profilová základní 20x16,5x6 cm přírodní | [14 empty] | PP | 2
| VV |  | "dle pol. č. 596211112" 222,00 |  | 222 | [12 empty] | VV | 2 | 2 | True | 1 | ROZPOCET
| VV |  | 222*1,02 'Přepočtené koeficientem množství |  | 226.44 | [12 empty] | VV | 2 | 2 | False | 1 | ROZPOCET
| D | 9 | Ostatní konstrukce a práce, bourání |  |  |  | 0 |  |  |  |  | 0 |  | 21.002 |  | 7.9284 | 1 | D | 1 |  |  |  | ROZPOCET | [6 empty] | 0
19 | K | 916331112.R | Osazení zahradního obrubníku betonového s ložem tl. od 50 do 100 mm z betonu prostého tř. C 20/25n s boční opěrou z betonu prostého tř. C 20/25n | m | 141 |  | 0 |  |  | základní |  | 0 | 0.10095 | 14.234 | 0 | 0 | 4 | K | 2 |  |  |  | ROZPOCET | 0 | 0 | 0 | 0 | 0 | 1 | 0 | 4 | 1504220600
| PP |  | Osazení zahradního obrubníku betonového s ložem tl. od 50 do 100 mm z betonu prostého tř. C 20/25n s boční opěrou z betonu prostého tř. C 20/25n | [14 empty] | PP | 2
| VV |  | "délky odečteny ze situací" 141 |  | 141 | [12 empty] | VV | 2 | 2 | True | 1 | ROZPOCET
20 | M | 59217038 | obrubník betonový parkový barevný 50x8x25 cm | m | 141 |  | 0 | CS ÚRS 2018 02 |  | základní |  | 0 | 0.048 | 6.768 | 0 | 0 | 8 | M | 2 |  |  |  | ROZPOCET | 0 | 0 | 0 | 0 | 0 | 1 | 0 | 4 | 1577649125
| PP |  | obrubník betonový parkový barevný 50x8x25 cm | [14 empty] | PP | 2
| VV |  | "dle pol. č. 916331112" 141 "m" |  | 141 | [12 empty] | VV | 2 | 2 | True | 1 | ROZPOCET
21 | K | 938902202 | Čištění příkopů ručně š dna do 400 mm objem nánosu do 0,30 m3/m | m | 30 |  | 0 | CS ÚRS 2018 02 |  | základní |  | 0 | 0 | 0 | 0.172 | 5.16 | 4 | K | 2 |  |  |  | ROZPOCET | 0 | 0 | 0 | 0 | 0 | 1 | 0 | 4 | -1557406864
| PP |  | Čištění příkopů komunikací s odstraněním travnatého porostu nebo nánosu s naložením na dopravní prostředek nebo s přemístěním na hromady na vzdálenost do 20 m ručně při šířce dna do 400 mm a objemu nánosu přes 0,15 do 0,30 m3/m | [14 empty] | PP | 2
| VV |  | "délky odečteny planimetrováním ze situací" 30 |  | 30 | [12 empty] | VV | 2 | 2 | True | 1 | ROZPOCET
22 | K | 938902462 | Čištění propustků ručně D do 1000 mm při tl nánosu do 50% DN | m | 3 |  | 0 | CS ÚRS 2018 02 |  | základní |  | 0 | 0 | 0 | 0.129 | 0.387 | 4 | K | 2 |  |  |  | ROZPOCET | 0 | 0 | 0 | 0 | 0 | 1 | 0 | 4 | -504726087
| PP |  | Čištění propustků s odstraněním travnatého porostu nebo nánosu, s naložením na dopravní prostředek nebo s přemístěním na hromady na vzdálenost do 20 m ručně tloušťky nánosu přes 25 do 50% průměru propustku přes 500 do 1000 mm | [14 empty] | PP | 2
23 | K | 962042320 | Bourání zdiva nadzákladového z betonu prostého do 1 m3 | m3 | 0.287 |  | 0 | CS ÚRS 2018 02 |  | základní |  | 0 | 0 | 0 | 2.2 | 0.6314 | 4 | K | 2 |  |  |  | ROZPOCET | 0 | 0 | 0 | 0 | 0 | 1 | 0 | 4 | -1637179905
| PP |  | Bourání zdiva z betonu prostého nadzákladového objemu do 1 m3 | [14 empty] | PP | 2
| VV |  | "betonový panel" 2,36*0,81*0,15 |  | 0.287 | [12 empty] | VV | 2 | 2 | True | 1 | ROZPOCET
24 | K | 966008212 | Bourání odvodňovacího žlabu z betonových příkopových tvárnic š do 800 mm | m | 5 |  | 0 | CS ÚRS 2018 02 |  | základní |  | 0 | 0 | 0 | 0.35 | 1.75 | 4 | K | 2 |  |  |  | ROZPOCET | 0 | 0 | 0 | 0 | 0 | 1 | 0 | 4 | -214924795
| PP |  | Bourání odvodňovacího žlabu s odklizením a uložením vybouraného materiálu na skládku na vzdálenost do 10 m nebo s naložením na dopravní prostředek z betonových příkopových tvárnic nebo desek šířky přes 500 do 800 mm | [14 empty] | PP | 2
| VV |  | "délky odečteny planimetrováním ze situací" 5 |  | 5 | [12 empty] | VV | 2 | 2 | True | 1 | ROZPOCET
| D | 997 | Přesun sutě |  |  |  | 0 |  |  |  |  | 0 |  | 0 |  | 0 | 1 | D | 1 |  |  |  | ROZPOCET | [6 empty] | 0
25 | K | 997221551.a | Vodorovná doprava suti bez naložení, ale se složením a s hrubým urovnáním ze sypkých materiálů, do vzdálenosti dle možností zhotovitele | t | 270.875 |  | 0 |  |  | základní |  | 0 | 0 | 0 | 0 | 0 | 4 | K | 2 |  |  |  | ROZPOCET | 0 | 0 | 0 | 0 | 0 | 1 | 0 | 4 | -48620995
| PP |  | Vodorovná doprava suti bez naložení, ale se složením a s hrubým urovnáním ze sypkých materiálů, do vzdálenosti dle možností zhotovitele | [14 empty] | PP | 2
| VV |  | "dle pol. č. 938902202" 5,16 |  | 5.16 | [12 empty] | VV | 2 | 2 | True | 0 | ROZPOCET
| VV |  | "dle pol. č. 938902462" 0,387 |  | 0.387 | [12 empty] | VV | 2 | 2 | True | 0 | ROZPOCET
| VV |  | "kamenivo" 9,18"t" |  | 9.18 | [12 empty] | VV | 2 | 2 | True | 0 | ROZPOCET
| VV |  | "dle pol. č. 113107142" 11,88 |  | 11.88 | [12 empty] | VV | 2 | 2 | True | 0 | ROZPOCET
| VV |  | "dle pol. č. 113107243" 244,268 |  | 244.268 | [12 empty] | VV | 2 | 2 | True | 0 | ROZPOCET
| VV |  | Součet |  | 270.875 | [12 empty] | VV | 2 | 4 | True | 1 | ROZPOCET
26 | K | 997221561.a | Vodorovná doprava suti bez naložení, ale se složením a s hrubým urovnáním z kusových materiálů, do vzdálenosti dle možností zhotovitele | t | 1.881 |  | 0 |  |  | základní |  | 0 | 0 | 0 | 0 | 0 | 4 | K | 2 |  |  |  | ROZPOCET | 0 | 0 | 0 | 0 | 0 | 1 | 0 | 4 | -1531018783
| PP |  | Vodorovná doprava suti bez naložení, ale se složením a s hrubým urovnáním z kusových materiálů, do vzdálenosti dle možností zhotovitele | [14 empty] | PP | 2
| VV |  | "dle pol. č. 962042320" 0,631 |  | 0.631 | [12 empty] | VV | 2 | 2 | True | 0 | ROZPOCET
| VV |  | "dle pol. č. 966008211" 1,25 |  | 1.25 | [12 empty] | VV | 2 | 2 | True | 0 | ROZPOCET
| VV |  | Součet |  | 1.881 | [12 empty] | VV | 2 | 4 | True | 1 | ROZPOCET
27 | K | 997221611 | Nakládání suti na dopravní prostředky pro vodorovnou dopravu | t | 0.631 |  | 0 | CS ÚRS 2018 02 |  | základní |  | 0 | 0 | 0 | 0 | 0 | 4 | K | 2 |  |  |  | ROZPOCET | 0 | 0 | 0 | 0 | 0 | 1 | 0 | 4 | -1568983125
| PP |  | Nakládání na dopravní prostředky pro vodorovnou dopravu suti | [14 empty] | PP | 2
| VV |  | "dle pol. č. 962042320" 0,631 |  | 0.631 | [12 empty] | VV | 2 | 2 | True | 1 | ROZPOCET
28 | K | 997221815 | Poplatek za uložení na skládce (skládkovné) stavebního odpadu betonového kód odpadu 170 101 | t | 1.881 |  | 0 | CS ÚRS 2018 02 |  | základní |  | 0 | 0 | 0 | 0 | 0 | 4 | K | 2 |  |  |  | ROZPOCET | 0 | 0 | 0 | 0 | 0 | 1 | 0 | 4 | 1250147028
| PP |  | Poplatek za uložení stavebního odpadu na skládce (skládkovné) z prostého betonu zatříděného do Katalogu odpadů pod kódem 170 101 | [14 empty] | PP | 2
| VV |  | "dle pol. č. 962042320" 0,631 |  | 0.631 | [12 empty] | VV | 2 | 2 | True | 0 | ROZPOCET
| VV |  | "dle pol. č. 966008211" 1,25 |  | 1.25 | [12 empty] | VV | 2 | 2 | True | 0 | ROZPOCET
| VV |  | Součet |  | 1.881 | [12 empty] | VV | 2 | 4 | True | 1 | ROZPOCET
29 | K | 997221845 | Poplatek za uložení na skládce (skládkovné) odpadu asfaltového bez dehtu kód odpadu 170 302 | t | 256.148 |  | 0 | CS ÚRS 2018 02 |  | základní |  | 0 | 0 | 0 | 0 | 0 | 4 | K | 2 |  |  |  | ROZPOCET | 0 | 0 | 0 | 0 | 0 | 1 | 0 | 4 | 2037541971
| PP |  | Poplatek za uložení stavebního odpadu na skládce (skládkovné) asfaltového bez obsahu dehtu zatříděného do Katalogu odpadů pod kódem 170 302 | [14 empty] | PP | 2
| VV |  | "dle pol. č. 113107142" 11,88 |  | 11.88 | [12 empty] | VV | 2 | 2 | True | 0 | ROZPOCET
| VV |  | "dle pol. č. 113107243" 244,268 |  | 244.268 | [12 empty] | VV | 2 | 2 | True | 0 | ROZPOCET
| VV |  | Součet |  | 256.148 | [12 empty] | VV | 2 | 4 | True | 1 | ROZPOCET
30 | K | 997221855 | Poplatek za uložení na skládce (skládkovné) zeminy a kameniva kód odpadu 170 504 | t | 14.727 |  | 0 | CS ÚRS 2018 02 |  | základní |  | 0 | 0 | 0 | 0 | 0 | 4 | K | 2 |  |  |  | ROZPOCET | 0 | 0 | 0 | 0 | 0 | 1 | 0 | 4 | -1430478920
| PP |  | Poplatek za uložení stavebního odpadu na skládce (skládkovné) zeminy a kameniva zatříděného do Katalogu odpadů pod kódem 170 504 | [14 empty] | PP | 2
| VV |  | "dle pol. č. 938902202" 5,16 |  | 5.16 | [12 empty] | VV | 2 | 2 | True | 0 | ROZPOCET
| VV |  | "dle pol. č. 938902462" 0,387 |  | 0.387 | [12 empty] | VV | 2 | 2 | True | 0 | ROZPOCET
| VV |  | "kamenivo" 9,18"t" |  | 9.18 | [12 empty] | VV | 2 | 2 | True | 0 | ROZPOCET
| VV |  | Součet |  | 14.727 | [12 empty] | VV | 2 | 4 | True | 1 | ROZPOCET
| D | 998 | Přesun hmot |  |  |  | 0 |  |  |  |  | 0 |  | 0 |  | 0 | 1 | D | 1 |  |  |  | ROZPOCET | [6 empty] | 0
31 | K | 998223011 | Přesun hmot pro pozemní komunikace s krytem dlážděným | t | 130.799 |  | 0 | CS ÚRS 2018 02 |  | základní |  | 0 | 0 | 0 | 0 | 0 | 4 | K | 2 |  |  |  | ROZPOCET | 0 | 0 | 0 | 0 | 0 | 1 | 0 | 4 | -1469659497
| PP |  | Přesun hmot pro pozemní komunikace s krytem dlážděným dopravní vzdálenost do 200 m jakékoliv délky objektu | [14 empty] | PP | 2

## SO 182 - DIO
{6d79b6ea-6261-4d34-8c7d-088f2d31903f}
2
| KRYCÍ LIST SOUPISU PRACÍ | [7 empty] | v --- níže se nacházejí doplnkové a pomocné údaje k sestavám --- v | [8 empty] | False
Stavba:
Malešická, 1. a 2. etapa, 2. etapa Za Vackovem - Habrová
Objekt:
SO 182 - DIO
| KSO: |  |  |  |  | CC-CZ:
| Místo: |  | Městys Zápy |  |  | Datum: | 25. 10. 2018
| Zadavatel: |  |  |  |  | IČ: | 70891095
|  | STŘEDOČESKÝ KRAJ |  |  |  | DIČ: | CZ70891095
| Uchazeč: |  |  |  |  | IČ: | Vyplň údaj
|  | Vyplň údaj |  |  |  | DIČ: | Vyplň údaj
| Projektant: |  |  |  |  | IČ: | 48585955
|  | NOVÁK & PARTNER, s.r.o. |  |  |  | DIČ: | CZ 48585955
| Zpracovatel: |  |  |  |  | IČ:
DIČ:
Poznámka:
| Cena bez DPH | [5 empty] | 0
|  |  | Základ daně |  |  | Sazba daně | Výše daně
| DPH | základní | 0 |  |  | 21% | 0
|  | snížená | 0 |  |  | 15% | 0
|  | zákl. přenesená | 0 |  |  | 21% | 0
|  | sníž. přenesená | 0 |  |  | 15% | 0
|  | nulová | 0 |  |  | 0% | 0
| Cena s DPH |  |  | v | CZK |  | 0
REKAPITULACE ČLENĚNÍ SOUPISU PRACÍ
Stavba:
Malešická, 1. a 2. etapa, 2. etapa Za Vackovem - Habrová
Objekt:
SO 182 - DIO
Místo: |  |  | Městys Zápy |  |  | Datum: | 25. 10. 2018
Zadavatel: |  |  | STŘEDOČESKÝ KRAJ |  |  | Projektant: | NOVÁK & PARTNER, s.r.o.
Uchazeč: |  |  | Vyplň údaj |  |  | Zpracovatel:
Kód dílu - Popis | [6 empty] | Cena celkem [CZK]
Náklady stavby celkem | [6 empty] | 0 | [11 empty] | -1
| VRN - Vedlejší rozpočtové náklady | [5 empty] | 0
| VRN9 - Ostatní náklady | [5 empty] | 0
SOUPIS PRACÍ
Stavba:
Malešická, 1. a 2. etapa, 2. etapa Za Vackovem - Habrová
Objekt:
SO 182 - DIO
Místo: |  |  | Městys Zápy |  |  | Datum: | 25. 10. 2018
Zadavatel: |  |  | STŘEDOČESKÝ KRAJ |  |  | Projektant: | NOVÁK & PARTNER, s.r.o.
Uchazeč: |  |  | Vyplň údaj |  |  | Zpracovatel:
PČ | Typ | Kód | Popis | MJ | Množství | J.cena [CZK] | Cena celkem [CZK] | Cenová soustava |  | DPH | J. Nh [h] | Nh celkem [h] | J. hmotnost [t] | Hmotnost celkem [t] | J. suť [t] | Suť Celkem [t]
Náklady soupisu celkem | [6 empty] | 0 |  |  |  |  | 0 |  | 0 |  | 0 |  | D | -1 | [10 empty] | 0
| D | VRN | Vedlejší rozpočtové náklady |  |  |  | 0 |  |  |  |  | 0 |  | 0 |  | 0 | 5 | D | 0 |  |  |  | ROZPOCET | [6 empty] | 0
| D | VRN9 | Ostatní náklady |  |  |  | 0 |  |  |  |  | 0 |  | 0 |  | 0 | 5 | D | 1 |  |  |  | ROZPOCET | [6 empty] | 0
1 | K | 090001000.R | POMOC PRÁCE ZŘÍZ NEBO ZAJIŠŤ REGULACI DOPRAVY | kpl | 1 |  | 0 |  |  | základní |  | 0 | 0 | 0 | 0 | 0 | 1024 | K | 2 |  |  |  | ROZPOCET | 0 | 0 | 0 | 0 | 0 | 1 | 0 | 1024 | -59576592
| PP |  | Projekt DIO a DIR Kompletní dopravně inženýrská opatření po dobu stavby zahrnující: - Přechodné svislé i vodorovné dopravní značení, dopravní zařízení a světelné signály, jejich dodávka, montáž, demontáž, kontrola, údržba, servis, přemisťování, přeznačování a manipulace s nimi. - Zpracování podrobné dokumentace jednotlivých dopravně-inženýrských opatření v návaznosti na konkrétní harmonogram prací a projednání DIO před stanovením přechodné úpravy provozu. - Zajištění inženýrské činnosti pro projednání DIO včetně stanovení přechodné úpravy provozu na pozemních komunikacích, rozhodnutí o uzavírce a dalších správních rozhodnutí nutných pro realizaci. | [14 empty] | PP | 2
| VV |  | 1 |  | 1 | [12 empty] | VV | 2 | 2 | True | 1 | ROZPOCET

## SO 201 - Rekonstrukce mos...
{d5904a66-6934-4d74-bfd3-dd3c3fb7c73b}
2
| KRYCÍ LIST SOUPISU PRACÍ | [7 empty] | v --- níže se nacházejí doplnkové a pomocné údaje k sestavám --- v | [8 empty] | False
Stavba:
Malešická, 1. a 2. etapa, 2. etapa Za Vackovem - Habrová
Objekt:
SO 201 - Rekonstrukce mostu přes trať
| KSO: |  |  |  |  | CC-CZ:
| Místo: |  | Praha 3 |  |  | Datum: | 25. 10. 2018
| Zadavatel: |  |  |  |  | IČ: | 63834197
|  | Technická správa komunikací hl. m. Prahy |  |  |  | DIČ: | CZ63834197
| Uchazeč: |  |  |  |  | IČ: | Vyplň údaj
|  | Vyplň údaj |  |  |  | DIČ: | Vyplň údaj
| Projektant: |  |  |  |  | IČ: | 48585955
|  | NOVÁK & PARTNER, s.r.o. |  |  |  | DIČ: | CZ48585955
| Zpracovatel: |  |  |  |  | IČ:
DIČ:
Poznámka:
| Cena bez DPH | [5 empty] | 0
|  |  | Základ daně |  |  | Sazba daně | Výše daně
| DPH | základní | 0 |  |  | 21% | 0
|  | snížená | 0 |  |  | 15% | 0
|  | zákl. přenesená | 0 |  |  | 21% | 0
|  | sníž. přenesená | 0 |  |  | 15% | 0
|  | nulová | 0 |  |  | 0% | 0
| Cena s DPH |  |  | v | CZK |  | 0
REKAPITULACE ČLENĚNÍ SOUPISU PRACÍ
Stavba:
Malešická, 1. a 2. etapa, 2. etapa Za Vackovem - Habrová
Objekt:
SO 201 - Rekonstrukce mostu přes trať
Místo: |  |  | Praha 3 |  |  | Datum: | 25. 10. 2018
Zadavatel: |  |  | Technická správa komunikací hl. m. Prahy |  |  | Projektant: | NOVÁK & PARTNER, s.r.o.
Uchazeč: |  |  | Vyplň údaj |  |  | Zpracovatel:
Kód dílu - Popis | [6 empty] | Cena celkem [CZK]
Náklady stavby celkem | [6 empty] | 0 | [11 empty] | -1
| HSV - Práce a dodávky HSV | [5 empty] | 0
| 1 - Zemní práce | [5 empty] | 0
| 2 - Zakládání | [5 empty] | 0
| 3 - Svislé a kompletní konstrukce | [5 empty] | 0
| 4 - Vodorovné konstrukce | [5 empty] | 0
| 5 - Komunikace pozemní | [5 empty] | 0
| 6 - Úpravy povrchů, podlahy a osazování výplní | [5 empty] | 0
| 9 - Ostatní konstrukce a práce, bourání | [5 empty] | 0
| 997 - Přesun sutě | [5 empty] | 0
| 998 - Přesun hmot | [5 empty] | 0
| PSV - Práce a dodávky PSV | [5 empty] | 0
| 711 - Izolace proti vodě, vlhkosti a plynům | [5 empty] | 0
| VRN - Vedlejší rozpočtové náklady | [5 empty] | 0
SOUPIS PRACÍ
Stavba:
Malešická, 1. a 2. etapa, 2. etapa Za Vackovem - Habrová
Objekt:
SO 201 - Rekonstrukce mostu přes trať
Místo: |  |  | Praha 3 |  |  | Datum: | 25. 10. 2018
Zadavatel: |  |  | Technická správa komunikací hl. m. Prahy |  |  | Projektant: | NOVÁK & PARTNER, s.r.o.
Uchazeč: |  |  | Vyplň údaj |  |  | Zpracovatel:
PČ | Typ | Kód | Popis | MJ | Množství | J.cena [CZK] | Cena celkem [CZK] | Cenová soustava |  | DPH | J. Nh [h] | Nh celkem [h] | J. hmotnost [t] | Hmotnost celkem [t] | J. suť [t] | Suť Celkem [t]
Náklady soupisu celkem | [6 empty] | 0 |  |  |  |  | 0 |  | 363.7563 |  | 305.586 |  | D | -1 | [10 empty] | 0
| D | HSV | Práce a dodávky HSV |  |  |  | 0 |  |  |  |  | 0 |  | 361.8451 |  | 305.1188 | 1 | D | 0 |  |  |  | ROZPOCET | [6 empty] | 0
| D | 1 | Zemní práce |  |  |  | 0 |  |  |  |  | 0 |  | 0.014215 |  | 154.2059 | 1 | D | 1 |  |  |  | ROZPOCET | [6 empty] | 0
1 | K | 113106184 | Rozebrání dlažeb vozovek z velkých kostek s ložem ze živice strojně pl do 50 m2 | m2 | 59.46 |  | 0 | CS ÚRS 2018 02 |  | základní |  | 0 | 0 | 0 | 0.505 | 30.0273 | 4 | K | 2 |  |  |  | ROZPOCET | 0 | 0 | 0 | 0 | 0 | 1 | 0 | 4 | -1203997048
| PP |  | Rozebrání dlažeb a dílců vozovek a ploch s přemístěním hmot na skládku na vzdálenost do 3 m nebo s naložením na dopravní prostředek, s jakoukoliv výplní spár strojně plochy jednotlivě do 50 m2 z velkých kostek s ložem ze živice | [14 empty] | PP | 2
| VV |  | "chodník" 27 |  | 27 | [12 empty] | VV | 2 | 2 | True | 0 | ROZPOCET
| VV |  | "vozovka" 32,46 |  | 32.46 | [12 empty] | VV | 2 | 2 | True | 0 | ROZPOCET
| VV |  | Součet |  | 59.46 | [12 empty] | VV | 2 | 4 | True | 1 | ROZPOCET
2 | K | 113107153 | Odstranění podkladu z kameniva těženého tl 300 mm strojně pl přes 50 do 200 m2 | m2 | 71.54 |  | 0 | CS ÚRS 2018 02 |  | základní |  | 0 | 0 | 0 | 0.5 | 35.77 | 4 | K | 2 |  |  |  | ROZPOCET | 0 | 0 | 0 | 0 | 0 | 1 | 0 | 4 | -307141259
| PP |  | Odstranění podkladů nebo krytů strojně plochy jednotlivě přes 50 m2 do 200 m2 s přemístěním hmot na skládku na vzdálenost do 20 m nebo s naložením na dopravní prostředek z kameniva těženého, o tl. vrstvy přes 200 do 300 mm | [14 empty] | PP | 2
| VV |  | 9,80*7,30 |  | 71.54 | [12 empty] | VV | 2 | 2 | True | 1 | ROZPOCET
3 | K | 113107171 | Odstranění podkladu z betonu prostého tl 150 mm strojně pl přes 50 do 200 m2 | m2 | 98 |  | 0 | CS ÚRS 2018 02 |  | základní |  | 0 | 0 | 0 | 0.325 | 31.85 | 4 | K | 2 |  |  |  | ROZPOCET | 0 | 0 | 0 | 0 | 0 | 1 | 0 | 4 | 534449003
| PP |  | Odstranění podkladů nebo krytů strojně plochy jednotlivě přes 50 m2 do 200 m2 s přemístěním hmot na skládku na vzdálenost do 20 m nebo s naložením na dopravní prostředek z betonu prostého, o tl. vrstvy přes 100 do 150 mm | [14 empty] | PP | 2
| VV |  | 2*2,45*20 |  | 98 | [12 empty] | VV | 2 | 2 | True | 1 | ROZPOCET
4 | K | 113154113 | Frézování živičného krytu tl 50 mm pruh š 0,5 m pl do 500 m2 bez překážek v trase | m2 | 355.38 |  | 0 | CS ÚRS 2018 02 |  | základní |  | 0 | 4e-05 | 0.014215 | 0.128 | 45.4886 | 4 | K | 2 |  |  |  | ROZPOCET | 0 | 0 | 0 | 0 | 0 | 1 | 0 | 4 | 1433189886
| PP |  | Frézování živičného podkladu nebo krytu s naložením na dopravní prostředek plochy do 500 m2 bez překážek v trase pruhu šířky do 0,5 m, tloušťky vrstvy 50 mm | [14 empty] | PP | 2
| VV |  | "vozovka - 3 vrstvy" 3*7,30*9,20 |  | 201.48 | [12 empty] | VV | 2 | 2 | True | 0 | ROZPOCET
| VV |  | "chodník 2 vrstvy" 2*27,00*2,85 |  | 153.9 | [12 empty] | VV | 2 | 2 | True | 0 | ROZPOCET
| VV |  | Součet |  | 355.38 | [12 empty] | VV | 2 | 4 | True | 1 | ROZPOCET
5 | K | 113202111 | Vytrhání obrub krajníků obrubníků stojatých | m | 54 |  | 0 | CS ÚRS 2018 02 |  | základní |  | 0 | 0 | 0 | 0.205 | 11.07 | 4 | K | 2 |  |  |  | ROZPOCET | 0 | 0 | 0 | 0 | 0 | 1 | 0 | 4 | -1755096258
| PP |  | Vytrhání obrub s vybouráním lože, s přemístěním hmot na skládku na vzdálenost do 3 m nebo s naložením na dopravní prostředek z krajníků nebo obrubníků stojatých | [14 empty] | PP | 2
| VV |  | 2*27,00 |  | 54 | [12 empty] | VV | 2 | 2 | True | 1 | ROZPOCET
6 | K | 115101201 | Čerpání vody na dopravní výšku do 10 m průměrný přítok do 500 l/min | hod | 100 |  | 0 | CS ÚRS 2018 02 |  | základní |  | 0 | 0 | 0 | 0 | 0 | 4 | K | 2 |  |  |  | ROZPOCET | 0 | 0 | 0 | 0 | 0 | 1 | 0 | 4 | 463542630
| PP |  | Čerpání vody na dopravní výšku do 10 m s uvažovaným průměrným přítokem do 500 l/min | [14 empty] | PP | 2
| VV |  | 10"dní"*10"hod" |  | 100 | [12 empty] | VV | 2 | 2 | True | 1 | ROZPOCET
7 | K | 115101301 | Pohotovost čerpací soupravy pro dopravní výšku do 10 m přítok do 500 l/min | den | 10 |  | 0 | CS ÚRS 2018 02 |  | základní |  | 0 | 0 | 0 | 0 | 0 | 4 | K | 2 |  |  |  | ROZPOCET | 0 | 0 | 0 | 0 | 0 | 1 | 0 | 4 | -370630249
| PP |  | Pohotovost záložní čerpací soupravy pro dopravní výšku do 10 m s uvažovaným průměrným přítokem do 500 l/min | [14 empty] | PP | 2
| VV |  | 10"dní" |  | 10 | [12 empty] | VV | 2 | 2 | True | 1 | ROZPOCET
8 | K | 122101102 | Odkopávky a prokopávky nezapažené v hornině tř. 1 a 2 objem do 1000 m3 | m3 | 169.722 |  | 0 | CS ÚRS 2018 02 |  | základní |  | 0 | 0 | 0 | 0 | 0 | 4 | K | 2 |  |  |  | ROZPOCET | 0 | 0 | 0 | 0 | 0 | 1 | 0 | 4 | -1892882993
| PP |  | Odkopávky a prokopávky nezapažené s přehozením výkopku na vzdálenost do 3 m nebo s naložením na dopravní prostředek v horninách tř. 1 a 2 přes 100 do 1 000 m3 | [14 empty] | PP | 2
| VV |  | 2*2,20*2,30*16,00 |  | 161.92 | [12 empty] | VV | 2 | 2 | True | 0 | ROZPOCET
| VV |  | "pro schodiště" 1,40*(0,80*0,70+0,95*0,55+1,05*0,55) |  | 2.324 | [12 empty] | VV | 2 | 2 | True | 0 | ROZPOCET
| VV |  | "Zpevnění podél křídel" 3*1,10*(0,8*0,7+0,95*0,55+1,05*0,55) |  | 5.478 | [12 empty] | VV | 2 | 2 | True | 0 | ROZPOCET
| VV |  | Součet |  | 169.722 | [12 empty] | VV | 2 | 4 | True | 1 | ROZPOCET
9 | K | 122301402.a | Vykopávky v zemníku na suchu vč. vodorovné dopravy ze vzdálenosti dle možností uchazeče a poplatku za nákup vhodného materiálu | m3 | 70.272 |  | 0 |  |  | základní |  | 0 | 0 | 0 | 0 | 0 | 4 | K | 2 |  |  |  | ROZPOCET | 0 | 0 | 0 | 0 | 0 | 1 | 0 | 4 | 2067479470
| PP |  | Vykopávky v zemníku na suchu vč. vodorovné dopravy ze vzdálenosti dle možností uchazeče a poplatku za nákup vhodného materiálu | [14 empty] | PP | 2
| VV |  | "dle zásypu jam" 70,272"m3" |  | 70.272 | [12 empty] | VV | 2 | 2 | True | 1 | ROZPOCET
10 | K | 162701105.a | Vodorovné přemístění výkopku/sypaniny z horniny tř. 1 až 4 do vzdálenosti dle možností zhotovitele | m3 | 169.722 |  | 0 |  |  | základní |  | 0 | 0 | 0 | 0 | 0 | 4 | K | 2 |  |  |  | ROZPOCET | 0 | 0 | 0 | 0 | 0 | 1 | 0 | 4 | 1234738709
| PP |  | Vodorovné přemístění výkopku nebo sypaniny po suchu na obvyklém dopravním prostředku, bez naložení výkopku, avšak se složením bez rozhrnutí z horniny tř. 1 až 4 do vzdálenosti dle možností zhotovitele | [14 empty] | PP | 2
| VV |  | "zemina" 169,722"m3" |  | 169.722 | [12 empty] | VV | 2 | 2 | True | 1 | ROZPOCET
11 | K | 171201201 | Uložení sypaniny na skládky | m3 | 169.722 |  | 0 | CS ÚRS 2018 02 |  | základní |  | 0 | 0 | 0 | 0 | 0 | 4 | K | 2 |  |  |  | ROZPOCET | 0 | 0 | 0 | 0 | 0 | 1 | 0 | 4 | -532960643
| PP |  | Uložení sypaniny na skládky | [14 empty] | PP | 2
| VV |  | "zemina" 169,722"m3" |  | 169.722 | [12 empty] | VV | 2 | 2 | True | 1 | ROZPOCET
12 | K | 171201211 | Poplatek za uložení stavebního odpadu - zeminy a kameniva na skládce | t | 339.444 |  | 0 | CS ÚRS 2018 02 |  | základní |  | 0 | 0 | 0 | 0 | 0 | 4 | K | 2 |  |  |  | ROZPOCET | 0 | 0 | 0 | 0 | 0 | 1 | 0 | 4 | -1295048197
| PP |  | Poplatek za uložení stavebního odpadu na skládce (skládkovné) zeminy a kameniva zatříděného do Katalogu odpadů pod kódem 170 504 | [14 empty] | PP | 2
| VV |  | "zemina" 169,722"m3" *2"t/m3" |  | 339.444 | [12 empty] | VV | 2 | 2 | True | 1 | ROZPOCET
13 | K | 174101101 | Zásyp jam, šachet rýh nebo kolem objektů sypaninou se zhutněním | m3 | 70.272 |  | 0 | CS ÚRS 2018 02 |  | základní |  | 0 | 0 | 0 | 0 | 0 | 4 | K | 2 |  |  |  | ROZPOCET | 0 | 0 | 0 | 0 | 0 | 1 | 0 | 4 | -1173312569
| PP |  | Zásyp sypaninou z jakékoliv horniny s uložením výkopku ve vrstvách se zhutněním jam, šachet, rýh nebo kolem objektů v těchto vykopávkách | [14 empty] | PP | 2
| VV |  | "Zpětný zásyp za opěrami – materiál přechodové oblasti" 2*2,196"m2"*16,0 |  | 70.272 | [12 empty] | VV | 2 | 2 | True | 1 | ROZPOCET
14 | K | 181951102 | Úprava pláně v hornině tř. 1 až 4 se zhutněním | m2 | 112.09 |  | 0 |  |  | základní |  | 0 | 0 | 0 | 0 | 0 | 4 | K | 2 |  |  |  | ROZPOCET | 0 | 0 | 0 | 0 | 0 | 1 | 0 | 4 | 1123226085
| PP |  | Úprava pláně vyrovnáním výškových rozdílů v hornině tř. 1 až 4 se zhutněním | [14 empty] | PP | 2
| VV |  | "chodníky" 112,09 |  | 112.09 | [12 empty] | VV | 2 | 2 | True | 1 | ROZPOCET
| D | 2 | Zakládání |  |  |  | 0 |  |  |  |  | 0 |  | 0.29178 |  | 0 | 1 | D | 1 |  |  |  | ROZPOCET | [6 empty] | 0
15 | K | 212341111 | Obetonování drenážních trub mezerovitým betonem | m3 | 48.288 |  | 0 | CS ÚRS 2018 02 |  | základní |  | 0 | 0 | 0 | 0 | 0 | 4 | K | 2 |  |  |  | ROZPOCET | 0 | 0 | 0 | 0 | 0 | 1 | 0 | 4 | -1106346097
| PP |  | Obetonování drenážních trub mezerovitým betonem | [14 empty] | PP | 2
| VV |  | 2*1,509"m2"*16,00 |  | 48.288 | [12 empty] | VV | 2 | 2 | True | 1 | ROZPOCET
16 | K | 212792212 | Odvodnění mostní opěry - drenážní flexibilní plastové potrubí DN 160 | m | 32.2 |  | 0 | CS ÚRS 2018 02 |  | základní |  | 0 | 0.00114 | 0.036708 | 0 | 0 | 4 | K | 2 |  |  |  | ROZPOCET | 0 | 0 | 0 | 0 | 0 | 1 | 0 | 4 | 1567126990
| PP |  | Odvodnění mostní opěry z plastových trub drenážní potrubí flexibilní DN 160 | [14 empty] | PP | 2
| VV |  | 2*16,10"m" |  | 32.2 | [12 empty] | VV | 2 | 2 | True | 1 | ROZPOCET
17 | K | 213141111.a | Zřízení vrstvy z fólie v rovině nebo ve sklonu do 1:5 š do 3 m | m2 | 70.4 |  | 0 |  |  | základní |  | 0 | 0.0001 | 0.00704 | 0 | 0 | 4 | K | 2 |  |  |  | ROZPOCET | 0 | 0 | 0 | 0 | 0 | 1 | 0 | 4 | 1899598016
| PP |  | Zřízení vrstvy z fólie v rovině nebo ve sklonu do 1:5, šířky do 3 m | [14 empty] | PP | 2
| VV |  | "u drenáže" 2*2,20*16,00 |  | 70.4 | [12 empty] | VV | 2 | 2 | True | 1 | ROZPOCET
18 | M | 28322024.a | těsnící fólie | m2 | 80.96 |  | 0 |  |  | základní |  | 0 | 0.00076 | 0.06153 | 0 | 0 | 8 | M | 2 |  |  |  | ROZPOCET | 0 | 0 | 0 | 0 | 0 | 1 | 0 | 4 | 1505324921
| PP |  | těsnící fólie | [14 empty] | PP | 2
| VV |  | 70,4*1,15 'Přepočtené koeficientem množství |  | 80.96 | [12 empty] | VV | 2 | 2 | False | 1 | ROZPOCET
19 | K | 273362632 | Svařovaný nosný spoj výztuže podélný s 2 příložkami dva sváry dl 150 mm D prutů do 32 mm | kus | 50 |  | 0 | CS ÚRS 2018 02 |  | základní |  | 0 | 0.00373 | 0.1865 | 0 | 0 | 4 | K | 2 |  |  |  | ROZPOCET | 0 | 0 | 0 | 0 | 0 | 1 | 0 | 4 | -2125615637
| PP |  | Spoje nosné betonářské výztuže se zaručenou nebo dobrou svařitelností podélné s dvěma příložkami po obou stranách svařovanými délky přes 100 do 150 mm, průměru prutů přes 12 do 32 mm | [14 empty] | PP | 2
| D | 3 | Svislé a kompletní konstrukce |  |  |  | 0 |  |  |  |  | 0 |  | 201.8677 |  | 0 | 1 | D | 1 |  |  |  | ROZPOCET | [6 empty] | 0
20 | K | 317171127 | Kotvení monolitického betonu římsy do mostovky kotvou talířovou | kus | 98 |  | 0 | CS ÚRS 2018 02 |  | základní |  | 0 | 0.00018 | 0.01764 | 0 | 0 | 4 | K | 2 |  |  |  | ROZPOCET | 0 | 0 | 0 | 0 | 0 | 1 | 0 | 4 | -350481395
| PP |  | Kotvení monolitického betonu římsy do mostovky kotvou talířovou | [14 empty] | PP | 2
| VV |  | "NK, (7,3*2,5)" 19 |  | 19 | [12 empty] | VV | 2 | 2 | True | 0 | ROZPOCET
| VV |  | "křídla po 0,5 m, (19,7 m * 4 ks)" 79 |  | 79 | [12 empty] | VV | 2 | 2 | True | 0 | ROZPOCET
| VV |  | Součet |  | 98 | [12 empty] | VV | 2 | 4 | True | 1 | ROZPOCET
21 | M | 553111111.R | Přípravek pro kotvení římsy | kg | 588 |  | 0 |  |  | základní |  | 0 | 0 | 0 | 0 | 0 | 8 | M | 2 |  |  |  | ROZPOCET | 0 | 0 | 0 | 0 | 0 | 1 | 0 | 4 | -100119850
| PP |  | Přípravek pro kotvení římsy | [14 empty] | PP | 2
| VV |  | "NK, (7,3*2,5)" 19 "ks" * 6 "kg/ks" |  | 114 | [12 empty] | VV | 2 | 2 | True | 0 | ROZPOCET
| VV |  | "křídla po 0,5 m, (19,7 m * 4 ks)" 79 "ks" * 6 "kg/ks" |  | 474 | [12 empty] | VV | 2 | 2 | True | 0 | ROZPOCET
| VV |  | Součet |  | 588 | [12 empty] | VV | 2 | 4 | True | 1 | ROZPOCET
22 | K | 317321118 | Mostní římsy ze ŽB C 30/37 | m3 | 24.352 |  | 0 | CS ÚRS 2018 02 |  | základní |  | 0 | 2.4779 | 60.3408 | 0 | 0 | 4 | K | 2 |  |  |  | ROZPOCET | 0 | 0 | 0 | 0 | 0 | 1 | 0 | 4 | -1274889343
| PP |  | Římsy ze železového betonu C 30/37 | [14 empty] | PP | 2
| VV |  | C 30/37 - XF4+XD3 | [14 empty] | VV | 2 | 1 | True | 0 | ROZPOCET
| VV |  | "na mostě" 2,327*7,3 |  | 16.987 | [12 empty] | VV | 2 | 2 | True | 0 | ROZPOCET
| VV |  | "na křídlech" 0,374*9,82+0,376*9,82 |  | 7.365 | [12 empty] | VV | 2 | 2 | True | 0 | ROZPOCET
| VV |  | Součet |  | 24.352 | [12 empty] | VV | 2 | 4 | True | 1 | ROZPOCET
23 | K | 317353121 | Bednění mostních říms všech tvarů - zřízení | m2 | 136.588 |  | 0 | CS ÚRS 2018 02 |  | základní |  | 0 | 0.04174 | 5.7012 | 0 | 0 | 4 | K | 2 |  |  |  | ROZPOCET | 0 | 0 | 0 | 0 | 0 | 1 | 0 | 4 | -92739498
| PP |  | Bednění mostní římsy zřízení všech tvarů | [14 empty] | PP | 2
| VV |  | (4,704+4,988)*7,3+(1,522+1,551+1,571+1,510)*9,82+2*2,327+0,374+0,376 |  | 136.588 | [12 empty] | VV | 2 | 2 | True | 1 | ROZPOCET
24 | K | 317353221 | Bednění mostních říms všech tvarů - odstranění | m2 | 136.588 |  | 0 | CS ÚRS 2018 02 |  | základní |  | 0 | 2e-05 | 0.0027318 | 0 | 0 | 4 | K | 2 |  |  |  | ROZPOCET | 0 | 0 | 0 | 0 | 0 | 1 | 0 | 4 | -45690777
| PP |  | Bednění mostní římsy odstranění všech tvarů | [14 empty] | PP | 2
| VV |  | (4,704+4,988)*7,3+(1,522+1,551+1,571+1,510)*9,82+2*2,327+0,374+0,376 |  | 136.588 | [12 empty] | VV | 2 | 2 | True | 1 | ROZPOCET
25 | K | 317361116 | Výztuž mostních říms z betonářské oceli 10 505 | t | 3.653 |  | 0 | CS ÚRS 2018 02 |  | základní |  | 0 | 1.0488 | 3.8312 | 0 | 0 | 4 | K | 2 |  |  |  | ROZPOCET | 0 | 0 | 0 | 0 | 0 | 1 | 0 | 4 | -1507726695
| PP |  | Výztuž mostních železobetonových říms z betonářské oceli 10 505 (R) nebo BSt 500 | [14 empty] | PP | 2
| VV |  | "odhad 150 kg/m3" 0,150*24,352 |  | 3.653 | [12 empty] | VV | 2 | 2 | True | 1 | ROZPOCET
26 | K | 334323218 | Mostní křídla a závěrné zídky ze ŽB C 30/37 | m3 | 43.317 |  | 0 | CS ÚRS 2018 02 |  | základní |  | 0 | 2.4535 | 106.2787 | 0 | 0 | 4 | K | 2 |  |  |  | ROZPOCET | 0 | 0 | 0 | 0 | 0 | 1 | 0 | 4 | -438595405
| PP |  | Mostní křídla a závěrné zídky z betonu železového C 30/37 | [14 empty] | PP | 2
| VV |  | C 30/37 - XF4 + XD3 | [14 empty] | VV | 2 | 1 | True | 0 | ROZPOCET
| VV |  | "závěrná zídka" (1,299+1,352)*16,34 |  | 43.317 | [12 empty] | VV | 2 | 2 | True | 1 | ROZPOCET
27 | K | 334323318 | Mostní bloky ložisek ze ŽB C 30/37 | m3 | 5.832 |  | 0 | CS ÚRS 2018 02 |  | základní |  | 0 | 2.4778 | 14.4505 | 0 | 0 | 4 | K | 2 |  |  |  | ROZPOCET | 0 | 0 | 0 | 0 | 0 | 1 | 0 | 4 | -1330675831
| PP |  | Mostní bloky ložisek z betonu železového C 30/37 | [14 empty] | PP | 2
| VV |  | úložný práh C 30/37 - XF4 + XD3 | [14 empty] | VV | 2 | 1 | True | 0 | ROZPOCET
| VV |  | 2*0,272*10,72 |  | 5.832 | [12 empty] | VV | 2 | 2 | True | 1 | ROZPOCET
28 | K | 334352111 | Bednění mostních křídel a závěrných zídek ze systémového bednění s výplní z překližek - zřízení | m2 | 139.019 |  | 0 | CS ÚRS 2018 02 |  | základní |  | 0 | 0.00132 | 0.18351 | 0 | 0 | 4 | K | 2 |  |  |  | ROZPOCET | 0 | 0 | 0 | 0 | 0 | 1 | 0 | 4 | 1364372581
| PP |  | Bednění mostních křídel a závěrných zídek ze systémového bednění zřízení z překližek | [14 empty] | PP | 2
| VV |  | "závěrná zídka" (3,148+3,261)*16,34+1,299+1,352 |  | 107.374 | [12 empty] | VV | 2 | 2 | True | 0 | ROZPOCET
| VV |  | "úložný práh, závěrná zídka C 30/37 - XF4+XD3" 2*1,476*10,72 |  | 31.645 | [12 empty] | VV | 2 | 2 | True | 0 | ROZPOCET
| VV |  | Součet |  | 139.019 | [12 empty] | VV | 2 | 4 | True | 1 | ROZPOCET
29 | K | 334352211 | Bednění mostních křídel a závěrných zídek ze systémového bednění s výplní z překližek - odstranění | m2 | 139.019 |  | 0 | CS ÚRS 2018 02 |  | základní |  | 0 | 4e-05 | 0.0055608 | 0 | 0 | 4 | K | 2 |  |  |  | ROZPOCET | 0 | 0 | 0 | 0 | 0 | 1 | 0 | 4 | 2015086453
| PP |  | Bednění mostních křídel a závěrných zídek ze systémového bednění odstranění z překližek | [14 empty] | PP | 2
| VV |  | "závěrná zídka" (3,148+3,261)*16,34+1,299+1,352 |  | 107.374 | [12 empty] | VV | 2 | 2 | True | 0 | ROZPOCET
| VV |  | "úložný práh, závěrná zídka C 30/37 - XF4 + XD3" 2*1,476*10,72 |  | 31.645 | [12 empty] | VV | 2 | 2 | True | 0 | ROZPOCET
| VV |  | Součet |  | 139.019 | [12 empty] | VV | 2 | 4 | True | 1 | ROZPOCET
30 | K | 334361226 | Výztuž křídel, závěrných zdí z betonářské oceli 10 505 | t | 9.829 |  | 0 | CS ÚRS 2018 02 |  | základní |  | 0 | 1.0764 | 10.5796 | 0 | 0 | 4 | K | 2 |  |  |  | ROZPOCET | 0 | 0 | 0 | 0 | 0 | 1 | 0 | 4 | 697105350
| PP |  | Výztuž betonářská mostních konstrukcí opěr, úložných prahů, křídel, závěrných zídek, bloků ložisek, pilířů a sloupů z oceli 10 505 (R) nebo BSt 500 křídel, závěrných zdí | [14 empty] | PP | 2
| VV |  | "závěrná zídka, odhad 200 kg/m3" 0,200*(1,299+1,352)*16,34 |  | 8.663 | [12 empty] | VV | 2 | 2 | True | 0 | ROZPOCET
| VV |  | "úložný práh C 30/37 - XF4 + XD3, odhad 200 kg/m3" 0,200*2*0,272*10,72 |  | 1.166 | [12 empty] | VV | 2 | 2 | True | 0 | ROZPOCET
| VV |  | Součet |  | 9.829 | [12 empty] | VV | 2 | 4 | True | 1 | ROZPOCET
31 | K | 388995211 | Chránička kabelů z trub HDPE v římse DN 80 | m | 74 |  | 0 | CS ÚRS 2018 02 |  | základní |  | 0 | 0.00045 | 0.0333 | 0 | 0 | 4 | K | 2 |  |  |  | ROZPOCET | 0 | 0 | 0 | 0 | 0 | 1 | 0 | 4 | -1243332263
| PP |  | Chránička kabelů v římse z trub HDPE do DN 80 | [14 empty] | PP | 2
| VV |  | 2*37,00 |  | 74 | [12 empty] | VV | 2 | 2 | True | 1 | ROZPOCET
32 | K | 388995212 | Chránička kabelů z trub HDPE v římse DN 110 | m | 185 |  | 0 | CS ÚRS 2018 02 |  | základní |  | 0 | 0.00081 | 0.14985 | 0 | 0 | 4 | K | 2 |  |  |  | ROZPOCET | 0 | 0 | 0 | 0 | 0 | 1 | 0 | 4 | -1653881034
| PP |  | Chránička kabelů v římse z trub HDPE přes DN 80 do DN 110 | [14 empty] | PP | 2
| VV |  | 5*37,00 |  | 185 | [12 empty] | VV | 2 | 2 | True | 1 | ROZPOCET
33 | K | 388995213 | Chránička kabelů z trub HDPE v římse DN 140 | m | 148 |  | 0 | CS ÚRS 2018 02 |  | základní |  | 0 | 0.00091 | 0.13468 | 0 | 0 | 4 | K | 2 |  |  |  | ROZPOCET | 0 | 0 | 0 | 0 | 0 | 1 | 0 | 4 | 544194328
| PP |  | Chránička kabelů v římse z trub HDPE přes DN 110 do DN 140 | [14 empty] | PP | 2
| VV |  | 4*37,00 |  | 148 | [12 empty] | VV | 2 | 2 | True | 1 | ROZPOCET
34 | K | 388995214 | Chránička kabelů z trub HDPE v římse DN 160 | m | 148 |  | 0 | CS ÚRS 2018 02 |  | základní |  | 0 | 0.00107 | 0.15836 | 0 | 0 | 4 | K | 2 |  |  |  | ROZPOCET | 0 | 0 | 0 | 0 | 0 | 1 | 0 | 4 | 374127781
| PP |  | Chránička kabelů v římse z trub HDPE přes DN 140 do DN 160 | [14 empty] | PP | 2
| VV |  | 4*37,00 |  | 148 | [12 empty] | VV | 2 | 2 | True | 1 | ROZPOCET
| D | 4 | Vodorovné konstrukce |  |  |  | 0 |  |  |  |  | 0 |  | 82.6466 |  | 0 | 1 | D | 1 |  |  |  | ROZPOCET | [6 empty] | 0
35 | K | 417321515 | Ztužující pásy a věnce ze ŽB tř. C 25/30 | m3 | 6.311 |  | 0 | CS ÚRS 2018 02 |  | základní |  | 0 | 2.4534 | 15.4834 | 0 | 0 | 4 | K | 2 |  |  |  | ROZPOCET | 0 | 0 | 0 | 0 | 0 | 1 | 0 | 4 | -761957812
| PP |  | Ztužující pásy a věnce z betonu železového (bez výztuže) tř. C 25/30 | [14 empty] | PP | 2
| VV |  | ŽB věnec na křídlech, C 25/30 - XF2 + XD1 | [14 empty] | VV | 2 | 1 | True | 0 | ROZPOCET
| VV |  | (0,16+0,155+0,286)*10,5 |  | 6.311 | [12 empty] | VV | 2 | 2 | True | 1 | ROZPOCET
36 | K | 417351115 | Zřízení bednění ztužujících věnců | m2 | 30.135 |  | 0 | CS ÚRS 2018 02 |  | základní |  | 0 | 0.00519 | 0.1564 | 0 | 0 | 4 | K | 2 |  |  |  | ROZPOCET | 0 | 0 | 0 | 0 | 0 | 1 | 0 | 4 | -66175161
| PP |  | Bednění bočnic ztužujících pásů a věnců včetně vzpěr zřízení | [14 empty] | PP | 2
| VV |  | (0,39+0,38+0,38+0,36+0,67+0,69)*10,5 |  | 30.135 | [12 empty] | VV | 2 | 2 | True | 1 | ROZPOCET
37 | K | 417351116 | Odstranění bednění ztužujících věnců | m2 | 30.135 |  | 0 | CS ÚRS 2018 02 |  | základní |  | 0 | 0 | 0 | 0 | 0 | 4 | K | 2 |  |  |  | ROZPOCET | 0 | 0 | 0 | 0 | 0 | 1 | 0 | 4 | -779482450
| PP |  | Bednění bočnic ztužujících pásů a věnců včetně vzpěr odstranění | [14 empty] | PP | 2
| VV |  | (0,39+0,38+0,38+0,36+0,67+0,69)*10,5 |  | 30.135 | [12 empty] | VV | 2 | 2 | True | 1 | ROZPOCET
38 | K | 417361821 | Výztuž ztužujících pásů a věnců betonářskou ocelí 10 505 | t | 0.442 |  | 0 | CS ÚRS 2018 02 |  | základní |  | 0 | 1.0526 | 0.46523 | 0 | 0 | 4 | K | 2 |  |  |  | ROZPOCET | 0 | 0 | 0 | 0 | 0 | 1 | 0 | 4 | -2068309154
| PP |  | Výztuž ztužujících pásů a věnců z betonářské oceli 10 505 (R) nebo BSt 500 | [14 empty] | PP | 2
| VV |  | 6,311 "m3" * 0,07 "t/m3" |  | 0.442 | [12 empty] | VV | 2 | 2 | True | 1 | ROZPOCET
39 | K | 421321128 | Mostní nosné konstrukce deskové ze ŽB C 30/37 | m3 | 72.444 |  | 0 | CS ÚRS 2018 02 |  | základní |  | 0 | 0 | 0 | 0 | 0 | 4 | K | 2 |  |  |  | ROZPOCET | 0 | 0 | 0 | 0 | 0 | 1 | 0 | 4 | -1952394508
| PP |  | Mostní železobetonové nosné konstrukce deskové nebo klenbové, trámové, ostatní deskové, z betonu C 30/37 | [14 empty] | PP | 2
| VV |  | C 35/45 - XF2 + XD1 | [14 empty] | VV | 2 | 1 | True | 0 | ROZPOCET
| VV |  | "deska" 8,24*7,3 |  | 60.152 | [12 empty] | VV | 2 | 2 | True | 0 | ROZPOCET
| VV |  | "příčníky" (9,01+9,90)*0,65 |  | 12.292 | [12 empty] | VV | 2 | 2 | True | 0 | ROZPOCET
| VV |  | Součet |  | 72.444 | [12 empty] | VV | 2 | 4 | True | 1 | ROZPOCET
40 | K | 421351111 | Bednění přesahu spřažené mostovky š do 600 mm - zřízení | m2 | 180.006 |  | 0 | CS ÚRS 2018 02 |  | základní |  | 0 | 0.0076 | 1.368 | 0 | 0 | 4 | K | 2 |  |  |  | ROZPOCET | 0 | 0 | 0 | 0 | 0 | 1 | 0 | 4 | 1434115052
| PP |  | Bednění deskových konstrukcí mostů z betonu železového nebo předpjatého zřízení přesahu spřažené mostovky šíře do 600 mm | [14 empty] | PP | 2
| VV |  | "deska" 16,903*6,0 |  | 101.418 | [12 empty] | VV | 2 | 2 | True | 0 | ROZPOCET
| VV |  | "příčník" (18,644+18,746)*0,65+(9,01+9,90)+17,252+18,122 |  | 78.588 | [12 empty] | VV | 2 | 2 | True | 0 | ROZPOCET
| VV |  | Součet |  | 180.006 | [12 empty] | VV | 2 | 4 | True | 1 | ROZPOCET
41 | K | 421351211 | Bednění přesahu spřažené mostovky š do 600 mm - odstranění | m2 | 180.006 |  | 0 | CS ÚRS 2018 02 |  | základní |  | 0 | 0 | 0 | 0 | 0 | 4 | K | 2 |  |  |  | ROZPOCET | 0 | 0 | 0 | 0 | 0 | 1 | 0 | 4 | 128069925
| PP |  | Bednění deskových konstrukcí mostů z betonu železového nebo předpjatého odstranění přesahu spřažené mostovky šíře do 600 mm | [14 empty] | PP | 2
| VV |  | "deska" 16,903*6,0 |  | 101.418 | [12 empty] | VV | 2 | 2 | True | 0 | ROZPOCET
| VV |  | "příčník" (18,644+18,746)*0,65+(9,01+9,90)+17,252+18,122 |  | 78.588 | [12 empty] | VV | 2 | 2 | True | 0 | ROZPOCET
| VV |  | Součet |  | 180.006 | [12 empty] | VV | 2 | 4 | True | 1 | ROZPOCET
42 | K | 421361226 | Výztuž ŽB deskového mostu z betonářské oceli 10 505 | t | 32.6 |  | 0 | CS ÚRS 2018 02 |  | základní |  | 0 | 1.0491 | 34.2003 | 0 | 0 | 4 | K | 2 |  |  |  | ROZPOCET | 0 | 0 | 0 | 0 | 0 | 1 | 0 | 4 | 1115576981
| PP |  | Výztuž deskových konstrukcí z betonářské oceli 10 505 (R) nebo BSt 500 deskového mostu | [14 empty] | PP | 2
| VV |  | "450 kg/m3 z pol. č. 421321129" 72,444*0,450 |  | 32.6 | [12 empty] | VV | 2 | 2 | True | 1 | ROZPOCET
43 | K | 434121426.a | D+M schodišťových stupňů prefa z ŽB C30/37 | m3 | 3.078 |  | 0 |  |  | základní |  | 0 | 0.03465 | 0.10665 | 0 | 0 | 4 | K | 2 |  |  |  | ROZPOCET | 0 | 0 | 0 | 0 | 0 | 1 | 0 | 4 | -1106560127
| PP |  | D+M schodišťových stupňů prefa z ŽB C30/37 | [14 empty] | PP | 2
| VV |  | "služební schodiště" 38*0,75*0,18*0,60 |  | 3.078 | [12 empty] | VV | 2 | 2 | True | 1 | ROZPOCET
44 | K | 451315116.a | Podkladní nebo výplňová vrstva z betonu C 20/25 | m3 | 20.158 |  | 0 |  |  | základní |  | 0 | 0 | 0 | 0 | 0 | 4 | K | 2 |  |  |  | ROZPOCET | 0 | 0 | 0 | 0 | 0 | 1 | 0 | 4 | 2013620907
| PP |  | Podkladní a výplňové vrstvy z betonu prostého, z betonu C 20/25 | [14 empty] | PP | 2
| VV |  | "pod zámkovou dlažbou" 0,1*112,09 |  | 11.209 | [12 empty] | VV | 2 | 2 | True | 0 | ROZPOCET
| VV |  | "podklad pod schodiště" 0,15*1,25*1,21*10,5+0,60*0,50*1,25*0,75*0,35*1,25+0,85*0,35*1,25 |  | 2.877 | [12 empty] | VV | 2 | 2 | True | 0 | ROZPOCET
| VV |  | "pod dlažbu z lom kamene" 3*(0,10*0,95*"koef"1,21*10,5+0,6*0,5*0,95+0,75*0,35*0,95+0,85*0,35*0,95) |  | 6.072 | [12 empty] | VV | 2 | 2 | True | 0 | ROZPOCET
| VV |  | Součet |  | 20.158 | [12 empty] | VV | 2 | 4 | True | 1 | ROZPOCET
45 | K | 451477121 | Podkladní vrstva plastbetonová drenážní první vrstva tl 20 mm | m2 | 0.73 |  | 0 | CS ÚRS 2018 02 |  | základní |  | 0 | 0.05305 | 0.038726 | 0 | 0 | 4 | K | 2 |  |  |  | ROZPOCET | 0 | 0 | 0 | 0 | 0 | 1 | 0 | 4 | 1688283157
| PP |  | Podkladní vrstva plastbetonová drenážní, tloušťky do 20 mm první vrstva | [14 empty] | PP | 2
| VV |  | "odvodňovací proužek" 0,1*7,3 |  | 0.73 | [12 empty] | VV | 2 | 2 | True | 1 | ROZPOCET
46 | K | 451576121.a | Podkladní a výplňová vrstva ze štěrkopísku | m3 | 27.938 |  | 0 |  |  | základní |  | 0 | 0.4 | 11.1752 | 0 | 0 | 4 | K | 2 |  |  |  | ROZPOCET | 0 | 0 | 0 | 0 | 0 | 1 | 0 | 4 | 929651611
| PP |  | Podkladní a výplňová vrstva z kameniva ze štěrkopísku | [14 empty] | PP | 2
| VV |  | "pod schodiště" 1,40*0,10*(1,21*10,50+3*0,60) |  | 2.031 | [12 empty] | VV | 2 | 2 | True | 0 | ROZPOCET
| VV |  | "u drenáže (těsnící fólie)" 2*2,20*16,00*0,30 |  | 21.12 | [12 empty] | VV | 2 | 2 | True | 0 | ROZPOCET
| VV |  | "pod dlažbu z lom kamene" 3*1,10*0,1*("koef" 1,21*10,5+3*0,60) |  | 4.787 | [12 empty] | VV | 2 | 2 | True | 0 | ROZPOCET
| VV |  | Součet |  | 27.938 | [12 empty] | VV | 2 | 4 | True | 1 | ROZPOCET
47 | K | 465513156 | Dlažba svahu u opěr z upraveného lomového žulového kamene tl 200 mm do lože C 25/30 pl do 10 m2 | m2 | 19.058 |  | 0 | CS ÚRS 2018 02 |  | základní |  | 0 | 1.0312 | 19.6526 | 0 | 0 | 4 | K | 2 |  |  |  | ROZPOCET | 0 | 0 | 0 | 0 | 0 | 1 | 0 | 4 | -2057633022
| PP |  | Dlažba svahu u mostních opěr z upraveného lomového žulového kamene s vyspárováním maltou MC 25, šíře spáry 15 mm do betonového lože C 25/30 tloušťky 200 mm, plochy do 10 m2 | [14 empty] | PP | 2
| VV |  | "Zpevnění podél křídel" 3*0,50*"koef"1,21*10,50 |  | 19.058 | [12 empty] | VV | 2 | 2 | True | 1 | ROZPOCET
| D | 5 | Komunikace pozemní |  |  |  | 0 |  |  |  |  | 0 |  | 42.7516 |  | 0 | 1 | D | 1 |  |  |  | ROZPOCET | [6 empty] | 0
48 | K | 564851111 | Podklad ze štěrkodrtě ŠD tl 150 mm | m2 | 112.09 |  | 0 | CS ÚRS 2018 02 |  | základní |  | 0 | 0 | 0 | 0 | 0 | 4 | K | 2 |  |  |  | ROZPOCET | 0 | 0 | 0 | 0 | 0 | 1 | 0 | 4 | -1140558853
| PP |  | Podklad ze štěrkodrti ŠD s rozprostřením a zhutněním, po zhutnění tl. 150 mm | [14 empty] | PP | 2
| VV |  | "chodníky" 112,09 |  | 112.09 | [12 empty] | VV | 2 | 2 | True | 1 | ROZPOCET
49 | K | 573211107 | Postřik živičný spojovací z asfaltu v množství 0,30 kg/m2 | m2 | 125.56 |  | 0 | CS ÚRS 2018 02 |  | základní |  | 0 | 0.00031 | 0.038924 | 0 | 0 | 4 | K | 2 |  |  |  | ROZPOCET | 0 | 0 | 0 | 0 | 0 | 1 | 0 | 4 | 2012492889
| PP |  | Postřik spojovací PS bez posypu kamenivem z asfaltu silničního, v množství 0,30 kg/m2 | [14 empty] | PP | 2
| VV |  | "NK" 2*62,78 |  | 125.56 | [12 empty] | VV | 2 | 2 | True | 1 | ROZPOCET
50 | K | 577134131 | Asfaltový beton vrstva obrusná ACO 11 (ABS) tř. I tl 40 mm š do 3 m z modifikovaného asfaltu | m2 | 59.13 |  | 0 | CS ÚRS 2018 02 |  | základní |  | 0 | 0.10373 | 6.1336 | 0 | 0 | 4 | K | 2 |  |  |  | ROZPOCET | 0 | 0 | 0 | 0 | 0 | 1 | 0 | 4 | 1216863311
| PP |  | Asfaltový beton vrstva obrusná ACO 11 (ABS) s rozprostřením a se zhutněním z modifikovaného asfaltu v pruhu šířky do 3 m, po zhutnění tl. 40 mm | [14 empty] | PP | 2
| VV |  | 59,13"m2" |  | 59.13 | [12 empty] | VV | 2 | 2 | True | 1 | ROZPOCET
51 | K | 577145132 | Asfaltový beton vrstva ložní ACL 16 (ABH) tl 50 mm š do 3 m z modifikovaného asfaltu | m2 | 62.78 |  | 0 | CS ÚRS 2018 02 |  | základní |  | 0 | 0.12966 | 8.1401 | 0 | 0 | 4 | K | 2 |  |  |  | ROZPOCET | 0 | 0 | 0 | 0 | 0 | 1 | 0 | 4 | 1843374856
| PP |  | Asfaltový beton vrstva ložní ACL 16 (ABH) s rozprostřením a zhutněním z modifikovaného asfaltu v pruhu šířky do 3 m, po zhutnění tl. 50 mm | [14 empty] | PP | 2
| VV |  | 62,78"m2" |  | 62.78 | [12 empty] | VV | 2 | 2 | True | 1 | ROZPOCET
52 | K | 578133131 | Litý asfalt MA 11 (LAS) tl 30 mm š do 3 m z modifikovaného asfaltu | m2 | 3.65 |  | 0 | CS ÚRS 2018 02 |  | základní |  | 0 | 0 | 0 | 0 | 0 | 4 | K | 2 |  |  |  | ROZPOCET | 0 | 0 | 0 | 0 | 0 | 1 | 0 | 4 | 352298407
| PP |  | Litý asfalt MA 11 (LAS) s rozprostřením z modifikovaného asfaltu v pruhu šířky do 3 m tl. 30 mm | [14 empty] | PP | 2
| VV |  | 3,65"m2" |  | 3.65 | [12 empty] | VV | 2 | 2 | True | 1 | ROZPOCET
53 | K | 578143133 | Litý asfalt MA 11 (LAS) tl 40 mm š do 3 m z modifikovaného asfaltu | m2 | 62.05 |  | 0 | CS ÚRS 2018 02 |  | základní |  | 0 | 0.09792 | 6.0759 | 0 | 0 | 4 | K | 2 |  |  |  | ROZPOCET | 0 | 0 | 0 | 0 | 0 | 1 | 0 | 4 | -408560523
| PP |  | Litý asfalt MA 11 (LAS) s rozprostřením z modifikovaného asfaltu v pruhu šířky do 3 m tl. 40 mm | [14 empty] | PP | 2
| VV |  | 62,05"m2" |  | 62.05 | [12 empty] | VV | 2 | 2 | True | 1 | ROZPOCET
54 | K | 596211111 | Kladení zámkové dlažby komunikací pro pěší tl 60 mm skupiny A pl do 100 m2 | m2 | 112.09 |  | 0 | CS ÚRS 2018 02 |  | základní |  | 0 | 0.08425 | 9.4436 | 0 | 0 | 4 | K | 2 |  |  |  | ROZPOCET | 0 | 0 | 0 | 0 | 0 | 1 | 0 | 4 | 243726671
| PP |  | Kladení dlažby z betonových zámkových dlaždic komunikací pro pěší s ložem z kameniva těženého nebo drceného tl. do 40 mm, s vyplněním spár s dvojitým hutněním, vibrováním a se smetením přebytečného materiálu na krajnici tl. 60 mm skupiny A, pro plochy přes 50 do 100 m2 | [14 empty] | PP | 2
| VV |  | "chodníky" 112,09 |  | 112.09 | [12 empty] | VV | 2 | 2 | True | 1 | ROZPOCET
55 | M | 59245015 | dlažba zámková profilová základní 20x16,5x6 cm přírodní | m2 | 114.332 |  | 0 | CS ÚRS 2018 02 |  | základní |  | 0 | 0.113 | 12.9195 | 0 | 0 | 8 | M | 2 |  |  |  | ROZPOCET | 0 | 0 | 0 | 0 | 0 | 1 | 0 | 4 | -1395829000
| PP |  | dlažba zámková profilová základní 20x16,5x6 cm přírodní | [14 empty] | PP | 2
| VV |  | "chodníky" 112,09 |  | 112.09 | [12 empty] | VV | 2 | 2 | True | 1 | ROZPOCET
| VV |  | 112,09*1,02 'Přepočtené koeficientem množství |  | 114.332 | [12 empty] | VV | 2 | 2 | False | 1 | ROZPOCET
| D | 6 | Úpravy povrchů, podlahy a osazování výplní |  |  |  | 0 |  |  |  |  | 0 |  | 0.17953 |  | 0 | 1 | D | 1 |  |  |  | ROZPOCET | [6 empty] | 0
56 | K | 628611102 | Nátěr betonu mostu epoxidový 2x ochranný nepružný OS-B | m2 | 108.853 |  | 0 | CS ÚRS 2018 02 |  | základní |  | 0 | 0.00082 | 0.089259 | 0 | 0 | 4 | K | 2 |  |  |  | ROZPOCET | 0 | 0 | 0 | 0 | 0 | 1 | 0 | 4 | -427716253
| PP |  | Nátěr mostních betonových konstrukcí epoxidový 2x ochranný nepružný OS-B | [14 empty] | PP | 2
| VV |  | "konzoly NK" 0,53*(76,57+105,67) |  | 96.587 | [12 empty] | VV | 2 | 2 | True | 0 | ROZPOCET
| VV |  | "příčník NK" 0,58*5,3 |  | 3.074 | [12 empty] | VV | 2 | 2 | True | 0 | ROZPOCET
| VV |  | "vykonzolovaná podesta" 5,05*0,53+0,785*8,3 |  | 9.192 | [12 empty] | VV | 2 | 2 | True | 0 | ROZPOCET
| VV |  | Součet |  | 108.853 | [12 empty] | VV | 2 | 4 | True | 1 | ROZPOCET
57 | K | 628611102.a | Nátěr betonu mostu epoxidový 2x ochranný nepružný OS-B - nátěr proti kouřovým plynům | m2 | 110.08 |  | 0 |  |  | základní |  | 0 | 0.00082 | 0.090266 | 0 | 0 | 4 | K | 2 |  |  |  | ROZPOCET | 0 | 0 | 0 | 0 | 0 | 1 | 0 | 4 | -1253324504
| PP |  | Nátěr mostních betonových konstrukcí epoxidový 2x ochranný nepružný OS-B - nátěr proti kouřovým plynům | [14 empty] | PP | 2
| VV |  | "NK" 16,40*6,00 |  | 98.4 | [12 empty] | VV | 2 | 2 | True | 0 | ROZPOCET
| VV |  | "římsa" 1,60*7,30 |  | 11.68 | [12 empty] | VV | 2 | 2 | True | 0 | ROZPOCET
| VV |  | Součet |  | 110.08 | [12 empty] | VV | 2 | 4 | True | 1 | ROZPOCET
| D | 9 | Ostatní konstrukce a práce, bourání |  |  |  | 0 |  |  |  |  | 0 |  | 34.0937 |  | 150.9129 | 1 | D | 1 |  |  |  | ROZPOCET | [6 empty] | 0
58 | K | 911121111 | Montáž zábradlí ocelového přichyceného vruty do betonového podkladu | m | 54 |  | 0 | CS ÚRS 2018 02 |  | základní |  | 0 | 0.00084 | 0.04536 | 0 | 0 | 4 | K | 2 |  |  |  | ROZPOCET | 0 | 0 | 0 | 0 | 0 | 1 | 0 | 4 | -1041692405
| PP |  | Montáž zábradlí ocelového přichyceného vruty do betonového podkladu | [14 empty] | PP | 2
| VV |  | 27*2 |  | 54 | [12 empty] | VV | 2 | 2 | True | 1 | ROZPOCET
59 | M | 553912090.R | zábradelní výplň ze svislých tyčí-pozink.+barva | m | 54 |  | 0 |  |  | základní |  | 0 | 0.04648 | 2.5099 | 0 | 0 | 8 | M | 2 |  |  |  | ROZPOCET | 0 | 0 | 0 | 0 | 0 | 1 | 0 | 4 | 1544142983
| PP |  | zábradelní výplň ze svislých tyčí-pozink.+barva | [14 empty] | PP | 2
| VV |  | 27*2 |  | 54 | [12 empty] | VV | 2 | 2 | True | 1 | ROZPOCET
60 | K | 911334621 | Mostní svodidlo ocelové úrovně zádržnosti H 2 | m | 8 |  | 0 | CS ÚRS 2018 02 |  | základní |  | 0 | 0.0447 | 0.3576 | 0 | 0 | 4 | K | 2 |  |  |  | ROZPOCET | 0 | 0 | 0 | 0 | 0 | 1 | 0 | 4 | -1199155148
| PP |  | Mostní svodidla ocelová s osazením sloupků kotvením do mostní konstrukce, se svodnicí úrovně zádržnosti H2 | [14 empty] | PP | 2
| VV |  | 8,00 |  | 8 | [12 empty] | VV | 2 | 2 | True | 1 | ROZPOCET
61 | K | 916231213 | Osazení chodníkového obrubníku betonového stojatého s boční opěrou do lože z betonu prostého | m | 63.525 |  | 0 | CS ÚRS 2018 02 |  | základní |  | 0 | 0.1295 | 8.2265 | 0 | 0 | 4 | K | 2 |  |  |  | ROZPOCET | 0 | 0 | 0 | 0 | 0 | 1 | 0 | 4 | -1161824531
| PP |  | Osazení chodníkového obrubníku betonového se zřízením lože, s vyplněním a zatřením spár cementovou maltou stojatého s boční opěrou z betonu prostého, do lože z betonu prostého | [14 empty] | PP | 2
| VV |  | "podél schodiště" 2*"koef"1,21*10,5 |  | 25.41 | [12 empty] | VV | 2 | 2 | True | 0 | ROZPOCET
| VV |  | "Podél zpevnění u křídel" 3*"koef"1,21*10,5 |  | 38.115 | [12 empty] | VV | 2 | 2 | True | 0 | ROZPOCET
| VV |  | Součet |  | 63.525 | [12 empty] | VV | 2 | 4 | True | 1 | ROZPOCET
62 | M | 59217017 | obrubník betonový chodníkový 100x10x25 cm | m | 63.525 |  | 0 | CS ÚRS 2018 02 |  | základní |  | 0 | 0.058 | 3.6845 | 0 | 0 | 8 | M | 2 |  |  |  | ROZPOCET | 0 | 0 | 0 | 0 | 0 | 1 | 0 | 4 | -755983717
| PP |  | obrubník betonový chodníkový 100x10x25 cm | [14 empty] | PP | 2
63 | K | 916242112 | Montáž chodníkového obrubníku žulového kotveného do mostní římsy s ložem z plastbetonu | m | 56 |  | 0 | CS ÚRS 2018 02 |  | základní |  | 0 | 0.04125 | 2.31 | 0 | 0 | 4 | K | 2 |  |  |  | ROZPOCET | 0 | 0 | 0 | 0 | 0 | 1 | 0 | 4 | 181688764
| PP |  | Montáž chodníkového žulového obrubníku kotveného do mostní římsy s ložem z plastbetonu | [14 empty] | PP | 2
| VV |  | 2*28,00"m" |  | 56 | [12 empty] | VV | 2 | 2 | True | 1 | ROZPOCET
64 | M | 58380007 | obrubník kamenný přímý, žula, 15x25 | m | 28 |  | 0 | CS ÚRS 2018 02 |  | základní |  | 0 | 0.104 | 2.912 | 0 | 0 | 8 | M | 2 |  |  |  | ROZPOCET | 0 | 0 | 0 | 0 | 0 | 1 | 0 | 4 | -908636960
| PP |  | obrubník kamenný přímý, žula, 15x25 | [14 empty] | PP | 2
| VV |  | 28,00"m" |  | 28 | [12 empty] | VV | 2 | 2 | True | 1 | ROZPOCET
65 | M | 58380005 | obrubník kamenný přímý, žula, 20x25 | m | 28 |  | 0 | CS ÚRS 2018 02 |  | základní |  | 0 | 0.125 | 3.5 | 0 | 0 | 8 | M | 2 |  |  |  | ROZPOCET | 0 | 0 | 0 | 0 | 0 | 1 | 0 | 4 | -426394065
| PP |  | obrubník kamenný přímý, žula, 20x25 | [14 empty] | PP | 2
| VV |  | 28,00"m" |  | 28 | [12 empty] | VV | 2 | 2 | True | 1 | ROZPOCET
66 | K | 916331112 | Osazení zahradního obrubníku betonového do lože z betonu s boční opěrou | m | 2 |  | 0 | CS ÚRS 2018 02 |  | základní |  | 0 | 0.10095 | 0.2019 | 0 | 0 | 4 | K | 2 |  |  |  | ROZPOCET | 0 | 0 | 0 | 0 | 0 | 1 | 0 | 4 | -2050370798
| PP |  | Osazení zahradního obrubníku betonového s ložem tl. od 50 do 100 mm z betonu prostého tř. C 12/15 s boční opěrou z betonu prostého tř. C 12/15 | [14 empty] | PP | 2
| VV |  | 2,00"m" |  | 2 | [12 empty] | VV | 2 | 2 | True | 1 | ROZPOCET
67 | M | 59217006.a | obrubník betonový parkový 25x8x25cm | m | 2 |  | 0 |  |  | základní |  | 0 | 0.0336 | 0.0672 | 0 | 0 | 8 | M | 2 |  |  |  | ROZPOCET | 0 | 0 | 0 | 0 | 0 | 1 | 0 | 4 | -1311681232
| PP |  | obrubník betonový parkový 25x8x25cm | [14 empty] | PP | 2
| VV |  | 2"m" |  | 2 | [12 empty] | VV | 2 | 2 | True | 1 | ROZPOCET
68 | K | 931941142 | Osazení dilatačního mostního závěru podpovrchového - posun do 20 mm | m | 33.16 |  | 0 | CS ÚRS 2018 02 |  | základní |  | 0 | 0.00222 | 0.073615 | 0 | 0 | 4 | K | 2 |  |  |  | ROZPOCET | 0 | 0 | 0 | 0 | 0 | 1 | 0 | 4 | 1622587278
| PP |  | Osazení dilatačního mostního závěru podpovrchového, posun do 20 mm | [14 empty] | PP | 2
| VV |  | 16,58*2 |  | 33.16 | [12 empty] | VV | 2 | 2 | True | 1 | ROZPOCET
69 | M | 913741142.R | podpovrchový mostní závěr | m | 33.16 |  | 0 |  |  | základní |  | 0 | 0 | 0 | 0 | 0 | 8 | M | 2 |  |  |  | ROZPOCET | 0 | 0 | 0 | 0 | 0 | 1 | 0 | 4 | -404849866
| PP |  | podpovrchový mostní závěr | [14 empty] | PP | 2
70 | K | 931994161 | Těsnění smrštitelných spár betonové konstrukce těsnicím pásem a polystyrenem | m | 33.16 |  | 0 | CS ÚRS 2018 02 |  | základní |  | 0 | 0.00575 | 0.19067 | 0 | 0 | 4 | K | 2 |  |  |  | ROZPOCET | 0 | 0 | 0 | 0 | 0 | 1 | 0 | 4 | -576323256
| PP |  | Těsnění spáry betonové konstrukce pásy, profily, tmely pásem izolačním těsnicím a polystyrenem spáry smrštitelné | [14 empty] | PP | 2
| VV |  | "smršťovací spára" 16,58*2 |  | 33.16 | [12 empty] | VV | 2 | 2 | True | 1 | ROZPOCET
71 | K | 936171122.a | D+M kotevní desky uchycené k výztuži | kus | 4 |  | 0 |  |  | základní |  | 0 | 0.00023 | 0.00092 | 0 | 0 | 4 | K | 2 |  |  |  | ROZPOCET | 0 | 0 | 0 | 0 | 0 | 1 | 0 | 4 | -967904624
| PP |  | Pro měřící bod bludných proudů, jiskřiště, vývody | [14 empty] | PP | 2
| VV |  | 4"ks" |  | 4 | [12 empty] | VV | 2 | 2 | True | 1 | ROZPOCET
72 | K | 936942211 | Zhotovení tabulky s letopočtem opravy mostu vložením šablony do bednění | kus | 1 |  | 0 | CS ÚRS 2018 02 |  | základní |  | 0 | 0.00649 | 0.00649 | 0 | 0 | 4 | K | 2 |  |  |  | ROZPOCET | 0 | 0 | 0 | 0 | 0 | 1 | 0 | 4 | -1386946772
| PP |  | Zhotovení tabulky s letopočtem opravy nebo větší údržby vložením šablony do bednění | [14 empty] | PP | 2
| VV |  | "letopočet a logo zhotovitele" 1 |  | 1 | [12 empty] | VV | 2 | 2 | True | 1 | ROZPOCET
73 | K | 948411111 | Zřízení podpěrné skruže dočasné kovové z věží výšky do 10 m | m3 | 908.52 |  | 0 | CS ÚRS 2018 02 |  | základní |  | 0 | 0.00088 | 0.7995 | 0 | 0 | 4 | K | 2 |  |  |  | ROZPOCET | 0 | 0 | 0 | 0 | 0 | 1 | 0 | 4 | -423430598
| PP |  | Podpěrné skruže a podpěry dočasné kovové zřízení skruží z věží výšky do 10 m | [14 empty] | PP | 2
| VV |  | 16,60*6,00*6,70+4,50*8,00*6,70 |  | 908.52 | [12 empty] | VV | 2 | 2 | True | 1 | ROZPOCET
74 | K | 948411211 | Odstranění podpěrné skruže dočasné kovové z věží výšky do 10 m | m3 | 908.52 |  | 0 | CS ÚRS 2018 02 |  | základní |  | 0 | 0 | 0 | 0 | 0 | 4 | K | 2 |  |  |  | ROZPOCET | 0 | 0 | 0 | 0 | 0 | 1 | 0 | 4 | -445913216
| PP |  | Podpěrné skruže a podpěry dočasné kovové odstranění skruží z věží výšky do 10 m | [14 empty] | PP | 2
| VV |  | 908,52"m3" |  | 908.52 | [12 empty] | VV | 2 | 2 | True | 1 | ROZPOCET
75 | K | 948411911 | Měsíční nájemné podpěrné skruže dočasné kovové z věží výšky do 10 m | m3 | 3634.08 |  | 0 | CS ÚRS 2018 02 |  | základní |  | 0 | 0 | 0 | 0 | 0 | 4 | K | 2 |  |  |  | ROZPOCET | 0 | 0 | 0 | 0 | 0 | 1 | 0 | 4 | -393590698
| PP |  | Podpěrné skruže a podpěry dočasné kovové měsíční nájemné skruží z věží výšky do 10 m | [14 empty] | PP | 2
| VV |  | 4*908,52"m3" |  | 3634.08 | [12 empty] | VV | 2 | 2 | True | 1 | ROZPOCET
76 | K | 963051111 | Bourání mostní nosné konstrukce z ŽB | m3 | 61.024 |  | 0 | CS ÚRS 2018 02 |  | základní |  | 0 | 0.12171 | 7.4272 | 2.4 | 146.4576 | 4 | K | 2 |  |  |  | ROZPOCET | 0 | 0 | 0 | 0 | 0 | 1 | 0 | 4 | -126453859
| PP |  | Bourání mostních konstrukcí nosných konstrukcí ze železového betonu | [14 empty] | PP | 2
| VV |  | "NK" 5,688*7,3+0,875*0,283*2+4,55*(0,3+0,4)*2 |  | 48.388 | [12 empty] | VV | 2 | 2 | True | 0 | ROZPOCET
| VV |  | "betonové prefabrikáty před a za mostem" 0,5*0,5*1*28+0,2*0,5*1*12*4 |  | 11.8 | [12 empty] | VV | 2 | 2 | True | 0 | ROZPOCET
| VV |  | "betonový kolektor" 0,80*0,30*0,70 |  | 0.168 | [12 empty] | VV | 2 | 2 | True | 0 | ROZPOCET
| VV |  | "sloupky zábradlí" 3*0,45*0,45*1,10 |  | 0.668 | [12 empty] | VV | 2 | 2 | True | 0 | ROZPOCET
| VV |  | Součet |  | 61.024 | [12 empty] | VV | 2 | 4 | True | 1 | ROZPOCET
77 | K | 966075212 | Demontáž částí ocelového zábradlí mostů přes 50 kg | kg | 1040.08 |  | 0 | CS ÚRS 2018 02 |  | základní |  | 0 | 0 | 0 | 0.001 | 1.0401 | 4 | K | 2 |  |  |  | ROZPOCET | 0 | 0 | 0 | 0 | 0 | 1 | 0 | 4 | 1160576727
| PP |  | Demontáž částí ocelového zábradlí mostů svařovaného nebo šroubovaného, hmotnosti přes 50 kg | [14 empty] | PP | 2
| VV |  | 14*7,34+27*7,34+2*27*5,91+2*17*3,10+2*8*3,10+10*7,34+5*2*7,34+10*2*5,91 |  | 1040.08 | [12 empty] | VV | 2 | 2 | True | 1 | ROZPOCET
78 | K | 966076141 | Odstranění ocelového svodidla vcelku | m | 56 |  | 0 | CS ÚRS 2018 02 |  | základní |  | 0 | 0.00029 | 0.01624 | 0.054 | 3.024 | 4 | K | 2 |  |  |  | ROZPOCET | 0 | 0 | 0 | 0 | 0 | 1 | 0 | 4 | 159089997
| PP |  | Odstranění různých konstrukcí na mostech svodidla ocelového nebo svodidlového zábradlí nebo jejich částí na mostech betonových vcelku | [14 empty] | PP | 2
| VV |  | 2*28 |  | 56 | [12 empty] | VV | 2 | 2 | True | 1 | ROZPOCET
79 | K | 977151125 | Jádrové vrty diamantovými korunkami do D 200 mm do stavebních materiálů | m | 2.8 |  | 0 | CS ÚRS 2018 02 |  | základní |  | 0 | 0.00309 | 0.008652 | 0.126 | 0.3528 | 4 | K | 2 |  |  |  | ROZPOCET | 0 | 0 | 0 | 0 | 0 | 1 | 0 | 4 | 1189994602
| PP |  | Jádrové vrty diamantovými korunkami do stavebních materiálů (železobetonu, betonu, cihel, obkladů, dlažeb, kamene) průměru přes 180 do 200 mm | [14 empty] | PP | 2
| VV |  | 2*1,40"m" |  | 2.8 | [12 empty] | VV | 2 | 2 | True | 1 | ROZPOCET
80 | K | 977311111.b | Řezání stávajících betonových kcí vyztužených hl do 250 mm | m | 65.7 |  | 0 |  |  | základní |  | 0 | 0 | 0 | 0 | 0 | 4 | K | 2 |  |  |  | ROZPOCET | 0 | 0 | 0 | 0 | 0 | 1 | 0 | 4 | 1386304382
| PP |  | Řezání stávajících betonových kcí vyztužených hl do 250 mm | [14 empty] | PP | 2
| VV |  | "hl 20mm" 9*7,30 |  | 65.7 | [12 empty] | VV | 2 | 2 | True | 1 | ROZPOCET
81 | K | 985131111 | Očištění ploch stěn, rubu kleneb a podlah tlakovou vodou | m2 | 69.409 |  | 0 | CS ÚRS 2018 02 |  | základní |  | 0 | 0 | 0 | 0 | 0 | 4 | K | 2 |  |  |  | ROZPOCET | 0 | 0 | 0 | 0 | 0 | 1 | 0 | 4 | 160425439
| PP |  | Očištění ploch stěn, rubu kleneb a podlah tlakovou vodou | [14 empty] | PP | 2
| VV |  | (2*5,80*16,34+4*0,5*10,50*7,50)*0,20 |  | 69.409 | [12 empty] | VV | 2 | 2 | True | 1 | ROZPOCET
82 | K | 985231112 | Spárování zdiva aktivovanou maltou spára hl do 40 mm dl do 12 m/m2 | m2 | 69.409 |  | 0 | CS ÚRS 2018 02 |  | základní |  | 0 | 0.02324 | 1.6131 | 0 | 0 | 4 | K | 2 |  |  |  | ROZPOCET | 0 | 0 | 0 | 0 | 0 | 1 | 0 | 4 | 1096721639
| PP |  | Spárování zdiva hloubky do 40 mm aktivovanou maltou délky spáry na 1 m2 upravované plochy přes 6 do 12 m | [14 empty] | PP | 2
| VV |  | (2*5,80*16,34+4*0,5*10,50*7,50)*0,20 |  | 69.409 | [12 empty] | VV | 2 | 2 | True | 1 | ROZPOCET
83 | K | 931994142 | Těsnění dilatační spáry betonové konstrukce polyuretanovým tmelem do pl 4,0 cm2 | m | 20 |  | 0 | CS ÚRS 2018 02 |  | základní |  | 0 | 0.00017 | 0.0034 | 0 | 0 | 4 | K | 2 |  |  |  | ROZPOCET | 0 | 0 | 0 | 0 | 0 | 1 | 0 | 4 | -554223682
| PP |  | Těsnění spáry betonové konstrukce pásy, profily, tmely tmelem polyuretanovým spáry dilatační do 4,0 cm2 | [14 empty] | PP | 2
| VV |  | "dilatační spáry římsy" 2*10,00 |  | 20 | [12 empty] | VV | 2 | 2 | True | 1 | ROZPOCET
84 | K | 985331215 | Dodatečné vlepování betonářské výztuže D 16 mm do chemické malty včetně vyvrtání otvoru | m | 38.4 |  | 0 | CS ÚRS 2018 02 |  | základní |  | 0 | 0.00047 | 0.018048 | 0.001 | 0.0384 | 4 | K | 2 |  |  |  | ROZPOCET | 0 | 0 | 0 | 0 | 0 | 1 | 0 | 4 | -1044612418
| PP |  | Dodatečné vlepování betonářské výztuže včetně vyvrtání a vyčištění otvoru chemickou maltou průměr výztuže 16 mm | [14 empty] | PP | 2
| VV |  | "římsy" 2*2*40"ks"*0,20 |  | 32 | [12 empty] | VV | 2 | 2 | True | 0 | ROZPOCET
| VV |  | "úložné prahy" 2*16"ks"*0,20 |  | 6.4 | [12 empty] | VV | 2 | 2 | True | 0 | ROZPOCET
| VV |  | Součet |  | 38.4 | [12 empty] | VV | 2 | 4 | True | 1 | ROZPOCET
85 | M | 13021015 | tyč ocelová žebírková jakost BSt 500S výztuž do betonu D 16mm | t | 0.121 |  | 0 | CS ÚRS 2018 02 |  | základní |  | 0 | 1 | 0.121 | 0 | 0 | 8 | M | 2 |  |  |  | ROZPOCET | 0 | 0 | 0 | 0 | 0 | 1 | 0 | 4 | -1466109121
| PP |  | tyč ocelová žebírková jakost BSt 500S výztuž do betonu D 16mm | [14 empty] | PP | 2
| VV |  | "římsy" 2*2*40"ks"*0,40 |  | 64 | [12 empty] | VV | 2 | 2 | True | 0 | ROZPOCET
| VV |  | "úložné prahy" 2*16"ks"*0,40 |  | 12.8 | [12 empty] | VV | 2 | 2 | True | 0 | ROZPOCET
| VV |  | Součet |  | 76.8 | [12 empty] | VV | 2 | 4 | True | 0 | ROZPOCET
| VV |  | 76,80"m"*1,58"kg/m"/1000 |  | 0.121 | [12 empty] | VV | 2 | 2 | True | 1 | ROZPOCET
| D | 997 | Přesun sutě |  |  |  | 0 |  |  |  |  | 0 |  | 0 |  | 0 | 1 | D | 1 |  |  |  | ROZPOCET | [6 empty] | 0
86 | K | 997211511.a | Vodorovná doprava suti nebo vybouraných hmot suti se složením a hrubým urovnáním, do vzdálenosti dle možností zhotovitele | t | 150.522 |  | 0 |  |  | základní |  | 0 | 0 | 0 | 0 | 0 | 4 | K | 2 |  |  |  | ROZPOCET | 0 | 0 | 0 | 0 | 0 | 1 | 0 | 4 | 1422588440
| PP |  | Vodorovná doprava suti nebo vybouraných hmot suti se složením a hrubým urovnáním, do vzdálenosti dle možností zhotovitele | [14 empty] | PP | 2
| VV |  | "mostní nosné kce ze ŽB" 146,458"t" |  | 146.458 | [12 empty] | VV | 2 | 2 | True | 0 | ROZPOCET
| VV |  | "ocelové kce" 1,04"t" |  | 1.04 | [12 empty] | VV | 2 | 2 | True | 0 | ROZPOCET
| VV |  | "svodidla" 3,024"t" |  | 3.024 | [12 empty] | VV | 2 | 2 | True | 0 | ROZPOCET
| VV |  | Součet |  | 150.522 | [12 empty] | VV | 2 | 4 | True | 1 | ROZPOCET
87 | K | 997221551.a | Vodorovná doprava suti bez naložení, ale se složením a s hrubým urovnáním ze sypkých materiálů, do vzdálenosti dle možností zhotovitele | t | 113.109 |  | 0 |  |  | základní |  | 0 | 0 | 0 | 0 | 0 | 4 | K | 2 |  |  |  | ROZPOCET | 0 | 0 | 0 | 0 | 0 | 1 | 0 | 4 | -116611034
| PP |  | Vodorovná doprava suti bez naložení, ale se složením a s hrubým urovnáním ze sypkých materiálů, do vzdálenosti dle možností zhotovitele | [14 empty] | PP | 2
| VV |  | "kamenivo" 35,77"t" |  | 35.77 | [12 empty] | VV | 2 | 2 | True | 0 | ROZPOCET
| VV |  | "podkladní beton" 31,85"t" |  | 31.85 | [12 empty] | VV | 2 | 2 | True | 0 | ROZPOCET
| VV |  | "frézovaný materiál" 45,489"t" |  | 45.489 | [12 empty] | VV | 2 | 2 | True | 0 | ROZPOCET
| VV |  | Součet |  | 113.109 | [12 empty] | VV | 2 | 4 | True | 1 | ROZPOCET
88 | K | 997221561.a | Vodorovná doprava suti bez naložení, ale se složením a s hrubým urovnáním z kusových materiálů, do vzdálenosti dle možností zhotovitele | t | 41.097 |  | 0 |  |  | základní |  | 0 | 0 | 0 | 0 | 0 | 4 | K | 2 |  |  |  | ROZPOCET | 0 | 0 | 0 | 0 | 0 | 1 | 0 | 4 | 633394313
| PP |  | Vodorovná doprava suti bez naložení, ale se složením a s hrubým urovnáním z kusových materiálů, do vzdálenosti dle možností zhotovitele | [14 empty] | PP | 2
| VV |  | "kostky velké" 30,027"t" |  | 30.027 | [12 empty] | VV | 2 | 2 | True | 0 | ROZPOCET
| VV |  | "obruby" 11,070"t" |  | 11.07 | [12 empty] | VV | 2 | 2 | True | 0 | ROZPOCET
| VV |  | Součet |  | 41.097 | [12 empty] | VV | 2 | 4 | True | 1 | ROZPOCET
89 | K | 997221815 | Poplatek za uložení na skládce (skládkovné) stavebního odpadu betonového kód odpadu 170 101 | t | 42.92 |  | 0 | CS ÚRS 2018 02 |  | základní |  | 0 | 0 | 0 | 0 | 0 | 4 | K | 2 |  |  |  | ROZPOCET | 0 | 0 | 0 | 0 | 0 | 1 | 0 | 4 | 529109055
| PP |  | Poplatek za uložení stavebního odpadu na skládce (skládkovné) z prostého betonu zatříděného do Katalogu odpadů pod kódem 170 101 | [14 empty] | PP | 2
| VV |  | "podkladní beton" 31,85"t" |  | 31.85 | [12 empty] | VV | 2 | 2 | True | 0 | ROZPOCET
| VV |  | "obruby" 11,070"t" |  | 11.07 | [12 empty] | VV | 2 | 2 | True | 0 | ROZPOCET
| VV |  | Součet |  | 42.92 | [12 empty] | VV | 2 | 4 | True | 1 | ROZPOCET
90 | K | 997221825 | Poplatek za uložení na skládce (skládkovné) stavebního odpadu železobetonového kód odpadu 170 101 | t | 146.458 |  | 0 | CS ÚRS 2018 02 |  | základní |  | 0 | 0 | 0 | 0 | 0 | 4 | K | 2 |  |  |  | ROZPOCET | 0 | 0 | 0 | 0 | 0 | 1 | 0 | 4 | -2089978561
| PP |  | Poplatek za uložení stavebního odpadu na skládce (skládkovné) z armovaného betonu zatříděného do Katalogu odpadů pod kódem 170 101 | [14 empty] | PP | 2
| VV |  | "mostní nosné kce ze ŽB" 146,458"t" |  | 146.458 | [12 empty] | VV | 2 | 2 | True | 1 | ROZPOCET
91 | K | 997221855 | Poplatek za uložení na skládce (skládkovné) zeminy a kameniva kód odpadu 170 504 | t | 65.797 |  | 0 | CS ÚRS 2018 02 |  | základní |  | 0 | 0 | 0 | 0 | 0 | 4 | K | 2 |  |  |  | ROZPOCET | 0 | 0 | 0 | 0 | 0 | 1 | 0 | 4 | 1067013148
| PP |  | Poplatek za uložení stavebního odpadu na skládce (skládkovné) zeminy a kameniva zatříděného do Katalogu odpadů pod kódem 170 504 | [14 empty] | PP | 2
| VV |  | "kamenivo" 35,77"t" |  | 35.77 | [12 empty] | VV | 2 | 2 | True | 0 | ROZPOCET
| VV |  | "kostky velké" 30,027"t" |  | 30.027 | [12 empty] | VV | 2 | 2 | True | 0 | ROZPOCET
| VV |  | Součet |  | 65.797 | [12 empty] | VV | 2 | 4 | True | 1 | ROZPOCET
| D | 998 | Přesun hmot |  |  |  | 0 |  |  |  |  | 0 |  | 0 |  | 0 | 1 | D | 1 |  |  |  | ROZPOCET | [6 empty] | 0
92 | K | 998212111 | Přesun hmot pro mosty zděné, monolitické betonové nebo ocelové v do 20 m | t | 361.845 |  | 0 | CS ÚRS 2018 02 |  | základní |  | 0 | 0 | 0 | 0 | 0 | 4 | K | 2 |  |  |  | ROZPOCET | 0 | 0 | 0 | 0 | 0 | 1 | 0 | 4 | 962935137
| PP |  | Přesun hmot pro mosty zděné, betonové monolitické, spřažené ocelobetonové nebo kovové vodorovná dopravní vzdálenost do 100 m výška mostu do 20 m | [14 empty] | PP | 2
93 | K | 998212191 | Příplatek k přesunu hmot pro mosty zděné nebo monolitické za zvětšený přesun do 1000 m | t | 361.845 |  | 0 | CS ÚRS 2018 02 |  | základní |  | 0 | 0 | 0 | 0 | 0 | 4 | K | 2 |  |  |  | ROZPOCET | 0 | 0 | 0 | 0 | 0 | 1 | 0 | 4 | -69968227
| PP |  | Přesun hmot pro mosty zděné, betonové monolitické, spřažené ocelobetonové nebo kovové Příplatek k cenám za zvětšený přesun přes přes vymezenou největší dopravní vzdálenost do 1000 m | [14 empty] | PP | 2
| D | PSV | Práce a dodávky PSV |  |  |  | 0 |  |  |  |  | 0 |  | 1.9112 |  | 0.4672 | 2 | D | 0 |  |  |  | ROZPOCET | [6 empty] | 0
| D | 711 | Izolace proti vodě, vlhkosti a plynům |  |  |  | 0 |  |  |  |  | 0 |  | 1.9112 |  | 0.4672 | 2 | D | 1 |  |  |  | ROZPOCET | [6 empty] | 0
94 | K | 711121131 | Provedení izolace proti zemní vlhkosti vodorovné za horka nátěrem asfaltovým | m2 | 101.68 |  | 0 | CS ÚRS 2018 02 |  | základní |  | 0 | 3e-05 | 0.0030504 | 0 | 0 | 16 | K | 2 |  |  |  | ROZPOCET | 0 | 0 | 0 | 0 | 0 | 1 | 0 | 16 | -1381432602
| PP |  | Provedení izolace proti zemní vlhkosti natěradly a tmely za horka na ploše vodorovné V nátěrem asfaltovým | [14 empty] | PP | 2
| VV |  | ((0,9*0,9-(0,5*0,5*3,14/4))+0,5*3,14*2,1)*26 |  | 101.68 | [12 empty] | VV | 2 | 2 | True | 1 | ROZPOCET
95 | M | 11161332.R | asfalt stavebně-izolační | t | 0.61 |  | 0 |  |  | základní |  | 0 | 1 | 0.61 | 0 | 0 | 32 | M | 2 |  |  |  | ROZPOCET | 0 | 0 | 0 | 0 | 0 | 1 | 0 | 16 | -342644470
| PP |  | asfalt stavebně-izolační | [14 empty] | PP | 2
| VV |  | ((0,9*0,9-(0,5*0,5*3,14/4))+0,5*3,14*2,1)*26*(0,006 "kg/m2") |  | 0.61 | [12 empty] | VV | 2 | 2 | True | 1 | ROZPOCET
96 | K | 711131811 | Odstranění izolace proti zemní vlhkosti vodorovné | m2 | 116.8 |  | 0 | CS ÚRS 2018 02 |  | základní |  | 0 | 0 | 0 | 0.004 | 0.4672 | 16 | K | 2 |  |  |  | ROZPOCET | 0 | 0 | 0 | 0 | 0 | 1 | 0 | 16 | -1277131478
| PP |  | Odstranění izolace proti zemní vlhkosti na ploše vodorovné V | [14 empty] | PP | 2
| VV |  | 16,00*7,30 |  | 116.8 | [12 empty] | VV | 2 | 2 | True | 1 | ROZPOCET
97 | K | 711341564 | Provedení hydroizolace mostovek pásy přitavením NAIP | m2 | 175.538 |  | 0 | CS ÚRS 2018 02 |  | základní |  | 0 | 0.00038 | 0.066704 | 0 | 0 | 16 | K | 2 |  |  |  | ROZPOCET | 0 | 0 | 0 | 0 | 0 | 1 | 0 | 16 | 583421424
| PP |  | Provedení izolace mostovek pásy přitavením NAIP | [14 empty] | PP | 2
| VV |  | "NK pod vozovkou" 63 |  | 63 | [12 empty] | VV | 2 | 2 | True | 0 | ROZPOCET
| VV |  | "NK pod římsou" 56,269*2 |  | 112.538 | [12 empty] | VV | 2 | 2 | True | 0 | ROZPOCET
| VV |  | Součet |  | 175.538 | [12 empty] | VV | 2 | 4 | True | 1 | ROZPOCET
98 | M | 62852257 | pásy s modifikovaným asfaltem tl. 5,0 mm vložka polyesterové rouno minerální jemnozrnný posyp | m2 | 201.869 |  | 0 | CS ÚRS 2018 02 |  | základní |  | 0 | 0.0061 | 1.2314 | 0 | 0 | 32 | M | 2 |  |  |  | ROZPOCET | 0 | 0 | 0 | 0 | 0 | 1 | 0 | 16 | 1312991797
| PP |  | pásy s modifikovaným asfaltem tl. 5,0 mm vložka polyesterové rouno minerální jemnozrnný posyp | [14 empty] | PP | 2
| VV |  | 175,538"m2" |  | 175.538 | [12 empty] | VV | 2 | 2 | True | 1 | ROZPOCET
| VV |  | 175,538*1,15 'Přepočtené koeficientem množství |  | 201.869 | [12 empty] | VV | 2 | 2 | False | 1 | ROZPOCET
99 | K | 998711101 | Přesun hmot tonážní pro izolace proti vodě, vlhkosti a plynům v objektech výšky do 6 m | t | 0.853 |  | 0 | CS ÚRS 2018 02 |  | základní |  | 0 | 0 | 0 | 0 | 0 | 16 | K | 2 |  |  |  | ROZPOCET | 0 | 0 | 0 | 0 | 0 | 1 | 0 | 16 | -258166483
| PP |  | Přesun hmot pro izolace proti vodě, vlhkosti a plynům stanovený z hmotnosti přesunovaného materiálu vodorovná dopravní vzdálenost do 50 m v objektech výšky do 6 m | [14 empty] | PP | 2
| D | VRN | Vedlejší rozpočtové náklady |  |  |  | 0 |  |  |  |  | 0 |  | 0 |  | 0 | 5 | D | 0 |  |  |  | ROZPOCET | [6 empty] | 0
100 | K | 013254001.a | 1. hlavní mostní prohlídka | KPL | 1 |  | 0 |  |  | základní |  | 0 | 0 | 0 | 0 | 0 | 4 | K | 1 |  |  |  | ROZPOCET | 0 | 0 | 0 | 0 | 0 | 1 | 0 | 4 | 111860684
| PP |  | 1. hlavní mostní prohlídka | [14 empty] | PP | 1
101 | K | 013254001.b | Vypracování mostního listu vč. výpočtu zatížitelnosti | KPL | 1 |  | 0 |  |  | základní |  | 0 | 0 | 0 | 0 | 0 | 4 | K | 1 |  |  |  | ROZPOCET | 0 | 0 | 0 | 0 | 0 | 1 | 0 | 4 | 1175669328
| PP |  | Vypracování mostního listu vč. výpočtu zatížitelnosti | [14 empty] | PP | 1
102 | K | 02730000 | POMOC PRÁCE ZŘÍZ NEBO ZAJIŠŤ OCHRANU INŽENÝRSKÝCH SÍTÍ | KPL | 1 |  | 0 |  |  | základní |  | 0 | 0 | 0 | 0 | 0 | 1024 | K | 1 |  |  |  | ROZPOCET | 0 | 0 | 0 | 0 | 0 | 1 | 0 | 1024 | -245787742
| PP |  | ochranu potrubí teplovodu a plynovodu při stavebních pracích | [14 empty] | PP | 1

## SO 202 - Provizorní lávka...
{46e099da-9d82-479f-b7d3-63136674cbe1}
2
| KRYCÍ LIST SOUPISU PRACÍ | [7 empty] | v --- níže se nacházejí doplnkové a pomocné údaje k sestavám --- v | [8 empty] | False
Stavba:
Malešická, 1. a 2. etapa, 2. etapa Za Vackovem - Habrová
Objekt:
SO 202 - Provizorní lávka pro kabely přes trať
| KSO: |  |  |  |  | CC-CZ:
| Místo: |  | Praha 3 |  |  | Datum: | 25. 10. 2018
| Zadavatel: |  |  |  |  | IČ: | 63834197
|  | Technická správa komunikací hl. m. Prahy |  |  |  | DIČ: | CZ63834197
| Uchazeč: |  |  |  |  | IČ: | Vyplň údaj
|  | Vyplň údaj |  |  |  | DIČ: | Vyplň údaj
| Projektant: |  |  |  |  | IČ: | 48585955
|  | NOVÁK & PARTNER, s.r.o. |  |  |  | DIČ: | CZ48585955
| Zpracovatel: |  |  |  |  | IČ:
DIČ:
Poznámka:
| Cena bez DPH | [5 empty] | 0
|  |  | Základ daně |  |  | Sazba daně | Výše daně
| DPH | základní | 0 |  |  | 21% | 0
|  | snížená | 0 |  |  | 15% | 0
|  | zákl. přenesená | 0 |  |  | 21% | 0
|  | sníž. přenesená | 0 |  |  | 15% | 0
|  | nulová | 0 |  |  | 0% | 0
| Cena s DPH |  |  | v | CZK |  | 0
REKAPITULACE ČLENĚNÍ SOUPISU PRACÍ
Stavba:
Malešická, 1. a 2. etapa, 2. etapa Za Vackovem - Habrová
Objekt:
SO 202 - Provizorní lávka pro kabely přes trať
Místo: |  |  | Praha 3 |  |  | Datum: | 25. 10. 2018
Zadavatel: |  |  | Technická správa komunikací hl. m. Prahy |  |  | Projektant: | NOVÁK & PARTNER, s.r.o.
Uchazeč: |  |  | Vyplň údaj |  |  | Zpracovatel:
Kód dílu - Popis | [6 empty] | Cena celkem [CZK]
Náklady stavby celkem | [6 empty] | 0 | [11 empty] | -1
| HSV - Práce a dodávky HSV | [5 empty] | 0
| 1 - Zemní práce | [5 empty] | 0
| 2 - Zakládání | [5 empty] | 0
| 4 - Vodorovné konstrukce | [5 empty] | 0
| 9 - Ostatní konstrukce a práce, bourání | [5 empty] | 0
| 997 - Přesun sutě | [5 empty] | 0
| 998 - Přesun hmot | [5 empty] | 0
| PSV - Práce a dodávky PSV | [5 empty] | 0
| 767 - Konstrukce zámečnické | [5 empty] | 0
| VRN - Vedlejší rozpočtové náklady | [5 empty] | 0
SOUPIS PRACÍ
Stavba:
Malešická, 1. a 2. etapa, 2. etapa Za Vackovem - Habrová
Objekt:
SO 202 - Provizorní lávka pro kabely přes trať
Místo: |  |  | Praha 3 |  |  | Datum: | 25. 10. 2018
Zadavatel: |  |  | Technická správa komunikací hl. m. Prahy |  |  | Projektant: | NOVÁK & PARTNER, s.r.o.
Uchazeč: |  |  | Vyplň údaj |  |  | Zpracovatel:
PČ | Typ | Kód | Popis | MJ | Množství | J.cena [CZK] | Cena celkem [CZK] | Cenová soustava |  | DPH | J. Nh [h] | Nh celkem [h] | J. hmotnost [t] | Hmotnost celkem [t] | J. suť [t] | Suť Celkem [t]
Náklady soupisu celkem | [6 empty] | 0 |  |  |  |  | 0 |  | 62.9787 |  | 42.8657 |  | D | -1 | [10 empty] | 0
| D | HSV | Práce a dodávky HSV |  |  |  | 0 |  |  |  |  | 0 |  | 61.6556 |  | 41.5857 | 1 | D | 0 |  |  |  | ROZPOCET | [6 empty] | 0
| D | 1 | Zemní práce |  |  |  | 0 |  |  |  |  | 0 |  | 2.5604 |  | 22.95 | 1 | D | 1 |  |  |  | ROZPOCET | [6 empty] | 0
1 | K | 113106192 | Rozebrání vozovek ze silničních dílců se spárami zalitými cementovou maltou strojně pl do 50 m2 | m2 | 54 |  | 0 | CS ÚRS 2018 02 |  | základní |  | 0 | 0 | 0 | 0.425 | 22.95 | 4 | K | 2 |  |  |  | ROZPOCET | 0 | 0 | 0 | 0 | 0 | 1 | 0 | 4 | 1709619773
| PP |  | Rozebrání dlažeb a dílců vozovek a ploch s přemístěním hmot na skládku na vzdálenost do 3 m nebo s naložením na dopravní prostředek, s jakoukoliv výplní spár strojně ze silničních dílců jakýchkoliv rozměrů, s ložem z kameniva nebo živice se spárami zalitými cementovou maltou | [14 empty] | PP | 2
| VV |  | "silniční panely ve 3 vrstvách pod skruží" (3*3)*2*3 |  | 54 | [12 empty] | VV | 2 | 2 | True | 1 | ROZPOCET
2 | K | 115101201 | Čerpání vody na dopravní výšku do 10 m průměrný přítok do 500 l/min | hod | 20 |  | 0 | CS ÚRS 2018 02 |  | základní |  | 0 | 0 | 0 | 0 | 0 | 4 | K | 2 |  |  |  | ROZPOCET | 0 | 0 | 0 | 0 | 0 | 1 | 0 | 4 | -1802752127
| PP |  | Čerpání vody na dopravní výšku do 10 m s uvažovaným průměrným přítokem do 500 l/min | [14 empty] | PP | 2
| VV |  | 2"dny"*10"hod" |  | 20 | [12 empty] | VV | 2 | 2 | True | 1 | ROZPOCET
3 | K | 115101301 | Pohotovost čerpací soupravy pro dopravní výšku do 10 m přítok do 500 l/min | den | 2 |  | 0 | CS ÚRS 2018 02 |  | základní |  | 0 | 0 | 0 | 0 | 0 | 4 | K | 2 |  |  |  | ROZPOCET | 0 | 0 | 0 | 0 | 0 | 1 | 0 | 4 | -1071210795
| PP |  | Pohotovost záložní čerpací soupravy pro dopravní výšku do 10 m s uvažovaným průměrným přítokem do 500 l/min | [14 empty] | PP | 2
| VV |  | 2"dny" |  | 2 | [12 empty] | VV | 2 | 2 | True | 1 | ROZPOCET
4 | K | 122101101 | Odkopávky a prokopávky nezapažené v hornině tř. 1 a 2 objem do 100 m3 | m3 | 16.356 |  | 0 | CS ÚRS 2018 02 |  | základní |  | 0 | 0 | 0 | 0 | 0 | 4 | K | 2 |  |  |  | ROZPOCET | 0 | 0 | 0 | 0 | 0 | 1 | 0 | 4 | 1735900698
| PP |  | Odkopávky a prokopávky nezapažené s přehozením výkopku na vzdálenost do 3 m nebo s naložením na dopravní prostředek v horninách tř. 1 a 2 do 100 m3 | [14 empty] | PP | 2
| VV |  | "odkop pro opěry" | [14 empty] | VV | 2 | 1 | True | 0 | ROZPOCET
| VV |  | "0" 2,07*2,8+0,75*3,43*0,75/2 |  | 6.761 | [12 empty] | VV | 2 | 2 | True | 0 | ROZPOCET
| VV |  | "4" 2,08*2,8+1,05*3,42*1,05 |  | 9.595 | [12 empty] | VV | 2 | 2 | True | 0 | ROZPOCET
| VV |  | Součet |  | 16.356 | [12 empty] | VV | 2 | 4 | True | 1 | ROZPOCET
5 | K | 122301402.a | Vykopávky v zemníku na suchu vč. vodorovné dopravy ze vzdálenosti dle možností uchazeče a poplatku za nákup vhodného materiálu - ORNICE | m3 | 11.475 |  | 0 |  |  | základní |  | 0 | 0 | 0 | 0 | 0 | 4 | K | 2 |  |  |  | ROZPOCET | 0 | 0 | 0 | 0 | 0 | 1 | 0 | 4 | 14260492
| PP |  | Vykopávky v zemníku na suchu vč. vodorovné dopravy ze vzdálenosti dle možností uchazeče a poplatku za nákup vhodného materiálu - ORNICE | [14 empty] | PP | 2
| VV |  | "doplnění ornice" 76,50"m2"*0,15 |  | 11.475 | [12 empty] | VV | 2 | 2 | True | 1 | ROZPOCET
6 | K | 131101201 | Hloubení jam zapažených v hornině tř. 1 a 2 objemu do 100 m3 | m3 | 19.56 |  | 0 | CS ÚRS 2018 02 |  | základní |  | 0 | 0 | 0 | 0 | 0 | 4 | K | 2 |  |  |  | ROZPOCET | 0 | 0 | 0 | 0 | 0 | 1 | 0 | 4 | 1938958166
| PP |  | Hloubení zapažených jam a zářezů s urovnáním dna do předepsaného profilu a spádu v horninách tř. 1 a 2 do 100 m3 | [14 empty] | PP | 2
| VV |  | "jámy pro pilíře" | [14 empty] | VV | 2 | 1 | True | 0 | ROZPOCET
| VV |  | "2" 4,13*3 |  | 12.39 | [12 empty] | VV | 2 | 2 | True | 0 | ROZPOCET
| VV |  | "3" 2,39*3 |  | 7.17 | [12 empty] | VV | 2 | 2 | True | 0 | ROZPOCET
| VV |  | Součet |  | 19.56 | [12 empty] | VV | 2 | 4 | True | 1 | ROZPOCET
7 | K | 151711111 | Osazení zápor ocelových dl do 8 m | m | 46.35 |  | 0 | CS ÚRS 2018 02 |  | základní |  | 0 | 0.00133 | 0.061646 | 0 | 0 | 4 | K | 2 |  |  |  | ROZPOCET | 0 | 0 | 0 | 0 | 0 | 1 | 0 | 4 | 2131734362
| PP |  | Osazení ocelových zápor pro pažení hloubených vykopávek do předem provedených vrtů se zabetonováním spodního konce, s příp. nutným obsypem zápory pískem délky od 0 do 8 m | [14 empty] | PP | 2
| VV |  | 6*(4,125+3,6) |  | 46.35 | [12 empty] | VV | 2 | 2 | True | 1 | ROZPOCET
8 | M | 13010722 | ocel profilová IPN 200 jakost 11 375 | t | 0.61 |  | 0 | CS ÚRS 2018 02 |  | základní |  | 0 | 1 | 0.61 | 0 | 0 | 8 | M | 2 |  |  |  | ROZPOCET | 0 | 0 | 0 | 0 | 0 | 1 | 0 | 4 | 1929806411
| PP |  | ocel profilová IPN 200 jakost 11 375 | [14 empty] | PP | 2
| P |  | Poznámka k položce: opotřebení, předpoklad koeficientu 0,5 ceny | [14 empty] | P | 2
| VV |  | 6*(4,125+3,6)*0,0263 |  | 1.219 | [12 empty] | VV | 2 | 2 | True | 1 | ROZPOCET
| VV |  | 1,219*0,5 'Přepočtené koeficientem množství |  | 0.61 | [12 empty] | VV | 2 | 2 | False | 1 | ROZPOCET
9 | M | 58932908.a | beton C 20/25 | m3 | 0.543 |  | 0 |  |  | základní |  | 0 | 2.429 | 1.3189 | 0 | 0 | 8 | M | 2 |  |  |  | ROZPOCET | 0 | 0 | 0 | 0 | 0 | 1 | 0 | 4 | 402745755
| PP |  | beton C 20/25 | [14 empty] | PP | 2
| VV |  | 12*(3,14*0,12*0,12*1,0) |  | 0.543 | [12 empty] | VV | 2 | 2 | True | 1 | ROZPOCET
10 | K | 151711131 | Vytažení zápor ocelových dl do 8 m | m | 46.35 |  | 0 | CS ÚRS 2018 02 |  | základní |  | 0 | 0 | 0 | 0 | 0 | 4 | K | 2 |  |  |  | ROZPOCET | 0 | 0 | 0 | 0 | 0 | 1 | 0 | 4 | -509828133
| PP |  | Vytažení ocelových zápor pro pažení délky od 0 do 8 m | [14 empty] | PP | 2
| VV |  | 6*(4,125+3,6) |  | 46.35 | [12 empty] | VV | 2 | 2 | True | 1 | ROZPOCET
11 | K | 151721111 | Zřízení pažení do ocelových zápor hl výkopu do 4 m s jeho následným odstraněním | m2 | 21.5 |  | 0 | CS ÚRS 2018 02 |  | základní |  | 0 | 0.0264 | 0.5676 | 0 | 0 | 4 | K | 2 |  |  |  | ROZPOCET | 0 | 0 | 0 | 0 | 0 | 1 | 0 | 4 | -1282114312
| PP |  | Pažení do ocelových zápor bez ohledu na druh pažin, s odstraněním pažení, hloubky výkopu do 4 m | [14 empty] | PP | 2
| VV |  | 3,15*2+2,4*3+1,3*2+1,8*3 |  | 21.5 | [12 empty] | VV | 2 | 2 | True | 1 | ROZPOCET
12 | K | 162701105.a | Vodorovné přemístění výkopku/sypaniny z horniny tř. 1 až 4 do vzdálenosti dle možností zhotovitele | m3 | 2.096 |  | 0 |  |  | základní |  | 0 | 0 | 0 | 0 | 0 | 4 | K | 2 |  |  |  | ROZPOCET | 0 | 0 | 0 | 0 | 0 | 1 | 0 | 4 | 1053883453
| PP |  | Vodorovné přemístění výkopku nebo sypaniny po suchu na obvyklém dopravním prostředku, bez naložení výkopku, avšak se složením bez rozhrnutí z horniny tř. 1 až 4 do vzdálenosti dle možností zhotovitele | [14 empty] | PP | 2
| VV |  | "zemina z vrtů" 46,35*(3,14*0,12*0,12) |  | 2.096 | [12 empty] | VV | 2 | 2 | True | 1 | ROZPOCET
13 | K | 171201201 | Uložení sypaniny na skládky | m3 | 2.096 |  | 0 | CS ÚRS 2018 02 |  | základní |  | 0 | 0 | 0 | 0 | 0 | 4 | K | 2 |  |  |  | ROZPOCET | 0 | 0 | 0 | 0 | 0 | 1 | 0 | 4 | 1012891547
| PP |  | Uložení sypaniny na skládky | [14 empty] | PP | 2
| VV |  | "zemina z vrtů" 46,35*(3,14*0,12*0,12) |  | 2.096 | [12 empty] | VV | 2 | 2 | True | 1 | ROZPOCET
14 | K | 171201211 | Poplatek za uložení stavebního odpadu - zeminy a kameniva na skládce | t | 4.192 |  | 0 | CS ÚRS 2018 02 |  | základní |  | 0 | 0 | 0 | 0 | 0 | 4 | K | 2 |  |  |  | ROZPOCET | 0 | 0 | 0 | 0 | 0 | 1 | 0 | 4 | -1940351992
| PP |  | Poplatek za uložení stavebního odpadu na skládce (skládkovné) zeminy a kameniva zatříděného do Katalogu odpadů pod kódem 170 504 | [14 empty] | PP | 2
| VV |  | "zemina z vrtů" 46,35*(3,14*0,12*0,12) *2"t/m3" |  | 4.192 | [12 empty] | VV | 2 | 2 | True | 1 | ROZPOCET
15 | K | 174101101 | Zásyp jam, šachet rýh nebo kolem objektů sypaninou se zhutněním | m3 | 35.916 |  | 0 | CS ÚRS 2018 02 |  | základní |  | 0 | 0 | 0 | 0 | 0 | 4 | K | 2 |  |  |  | ROZPOCET | 0 | 0 | 0 | 0 | 0 | 1 | 0 | 4 | -256664047
| PP |  | Zásyp sypaninou z jakékoliv horniny s uložením výkopku ve vrstvách se zhutněním jam, šachet, rýh nebo kolem objektů v těchto vykopávkách | [14 empty] | PP | 2
| VV |  | "dle pol. č. 122101101" 16,356 |  | 16.356 | [12 empty] | VV | 2 | 2 | True | 0 | ROZPOCET
| VV |  | "dle pol. č. 131101201" 19,56 |  | 19.56 | [12 empty] | VV | 2 | 2 | True | 0 | ROZPOCET
| VV |  | Součet |  | 35.916 | [12 empty] | VV | 2 | 4 | True | 1 | ROZPOCET
16 | K | 181411132 | Založení parkového trávníku výsevem plochy do 1000 m2 ve svahu do 1:2 | m2 | 144.5 |  | 0 | CS ÚRS 2018 02 |  | základní |  | 0 | 0 | 0 | 0 | 0 | 4 | K | 2 |  |  |  | ROZPOCET | 0 | 0 | 0 | 0 | 0 | 1 | 0 | 4 | -1341988792
| PP |  | Založení trávníku na půdě předem připravené plochy do 1000 m2 výsevem včetně utažení parkového na svahu přes 1:5 do 1:2 | [14 empty] | PP | 2
| VV |  | (14,2+14,7)*5 |  | 144.5 | [12 empty] | VV | 2 | 2 | True | 1 | ROZPOCET
17 | M | 00572410 | osivo směs travní parková | kg | 2.168 |  | 0 | CS ÚRS 2018 02 |  | základní |  | 0 | 0.001 | 0.002168 | 0 | 0 | 8 | M | 2 |  |  |  | ROZPOCET | 0 | 0 | 0 | 0 | 0 | 1 | 0 | 4 | -1055335865
| PP |  | osivo směs travní parková | [14 empty] | PP | 2
| VV |  | 144,5*0,015 |  | 2.168 | [12 empty] | VV | 2 | 2 | True | 1 | ROZPOCET
18 | K | 182301122 | Rozprostření ornice pl do 500 m2 ve svahu přes 1:5 tl vrstvy do 150 mm | m2 | 76.5 |  | 0 | CS ÚRS 2018 02 |  | základní |  | 0 | 0 | 0 | 0 | 0 | 4 | K | 2 |  |  |  | ROZPOCET | 0 | 0 | 0 | 0 | 0 | 1 | 0 | 4 | 1860621489
| PP |  | Rozprostření a urovnání ornice ve svahu sklonu přes 1:5 při souvislé ploše do 500 m2, tl. vrstvy přes 100 do 150 mm | [14 empty] | PP | 2
| VV |  | (4+4,2+3,3+3,8)*5 |  | 76.5 | [12 empty] | VV | 2 | 2 | True | 1 | ROZPOCET
| D | 2 | Zakládání |  |  |  | 0 |  |  |  |  | 0 |  | 44.9192 |  | 0 | 1 | D | 1 |  |  |  | ROZPOCET | [6 empty] | 0
19 | K | 225511112 | Vrty maloprofilové jádrové D do 245 mm úklon do 45° hl do 25 m hor. I a II | m | 46.35 |  | 0 | CS ÚRS 2018 02 |  | základní |  | 0 | 0.00038 | 0.017613 | 0 | 0 | 4 | K | 2 |  |  |  | ROZPOCET | 0 | 0 | 0 | 0 | 0 | 1 | 0 | 4 | 776338387
| PP |  | Maloprofilové vrty jádrové průměru přes 195 do 245 mm do úklonu 45° v hl 0 až 25 m v hornině tř. I a II | [14 empty] | PP | 2
| VV |  | "pro záporové pažení" 46,35"m" |  | 46.35 | [12 empty] | VV | 2 | 2 | True | 1 | ROZPOCET
20 | K | 275321117 | Základové patky a bloky mostních konstrukcí ze ŽB C 25/30 | m3 | 4.9 |  | 0 | CS ÚRS 2018 02 |  | základní |  | 0 | 2.5263 | 12.3786 | 0 | 0 | 4 | K | 2 |  |  |  | ROZPOCET | 0 | 0 | 0 | 0 | 0 | 1 | 0 | 4 | -203440847
| PP |  | Základové konstrukce z betonu železového patky a bloky ve výkopu nebo na hlavách pilot C 25/30 | [14 empty] | PP | 2
| VV |  | (0,86+0,89)*2,8 |  | 4.9 | [12 empty] | VV | 2 | 2 | True | 1 | ROZPOCET
21 | K | 275354111 | Bednění základových patek - zřízení | m2 | 21.63 |  | 0 | CS ÚRS 2018 02 |  | základní |  | 0 | 0.00144 | 0.031147 | 0 | 0 | 4 | K | 2 |  |  |  | ROZPOCET | 0 | 0 | 0 | 0 | 0 | 1 | 0 | 4 | -2018008488
| PP |  | Bednění základových konstrukcí patek a bloků zřízení | [14 empty] | PP | 2
| VV |  | (1,05+2,35+2,5+1,2)*2,8+0,86+0,89 |  | 21.63 | [12 empty] | VV | 2 | 2 | True | 1 | ROZPOCET
22 | K | 275354211 | Bednění základových patek - odstranění | m2 | 21.63 |  | 0 | CS ÚRS 2018 02 |  | základní |  | 0 | 4e-05 | 0.0008652 | 0 | 0 | 4 | K | 2 |  |  |  | ROZPOCET | 0 | 0 | 0 | 0 | 0 | 1 | 0 | 4 | 2048332775
| PP |  | Bednění základových konstrukcí patek a bloků odstranění bednění | [14 empty] | PP | 2
| VV |  | (1,05+2,35+2,5+1,2)*2,8+0,86+0,89 |  | 21.63 | [12 empty] | VV | 2 | 2 | True | 1 | ROZPOCET
23 | K | 275361116 | Výztuž základových patek a bloků z betonářské oceli 10 505 | t | 0.735 |  | 0 | CS ÚRS 2018 02 |  | základní |  | 0 | 1.0382 | 0.76309 | 0 | 0 | 4 | K | 2 |  |  |  | ROZPOCET | 0 | 0 | 0 | 0 | 0 | 1 | 0 | 4 | -1559412813
| PP |  | Výztuž základových konstrukcí patek a bloků z betonářské oceli 10 505 (R) nebo BSt 500 | [14 empty] | PP | 2
| VV |  | 4,9*0,15 |  | 0.735 | [12 empty] | VV | 2 | 2 | True | 1 | ROZPOCET
24 | K | 291111111 | Podklad pro zpevněné plochy z kameniva drceného 0 až 63 mm | m3 | 2.97 |  | 0 | CS ÚRS 2018 02 |  | základní |  | 0 | 1.9312 | 5.7358 | 0 | 0 | 4 | K | 2 |  |  |  | ROZPOCET | 0 | 0 | 0 | 0 | 0 | 1 | 0 | 4 | 681915968
| PP |  | Podklad pro zpevněné plochy s rozprostřením a s hutněním z kameniva drceného frakce 0 - 63 mm | [14 empty] | PP | 2
| VV |  | 3*3*0,3*1,1 |  | 2.97 | [12 empty] | VV | 2 | 2 | True | 1 | ROZPOCET
25 | K | 291211111 | Zřízení plochy ze silničních panelů do lože tl 50 mm z kameniva | m2 | 54 |  | 0 | CS ÚRS 2018 02 |  | základní |  | 0 | 0.108 | 5.832 | 0 | 0 | 4 | K | 2 |  |  |  | ROZPOCET | 0 | 0 | 0 | 0 | 0 | 1 | 0 | 4 | -259698971
| PP |  | Zřízení zpevněné plochy ze silničních panelů osazených do lože tl. 50 mm z kameniva | [14 empty] | PP | 2
| VV |  | (3*3)*2*3 |  | 54 | [12 empty] | VV | 2 | 2 | True | 1 | ROZPOCET
26 | M | 59381009 | panel silniční 300x100x15 cm | kus | 18 |  | 0 | CS ÚRS 2018 02 |  | základní |  | 0 | 1.12 | 20.16 | 0 | 0 | 8 | M | 2 |  |  |  | ROZPOCET | 0 | 0 | 0 | 0 | 0 | 1 | 0 | 4 | -1039624528
| PP |  | panel silniční 300x100x15 cm | [14 empty] | PP | 2
| D | 4 | Vodorovné konstrukce |  |  |  | 0 |  |  |  |  | 0 |  | 13.5286 |  | 0 | 1 | D | 1 |  |  |  | ROZPOCET | [6 empty] | 0
27 | K | 421951113 | Dřevěná mostovka z měkkých hranolů | m3 | 8.58 |  | 0 | CS ÚRS 2018 02 |  | základní |  | 0 | 0.61465 | 5.2737 | 0 | 0 | 4 | K | 2 |  |  |  | ROZPOCET | 0 | 0 | 0 | 0 | 0 | 1 | 0 | 4 | 1430076943
| PP |  | Dřevěné deskové mostní nosné konstrukce mostovka z hranolů měkkých | [14 empty] | PP | 2
| VV |  | "dřevěné hranoly na přichycení podlahy, 180x240 mm" 3*0,18*0,24*26,7 |  | 3.46 | [12 empty] | VV | 2 | 2 | True | 0 | ROZPOCET
| VV |  | "dřevěné hranoly skruží, 400x400 mm, d. 4 m, 8 ks" 0,4*0,4*4*8 |  | 5.12 | [12 empty] | VV | 2 | 2 | True | 0 | ROZPOCET
| VV |  | Součet |  | 8.58 | [12 empty] | VV | 2 | 4 | True | 1 | ROZPOCET
28 | K | 421953011 | Dřevěné mostní podlahy dočasné z fošen a hranolů - výroba | m2 | 53.4 |  | 0 | CS ÚRS 2018 02 |  | základní |  | 0 | 0.03182 | 1.6992 | 0 | 0 | 4 | K | 2 |  |  |  | ROZPOCET | 0 | 0 | 0 | 0 | 0 | 1 | 0 | 4 | 1754180436
| PP |  | Dřevěné mostní podlahy z fošen a hranolů dočasné výroba | [14 empty] | PP | 2
| VV |  | 26,7*2 |  | 53.4 | [12 empty] | VV | 2 | 2 | True | 1 | ROZPOCET
29 | K | 421953112 | Dřevěné mostní podlahy dočasné z fošen a hranolů - montáž | m2 | 53.4 |  | 0 | CS ÚRS 2018 02 |  | základní |  | 0 | 0.00012 | 0.006408 | 0 | 0 | 4 | K | 2 |  |  |  | ROZPOCET | 0 | 0 | 0 | 0 | 0 | 1 | 0 | 4 | 241456796
| PP |  | Dřevěné mostní podlahy z fošen a hranolů dočasné montáž | [14 empty] | PP | 2
30 | K | 421953211 | Dřevěné mostní podlahy dočasné z fošen a hranolů - odstranění | m2 | 53.4 |  | 0 | CS ÚRS 2018 02 |  | základní |  | 0 | 0 | 0 | 0 | 0 | 4 | K | 2 |  |  |  | ROZPOCET | 0 | 0 | 0 | 0 | 0 | 1 | 0 | 4 | 1979009014
| PP |  | Dřevěné mostní podlahy z fošen a hranolů dočasné odstranění | [14 empty] | PP | 2
31 | K | 423174531 | Montáž spřažené OK s 2 nosníky s příčníky š do 2,4 m, v do 3,0 m most o více polích rozpětí do 13 m | t | 5.993 |  | 0 | CS ÚRS 2018 02 |  | základní |  | 0 | 0.05779 | 0.34634 | 0 | 0 | 4 | K | 2 |  |  |  | ROZPOCET | 0 | 0 | 0 | 0 | 0 | 1 | 0 | 4 | 2033952085
| PP |  | Montáž spřažené ocelové konstrukce s dvěma hlavními nosníky s příčníky šířky do 2,4 m, výšky do 3 m mostu o více polích, rozpětí pole do 13 m | [14 empty] | PP | 2
| VV |  | 26,7*2*0,0907+2,08*18*0,0307 |  | 5.993 | [12 empty] | VV | 2 | 2 | True | 1 | ROZPOCET
32 | M | 13010762.R | ocel profilová IPE 500 jakost 11 375 | t | 4.843 |  | 0 |  |  | základní |  | 0 | 1 | 4.843 | 0 | 0 | 8 | M | 2 |  |  |  | ROZPOCET | 0 | 0 | 0 | 0 | 0 | 1 | 0 | 4 | 1782224590
| PP |  | ocel profilová IPE 500 jakost 11 375 | [14 empty] | PP | 2
| VV |  | 26,7*2*0,0907 |  | 4.843 | [12 empty] | VV | 2 | 2 | True | 1 | ROZPOCET
33 | M | 13010756 | ocel profilová IPE 240 jakost 11 375 | t | 1.149 |  | 0 | CS ÚRS 2018 02 |  | základní |  | 0 | 1 | 1.149 | 0 | 0 | 8 | M | 2 |  |  |  | ROZPOCET | 0 | 0 | 0 | 0 | 0 | 1 | 0 | 4 | -800067252
| PP |  | ocel profilová IPE 240 jakost 11 375 | [14 empty] | PP | 2
| VV |  | 2,08*18*0,0307 |  | 1.149 | [12 empty] | VV | 2 | 2 | True | 1 | ROZPOCET
34 | M | 13010756.a | ocel P10x250 | t | 0.211 |  | 0 |  |  | základní |  | 0 | 1 | 0.211 | 0 | 0 | 8 | M | 2 |  |  |  | ROZPOCET | 0 | 0 | 0 | 0 | 0 | 1 | 0 | 4 | 1217847014
| PP |  | P10x250 | [14 empty] | PP | 2
| VV |  | "20*6*0,11=13,20m" 211,20"kg"/1000 |  | 0.211 | [12 empty] | VV | 2 | 2 | True | 1 | ROZPOCET
35 | K | 428992111 | Osazení mostního ložiska elastomerového zatížení do 400 kN | kus | 4 |  | 0 | CS ÚRS 2018 02 |  | základní |  | 0 | 0 | 0 | 0 | 0 | 4 | K | 2 |  |  |  | ROZPOCET | 0 | 0 | 0 | 0 | 0 | 1 | 0 | 4 | -548559747
| PP |  | Osazení mostního ložiska elastomerového zatížení do 400 kN | [14 empty] | PP | 2
36 | M | 428992199.R | Elastomerové ložisko všesměrně posuvné, do 50 kN, vč. kotevních trnů | kus | 4 |  | 0 |  |  | základní |  | 0 | 0 | 0 | 0 | 0 | 8 | M | 2 |  |  |  | ROZPOCET | 0 | 0 | 0 | 0 | 0 | 1 | 0 | 4 | -1981656622
| PP |  | Elastomerové ložisko všesměrně posuvné, do 50 kN, vč. kotevních trnů | [14 empty] | PP | 2
| D | 9 | Ostatní konstrukce a práce, bourání |  |  |  | 0 |  |  |  |  | 0 |  | 0.64746 |  | 18.6357 | 1 | D | 1 |  |  |  | ROZPOCET | [6 empty] | 0
37 | K | 948411111 | Zřízení podpěrné skruže dočasné kovové z věží výšky do 10 m | m3 | 58.052 |  | 0 | CS ÚRS 2018 02 |  | základní |  | 0 | 0.00088 | 0.051086 | 0 | 0 | 4 | K | 2 |  |  |  | ROZPOCET | 0 | 0 | 0 | 0 | 0 | 1 | 0 | 4 | 1092993705
| PP |  | Podpěrné skruže a podpěry dočasné kovové zřízení skruží z věží výšky do 10 m | [14 empty] | PP | 2
| VV |  | (11,78+13,46)*2,3 |  | 58.052 | [12 empty] | VV | 2 | 2 | True | 1 | ROZPOCET
38 | K | 948411211 | Odstranění podpěrné skruže dočasné kovové z věží výšky do 10 m | m3 | 58.052 |  | 0 | CS ÚRS 2018 02 |  | základní |  | 0 | 0 | 0 | 0 | 0 | 4 | K | 2 |  |  |  | ROZPOCET | 0 | 0 | 0 | 0 | 0 | 1 | 0 | 4 | 113923323
| PP |  | Podpěrné skruže a podpěry dočasné kovové odstranění skruží z věží výšky do 10 m | [14 empty] | PP | 2
39 | K | 948411911 | Měsíční nájemné podpěrné skruže dočasné kovové z věží výšky do 10 m | m3 | 290.26 |  | 0 | CS ÚRS 2018 02 |  | základní |  | 0 | 0 | 0 | 0 | 0 | 4 | K | 2 |  |  |  | ROZPOCET | 0 | 0 | 0 | 0 | 0 | 1 | 0 | 4 | 1486160943
| PP |  | Podpěrné skruže a podpěry dočasné kovové měsíční nájemné skruží z věží výšky do 10 m | [14 empty] | PP | 2
| VV |  | 5"měsíců"*58,052 |  | 290.26 | [12 empty] | VV | 2 | 2 | True | 1 | ROZPOCET
40 | K | 961051111 | Bourání mostních základů z ŽB | m3 | 4.9 |  | 0 | CS ÚRS 2018 02 |  | základní |  | 0 | 0.12171 | 0.59638 | 2.4 | 11.76 | 4 | K | 2 |  |  |  | ROZPOCET | 0 | 0 | 0 | 0 | 0 | 1 | 0 | 4 | -1658388625
| PP |  | Bourání mostních konstrukcí základů ze železového betonu | [14 empty] | PP | 2
41 | K | 963065511 | Bourání podlah z fošen nebo prken ze dřeva měkkého nosných konstrukcí | m3 | 1.602 |  | 0 | CS ÚRS 2018 02 |  | základní |  | 0 | 0 | 0 | 0.551 | 0.8827 | 4 | K | 2 |  |  |  | ROZPOCET | 0 | 0 | 0 | 0 | 0 | 1 | 0 | 4 | -161275417
| PP |  | Bourání mostních konstrukcí nosných konstrukcí dřevěných podlah z fošen nebo prken ze dřeva měkkého | [14 empty] | PP | 2
| VV |  | 26,7*2*0,03 |  | 1.602 | [12 empty] | VV | 2 | 2 | True | 1 | ROZPOCET
42 | K | 963071112 | Demontáž ocelových prvků mostů šroubovaných nebo svařovaných přes 100 kg | kg | 5993 |  | 0 | CS ÚRS 2018 02 |  | základní |  | 0 | 0 | 0 | 0.001 | 5.993 | 4 | K | 2 |  |  |  | ROZPOCET | 0 | 0 | 0 | 0 | 0 | 1 | 0 | 4 | 1569764487
| PP |  | Demontáž ocelových prvků mostních konstrukcí ztužidel, sedel pro centrické uložení mostnic, stoliček, diagonál, svislic, styčníkových plechů, chodníkových konzol, podlahových nosníků, kabelových žlabů a ostatních drobných prvků šroubovaných nebo svařovaných, hmotnosti přes 100 kg | [14 empty] | PP | 2
| VV |  | 5,993"t"*1000 |  | 5993 | [12 empty] | VV | 2 | 2 | True | 1 | ROZPOCET
| D | 997 | Přesun sutě |  |  |  | 0 |  |  |  |  | 0 |  | 0 |  | 0 | 1 | D | 1 |  |  |  | ROZPOCET | [6 empty] | 0
43 | K | 997013831 | Poplatek za uložení na skládce (skládkovné) stavebního odpadu směsného kód odpadu 170 904 | t | 0.883 |  | 0 | CS ÚRS 2018 02 |  | základní |  | 0 | 0 | 0 | 0 | 0 | 4 | K | 2 |  |  |  | ROZPOCET | 0 | 0 | 0 | 0 | 0 | 1 | 0 | 4 | -1459198503
| PP |  | Poplatek za uložení stavebního odpadu na skládce (skládkovné) směsného stavebního a demoličního zatříděného do Katalogu odpadů pod kódem 170 904 | [14 empty] | PP | 2
| VV |  | "dřevo" 0,883"t" |  | 0.883 | [12 empty] | VV | 2 | 2 | True | 1 | ROZPOCET
44 | K | 997211511.a | Vodorovná doprava suti nebo vybouraných hmot suti se složením a hrubým urovnáním, do vzdálenosti dle možností zhotovitele | t | 19.916 |  | 0 |  |  | základní |  | 0 | 0 | 0 | 0 | 0 | 4 | K | 2 |  |  |  | ROZPOCET | 0 | 0 | 0 | 0 | 0 | 1 | 0 | 4 | 329053102
| PP |  | Vodorovná doprava suti nebo vybouraných hmot suti se složením a hrubým urovnáním, do vzdálenosti dle možností zhotovitele | [14 empty] | PP | 2
| VV |  | "kce ze ŽB" 11,76"t" |  | 11.76 | [12 empty] | VV | 2 | 2 | True | 0 | ROZPOCET
| VV |  | "ocelové kce" (5,993+1,28)"t" |  | 7.273 | [12 empty] | VV | 2 | 2 | True | 0 | ROZPOCET
| VV |  | "dřevo" 0,883"t" |  | 0.883 | [12 empty] | VV | 2 | 2 | True | 0 | ROZPOCET
| VV |  | Součet |  | 19.916 | [12 empty] | VV | 2 | 4 | True | 1 | ROZPOCET
45 | K | 997221571.a | Vodorovná doprava vybouraných hmot do vzdálenosti dle možností zhotovitele | t | 22.95 |  | 0 |  |  | základní |  | 0 | 0 | 0 | 0 | 0 | 4 | K | 2 |  |  |  | ROZPOCET | 0 | 0 | 0 | 0 | 0 | 1 | 0 | 4 | 933093000
| PP |  | Vodorovná doprava vybouraných hmot bez naložení, ale se složením a s hrubým urovnáním do vzdálenosti dle možností zhotovitele | [14 empty] | PP | 2
| VV |  | "silniční panely" 22,95"t" |  | 22.95 | [12 empty] | VV | 2 | 2 | True | 1 | ROZPOCET
46 | K | 997221825 | Poplatek za uložení na skládce (skládkovné) stavebního odpadu železobetonového kód odpadu 170 101 | t | 34.71 |  | 0 | CS ÚRS 2018 02 |  | základní |  | 0 | 0 | 0 | 0 | 0 | 4 | K | 2 |  |  |  | ROZPOCET | 0 | 0 | 0 | 0 | 0 | 1 | 0 | 4 | 2098728873
| PP |  | Poplatek za uložení stavebního odpadu na skládce (skládkovné) z armovaného betonu zatříděného do Katalogu odpadů pod kódem 170 101 | [14 empty] | PP | 2
| VV |  | "silniční panely" 22,95"t" |  | 22.95 | [12 empty] | VV | 2 | 2 | True | 0 | ROZPOCET
| VV |  | "kce ze ŽB" 11,76"t" |  | 11.76 | [12 empty] | VV | 2 | 2 | True | 0 | ROZPOCET
| VV |  | Součet |  | 34.71 | [12 empty] | VV | 2 | 4 | True | 1 | ROZPOCET
| D | 998 | Přesun hmot |  |  |  | 0 |  |  |  |  | 0 |  | 0 |  | 0 | 1 | D | 1 |  |  |  | ROZPOCET | [6 empty] | 0
47 | K | 998212111 | Přesun hmot pro mosty zděné, monolitické betonové nebo ocelové v do 20 m | t | 61.656 |  | 0 |  |  | základní |  | 0 | 0 | 0 | 0 | 0 | 4 | K | 2 |  |  |  | ROZPOCET | 0 | 0 | 0 | 0 | 0 | 1 | 0 | 4 | 971110478
| PP |  | Přesun hmot pro mosty zděné, betonové monolitické, spřažené ocelobetonové nebo kovové vodorovná dopravní vzdálenost do 100 m výška mostu do 20 m | [14 empty] | PP | 2
48 | K | 998212191 | Příplatek k přesunu hmot pro mosty zděné nebo monolitické za zvětšený přesun do 1000 m | t | 61.656 |  | 0 | CS ÚRS 2018 02 |  | základní |  | 0 | 0 | 0 | 0 | 0 | 4 | K | 2 |  |  |  | ROZPOCET | 0 | 0 | 0 | 0 | 0 | 1 | 0 | 4 | -1568739260
| PP |  | Přesun hmot pro mosty zděné, betonové monolitické, spřažené ocelobetonové nebo kovové Příplatek k cenám za zvětšený přesun přes přes vymezenou největší dopravní vzdálenost do 1000 m | [14 empty] | PP | 2
| D | PSV | Práce a dodávky PSV |  |  |  | 0 |  |  |  |  | 0 |  | 1.3231 |  | 1.28 | 2 | D | 0 |  |  |  | ROZPOCET | [6 empty] | 0
| D | 767 | Konstrukce zámečnické |  |  |  | 0 |  |  |  |  | 0 |  | 1.3231 |  | 1.28 | 2 | D | 1 |  |  |  | ROZPOCET | [6 empty] | 0
49 | K | 767161235 | Montáž zábradlí rovného z profilové oceli do ocelové konstrukce hmotnosti do 60 kg | m | 51.2 |  | 0 | CS ÚRS 2018 02 |  | základní |  | 0 | 6e-05 | 0.003072 | 0 | 0 | 16 | K | 2 |  |  |  | ROZPOCET | 0 | 0 | 0 | 0 | 0 | 1 | 0 | 16 | 1708601182
| PP |  | Montáž zábradlí rovného z profilové oceli na ocelovou konstrukci, hmotnosti 1 m zábradlí přes 45 do 60 kg | [14 empty] | PP | 2
50 | M | 15411140.a | profil ocelový L ohýbaný rovnoramenný 65x65x6mm | t | 0.947 |  | 0 |  |  | základní |  | 0 | 1 | 0.947 | 0 | 0 | 32 | M | 2 |  |  |  | ROZPOCET | 0 | 0 | 0 | 0 | 0 | 1 | 0 | 16 | -1694560885
| PP |  | profil ocelový L ohýbaný rovnoramenný 65x65x6mm | [14 empty] | PP | 2
| VV |  | 26,7*3*2*0,00591 |  | 0.947 | [12 empty] | VV | 2 | 2 | True | 1 | ROZPOCET
51 | M | 13010432 | úhelník ocelový rovnostranný jakost 11 375 80x80x6mm | t | 0.354 |  | 0 | CS ÚRS 2018 02 |  | základní |  | 0 | 1 | 0.354 | 0 | 0 | 32 | M | 2 |  |  |  | ROZPOCET | 0 | 0 | 0 | 0 | 0 | 1 | 0 | 16 | -962246450
| PP |  | úhelník ocelový rovnostranný jakost 11 375 80x80x6mm | [14 empty] | PP | 2
| VV |  | 1,203*2*20*0,00736 |  | 0.354 | [12 empty] | VV | 2 | 2 | True | 1 | ROZPOCET
52 | M | 13010359.a | ocel pásová P2x50 | t | 0.019 |  | 0 |  |  | základní |  | 0 | 1 | 0.019 | 0 | 0 | 32 | M | 2 |  |  |  | ROZPOCET | 0 | 0 | 0 | 0 | 0 | 1 | 0 | 16 | -4156711
| PP |  | ocel pásová P2x50 | [14 empty] | PP | 2
| VV |  | 19,20"kg"/1000 |  | 0.019 | [12 empty] | VV | 2 | 2 | True | 1 | ROZPOCET
53 | K | 767161812 | Demontáž zábradlí rovného rozebíratelného hmotnosti 1m zábradlí přes 20 kg | m | 51.2 |  | 0 | CS ÚRS 2018 02 |  | základní |  | 0 | 0 | 0 | 0.025 | 1.28 | 16 | K | 2 |  |  |  | ROZPOCET | 0 | 0 | 0 | 0 | 0 | 1 | 0 | 16 | 2091041001
| PP |  | Demontáž zábradlí rovného rozebíratelný spoj hmotnosti 1 m zábradlí přes 20 kg | [14 empty] | PP | 2
54 | K | 998767101 | Přesun hmot tonážní pro zámečnické konstrukce v objektech v do 6 m | t | 1.323 |  | 0 | CS ÚRS 2018 02 |  | základní |  | 0 | 0 | 0 | 0 | 0 | 16 | K | 2 |  |  |  | ROZPOCET | 0 | 0 | 0 | 0 | 0 | 1 | 0 | 16 | 608194684
| PP |  | Přesun hmot pro zámečnické konstrukce stanovený z hmotnosti přesunovaného materiálu vodorovná dopravní vzdálenost do 50 m v objektech výšky do 6 m | [14 empty] | PP | 2
| D | VRN | Vedlejší rozpočtové náklady |  |  |  | 0 |  |  |  |  | 0 |  | 0 |  | 0 | 5 | D | 0 |  |  |  | ROZPOCET | [6 empty] | 0
55 | K | 013254001.a | 1. hlavní mostní prohlídka | KPL | 1 |  | 0 |  |  | základní |  | 0 | 0 | 0 | 0 | 0 | 4 | K | 1 |  |  |  | ROZPOCET | 0 | 0 | 0 | 0 | 0 | 1 | 0 | 4 | -1017133264
| PP |  | 1. hlavní mostní prohlídka | [14 empty] | PP | 1

## SO 301 - Dešťová kanalizace
{cefd9718-6266-4106-8d55-469c421bce38}
2
| KRYCÍ LIST SOUPISU PRACÍ | [7 empty] | v --- níže se nacházejí doplnkové a pomocné údaje k sestavám --- v | [8 empty] | False
Stavba:
Malešická, 1. a 2. etapa, 2. etapa Za Vackovem - Habrová
Objekt:
SO 301 - Dešťová kanalizace
| KSO: |  |  |  |  | CC-CZ:
| Místo: |  | Praha 3 |  |  | Datum: | 25. 10. 2018
| Zadavatel: |  |  |  |  | IČ: | 63834197
|  | Technická správa komunikací hl. m. Prahy |  |  |  | DIČ: | CZ63834197
| Uchazeč: |  |  |  |  | IČ: | Vyplň údaj
|  | Vyplň údaj |  |  |  | DIČ: | Vyplň údaj
| Projektant: |  |  |  |  | IČ: | 48585955
|  | NOVÁK & PARTNER, s.r.o. |  |  |  | DIČ: | CZ48585955
| Zpracovatel: |  |  |  |  | IČ:
DIČ:
Poznámka:
| Cena bez DPH | [5 empty] | 0
|  |  | Základ daně |  |  | Sazba daně | Výše daně
| DPH | základní | 0 |  |  | 21% | 0
|  | snížená | 0 |  |  | 15% | 0
|  | zákl. přenesená | 0 |  |  | 21% | 0
|  | sníž. přenesená | 0 |  |  | 15% | 0
|  | nulová | 0 |  |  | 0% | 0
| Cena s DPH |  |  | v | CZK |  | 0
REKAPITULACE ČLENĚNÍ SOUPISU PRACÍ
Stavba:
Malešická, 1. a 2. etapa, 2. etapa Za Vackovem - Habrová
Objekt:
SO 301 - Dešťová kanalizace
Místo: |  |  | Praha 3 |  |  | Datum: | 25. 10. 2018
Zadavatel: |  |  | Technická správa komunikací hl. m. Prahy |  |  | Projektant: | NOVÁK & PARTNER, s.r.o.
Uchazeč: |  |  | Vyplň údaj |  |  | Zpracovatel:
Kód dílu - Popis | [6 empty] | Cena celkem [CZK]
Náklady stavby celkem | [6 empty] | 0 | [11 empty] | -1
| HSV - Práce a dodávky HSV | [5 empty] | 0
| 1 - Zemní práce | [5 empty] | 0
| 2 - Zakládání | [5 empty] | 0
| 3 - Svislé a kompletní konstrukce | [5 empty] | 0
| 4 - Vodorovné konstrukce | [5 empty] | 0
| 8 - Trubní vedení | [5 empty] | 0
| 9 - Ostatní konstrukce a práce, bourání | [5 empty] | 0
| 997 - Přesun sutě | [5 empty] | 0
| 998 - Přesun hmot | [5 empty] | 0
SOUPIS PRACÍ
Stavba:
Malešická, 1. a 2. etapa, 2. etapa Za Vackovem - Habrová
Objekt:
SO 301 - Dešťová kanalizace
Místo: |  |  | Praha 3 |  |  | Datum: | 25. 10. 2018
Zadavatel: |  |  | Technická správa komunikací hl. m. Prahy |  |  | Projektant: | NOVÁK & PARTNER, s.r.o.
Uchazeč: |  |  | Vyplň údaj |  |  | Zpracovatel:
PČ | Typ | Kód | Popis | MJ | Množství | J.cena [CZK] | Cena celkem [CZK] | Cenová soustava |  | DPH | J. Nh [h] | Nh celkem [h] | J. hmotnost [t] | Hmotnost celkem [t] | J. suť [t] | Suť Celkem [t]
Náklady soupisu celkem | [6 empty] | 0 |  |  |  |  | 0 |  | 450.5718 |  | 0.715 |  | D | -1 | [10 empty] | 0
| D | HSV | Práce a dodávky HSV |  |  |  | 0 |  |  |  |  | 0 |  | 450.5718 |  | 0.715 | 1 | D | 0 |  |  |  | ROZPOCET | [6 empty] | 0
| D | 1 | Zemní práce |  |  |  | 0 |  |  |  |  | 0 |  | 40.4472 |  | 0 | 1 | D | 1 |  |  |  | ROZPOCET | [6 empty] | 0
1 | K | 115001103 | Převedení vody potrubím DN do 250 | m | 140.4 |  | 0 | CS ÚRS 2018 02 |  | základní |  | 0 | 0.00952 | 1.3366 | 0 | 0 | 4 | K | 2 |  |  |  | ROZPOCET | 0 | 0 | 0 | 0 | 0 | 1 | 0 | 4 | 1137095829
| PP |  | Převedení vody potrubím průměru DN přes 150 do 250 | [14 empty] | PP | 2
| VV |  | "předpoklad 50% z trasy" (258,00+22,80)"m"*0,50 |  | 140.4 | [12 empty] | VV | 2 | 2 | True | 1 | ROZPOCET
2 | K | 115101201 | Čerpání vody na dopravní výšku do 10 m průměrný přítok do 500 l/min | hod | 720 |  | 0 | CS ÚRS 2018 02 |  | základní |  | 0 | 0 | 0 | 0 | 0 | 4 | K | 2 |  |  |  | ROZPOCET | 0 | 0 | 0 | 0 | 0 | 1 | 0 | 4 | 816162444
| PP |  | Čerpání vody na dopravní výšku do 10 m s uvažovaným průměrným přítokem do 500 l/min | [14 empty] | PP | 2
| VV |  | "předpoklad 60 dní, čerpání 12h/den" 60*12 |  | 720 | [12 empty] | VV | 2 | 2 | True | 1 | ROZPOCET
3 | K | 115101301 | Pohotovost čerpací soupravy pro dopravní výšku do 10 m přítok do 500 l/min | den | 60 |  | 0 | CS ÚRS 2018 02 |  | základní |  | 0 | 0 | 0 | 0 | 0 | 4 | K | 2 |  |  |  | ROZPOCET | 0 | 0 | 0 | 0 | 0 | 1 | 0 | 4 | 46434900
| PP |  | Pohotovost záložní čerpací soupravy pro dopravní výšku do 10 m s uvažovaným průměrným přítokem do 500 l/min | [14 empty] | PP | 2
| VV |  | "předpoklad 60 dní" 60"dní |  | 60 | [12 empty] | VV | 2 | 2 | True | 1 | ROZPOCET
4 | K | 119001401 | Dočasné zajištění potrubí ocelového nebo litinového DN do 200 | m | 9.3 |  | 0 | CS ÚRS 2018 02 |  | základní |  | 0 | 0.00868 | 0.080724 | 0 | 0 | 4 | K | 2 |  |  |  | ROZPOCET | 0 | 0 | 0 | 0 | 0 | 1 | 0 | 4 | 1173865020
| PP |  | Dočasné zajištění podzemního potrubí nebo vedení ve výkopišti ve stavu i poloze , ve kterých byla na začátku zemních prací a to s podepřením, vzepřením nebo vyvěšením, příp. s ochranným bedněním, se zřízením a odstraněním za jišťovací konstrukce, s opotřebením hmot potrubí ocelového nebo litinového, jmenovité světlosti DN do 200 | [14 empty] | PP | 2
| VV |  | "dle podélného profilu - plynovod DN50" 2"ks"*1,30"m" |  | 2.6 | [12 empty] | VV | 2 | 2 | True | 0 | ROZPOCET
| VV |  | "dle podélného profilu - plynovod DN150" 1"ks"*1,30"m" |  | 1.3 | [12 empty] | VV | 2 | 2 | True | 0 | ROZPOCET
| VV |  | "dle podélného profilu - vodovod přípojky" 2"ks"*1,30"m" |  | 2.6 | [12 empty] | VV | 2 | 2 | True | 0 | ROZPOCET
| VV |  | "dle podélného profilu - vodovod DN100" 1"ks"*1,30"m" |  | 1.3 | [12 empty] | VV | 2 | 2 | True | 0 | ROZPOCET
| VV |  | "dle podélného profilu - vodovod DN200" 1"ks"*1,50"m" |  | 1.5 | [12 empty] | VV | 2 | 2 | True | 0 | ROZPOCET
| VV |  | Součet |  | 9.3 | [12 empty] | VV | 2 | 4 | True | 1 | ROZPOCET
5 | K | 119001402 | Dočasné zajištění potrubí ocelového nebo litinového DN do 500 | m | 4.1 |  | 0 | CS ÚRS 2018 02 |  | základní |  | 0 | 0.01269 | 0.052029 | 0 | 0 | 4 | K | 2 |  |  |  | ROZPOCET | 0 | 0 | 0 | 0 | 0 | 1 | 0 | 4 | 953542571
| PP |  | Dočasné zajištění podzemního potrubí nebo vedení ve výkopišti ve stavu i poloze , ve kterých byla na začátku zemních prací a to s podepřením, vzepřením nebo vyvěšením, příp. s ochranným bedněním, se zřízením a odstraněním za jišťovací konstrukce, s opotřebením hmot potrubí ocelového nebo litinového, jmenovité světlosti DN přes 200 do 500 | [14 empty] | PP | 2
| VV |  | "dle podélného profilu - plynovod DN500" 1"ks"*1,50"m" |  | 1.5 | [12 empty] | VV | 2 | 2 | True | 0 | ROZPOCET
| VV |  | "dle podélného profilu - vodovod DN500" 2"ks"*1,30"m" |  | 2.6 | [12 empty] | VV | 2 | 2 | True | 0 | ROZPOCET
| VV |  | Součet |  | 4.1 | [12 empty] | VV | 2 | 4 | True | 1 | ROZPOCET
6 | K | 119001411 | Dočasné zajištění potrubí betonového, ŽB nebo kameninového DN do 200 | m | 1.3 |  | 0 | CS ÚRS 2018 02 |  | základní |  | 0 | 0.01068 | 0.013884 | 0 | 0 | 4 | K | 2 |  |  |  | ROZPOCET | 0 | 0 | 0 | 0 | 0 | 1 | 0 | 4 | 1930618889
| PP |  | Dočasné zajištění podzemního potrubí nebo vedení ve výkopišti ve stavu i poloze , ve kterých byla na začátku zemních prací a to s podepřením, vzepřením nebo vyvěšením, příp. s ochranným bedněním, se zřízením a odstraněním za jišťovací konstrukce, s opotřebením hmot potrubí betonového, kameninového nebo železobetonového, světlosti DN do 200 | [14 empty] | PP | 2
| VV |  | "dle podélného profilu - kanalizace DN200" 1"ks"*1,30"m" |  | 1.3 | [12 empty] | VV | 2 | 2 | True | 1 | ROZPOCET
7 | K | 119001421 | Dočasné zajištění kabelů a kabelových tratí ze 3 volně ložených kabelů | m | 4.3 |  | 0 | CS ÚRS 2018 02 |  | základní |  | 0 | 0.0369 | 0.15867 | 0 | 0 | 4 | K | 2 |  |  |  | ROZPOCET | 0 | 0 | 0 | 0 | 0 | 1 | 0 | 4 | 929587133
| PP |  | Dočasné zajištění podzemního potrubí nebo vedení ve výkopišti ve stavu i poloze , ve kterých byla na začátku zemních prací a to s podepřením, vzepřením nebo vyvěšením, příp. s ochranným bedněním, se zřízením a odstraněním za jišťovací konstrukce, s opotřebením hmot kabelů a kabelových tratí z volně ložených kabelů a to do 3 kabelů | [14 empty] | PP | 2
| VV |  | "dle podélného profilu - el kabel" 2"ks"*1,50"m"+1"ks"*1,30"m" |  | 4.3 | [12 empty] | VV | 2 | 2 | True | 1 | ROZPOCET
8 | K | 120001101 | Příplatek za ztížení odkopávky nebo prokkopávky v blízkosti inženýrských sítí | m3 | 37.628 |  | 0 | CS ÚRS 2018 02 |  | základní |  | 0 | 0 | 0 | 0 | 0 | 4 | K | 2 |  |  |  | ROZPOCET | 0 | 0 | 0 | 0 | 0 | 1 | 0 | 4 | -170239526
| PP |  | Příplatek k cenám vykopávek za ztížení vykopávky v blízkosti inženýrských sítí nebo výbušnin v horninách jakékoliv třídy | [14 empty] | PP | 2
| VV |  | "Plynovod DN50" (1,58*1,08 - 3,14*0,04*0,04)*(2"ks"*1,30"m") |  | 4.424 | [12 empty] | VV | 2 | 2 | True | 0 | ROZPOCET
| VV |  | "Plynovod DN150" (1,67*1,17 - 3,14*0,085*0,085)*(1"ks"*1,30"m") |  | 2.511 | [12 empty] | VV | 2 | 2 | True | 0 | ROZPOCET
| VV |  | "Plynovod DN500" (2,03*1,53 - 3,14*0,265*0,265)*(1"ks"*1,50"m") |  | 4.328 | [12 empty] | VV | 2 | 2 | True | 0 | ROZPOCET
| VV |  | "vodovod - přípojky" (1,55*1,05)*(2"ks"*1,30"m") |  | 4.232 | [12 empty] | VV | 2 | 2 | True | 0 | ROZPOCET
| VV |  | "vodovod DN100" (1,62*1,12 - 3,14*0,06*0,06)*(1"ks"*1,30"m") |  | 2.344 | [12 empty] | VV | 2 | 2 | True | 0 | ROZPOCET
| VV |  | "vodovod DN200" (1,72*1,22 - 3,14*0,11*0,11)*(1"ks"*1,50"m") |  | 3.091 | [12 empty] | VV | 2 | 2 | True | 0 | ROZPOCET
| VV |  | "vodovod DN500" (2,03*1,53 - 3,14*0,265*0,265)*(2"ks"*1,30"m") |  | 7.502 | [12 empty] | VV | 2 | 2 | True | 0 | ROZPOCET
| VV |  | "kanalizace DN200" (1,74*1,24 - 3,14*0,12*0,12)*(1"ks"*1,30"m") |  | 2.746 | [12 empty] | VV | 2 | 2 | True | 0 | ROZPOCET
| VV |  | "el. kabel" (1,50*1,00)*( 2"ks"*1,50"m"+1"ks"*1,30"m") |  | 6.45 | [12 empty] | VV | 2 | 2 | True | 0 | ROZPOCET
| VV |  | Součet |  | 37.628 | [12 empty] | VV | 2 | 4 | True | 1 | ROZPOCET
9 | K | 131201203 | Hloubení jam zapažených v hornině tř. 3 objemu do 5000 m3 | m3 | 416.73 |  | 0 | CS ÚRS 2018 02 |  | základní |  | 0 | 0 | 0 | 0 | 0 | 4 | K | 2 |  |  |  | ROZPOCET | 0 | 0 | 0 | 0 | 0 | 1 | 0 | 4 | -1368228025
| PP |  | Hloubení zapažených jam a zářezů s urovnáním dna do předepsaného profilu a spádu v hornině tř. 3 přes 1 000 do 5 000 m3 | [14 empty] | PP | 2
| VV |  | "výkop pro RN" 25,47*5,70*3,60 + 1,90"m2"*5,70 |  | 533.474 | [12 empty] | VV | 2 | 2 | True | 0 | ROZPOCET
| VV |  | "kolem RN-drenáž" 60,00*0,30*0,20 |  | 3.6 | [12 empty] | VV | 2 | 2 | True | 0 | ROZPOCET
| VV |  | "odpočet zpevněných ploch" | [14 empty] | VV | 2 | 1 | True | 0 | ROZPOCET
| VV |  | "komunikace tl. 0,51m" -(25,47*5,70)*0,51 |  | -74.041 | [12 empty] | VV | 2 | 2 | True | 0 | ROZPOCET
| VV |  | Mezisoučet |  | 463.033 | [12 empty] | VV | 2 | 3 | True | 0 | ROZPOCET
| VV |  | "Z toho v tř. 3 uvažováno 90%" 463,033"m3"*0,9 |  | 416.73 | [12 empty] | VV | 2 | 2 | True | 1 | ROZPOCET
10 | K | 131201209 | Příplatek za lepivost u hloubení jam zapažených v hornině tř. 3 | m3 | 125.019 |  | 0 | CS ÚRS 2018 02 |  | základní |  | 0 | 0 | 0 | 0 | 0 | 4 | K | 2 |  |  |  | ROZPOCET | 0 | 0 | 0 | 0 | 0 | 1 | 0 | 4 | 661216586
| PP |  | Hloubení zapažených jam a zářezů s urovnáním dna do předepsaného profilu a spádu Příplatek k cenám za lepivost horniny tř. 3 | [14 empty] | PP | 2
| VV |  | "Dle hloubení jam v tř.3 - předpoklad 30%" 0,30*416,730"m3" |  | 125.019 | [12 empty] | VV | 2 | 2 | True | 1 | ROZPOCET
11 | K | 131301203 | Hloubení jam zapažených v hornině tř. 4 objemu do 5000 m3 | m3 | 46.303 |  | 0 | CS ÚRS 2018 02 |  | základní |  | 0 | 0 | 0 | 0 | 0 | 4 | K | 2 |  |  |  | ROZPOCET | 0 | 0 | 0 | 0 | 0 | 1 | 0 | 4 | 773737567
| PP |  | Hloubení zapažených jam a zářezů s urovnáním dna do předepsaného profilu a spádu v hornině tř. 4 přes 1 000 do 5 000 m3 | [14 empty] | PP | 2
| VV |  | "Celkový výkop dle hloubení jam v tř.3, v tř 4 předpoklad 10%" 0,1*463,033"m3" |  | 46.303 | [12 empty] | VV | 2 | 2 | True | 1 | ROZPOCET
12 | K | 131301209 | Příplatek za lepivost u hloubení jam zapažených v hornině tř. 4 | m3 | 13.891 |  | 0 | CS ÚRS 2018 02 |  | základní |  | 0 | 0 | 0 | 0 | 0 | 4 | K | 2 |  |  |  | ROZPOCET | 0 | 0 | 0 | 0 | 0 | 1 | 0 | 4 | 1458725547
| PP |  | Hloubení zapažených jam a zářezů s urovnáním dna do předepsaného profilu a spádu Příplatek k cenám za lepivost horniny tř. 4 | [14 empty] | PP | 2
| VV |  | "Dle hloubení jam v tř.4 - předpoklad 30%" 0,30*46,303"m3" |  | 13.891 | [12 empty] | VV | 2 | 2 | True | 1 | ROZPOCET
13 | K | 132201203 | Hloubení rýh š do 2000 mm v hornině tř. 3 objemu do 5000 m3 | m3 | 733.874 |  | 0 | CS ÚRS 2018 02 |  | základní |  | 0 | 0 | 0 | 0 | 0 | 4 | K | 2 |  |  |  | ROZPOCET | 0 | 0 | 0 | 0 | 0 | 1 | 0 | 4 | 2142364896
| PP |  | Hloubení zapažených i nezapažených rýh šířky přes 600 do 2 000 mm s urovnáním dna do předepsaného profilu a spádu v hornině tř. 3 přes 1 000 do 5 000 m3 | [14 empty] | PP | 2
| VV |  | stoka KAM DN400 | [14 empty] | VV | 2 | 1 | True | 0 | ROZPOCET
| VV |  | "km 0,00000-0,01410" 14,10*(3,39+3,63)*0,5*1,49 |  | 73.742 | [12 empty] | VV | 2 | 2 | True | 0 | ROZPOCET
| VV |  | "0,01410-0,02277" 8,67*(3,63+3,44)*0,5*1,49 |  | 45.666 | [12 empty] | VV | 2 | 2 | True | 0 | ROZPOCET
| VV |  | KAM DN300 | [14 empty] | VV | 2 | 1 | True | 0 | ROZPOCET
| VV |  | "0,04517-0,05363" 8,46*(3,03+2,91)*0,5*1,26 |  | 31.659 | [12 empty] | VV | 2 | 2 | True | 0 | ROZPOCET
| VV |  | "0,05363-0,07361" 19,98*(2,91+2,69)*0,5*1,26 |  | 70.489 | [12 empty] | VV | 2 | 2 | True | 0 | ROZPOCET
| VV |  | "0,07361-0,10862" 35,01*(2,69+2,45)*0,5*1,26 |  | 113.369 | [12 empty] | VV | 2 | 2 | True | 0 | ROZPOCET
| VV |  | "0,10862-0,22298" 114,36*(2,45+1,82)*0,5*1,26 |  | 307.64 | [12 empty] | VV | 2 | 2 | True | 0 | ROZPOCET
| VV |  | "0,22298-0,30317" 80,19*(1,82+1,73)*0,5*1,26 |  | 179.345 | [12 empty] | VV | 2 | 2 | True | 0 | ROZPOCET
| VV |  | "rozšíření pro šachty" 1,60*(1,60-1,49)*(3,63)+1,60*(1,60-1,26)*(2,91+2,69+2,45+2,19+2,12+1,95+1,82+1,70+1,71+1,73) |  | 12.21 | [12 empty] | VV | 2 | 2 | True | 0 | ROZPOCET
| VV |  | "prohloubení pro šachty" 11"ks"*(1,60*1,60*0,30) |  | 8.448 | [12 empty] | VV | 2 | 2 | True | 0 | ROZPOCET
| VV |  | "přípojky PP DN200+UV" (113,50+13*1,00)*1,40*1,15 |  | 203.665 | [12 empty] | VV | 2 | 2 | True | 0 | ROZPOCET
| VV |  | "v rýze-trativod" 100,00*0,30*0,20 |  | 6 | [12 empty] | VV | 2 | 2 | True | 0 | ROZPOCET
| VV |  | Odpočet vybourané vozovky a chodníků | [14 empty] | VV | 2 | 1 | True | 0 | ROZPOCET
| VV |  | "chodník tl. 0,24m" -(113,50*0,35*1,15)*0,24 |  | -10.964 | [12 empty] | VV | 2 | 2 | True | 0 | ROZPOCET
| VV |  | "Městská komunikace asfaltová tl. 0,51m" -(113,50*0,65*1,15+258,00*1,26+22,10*1,49)*0,51 |  | -225.854 | [12 empty] | VV | 2 | 2 | True | 0 | ROZPOCET
| VV |  | Mezisoučet |  | 815.415 | [12 empty] | VV | 2 | 3 | True | 0 | ROZPOCET
| VV |  | "Z toho v tř. 3 uvažováno 90%" 815,415"m3"*0,9 |  | 733.874 | [12 empty] | VV | 2 | 2 | True | 1 | ROZPOCET
14 | K | 132201209 | Příplatek za lepivost k hloubení rýh š do 2000 mm v hornině tř. 3 | m3 | 220.162 |  | 0 | CS ÚRS 2018 02 |  | základní |  | 0 | 0 | 0 | 0 | 0 | 4 | K | 2 |  |  |  | ROZPOCET | 0 | 0 | 0 | 0 | 0 | 1 | 0 | 4 | 1474839635
| PP |  | Hloubení zapažených i nezapažených rýh šířky přes 600 do 2 000 mm s urovnáním dna do předepsaného profilu a spádu v hornině tř. 3 Příplatek k cenám za lepivost horniny tř. 3 | [14 empty] | PP | 2
| VV |  | "Dle hloubení rýh v tř.3 - předpoklad 30%" 0,30*733,874"m3" |  | 220.162 | [12 empty] | VV | 2 | 2 | True | 1 | ROZPOCET
15 | K | 132301203 | Hloubení rýh š do 2000 mm v hornině tř. 4 objemu do 5000 m3 | m3 | 81.542 |  | 0 | CS ÚRS 2018 02 |  | základní |  | 0 | 0 | 0 | 0 | 0 | 4 | K | 2 |  |  |  | ROZPOCET | 0 | 0 | 0 | 0 | 0 | 1 | 0 | 4 | 1036346573
| PP |  | Hloubení zapažených i nezapažených rýh šířky přes 600 do 2 000 mm s urovnáním dna do předepsaného profilu a spádu v hornině tř. 4 přes 1 000 do 5 000 m3 | [14 empty] | PP | 2
| VV |  | "Celkový výkop dle hloubení rýh v tř.3, v tř 4 předpoklad 10%" 0,1*815,415"m3" |  | 81.542 | [12 empty] | VV | 2 | 2 | True | 1 | ROZPOCET
16 | K | 132301209 | Příplatek za lepivost k hloubení rýh š do 2000 mm v hornině tř. 4 | m3 | 24.463 |  | 0 | CS ÚRS 2018 02 |  | základní |  | 0 | 0 | 0 | 0 | 0 | 4 | K | 2 |  |  |  | ROZPOCET | 0 | 0 | 0 | 0 | 0 | 1 | 0 | 4 | 1933363520
| PP |  | Hloubení zapažených i nezapažených rýh šířky přes 600 do 2 000 mm s urovnáním dna do předepsaného profilu a spádu v hornině tř. 4 Příplatek k cenám za lepivost horniny tř. 4 | [14 empty] | PP | 2
| VV |  | "Dle hloubení rýh v tř.4 - předpoklad 30%" 0,30*81,542"m3" |  | 24.463 | [12 empty] | VV | 2 | 2 | True | 1 | ROZPOCET
17 | K | 151101101 | Zřízení příložného pažení a rozepření stěn rýh hl do 2 m | m2 | 870.311 |  | 0 | CS ÚRS 2018 02 |  | základní |  | 0 | 0.00084 | 0.73106 | 0 | 0 | 4 | K | 2 |  |  |  | ROZPOCET | 0 | 0 | 0 | 0 | 0 | 1 | 0 | 4 | -1772953876
| PP |  | Zřízení pažení a rozepření stěn rýh pro podzemní vedení pro všechny šířky rýhy příložné pro jakoukoliv mezerovitost, hloubky do 2 m | [14 empty] | PP | 2
| VV |  | KAM DN300 | [14 empty] | VV | 2 | 1 | True | 0 | ROZPOCET
| VV |  | "0,16424-0,22298" 58,74*(2,12+1,82)*0,5*2 |  | 231.436 | [12 empty] | VV | 2 | 2 | True | 0 | ROZPOCET
| VV |  | "0,22298-0,30317" 80,19*(1,82+1,73)*0,5*2 |  | 284.675 | [12 empty] | VV | 2 | 2 | True | 0 | ROZPOCET
| VV |  | "přípojky PP DN200+UV" (113,50+13*1,00)*1,40*2 |  | 354.2 | [12 empty] | VV | 2 | 2 | True | 0 | ROZPOCET
| VV |  | Součet |  | 870.311 | [12 empty] | VV | 2 | 4 | True | 1 | ROZPOCET
18 | K | 151101102 | Zřízení příložného pažení a rozepření stěn rýh hl do 4 m | m2 | 756.553 |  | 0 | CS ÚRS 2018 02 |  | základní |  | 0 | 0.00085 | 0.64307 | 0 | 0 | 4 | K | 2 |  |  |  | ROZPOCET | 0 | 0 | 0 | 0 | 0 | 1 | 0 | 4 | -913576826
| PP |  | Zřízení pažení a rozepření stěn rýh pro podzemní vedení pro všechny šířky rýhy příložné pro jakoukoliv mezerovitost, hloubky do 4 m | [14 empty] | PP | 2
| VV |  | stoka KAM DN400 | [14 empty] | VV | 2 | 1 | True | 0 | ROZPOCET
| VV |  | "km 0,00000-0,01410" 14,10*(3,39+3,63)*0,5*2 |  | 98.982 | [12 empty] | VV | 2 | 2 | True | 0 | ROZPOCET
| VV |  | "0,01410-0,02277" 8,67*(3,63+3,44)*0,5*2 |  | 61.297 | [12 empty] | VV | 2 | 2 | True | 0 | ROZPOCET
| VV |  | KAM DN300 | [14 empty] | VV | 2 | 1 | True | 0 | ROZPOCET
| VV |  | "0,04517-0,05363" 8,46*(3,03+2,91)*0,5*2 |  | 50.252 | [12 empty] | VV | 2 | 2 | True | 0 | ROZPOCET
| VV |  | "0,05363-0,07361" 19,98*(2,91+2,69)*0,5*2 |  | 111.888 | [12 empty] | VV | 2 | 2 | True | 0 | ROZPOCET
| VV |  | "0,07361-0,10862" 35,01*(2,69+2,45)*0,5*2 |  | 179.951 | [12 empty] | VV | 2 | 2 | True | 0 | ROZPOCET
| VV |  | "0,10862-0,16424" 55,62*(2,45+2,12)*0,5*2 |  | 254.183 | [12 empty] | VV | 2 | 2 | True | 0 | ROZPOCET
| VV |  | Součet |  | 756.553 | [12 empty] | VV | 2 | 4 | True | 1 | ROZPOCET
19 | K | 151101111 | Odstranění příložného pažení a rozepření stěn rýh hl do 2 m | m2 | 870.311 |  | 0 | CS ÚRS 2018 02 |  | základní |  | 0 | 0 | 0 | 0 | 0 | 4 | K | 2 |  |  |  | ROZPOCET | 0 | 0 | 0 | 0 | 0 | 1 | 0 | 4 | -37757260
| PP |  | Odstranění pažení a rozepření stěn rýh pro podzemní vedení s uložením materiálu na vzdálenost do 3 m od kraje výkopu příložné, hloubky do 2 m | [14 empty] | PP | 2
| VV |  | "Dle zřízení příložného pažení do hl. 2m" 870,311"m2" |  | 870.311 | [12 empty] | VV | 2 | 2 | True | 1 | ROZPOCET
20 | K | 151101112 | Odstranění příložného pažení a rozepření stěn rýh hl do 4 m | m2 | 756.553 |  | 0 | CS ÚRS 2018 02 |  | základní |  | 0 | 0 | 0 | 0 | 0 | 4 | K | 2 |  |  |  | ROZPOCET | 0 | 0 | 0 | 0 | 0 | 1 | 0 | 4 | -957993664
| PP |  | Odstranění pažení a rozepření stěn rýh pro podzemní vedení s uložením materiálu na vzdálenost do 3 m od kraje výkopu příložné, hloubky přes 2 do 4 m | [14 empty] | PP | 2
| VV |  | "Dle zřízení příložného pažení do hl. 4m" 756,553"m2" |  | 756.553 | [12 empty] | VV | 2 | 2 | True | 1 | ROZPOCET
21 | K | 151711111 | Osazení zápor ocelových dl do 8 m | m | 374.48 |  | 0 | CS ÚRS 2018 02 |  | základní |  | 0 | 0.00133 | 0.49806 | 0 | 0 | 4 | K | 2 |  |  |  | ROZPOCET | 0 | 0 | 0 | 0 | 0 | 1 | 0 | 4 | -77193802
| PP |  | Osazení ocelových zápor pro pažení hloubených vykopávek do předem provedených vrtů se zabetonováním spodního konce, s příp. nutným obsypem zápory pískem délky od 0 do 8 m | [14 empty] | PP | 2
| VV |  | "HEB 140" 374,48"m" |  | 374.48 | [12 empty] | VV | 2 | 2 | True | 1 | ROZPOCET
22 | M | 13010974 | ocel profilová HE-B 140 jakost 11 375 | t | 12.62 |  | 0 | CS ÚRS 2018 02 |  | základní |  | 0 | 1 | 12.62 | 0 | 0 | 8 | M | 2 |  |  |  | ROZPOCET | 0 | 0 | 0 | 0 | 0 | 1 | 0 | 4 | -1970907855
| PP |  | ocel profilová HE-B 140 jakost 11 375 | [14 empty] | PP | 2
| P |  | Poznámka k položce: opotřebení, předpoklad koeficientu 0,5 ceny | [14 empty] | P | 2
| VV |  | "HEB 140" 374,48"m"*33,70"kg/m"/1000 |  | 12.62 | [12 empty] | VV | 2 | 2 | True | 1 | ROZPOCET
23 | M | 58932908.a | beton C 20/25 | m3 | 7.02 |  | 0 |  |  | základní |  | 0 | 2.429 | 17.0516 | 0 | 0 | 8 | M | 2 |  |  |  | ROZPOCET | 0 | 0 | 0 | 0 | 0 | 1 | 0 | 4 | -1124059969
| PP |  | beton C 20/25 | [14 empty] | PP | 2
| VV |  | 7,02"m3" |  | 7.02 | [12 empty] | VV | 2 | 2 | True | 1 | ROZPOCET
24 | K | 151711131 | Vytažení zápor ocelových dl do 8 m | m | 374.48 |  | 0 | CS ÚRS 2018 02 |  | základní |  | 0 | 0 | 0 | 0 | 0 | 4 | K | 2 |  |  |  | ROZPOCET | 0 | 0 | 0 | 0 | 0 | 1 | 0 | 4 | -106243083
| PP |  | Vytažení ocelových zápor pro pažení délky od 0 do 8 m | [14 empty] | PP | 2
| VV |  | "dle osazení zápor" 374,48"m" |  | 374.48 | [12 empty] | VV | 2 | 2 | True | 1 | ROZPOCET
25 | K | 151712111.a | Převázka ocelová pro kotvení záporového pažení - zřízení a odstranění | t | 8.6 |  | 0 |  |  | základní |  | 0 | 0.15477 | 1.331 | 0 | 0 | 4 | K | 2 |  |  |  | ROZPOCET | 0 | 0 | 0 | 0 | 0 | 1 | 0 | 4 | 2116314714
| PP |  | Převázka ocelová pro kotvení záporového pažení - zřízení a odstranění | [14 empty] | PP | 2
| VV |  | "převázky UPE220" 5,50"t" |  | 5.5 | [12 empty] | VV | 2 | 2 | True | 0 | ROZPOCET
| VV |  | "rozepření rohů UPN220" 3,10"t" |  | 3.1 | [12 empty] | VV | 2 | 2 | True | 0 | ROZPOCET
| VV |  | Součet |  | 8.6 | [12 empty] | VV | 2 | 4 | True | 1 | ROZPOCET
26 | K | 151721111 | Zřízení pažení do ocelových zápor hl výkopu do 4 m s jeho následným odstraněním | m2 | 224.64 |  | 0 | CS ÚRS 2018 02 |  | základní |  | 0 | 0.0264 | 5.9305 | 0 | 0 | 4 | K | 2 |  |  |  | ROZPOCET | 0 | 0 | 0 | 0 | 0 | 1 | 0 | 4 | -1476306490
| PP |  | Pažení do ocelových zápor bez ohledu na druh pažin, s odstraněním pažení, hloubky výkopu do 4 m | [14 empty] | PP | 2
| VV |  | "výdřeva" 62,40*3,60 |  | 224.64 | [12 empty] | VV | 2 | 2 | True | 1 | ROZPOCET
27 | K | 161101101 | Svislé přemístění výkopku z horniny tř. 1 až 4 hl výkopu do 2,5 m | m3 | 690.65 |  | 0 | CS ÚRS 2018 02 |  | základní |  | 0 | 0 | 0 | 0 | 0 | 4 | K | 2 |  |  |  | ROZPOCET | 0 | 0 | 0 | 0 | 0 | 1 | 0 | 4 | 1122879394
| PP |  | Svislé přemístění výkopku bez naložení do dopravní nádoby avšak s vyprázdněním dopravní nádoby na hromadu nebo do dopravního prostředku z horniny tř. 1 až 4, při hloubce výkopu přes 1 do 2,5 m | [14 empty] | PP | 2
| VV |  | "kubatury dle hloubení rýh" (307,64+179,345+203,665)"m3" |  | 690.65 | [12 empty] | VV | 2 | 2 | True | 1 | ROZPOCET
28 | K | 161101102 | Svislé přemístění výkopku z horniny tř. 1 až 4 hl výkopu do 4 m | m3 | 587.798 |  | 0 | CS ÚRS 2018 02 |  | základní |  | 0 | 0 | 0 | 0 | 0 | 4 | K | 2 |  |  |  | ROZPOCET | 0 | 0 | 0 | 0 | 0 | 1 | 0 | 4 | 2034137233
| PP |  | Svislé přemístění výkopku bez naložení do dopravní nádoby avšak s vyprázdněním dopravní nádoby na hromadu nebo do dopravního prostředku z horniny tř. 1 až 4, při hloubce výkopu přes 2,5 do 4 m | [14 empty] | PP | 2
| VV |  | "100% výkopu strojního" (463,033+815,415)"m3" |  | 1278.448 | [12 empty] | VV | 2 | 2 | True | 0 | ROZPOCET
| VV |  | "dle svislý přesun v tř. 1-4 do 2,5m" -690,650"m3" |  | -690.65 | [12 empty] | VV | 2 | 2 | True | 0 | ROZPOCET
| VV |  | Součet |  | 587.798 | [12 empty] | VV | 2 | 4 | True | 1 | ROZPOCET
29 | K | 162301101 | Vodorovné přemístění do 500 m výkopku/sypaniny z horniny tř. 1 až 4 | m3 | 886.133 |  | 0 | CS ÚRS 2018 02 |  | základní |  | 0 | 0 | 0 | 0 | 0 | 4 | K | 2 |  |  |  | ROZPOCET | 0 | 0 | 0 | 0 | 0 | 1 | 0 | 4 | 1264758628
| PP |  | Vodorovné přemístění výkopku nebo sypaniny po suchu na obvyklém dopravním prostředku, bez naložení výkopku, avšak se složením bez rozhrnutí z horniny tř. 1 až 4 na vzdálenost přes 50 do 500 m | [14 empty] | PP | 2
| VV |  | dovoz z mezideponie | [14 empty] | VV | 2 | 1 | True | 0 | ROZPOCET
| VV |  | "obsyp" 199,531"m3" |  | 199.531 | [12 empty] | VV | 2 | 2 | True | 0 | ROZPOCET
| VV |  | "lože" (13,053+14,994)"m3" |  | 28.047 | [12 empty] | VV | 2 | 2 | True | 0 | ROZPOCET
| VV |  | "zásyp nakupovaný" 658,555"m3" |  | 658.555 | [12 empty] | VV | 2 | 2 | True | 0 | ROZPOCET
| VV |  | Součet |  | 886.133 | [12 empty] | VV | 2 | 4 | True | 1 | ROZPOCET
30 | K | 162701105.a | Vodorovné přemístění výkopku nebo sypaniny po suchu na obvyklém dopravním prostředku, bez naložení výkopku, avšak se složením bez rozhrnutí z horniny tř. 1 až 4 do vzdálenosti dle možností zhotovitele | m3 | 1295.38 |  | 0 |  |  | základní |  | 0 | 0 | 0 | 0 | 0 | 4 | K | 2 |  |  |  | ROZPOCET | 0 | 0 | 0 | 0 | 0 | 1 | 0 | 4 | -1503515838
| PP |  | Vodorovné přemístění výkopku nebo sypaniny po suchu na obvyklém dopravním prostředku, bez naložení výkopku, avšak se složením bez rozhrnutí z horniny tř. 1 až 4 do vzdálenosti dle možností zhotovitele | [14 empty] | PP | 2
| VV |  | "Zemina vytěžená na skládku" (463,033+815,415)"m3" |  | 1278.448 | [12 empty] | VV | 2 | 2 | True | 0 | ROZPOCET
| VV |  | "z vrtů pro záporové pažení" 374,48"m"*(3,14*0,12*0,12) |  | 16.932 | [12 empty] | VV | 2 | 2 | True | 0 | ROZPOCET
| VV |  | Součet |  | 1295.38 | [12 empty] | VV | 2 | 4 | True | 1 | ROZPOCET
31 | K | 167101102 | Nakládání výkopku z hornin tř. 1 až 4 přes 100 m3 | m3 | 886.133 |  | 0 | CS ÚRS 2018 02 |  | základní |  | 0 | 0 | 0 | 0 | 0 | 4 | K | 2 |  |  |  | ROZPOCET | 0 | 0 | 0 | 0 | 0 | 1 | 0 | 4 | -1339342938
| PP |  | Nakládání, skládání a překládání neulehlého výkopku nebo sypaniny nakládání, množství přes 100 m3, z hornin tř. 1 až 4 | [14 empty] | PP | 2
| VV |  | dovoz z mezideponie | [14 empty] | VV | 2 | 1 | True | 0 | ROZPOCET
| VV |  | "obsyp" 199,531"m3" |  | 199.531 | [12 empty] | VV | 2 | 2 | True | 0 | ROZPOCET
| VV |  | "lože" (13,053+14,994)"m3" |  | 28.047 | [12 empty] | VV | 2 | 2 | True | 0 | ROZPOCET
| VV |  | "zásyp nakupovaný" 658,555"m3" |  | 658.555 | [12 empty] | VV | 2 | 2 | True | 0 | ROZPOCET
| VV |  | Součet |  | 886.133 | [12 empty] | VV | 2 | 4 | True | 1 | ROZPOCET
32 | K | 171201201 | Uložení sypaniny na skládky | m3 | 1295.38 |  | 0 | CS ÚRS 2018 02 |  | základní |  | 0 | 0 | 0 | 0 | 0 | 4 | K | 2 |  |  |  | ROZPOCET | 0 | 0 | 0 | 0 | 0 | 1 | 0 | 4 | -2144159476
| PP |  | Uložení sypaniny na skládky | [14 empty] | PP | 2
| VV |  | "Zemina vytěžená na skládku" (463,033+815,415)"m3" |  | 1278.448 | [12 empty] | VV | 2 | 2 | True | 0 | ROZPOCET
| VV |  | "z vrtů pro záporové pažení" 374,48"m"*(3,14*0,12*0,12) |  | 16.932 | [12 empty] | VV | 2 | 2 | True | 0 | ROZPOCET
| VV |  | Součet |  | 1295.38 | [12 empty] | VV | 2 | 4 | True | 1 | ROZPOCET
33 | K | 171201211 | Poplatek za uložení stavebního odpadu - zeminy a kameniva na skládce | t | 2331.684 |  | 0 | CS ÚRS 2018 02 |  | základní |  | 0 | 0 | 0 | 0 | 0 | 4 | K | 2 |  |  |  | ROZPOCET | 0 | 0 | 0 | 0 | 0 | 1 | 0 | 4 | -1863000905
| PP |  | Poplatek za uložení stavebního odpadu na skládce (skládkovné) zeminy a kameniva zatříděného do Katalogu odpadů pod kódem 170 504 | [14 empty] | PP | 2
| VV |  | "celkový výkop" (463,033+815,415)"m3" |  | 1278.448 | [12 empty] | VV | 2 | 2 | True | 0 | ROZPOCET
| VV |  | "z vrtů pro záporové pažení" 374,48"m"*(3,14*0,12*0,12) |  | 16.932 | [12 empty] | VV | 2 | 2 | True | 0 | ROZPOCET
| VV |  | Mezisoučet |  | 1295.38 | [12 empty] | VV | 2 | 3 | True | 0 | ROZPOCET
| VV |  | "předpoklad 1800kg/m3" 1295,380"m3"*1,80 |  | 2331.684 | [12 empty] | VV | 2 | 2 | True | 1 | ROZPOCET
34 | K | 174101101 | Zásyp jam, šachet rýh nebo kolem objektů sypaninou se zhutněním | m3 | 658.555 |  | 0 | CS ÚRS 2018 02 |  | základní |  | 0 | 0 | 0 | 0 | 0 | 4 | K | 2 |  |  |  | ROZPOCET | 0 | 0 | 0 | 0 | 0 | 1 | 0 | 4 | -918947121
| PP |  | Zásyp sypaninou z jakékoliv horniny s uložením výkopku ve vrstvách se zhutněním jam, šachet, rýh nebo kolem objektů v těchto vykopávkách | [14 empty] | PP | 2
| VV |  | "celkový výkop" (463,033+815,415)"m3" |  | 1278.448 | [12 empty] | VV | 2 | 2 | True | 0 | ROZPOCET
| VV |  | Vytlačená kubatura | [14 empty] | VV | 2 | 1 | True | 0 | ROZPOCET
| VV |  | "obsyp potrubí" -199,531"m3" |  | -199.531 | [12 empty] | VV | 2 | 2 | True | 0 | ROZPOCET
| VV |  | "obetonování" -43,377"m3" |  | -43.377 | [12 empty] | VV | 2 | 2 | True | 0 | ROZPOCET
| VV |  | "podkladní lože-štěrk" -13,053"m3" |  | -13.053 | [12 empty] | VV | 2 | 2 | True | 0 | ROZPOCET
| VV |  | "podkladní lože-beton (sedlo)" -52,245"m3" |  | -52.245 | [12 empty] | VV | 2 | 2 | True | 0 | ROZPOCET
| VV |  | "KAM DN300" -258,00*(3,14*0,18*0,18) |  | -26.248 | [12 empty] | VV | 2 | 2 | True | 0 | ROZPOCET
| VV |  | "KAM DN400" -22,80*(3,14*0,245*0,245) |  | -4.297 | [12 empty] | VV | 2 | 2 | True | 0 | ROZPOCET
| VV |  | "plast PP DN200" -118,00*(3,14*0,11*0,11) |  | -4.483 | [12 empty] | VV | 2 | 2 | True | 0 | ROZPOCET
| VV |  | "šachty" -22,04*(3,14*0,60*0,60) |  | -24.914 | [12 empty] | VV | 2 | 2 | True | 0 | ROZPOCET
| VV |  | "RN vč podkladních vrstev" -64,55"m2"*3,90 |  | -251.745 | [12 empty] | VV | 2 | 2 | True | 0 | ROZPOCET
| VV |  | Součet |  | 658.555 | [12 empty] | VV | 2 | 4 | True | 1 | ROZPOCET
35 | M | 583336980 | kamenivo těžené hrubé frakce 32/63 | t | 1185.399 |  | 0 | CS ÚRS 2018 02 |  | základní |  | 0 | 0 | 0 | 0 | 0 | 8 | M | 2 |  |  |  | ROZPOCET | 0 | 0 | 0 | 0 | 0 | 1 | 0 | 4 | -1407658609
| PP |  | kamenivo těžené hrubé frakce 32/63 | [14 empty] | PP | 2
| VV |  | "nakupovaný materiál pro zásyp - 100%, předpoklad 1800kg/m3" 658,555"m3"*1,0*1,8 |  | 1185.399 | [12 empty] | VV | 2 | 2 | True | 1 | ROZPOCET
36 | K | 175151101 | Obsypání potrubí strojně sypaninou bez prohození, uloženou do 3 m | m3 | 199.531 |  | 0 | CS ÚRS 2018 02 |  | základní |  | 0 | 0 | 0 | 0 | 0 | 4 | K | 2 |  |  |  | ROZPOCET | 0 | 0 | 0 | 0 | 0 | 1 | 0 | 4 | 557128503
| PP |  | Obsypání potrubí strojně sypaninou z vhodných hornin tř. 1 až 4 nebo materiálem připraveným podél výkopu ve vzdálenosti do 3 m od jeho kraje, pro jakoukoliv hloubku výkopu a míru zhutnění bez prohození sypaniny | [14 empty] | PP | 2
| VV |  | "plast PP DN200" 113,50*1,15*0,52 - 113,50*(3,14*0,11*0,11) |  | 63.561 | [12 empty] | VV | 2 | 2 | True | 0 | ROZPOCET
| VV |  | "KAM DN300-sedlo" (258,00-80,20)*1,26*0,76 - (258,00-80,20)*(3,14*0,18*0,18) - "sedlo" (258,00-80,20)*0,202"m2" |  | 116.257 | [12 empty] | VV | 2 | 2 | True | 0 | ROZPOCET
| VV |  | "KAM DN400-sedlo" 22,80*1,49*0,89 - 22,80*(3,14*0,245*0,245) - "sedlo" 22,80*0,273"m2" |  | 19.713 | [12 empty] | VV | 2 | 2 | True | 0 | ROZPOCET
| VV |  | Součet |  | 199.531 | [12 empty] | VV | 2 | 4 | True | 1 | ROZPOCET
37 | M | 58337344 | štěrkopísek frakce 0-32 | t | 359.156 |  | 0 | CS ÚRS 2018 02 |  | základní |  | 0 | 0 | 0 | 0 | 0 | 8 | M | 2 |  |  |  | ROZPOCET | 0 | 0 | 0 | 0 | 0 | 1 | 0 | 4 | -1477388153
| PP |  | štěrkopísek frakce 0-32 | [14 empty] | PP | 2
| VV |  | 199,531*1,8 "Přepočtené koeficientem množství |  | 359.156 | [12 empty] | VV | 2 | 2 | True | 1 | ROZPOCET
| D | 2 | Zakládání |  |  |  | 0 |  |  |  |  | 0 |  | 36.3561 |  | 0 | 1 | D | 1 |  |  |  | ROZPOCET | [6 empty] | 0
38 | K | 212752212 | Trativod z drenážních trubek plastových flexibilních D do 100 mm včetně lože otevřený výkop | m | 160 |  | 0 | CS ÚRS 2018 02 |  | základní |  | 0 | 0.22657 | 36.2512 | 0 | 0 | 4 | K | 2 |  |  |  | ROZPOCET | 0 | 0 | 0 | 0 | 0 | 1 | 0 | 4 | -871593003
| PP |  | Trativody z drenážních trubek se zřízením štěrkopískového lože pod trubky a s jejich obsypem v průměrném celkovém množství do 0,15 m3/m v otevřeném výkopu z trubek plastových flexibilních D přes 65 do 100 mm | [14 empty] | PP | 2
| VV |  | "kolem RN" 60,00"m" |  | 60 | [12 empty] | VV | 2 | 2 | True | 0 | ROZPOCET
| VV |  | "v rýze" 100,00"m" |  | 100 | [12 empty] | VV | 2 | 2 | True | 0 | ROZPOCET
| VV |  | Součet |  | 160 | [12 empty] | VV | 2 | 4 | True | 1 | ROZPOCET
39 | K | 224511112 | Vrty maloprofilové D do 245 mm úklon do 45° hl do 25 m hor. I a II | m | 374.48 |  | 0 | CS ÚRS 2018 02 |  | základní |  | 0 | 0.00028 | 0.10485 | 0 | 0 | 4 | K | 2 |  |  |  | ROZPOCET | 0 | 0 | 0 | 0 | 0 | 1 | 0 | 4 | -475958861
| PP |  | Maloprofilové vrty průběžným sacím vrtáním průměru přes 195 do 245 mm do úklonu 45° v hl 0 až 25 m v hornině tř. I a II | [14 empty] | PP | 2
| VV |  | "pro záporové pažení" 374,48"m" |  | 374.48 | [12 empty] | VV | 2 | 2 | True | 1 | ROZPOCET
| D | 3 | Svislé a kompletní konstrukce |  |  |  | 0 |  |  |  |  | 0 |  | 0 |  | 0.715 | 1 | D | 1 |  |  |  | ROZPOCET | [6 empty] | 0
40 | K | 358315114 | Bourání šachty, stoky kompletní nebo otvorů z prostého betonu plochy do 4 m2 | m3 | 0.325 |  | 0 | CS ÚRS 2018 02 |  | základní |  | 0 | 0 | 0 | 2.2 | 0.715 | 4 | K | 2 |  |  |  | ROZPOCET | 0 | 0 | 0 | 0 | 0 | 1 | 0 | 4 | -441903216
| PP |  | Bourání šachty, stoky kompletní nebo vybourání otvorů průřezové plochy do 4 m2 ve stokách ze zdiva z prostého betonu | [14 empty] | PP | 2
| VV |  | "vybourání stávající stoky BE DN200" 15,00*(3,14*0,13*0,13-3,14*0,10*0,10) |  | 0.325 | [12 empty] | VV | 2 | 2 | True | 1 | ROZPOCET
41 | K | 3593000R | Výplňové vrstvy z cementopopílkové emulze otevřený výkop | m3 | 0.188 |  | 0 |  |  | základní |  | 0 | 0 | 0 | 0 | 0 | 4 | K | 2 |  |  |  | ROZPOCET | 0 | 0 | 0 | 0 | 0 | 1 | 0 | 4 | 1841765072
| PP |  | Výplňové vrstvy z cementopopílkové emulze otevřený výkop | [14 empty] | PP | 2
| VV |  | "výplň potrubí DN200" 6"ks"*1,00*(3,14*0,10*0,10) |  | 0.188 | [12 empty] | VV | 2 | 2 | True | 1 | ROZPOCET
42 | K | 359901211 | Monitoring stoky jakékoli výšky na nové kanalizaci | m | 398.8 |  | 0 | CS ÚRS 2018 02 |  | základní |  | 0 | 0 | 0 | 0 | 0 | 4 | K | 2 |  |  |  | ROZPOCET | 0 | 0 | 0 | 0 | 0 | 1 | 0 | 4 | -1121851837
| PP |  | Monitoring stok (kamerový systém) jakékoli výšky nová kanalizace | [14 empty] | PP | 2
| VV |  | "nová stoka" (258,00+22,80)"m" |  | 280.8 | [12 empty] | VV | 2 | 2 | True | 0 | ROZPOCET
| VV |  | "přípojky" 118,00"m" |  | 118 | [12 empty] | VV | 2 | 2 | True | 0 | ROZPOCET
| VV |  | Součet |  | 398.8 | [12 empty] | VV | 2 | 4 | True | 1 | ROZPOCET
43 | K | 386110101.a | D+M retenční nádrže o objemu 113,00m3 - kompletní provedení | kus | 1 |  | 0 |  |  | základní |  | 0 | 0 | 0 | 0 | 0 | 4 | K | 2 |  |  |  | ROZPOCET | 0 | 0 | 0 | 0 | 0 | 1 | 0 | 4 | 1750278978
| PP |  | D+M retenční nádrže o objemu 113,00m3 - kompletní provedení | [14 empty] | PP | 2
| VV |  | 1"ks" |  | 1 | [12 empty] | VV | 2 | 2 | True | 1 | ROZPOCET
| D | 4 | Vodorovné konstrukce |  |  |  | 0 |  |  |  |  | 0 |  | 185.5751 |  | 0 | 1 | D | 1 |  |  |  | ROZPOCET | [6 empty] | 0
44 | K | 451572111 | Lože pod potrubí otevřený výkop z kameniva drobného těženého | m3 | 13.053 |  | 0 | CS ÚRS 2018 02 |  | základní |  | 0 | 1.8908 | 24.6802 | 0 | 0 | 4 | K | 2 |  |  |  | ROZPOCET | 0 | 0 | 0 | 0 | 0 | 1 | 0 | 4 | -1830600679
| PP |  | Lože pod potrubí, stoky a drobné objekty v otevřeném výkopu z kameniva drobného těženého 0 až 4 mm | [14 empty] | PP | 2
| VV |  | "plast PP DN200" 113,50*1,15*0,10 |  | 13.053 | [12 empty] | VV | 2 | 2 | True | 1 | ROZPOCET
45 | K | 451572111.a | Lože pod potrubí, stoky a drobné objekty v otevřeném výkopu z kameniva drobného těženého 4 až 8 mm | m3 | 14.994 |  | 0 |  |  | základní |  | 0 | 0 | 0 | 0 | 0 | 4 | K | 2 |  |  |  | ROZPOCET | 0 | 0 | 0 | 0 | 0 | 1 | 0 | 4 | -632617675
| PP |  | Lože pod potrubí, stoky a drobné objekty v otevřeném výkopu z kameniva drobného těženého 4 až 8 mm | [14 empty] | PP | 2
| VV |  | "pod RN" 23,80*4,20*0,15 |  | 14.994 | [12 empty] | VV | 2 | 2 | True | 1 | ROZPOCET
46 | K | 452112111 | Osazení betonových prstenců nebo rámů v do 100 mm | kus | 12 |  | 0 | CS ÚRS 2018 02 |  | základní |  | 0 | 0.0066 | 0.0792 | 0 | 0 | 4 | K | 2 |  |  |  | ROZPOCET | 0 | 0 | 0 | 0 | 0 | 1 | 0 | 4 | -1069738742
| PP |  | Osazení betonových dílců prstenců nebo rámů pod poklopy a mříže, výšky do 100 mm | [14 empty] | PP | 2
| VV |  | (6+2+2+2)"ks" |  | 12 | [12 empty] | VV | 2 | 2 | True | 1 | ROZPOCET
47 | M | 592241750.A | prstenec betonový vyrovnávací 62,5x4x12 cm | kus | 6 |  | 0 |  |  | základní |  | 0 | 0.028 | 0.168 | 0 | 0 | 8 | M | 2 |  |  |  | ROZPOCET | 0 | 0 | 0 | 0 | 0 | 1 | 0 | 4 | -29017267
| PP |  | prstenec betonový vyrovnávací 62,5x4x12 cm | [14 empty] | PP | 2
| VV |  | 6"ks" |  | 6 | [12 empty] | VV | 2 | 2 | True | 1 | ROZPOCET
48 | M | 592241750.b | prstenec betonový vyrovnávací 62,5x6x12 cm | kus | 2 |  | 0 |  |  | základní |  | 0 | 0.039 | 0.078 | 0 | 0 | 8 | M | 2 |  |  |  | ROZPOCET | 0 | 0 | 0 | 0 | 0 | 1 | 0 | 4 | 1985329706
| PP |  | prstenec betonový vyrovnávací 62,5x6x12 cm | [14 empty] | PP | 2
| VV |  | 2"ks" |  | 2 | [12 empty] | VV | 2 | 2 | True | 1 | ROZPOCET
49 | M | 59224176 | prstenec šachtový vyrovnávací betonový 625x120x80mm | kus | 2 |  | 0 | CS ÚRS 2018 02 |  | základní |  | 0 | 0.051 | 0.102 | 0 | 0 | 8 | M | 2 |  |  |  | ROZPOCET | 0 | 0 | 0 | 0 | 0 | 1 | 0 | 4 | -561919702
| PP |  | prstenec šachtový vyrovnávací betonový 625x120x80mm | [14 empty] | PP | 2
| VV |  | 2"ks" |  | 2 | [12 empty] | VV | 2 | 2 | True | 1 | ROZPOCET
50 | M | 59224176.a | prstenec betonový vyrovnávací 62,5x10x12 cm | kus | 2 |  | 0 |  |  | základní |  | 0 | 0.051 | 0.102 | 0 | 0 | 8 | M | 2 |  |  |  | ROZPOCET | 0 | 0 | 0 | 0 | 0 | 1 | 0 | 4 | 995928020
| PP |  | prstenec betonový vyrovnávací 62,5x10x12 cm | [14 empty] | PP | 2
| VV |  | 2"ks" |  | 2 | [12 empty] | VV | 2 | 2 | True | 1 | ROZPOCET
51 | K | 452112121 | Osazení betonových prstenců nebo rámů v do 200 mm | kus | 10 |  | 0 | CS ÚRS 2018 02 |  | základní |  | 0 | 0.0066 | 0.066 | 0 | 0 | 4 | K | 2 |  |  |  | ROZPOCET | 0 | 0 | 0 | 0 | 0 | 1 | 0 | 4 | 1781350875
| PP |  | Osazení betonových dílců prstenců nebo rámů pod poklopy a mříže, výšky přes 100 do 200 mm | [14 empty] | PP | 2
| VV |  | 10"ks" |  | 10 | [12 empty] | VV | 2 | 2 | True | 1 | ROZPOCET
52 | M | 592241380.A | prstenec betonový vyrovnávací 62,5x12x12 cm | kus | 10 |  | 0 |  |  | základní |  | 0 | 0.063 | 0.63 | 0 | 0 | 8 | M | 2 |  |  |  | ROZPOCET | 0 | 0 | 0 | 0 | 0 | 1 | 0 | 4 | -1815916051
| PP |  | prstenec betonový vyrovnávací 62,5x12x12 cm | [14 empty] | PP | 2
| VV |  | 10"ks" |  | 10 | [12 empty] | VV | 2 | 2 | True | 1 | ROZPOCET
53 | K | 452311131 | Podkladní desky z betonu prostého tř. C 12/15 otevřený výkop | m3 | 2.816 |  | 0 | CS ÚRS 2018 02 |  | základní |  | 0 | 2.234 | 6.2909 | 0 | 0 | 4 | K | 2 |  |  |  | ROZPOCET | 0 | 0 | 0 | 0 | 0 | 1 | 0 | 4 | 140473775
| PP |  | Podkladní a zajišťovací konstrukce z betonu prostého v otevřeném výkopu desky pod potrubí, stoky a drobné objekty z betonu tř. C 12/15 | [14 empty] | PP | 2
| VV |  | "podkladní deska pod šachty" 11"ks"*(1,60*1,60*0,10) |  | 2.816 | [12 empty] | VV | 2 | 2 | True | 1 | ROZPOCET
54 | K | 452311141 | Podkladní desky z betonu prostého tř. C 16/20 otevřený výkop | m3 | 16.38 |  | 0 | CS ÚRS 2018 02 |  | základní |  | 0 | 2.234 | 36.5929 | 0 | 0 | 4 | K | 2 |  |  |  | ROZPOCET | 0 | 0 | 0 | 0 | 0 | 1 | 0 | 4 | -1272414030
| PP |  | Podkladní a zajišťovací konstrukce z betonu prostého v otevřeném výkopu desky pod potrubí, stoky a drobné objekty z betonu tř. C 16/20 | [14 empty] | PP | 2
| VV |  | "pod RN" 3,90"m2"*4,20 |  | 16.38 | [12 empty] | VV | 2 | 2 | True | 1 | ROZPOCET
55 | K | 452312131 | Sedlové lože z betonu prostého tř. C 12/15 otevřený výkop | m3 | 52.245 |  | 0 | CS ÚRS 2018 02 |  | základní |  | 0 | 2.234 | 116.7153 | 0 | 0 | 4 | K | 2 |  |  |  | ROZPOCET | 0 | 0 | 0 | 0 | 0 | 1 | 0 | 4 | -1839143891
| PP |  | Podkladní a zajišťovací konstrukce z betonu prostého v otevřeném výkopu sedlové lože pod potrubí z betonu tř. C 12/15 | [14 empty] | PP | 2
| VV |  | "KAM DN300-sedlo" (258,00-80,20)*0,202"m2" |  | 35.916 | [12 empty] | VV | 2 | 2 | True | 0 | ROZPOCET
| VV |  | "KAM DN300-obetonování" 80,20*1,26*0,10 |  | 10.105 | [12 empty] | VV | 2 | 2 | True | 0 | ROZPOCET
| VV |  | "KAM DN400" 22,80*0,273"m2" |  | 6.224 | [12 empty] | VV | 2 | 2 | True | 0 | ROZPOCET
| VV |  | Součet |  | 52.245 | [12 empty] | VV | 2 | 4 | True | 1 | ROZPOCET
56 | K | 452351101 | Bednění podkladních desek nebo bloků nebo sedlového lože otevřený výkop | m2 | 11.15 |  | 0 | CS ÚRS 2018 02 |  | základní |  | 0 | 0.00632 | 0.070468 | 0 | 0 | 4 | K | 2 |  |  |  | ROZPOCET | 0 | 0 | 0 | 0 | 0 | 1 | 0 | 4 | 1591609380
| PP |  | Bednění podkladních a zajišťovacích konstrukcí v otevřeném výkopu desek nebo sedlových loží pod potrubí, stoky a drobné objekty | [14 empty] | PP | 2
| VV |  | "podkladní deska pod šachty" 11"ks"*(4*1,60*0,10) |  | 7.04 | [12 empty] | VV | 2 | 2 | True | 0 | ROZPOCET
| VV |  | "pod RN" (4,20*2+3,90"m2"*2)*0,15+0,40*4,20 |  | 4.11 | [12 empty] | VV | 2 | 2 | True | 0 | ROZPOCET
| VV |  | Součet |  | 11.15 | [12 empty] | VV | 2 | 4 | True | 1 | ROZPOCET
| D | 8 | Trubní vedení |  |  |  | 0 |  |  |  |  | 0 |  | 188.1934 |  | 0 | 1 | D | 1 |  |  |  | ROZPOCET | [6 empty] | 0
57 | K | 831352121 | Montáž potrubí z trub kameninových hrdlových s integrovaným těsněním výkop sklon do 20 % DN 200 | m | 4 |  | 0 | CS ÚRS 2018 02 |  | základní |  | 0 | 4e-05 | 0.00016 | 0 | 0 | 4 | K | 2 |  |  |  | ROZPOCET | 0 | 0 | 0 | 0 | 0 | 1 | 0 | 4 | 1165227121
| PP |  | Montáž potrubí z trub kameninových hrdlových s integrovaným těsněním v otevřeném výkopu ve sklonu do 20 % DN 200 | [14 empty] | PP | 2
| VV |  | "Kanalizační přípojky-napojení na hl řad" 4"ks"*1,00"m" |  | 4 | [12 empty] | VV | 2 | 2 | True | 1 | ROZPOCET
58 | M | 59710633 | trouba kameninová glazovaná DN 200mm L1,00m spojovací systém F | m | 4.06 |  | 0 | CS ÚRS 2018 02 |  | základní |  | 0 | 0.037 | 0.15022 | 0 | 0 | 8 | M | 2 |  |  |  | ROZPOCET | 0 | 0 | 0 | 0 | 0 | 1 | 0 | 4 | 497364186
| PP |  | trouba kameninová glazovaná DN 200mm L1,00m spojovací systém F | [14 empty] | PP | 2
| VV |  | 4"ks"*1,00"m" |  | 4 | [12 empty] | VV | 2 | 2 | True | 0 | ROZPOCET
| VV |  | 4*1,015 "Přepočtené koeficientem množství |  | 4.06 | [12 empty] | VV | 2 | 2 | True | 1 | ROZPOCET
59 | K | 831372121 | Montáž potrubí z trub kameninových hrdlových s integrovaným těsněním výkop sklon do 20 % DN 300 | m | 258 |  | 0 | CS ÚRS 2018 02 |  | základní |  | 0 | 8e-05 | 0.02064 | 0 | 0 | 4 | K | 2 |  |  |  | ROZPOCET | 0 | 0 | 0 | 0 | 0 | 1 | 0 | 4 | -2136981322
| PP |  | Montáž potrubí z trub kameninových hrdlových s integrovaným těsněním v otevřeném výkopu ve sklonu do 20 % DN 300 | [14 empty] | PP | 2
| VV |  | "kanalizace" 258,00"m" |  | 258 | [12 empty] | VV | 2 | 2 | True | 1 | ROZPOCET
60 | M | 59710707 | trouba kameninová glazovaná DN 300mm L2,50m spojovací systém C Třída 240 | m | 261.87 |  | 0 | CS ÚRS 2018 02 |  | základní |  | 0 | 0.1 | 26.187 | 0 | 0 | 8 | M | 2 |  |  |  | ROZPOCET | 0 | 0 | 0 | 0 | 0 | 1 | 0 | 4 | -954638471
| PP |  | trouba kameninová glazovaná DN 300mm L2,50m spojovací systém C Třída 240 | [14 empty] | PP | 2
| VV |  | "kanalizace" 258,00"m" |  | 258 | [12 empty] | VV | 2 | 2 | True | 0 | ROZPOCET
| VV |  | 258*1,015 "Přepočtené koeficientem množství |  | 261.87 | [12 empty] | VV | 2 | 2 | True | 1 | ROZPOCET
61 | K | 831392121 | Montáž potrubí z trub kameninových hrdlových s integrovaným těsněním výkop sklon do 20 % DN 400 | m | 22.8 |  | 0 | CS ÚRS 2018 02 |  | základní |  | 0 | 0.00011 | 0.002508 | 0 | 0 | 4 | K | 2 |  |  |  | ROZPOCET | 0 | 0 | 0 | 0 | 0 | 1 | 0 | 4 | -1885447909
| PP |  | Montáž potrubí z trub kameninových hrdlových s integrovaným těsněním v otevřeném výkopu ve sklonu do 20 % DN 400 | [14 empty] | PP | 2
| VV |  | "kanalizace" 22,80"m" |  | 22.8 | [12 empty] | VV | 2 | 2 | True | 1 | ROZPOCET
62 | M | 59710706 | trouba kameninová glazovaná DN 400mm L2,50m spojovací systém C Třída 200 | m | 23.142 |  | 0 | CS ÚRS 2018 02 |  | základní |  | 0 | 0.152 | 3.5176 | 0 | 0 | 8 | M | 2 |  |  |  | ROZPOCET | 0 | 0 | 0 | 0 | 0 | 1 | 0 | 4 | -1913489753
| PP |  | trouba kameninová glazovaná DN 400mm L2,50m spojovací systém C Třída 200 | [14 empty] | PP | 2
| VV |  | "kanalizace" 22,80"m" |  | 22.8 | [12 empty] | VV | 2 | 2 | True | 0 | ROZPOCET
| VV |  | 22,8*1,015 "Přepočtené koeficientem množství |  | 23.142 | [12 empty] | VV | 2 | 2 | True | 1 | ROZPOCET
63 | K | 837311221.A | Montáž tvarovek na potrubí z trub betonových / kameninových v otevřeném výkopu | kus | 4 |  | 0 |  |  | základní |  | 0 | 0.00013 | 0.00052 | 0 | 0 | 4 | K | 2 |  |  |  | ROZPOCET | 0 | 0 | 0 | 0 | 0 | 1 | 0 | 4 | 184781305
| PP |  | Montáž tvarovek na potrubí z trub betonových / kameninových v otevřeném výkopu | [14 empty] | PP | 2
| VV |  | 4"ks" |  | 4 | [12 empty] | VV | 2 | 2 | True | 1 | ROZPOCET
64 | M | 59713314 | manžeta převlečná DN 200 D 225-250 š 150mm tř 160 | kus | 4 |  | 0 | CS ÚRS 2018 02 |  | základní |  | 0 | 0.0009 | 0.0036 | 0 | 0 | 8 | M | 2 |  |  |  | ROZPOCET | 0 | 0 | 0 | 0 | 0 | 1 | 0 | 4 | -1531210807
| PP |  | manžeta převlečná DN 200 D 225-250 š 150mm tř 160 | [14 empty] | PP | 2
| VV |  | "napojení plast přípojky na hl řad - PP DN200" 4"ks" |  | 4 | [12 empty] | VV | 2 | 2 | True | 1 | ROZPOCET
65 | M | 597133410.a | vyrovnávací kroužky pro manžety převlečné - kompletní vyrovnání profilů dle typu spojovaného potrubí | kus | 4 |  | 0 |  |  | základní |  | 0 | 0 | 0 | 0 | 0 | 8 | M | 2 |  |  |  | ROZPOCET | 0 | 0 | 0 | 0 | 0 | 1 | 0 | 4 | 1436269245
| PP |  | vyrovnávací kroužky pro manžety převlečné - kompletní vyrovnání profilů dle typu spojovaného potrubí | [14 empty] | PP | 2
| VV |  | "napojení plast přípojky na hl řad - PP DN200" 4"ks" |  | 4 | [12 empty] | VV | 2 | 2 | True | 1 | ROZPOCET
66 | K | 837371221 | Montáž kameninových tvarovek odbočných s integrovaným těsněním otevřený výkop DN 300 | kus | 4 |  | 0 | CS ÚRS 2018 02 |  | základní |  | 0 | 0.00016 | 0.00064 | 0 | 0 | 4 | K | 2 |  |  |  | ROZPOCET | 0 | 0 | 0 | 0 | 0 | 1 | 0 | 4 | -1645450921
| PP |  | Montáž kameninových tvarovek na potrubí z trub kameninových v otevřeném výkopu s integrovaným těsněním odbočných DN 300 | [14 empty] | PP | 2
| VV |  | 4"ks" |  | 4 | [12 empty] | VV | 2 | 2 | True | 1 | ROZPOCET
67 | M | 59711774 | odbočka kameninová glazovaná jednoduchá kolmá DN 300/200 L60cm spojovací systém C/F tř.240/160 | kus | 4 |  | 0 | CS ÚRS 2018 02 |  | základní |  | 0 | 0.086 | 0.344 | 0 | 0 | 8 | M | 2 |  |  |  | ROZPOCET | 0 | 0 | 0 | 0 | 0 | 1 | 0 | 4 | -1641478266
| PP |  | odbočka kameninová glazovaná jednoduchá kolmá DN 300/200 L60cm spojovací systém C/F tř.240/160 | [14 empty] | PP | 2
| VV |  | "přípojky DN200" 4"ks" |  | 4 | [12 empty] | VV | 2 | 2 | True | 1 | ROZPOCET
68 | K | 837372221 | Montáž kameninových tvarovek jednoosých s integrovaným těsněním otevřený výkop DN 300 | kus | 20 |  | 0 | CS ÚRS 2018 02 |  | základní |  | 0 | 9e-05 | 0.0018 | 0 | 0 | 4 | K | 2 |  |  |  | ROZPOCET | 0 | 0 | 0 | 0 | 0 | 1 | 0 | 4 | 504900403
| PP |  | Montáž kameninových tvarovek na potrubí z trub kameninových v otevřeném výkopu s integrovaným těsněním jednoosých DN 300 | [14 empty] | PP | 2
| VV |  | 20"ks" |  | 20 | [12 empty] | VV | 2 | 2 | True | 1 | ROZPOCET
69 | M | 59710003 | trouba kameninová glazovaná zkrácená DN 300 | m | 7.5 |  | 0 |  |  | základní |  | 0 | 0.09335 | 0.70012 | 0 | 0 | 8 | M | 2 |  |  |  | ROZPOCET | 0 | 0 | 0 | 0 | 0 | 1 | 0 | 4 | 470884961
| PP |  | trouba kameninová glazovaná zkrácená DN 300 | [14 empty] | PP | 2
| VV |  | "vtok do šachet - hlavní řad (GZ)" 9"ks"*0,75 |  | 6.75 | [12 empty] | VV | 2 | 2 | True | 0 | ROZPOCET
| VV |  | "vtok do RN - hlavní řad (GZ)" 1"ks"*0,75 |  | 0.75 | [12 empty] | VV | 2 | 2 | True | 0 | ROZPOCET
| VV |  | Součet |  | 7.5 | [12 empty] | VV | 2 | 4 | True | 1 | ROZPOCET
70 | M | 59710010 | trouba kameninová glazovaná zkrácená bez hrdla DN 300mm L 60(75)cm třída 160 spojovací systém C | m | 7.5 |  | 0 |  |  | základní |  | 0 | 0.07502 | 0.56265 | 0 | 0 | 8 | M | 2 |  |  |  | ROZPOCET | 0 | 0 | 0 | 0 | 0 | 1 | 0 | 4 | -1964766398
| PP |  | trouba kameninová glazovaná zkrácená bez hrdla DN 300mm L 60(75)cm třída 160 spojovací systém C | [14 empty] | PP | 2
| VV |  | "výtok ze šachet - hlavní řad (GA)" 10"ks"*0,75 |  | 7.5 | [12 empty] | VV | 2 | 2 | True | 1 | ROZPOCET
71 | K | 837392221 | Montáž kameninových tvarovek jednoosých s integrovaným těsněním otevřený výkop DN 400 | kus | 4 |  | 0 | CS ÚRS 2018 02 |  | základní |  | 0 | 0.0001 | 0.0004 | 0 | 0 | 4 | K | 2 |  |  |  | ROZPOCET | 0 | 0 | 0 | 0 | 0 | 1 | 0 | 4 | -486225916
| PP |  | Montáž kameninových tvarovek na potrubí z trub kameninových v otevřeném výkopu s integrovaným těsněním jednoosých DN 400 | [14 empty] | PP | 2
| VV |  | 4"ks" |  | 4 | [12 empty] | VV | 2 | 2 | True | 1 | ROZPOCET
72 | M | 59710004 | trouba kameninová glazovaná zkrácená DN400mm L60(75)cm třída 160 spojovací systém C | m | 1.5 |  | 0 |  |  | základní |  | 0 | 0.15329 | 0.22994 | 0 | 0 | 8 | M | 2 |  |  |  | ROZPOCET | 0 | 0 | 0 | 0 | 0 | 1 | 0 | 4 | -439938234
| PP |  | trouba kameninová glazovaná zkrácená DN400mm L60(75)cm třída 160 spojovací systém C | [14 empty] | PP | 2
| VV |  | "vtok do šachet - hlavní řad (GZ)" 2"ks"*0,75 |  | 1.5 | [12 empty] | VV | 2 | 2 | True | 1 | ROZPOCET
73 | M | 59710011 | trouba kameninová glazovaná zkrácená bez hrdla DN 400mm L 60(75)cm třída 160 spojovací systém C | m | 1.5 |  | 0 |  |  | základní |  | 0 | 0.12664 | 0.18996 | 0 | 0 | 8 | M | 2 |  |  |  | ROZPOCET | 0 | 0 | 0 | 0 | 0 | 1 | 0 | 4 | 954843929
| PP |  | trouba kameninová glazovaná zkrácená bez hrdla DN 400mm L 60(75)cm třída 160 spojovací systém C | [14 empty] | PP | 2
| VV |  | "výtok ze šachet - hlavní řad (GA)" 1"ks"*0,75 |  | 0.75 | [12 empty] | VV | 2 | 2 | True | 0 | ROZPOCET
| VV |  | "výtok z RN - hlavní řad (GA)" 1"ks"*0,75 |  | 0.75 | [12 empty] | VV | 2 | 2 | True | 0 | ROZPOCET
| VV |  | Součet |  | 1.5 | [12 empty] | VV | 2 | 4 | True | 1 | ROZPOCET
74 | K | 837395121.a | Výsek a montáž odbočné tvarovky na kameninovém potrubí DN 400 - sedlo vč. obetonování | kus | 1 |  | 0 |  |  | základní |  | 0 | 1.792 | 1.792 | 0 | 0 | 4 | K | 2 |  |  |  | ROZPOCET | 0 | 0 | 0 | 0 | 0 | 1 | 0 | 4 | 1452359125
| PP |  | Výsek a montáž odbočné tvarovky na kameninovém potrubí DN 400 - sedlo vč. obetonování | [14 empty] | PP | 2
| VV |  | "pro napojení UV1" 1"ks" |  | 1 | [12 empty] | VV | 2 | 2 | True | 1 | ROZPOCET
75 | M | 28617405.a | Univerzální kolmé sedlo DN200 pro kameninové nebo betonové potrubí | kus | 1 |  | 0 |  |  | základní |  | 0 | 0.0064 | 0.0064 | 0 | 0 | 8 | M | 2 |  |  |  | ROZPOCET | 0 | 0 | 0 | 0 | 0 | 1 | 0 | 4 | -290504590
| PP |  | Univerzální kolmé sedlo DN200 pro kameninové nebo betonové potrubí | [14 empty] | PP | 2
76 | K | 871350330 | Montáž kanalizačního potrubí hladkého plnostěnného SN 16 z polypropylenu DN 200 | m | 118 |  | 0 | CS ÚRS 2018 02 |  | základní |  | 0 | 1e-05 | 0.00118 | 0 | 0 | 4 | K | 2 |  |  |  | ROZPOCET | 0 | 0 | 0 | 0 | 0 | 1 | 0 | 4 | 409584324
| PP |  | Montáž kanalizačního potrubí z plastů z polypropylenu PP hladkého plnostěnného SN 16 DN 200 | [14 empty] | PP | 2
| VV |  | "plast PP DN200 - přípojky" 118,00"m" |  | 118 | [12 empty] | VV | 2 | 2 | True | 1 | ROZPOCET
77 | M | 28617095 | trubka kanalizační PP plnostěnná třívrstvá DN 200x6000 mm SN 16 | m | 119.77 |  | 0 | CS ÚRS 2018 02 |  | základní |  | 0 | 0.00514 | 0.61562 | 0 | 0 | 8 | M | 2 |  |  |  | ROZPOCET | 0 | 0 | 0 | 0 | 0 | 1 | 0 | 4 | -953004564
| PP |  | trubka kanalizační PP plnostěnná třívrstvá DN 200x6000 mm SN 16 | [14 empty] | PP | 2
| VV |  | 118*1,015 "Přepočtené koeficientem množství |  | 119.77 | [12 empty] | VV | 2 | 2 | True | 1 | ROZPOCET
78 | K | 877350310 | Montáž kolen na kanalizačním potrubí z PP trub hladkých plnostěnných DN 200 | kus | 8 |  | 0 | CS ÚRS 2018 02 |  | základní |  | 0 | 0 | 0 | 0 | 0 | 4 | K | 2 |  |  |  | ROZPOCET | 0 | 0 | 0 | 0 | 0 | 1 | 0 | 4 | 2070600543
| PP |  | Montáž tvarovek na kanalizačním plastovém potrubí z polypropylenu PP hladkého plnostěnného kolen DN 200 | [14 empty] | PP | 2
| VV |  | "na přípojkách" 8"ks" |  | 8 | [12 empty] | VV | 2 | 2 | True | 1 | ROZPOCET
79 | M | 28617193 | koleno kanalizační PP SN 16 87 ° DN 200 | kus | 8 |  | 0 | CS ÚRS 2018 02 |  | základní |  | 0 | 0.0016 | 0.0128 | 0 | 0 | 8 | M | 2 |  |  |  | ROZPOCET | 0 | 0 | 0 | 0 | 0 | 1 | 0 | 4 | 1976710156
| PP |  | koleno kanalizační PP SN 16 87 ° DN 200 | [14 empty] | PP | 2
80 | K | 892312121.a | Zkouška vodotěsnosti potrubí na potrubí DN150 - kompletní provedení | m | 118 |  | 0 |  |  | základní |  | 0 | 0.0001 | 0.0118 | 0 | 0 | 4 | K | 2 |  |  |  | ROZPOCET | 0 | 0 | 0 | 0 | 0 | 1 | 0 | 4 | -295512825
| PP |  | Zkouška vodotěsnosti potrubí na potrubí DN150 - kompletní provedení | [14 empty] | PP | 2
| VV |  | "plast PP DN150" 118,00"m" |  | 118 | [12 empty] | VV | 2 | 2 | True | 1 | ROZPOCET
81 | K | 892372121.a | Zkouška vodotěsnosti potrubí na potrubí DN300 - kompletní provedení | m | 258 |  | 0 |  |  | základní |  | 0 | 0.00031 | 0.07998 | 0 | 0 | 4 | K | 2 |  |  |  | ROZPOCET | 0 | 0 | 0 | 0 | 0 | 1 | 0 | 4 | 1127031157
| PP |  | Zkouška vodotěsnosti potrubí na potrubí DN300 - kompletní provedení | [14 empty] | PP | 2
| VV |  | "KAM DN300" 258,00"m" |  | 258 | [12 empty] | VV | 2 | 2 | True | 1 | ROZPOCET
82 | K | 892392121.a | Zkouška vodotěsnosti potrubí na potrubí DN400 - kompletní provedení | m | 22.8 |  | 0 |  |  | základní |  | 0 | 0.00025 | 0.0057 | 0 | 0 | 4 | K | 2 |  |  |  | ROZPOCET | 0 | 0 | 0 | 0 | 0 | 1 | 0 | 4 | 259828210
| PP |  | Zkouška vodotěsnosti potrubí na potrubí DN400 - kompletní provedení | [14 empty] | PP | 2
| VV |  | "KAM DN400" 22,80"m" |  | 22.8 | [12 empty] | VV | 2 | 2 | True | 1 | ROZPOCET
83 | K | 892392121.b | Zkouška vodotěsnosti nádrží - kompletní provedení | ks | 1 |  | 0 |  |  | základní |  | 0 | 0.00025 | 0.00025 | 0 | 0 | 4 | K | 2 |  |  |  | ROZPOCET | 0 | 0 | 0 | 0 | 0 | 1 | 0 | 4 | -1497831959
| PP |  | Zkouška vodotěsnosti nádrží - kompletní provedení | [14 empty] | PP | 2
| VV |  | "RN" 1"ks" |  | 1 | [12 empty] | VV | 2 | 2 | True | 1 | ROZPOCET
84 | K | 894411311 | Osazení železobetonových dílců pro šachty skruží rovných | kus | 13 |  | 0 | CS ÚRS 2018 02 |  | základní |  | 0 | 0.00918 | 0.11934 | 0 | 0 | 4 | K | 2 |  |  |  | ROZPOCET | 0 | 0 | 0 | 0 | 0 | 1 | 0 | 4 | -138687321
| PP |  | Osazení železobetonových dílců pro šachty skruží rovných | [14 empty] | PP | 2
| VV |  | (6+5+2)"ks" |  | 13 | [12 empty] | VV | 2 | 2 | True | 1 | ROZPOCET
85 | M | 59224160 | skruž kanalizační s ocelovými stupadly 100 x 25 x 12 cm | kus | 6 |  | 0 | CS ÚRS 2018 02 |  | základní |  | 0 | 0.254 | 1.524 | 0 | 0 | 8 | M | 2 |  |  |  | ROZPOCET | 0 | 0 | 0 | 0 | 0 | 1 | 0 | 4 | -2029612142
| PP |  | skruž kanalizační s ocelovými stupadly 100 x 25 x 12 cm | [14 empty] | PP | 2
| VV |  | 6"ks" |  | 6 | [12 empty] | VV | 2 | 2 | True | 1 | ROZPOCET
86 | M | 592241610 | skruž kanalizační s ocelovými stupadly 100 x 50 x 12 cm | kus | 5 |  | 0 | CS ÚRS 2018 02 |  | základní |  | 0 | 0.506 | 2.53 | 0 | 0 | 8 | M | 2 |  |  |  | ROZPOCET | 0 | 0 | 0 | 0 | 0 | 1 | 0 | 4 | -2106530147
| PP |  | skruž kanalizační s ocelovými stupadly 100 x 50 x 12 cm | [14 empty] | PP | 2
| VV |  | 5"ks" |  | 5 | [12 empty] | VV | 2 | 2 | True | 1 | ROZPOCET
87 | M | 59224162 | skruž kanalizační s ocelovými stupadly 100 x 100 x 12 cm | kus | 2 |  | 0 | CS ÚRS 2018 02 |  | základní |  | 0 | 1.013 | 2.026 | 0 | 0 | 8 | M | 2 |  |  |  | ROZPOCET | 0 | 0 | 0 | 0 | 0 | 1 | 0 | 4 | 1344115785
| PP |  | skruž kanalizační s ocelovými stupadly 100 x 100 x 12 cm | [14 empty] | PP | 2
| VV |  | 2"ks" |  | 2 | [12 empty] | VV | 2 | 2 | True | 1 | ROZPOCET
88 | M | 592243480 | těsnění elastomerové pro spojení šachetních dílů DN 1000 | kus | 24 |  | 0 | CS ÚRS 2018 02 |  | základní |  | 0 | 0.002 | 0.048 | 0 | 0 | 8 | M | 2 |  |  |  | ROZPOCET | 0 | 0 | 0 | 0 | 0 | 1 | 0 | 4 | -273318384
| PP |  | těsnění elastomerové pro spojení šachetních dílů DN 1000 | [14 empty] | PP | 2
| VV |  | 24"ks" |  | 24 | [12 empty] | VV | 2 | 2 | True | 1 | ROZPOCET
89 | K | 894412411 | Osazení železobetonových dílců pro šachty skruží přechodových | kus | 11 |  | 0 | CS ÚRS 2018 02 |  | základní |  | 0 | 0.01147 | 0.12617 | 0 | 0 | 4 | K | 2 |  |  |  | ROZPOCET | 0 | 0 | 0 | 0 | 0 | 1 | 0 | 4 | -1724210670
| PP |  | Osazení železobetonových dílců pro šachty skruží přechodových | [14 empty] | PP | 2
| VV |  | 11"ks" |  | 11 | [12 empty] | VV | 2 | 2 | True | 1 | ROZPOCET
90 | M | 59224168 | skruž betonová přechodová 62,5/100x60x12 cm, stupadla poplastovaná kapsová | kus | 11 |  | 0 | CS ÚRS 2018 02 |  | základní |  | 0 | 0.548 | 6.028 | 0 | 0 | 8 | M | 2 |  |  |  | ROZPOCET | 0 | 0 | 0 | 0 | 0 | 1 | 0 | 4 | 672526910
| PP |  | skruž betonová přechodová 62,5/100x60x12 cm, stupadla poplastovaná kapsová | [14 empty] | PP | 2
| VV |  | 11"ks" |  | 11 | [12 empty] | VV | 2 | 2 | True | 1 | ROZPOCET
91 | K | 894414111 | Osazení železobetonových dílců pro šachty skruží základových (dno) | kus | 11 |  | 0 | CS ÚRS 2018 02 |  | základní |  | 0 | 0.02753 | 0.30283 | 0 | 0 | 4 | K | 2 |  |  |  | ROZPOCET | 0 | 0 | 0 | 0 | 0 | 1 | 0 | 4 | 1035696129
| PP |  | Osazení železobetonových dílců pro šachty skruží základových (dno) | [14 empty] | PP | 2
| VV |  | (10+1)"ks" |  | 11 | [12 empty] | VV | 2 | 2 | True | 1 | ROZPOCET
92 | M | 592243380.a | dno betonové šachty kanalizační přímé 100x80x50 cm (s kameninovým žlábkem) - na potrubí DN300 | kus | 10 |  | 0 |  |  | základní |  | 0 | 1.87 | 18.7 | 0 | 0 | 8 | M | 2 |  |  |  | ROZPOCET | 0 | 0 | 0 | 0 | 0 | 1 | 0 | 4 | -18913824
| PP |  | dno betonové šachty kanalizační přímé 100x80x50 cm (s kameninovým žlábkem) - na potrubí DN300 | [14 empty] | PP | 2
| VV |  | 10"ks" |  | 10 | [12 empty] | VV | 2 | 2 | True | 1 | ROZPOCET
93 | M | 592243380.b | dno betonové šachty kanalizační přímé 100x80x50 cm (s kameninovým žlábkem) - na potrubí DN400 | kus | 1 |  | 0 |  |  | základní |  | 0 | 1.87 | 1.87 | 0 | 0 | 8 | M | 2 |  |  |  | ROZPOCET | 0 | 0 | 0 | 0 | 0 | 1 | 0 | 4 | -988077414
| PP |  | dno betonové šachty kanalizační přímé 100x80x50 cm (s kameninovým žlábkem) - na potrubí DN400 | [14 empty] | PP | 2
| VV |  | 1"ks" |  | 1 | [12 empty] | VV | 2 | 2 | True | 1 | ROZPOCET
94 | K | 895941111 | Zřízení vpusti kanalizační uliční z betonových dílců typ UV-50 normální | kus | 13 |  | 0 | CS ÚRS 2018 02 |  | základní |  | 0 | 0.3409 | 4.4317 | 0 | 0 | 4 | K | 2 |  |  |  | ROZPOCET | 0 | 0 | 0 | 0 | 0 | 1 | 0 | 4 | 1551300767
| PP |  | Zřízení vpusti kanalizační uliční z betonových dílců typ UV-50 normální | [14 empty] | PP | 2
| VV |  | "dle TZ" 13"ks" |  | 13 | [12 empty] | VV | 2 | 2 | True | 1 | ROZPOCET
95 | M | 59223850.a | dno betonové pro uliční vpusť s výtokovým otvorem 45x33x5 cm - pro potrubí DN200 | kus | 13 |  | 0 |  |  | základní |  | 0 | 0.097 | 1.261 | 0 | 0 | 8 | M | 2 |  |  |  | ROZPOCET | 0 | 0 | 0 | 0 | 0 | 1 | 0 | 4 | -1992043917
| PP |  | dno betonové pro uliční vpusť s výtokovým otvorem 45x33x5 cm - pro potrubí DN200 | [14 empty] | PP | 2
| VV |  | "dle TZ" 13"ks" |  | 13 | [12 empty] | VV | 2 | 2 | True | 1 | ROZPOCET
96 | M | 59223862.a | skruž betonová pro uliční vpusť středová 45 x 57 x 5 cm | kus | 13 |  | 0 |  |  | základní |  | 0 | 0.057 | 0.741 | 0 | 0 | 8 | M | 2 |  |  |  | ROZPOCET | 0 | 0 | 0 | 0 | 0 | 1 | 0 | 4 | 1490712168
| PP |  | skruž betonová pro uliční vpusť středová 45 x 57 x 5 cm | [14 empty] | PP | 2
| VV |  | "dle TZ" 13"ks" |  | 13 | [12 empty] | VV | 2 | 2 | True | 1 | ROZPOCET
97 | M | 59223857 | skruž betonová pro uliční vpusť horní 45 x 29,5 x 5 cm | kus | 13 |  | 0 | CS ÚRS 2018 02 |  | základní |  | 0 | 0.058 | 0.754 | 0 | 0 | 8 | M | 2 |  |  |  | ROZPOCET | 0 | 0 | 0 | 0 | 0 | 1 | 0 | 4 | 1057182631
| PP |  | skruž betonová pro uliční vpusť horní 45 x 29,5 x 5 cm | [14 empty] | PP | 2
| VV |  | "dle TZ" 13"ks" |  | 13 | [12 empty] | VV | 2 | 2 | True | 1 | ROZPOCET
98 | M | 59223864 | prstenec betonový pro uliční vpusť vyrovnávací 39 x 6 x 13 cm | kus | 13 |  | 0 | CS ÚRS 2018 02 |  | základní |  | 0 | 0.027 | 0.351 | 0 | 0 | 8 | M | 2 |  |  |  | ROZPOCET | 0 | 0 | 0 | 0 | 0 | 1 | 0 | 4 | -352369580
| PP |  | prstenec betonový pro uliční vpusť vyrovnávací 39 x 6 x 13 cm | [14 empty] | PP | 2
| VV |  | "dle TZ" 13"ks" |  | 13 | [12 empty] | VV | 2 | 2 | True | 1 | ROZPOCET
99 | K | 899000.A | Napojení a utěsnění potrubí DN 400 do betonové šachty otevřený výkop vč.obetonování | kus | 8 |  | 0 |  |  | základní |  | 0 | 0 | 0 | 0 | 0 | 4 | K | 2 |  |  |  | ROZPOCET | 0 | 0 | 0 | 0 | 0 | 1 | 0 | 4 | -1456800102
| PP |  | Napojení a utěsnění potrubí DN 400 do betonové šachty otevřený výkop vč.obetonování | [14 empty] | PP | 2
| VV |  | "zaslepení přípojek" 8"ks" |  | 8 | [12 empty] | VV | 2 | 2 | True | 1 | ROZPOCET
100 | K | 899104112 | Osazení poklopů litinových nebo ocelových včetně rámů pro třídu zatížení D400, E600 | kus | 11 |  | 0 | CS ÚRS 2018 02 |  | základní |  | 0 | 0.21734 | 2.3907 | 0 | 0 | 4 | K | 2 |  |  |  | ROZPOCET | 0 | 0 | 0 | 0 | 0 | 1 | 0 | 4 | -260228624
| PP |  | Osazení poklopů litinových a ocelových včetně rámů pro třídu zatížení D400, E600 | [14 empty] | PP | 2
| VV |  | "nové šachty" 11"ks" |  | 11 | [12 empty] | VV | 2 | 2 | True | 1 | ROZPOCET
101 | M | 55241015 | poklop šachtový třída D 400, kruhový rám 785, vstup 600 mm, s ventilací | kus | 11 |  | 0 | CS ÚRS 2018 02 |  | základní |  | 0 | 0.0546 | 0.6006 | 0 | 0 | 8 | M | 2 |  |  |  | ROZPOCET | 0 | 0 | 0 | 0 | 0 | 1 | 0 | 4 | -1958384127
| PP |  | poklop šachtový třída D 400, kruhový rám 785, vstup 600 mm, s ventilací | [14 empty] | PP | 2
| VV |  | "prefa šachty" 11"ks" |  | 11 | [12 empty] | VV | 2 | 2 | True | 1 | ROZPOCET
102 | K | 899204112 | Osazení mříží litinových včetně rámů a košů na bahno pro třídu zatížení D400, E600 | kus | 13 |  | 0 | CS ÚRS 2018 02 |  | základní |  | 0 | 0.21734 | 2.8254 | 0 | 0 | 4 | K | 2 |  |  |  | ROZPOCET | 0 | 0 | 0 | 0 | 0 | 1 | 0 | 4 | 1719618221
| PP |  | Osazení mříží litinových včetně rámů a košů na bahno pro třídu zatížení D400, E600 | [14 empty] | PP | 2
| VV |  | "dle TZ" 13"ks" |  | 13 | [12 empty] | VV | 2 | 2 | True | 1 | ROZPOCET
103 | M | 55242320 | mříž vtoková litinová plochá 500x500mm | kus | 13 |  | 0 | CS ÚRS 2018 02 |  | základní |  | 0 | 0.0506 | 0.6578 | 0 | 0 | 8 | M | 2 |  |  |  | ROZPOCET | 0 | 0 | 0 | 0 | 0 | 1 | 0 | 4 | -1148815009
| PP |  | mříž vtoková litinová plochá 500x500mm | [14 empty] | PP | 2
| VV |  | "dle TZ" 13"ks" |  | 13 | [12 empty] | VV | 2 | 2 | True | 1 | ROZPOCET
104 | M | 59223875.a | koš vysoký pro uliční vpusti, žárově zinkovaný plech,pro rám 500/500 | kus | 13 |  | 0 |  |  | základní |  | 0 | 0.004 | 0.052 | 0 | 0 | 8 | M | 2 |  |  |  | ROZPOCET | 0 | 0 | 0 | 0 | 0 | 1 | 0 | 4 | -722547765
| PP |  | koš vysoký pro uliční vpusti, žárově zinkovaný plech,pro rám 500/500 | [14 empty] | PP | 2
| VV |  | "dle TZ" 13"ks" |  | 13 | [12 empty] | VV | 2 | 2 | True | 1 | ROZPOCET
105 | K | 899620121.A | Napojení a utěsnění potrubí DN 200 do betonové šachty otevřený výkop vč.obetonování | kus | 16 |  | 0 |  |  | základní |  | 0 | 0 | 0 | 0 | 0 | 4 | K | 2 |  |  |  | ROZPOCET | 0 | 0 | 0 | 0 | 0 | 1 | 0 | 4 | 1966830635
| PP |  | Napojení a utěsnění potrubí DN 200 do betonové šachty otevřený výkop vč.obetonování | [14 empty] | PP | 2
| VV |  | "napojení přípojek v šachtě" 14"ks" |  | 14 | [12 empty] | VV | 2 | 2 | True | 0 | ROZPOCET
| VV |  | "napojení přípojek v RN" 2"ks" |  | 2 | [12 empty] | VV | 2 | 2 | True | 0 | ROZPOCET
| VV |  | Součet |  | 16 | [12 empty] | VV | 2 | 4 | True | 1 | ROZPOCET
106 | K | 899620121.B | Napojení a utěsnění potrubí DN 400 do betonové šachty otevřený výkop vč.obetonování | kus | 1 |  | 0 |  |  | základní |  | 0 | 0 | 0 | 0 | 0 | 4 | K | 2 |  |  |  | ROZPOCET | 0 | 0 | 0 | 0 | 0 | 1 | 0 | 4 | -1083930734
| PP |  | Napojení a utěsnění potrubí DN 400 do betonové šachty otevřený výkop vč.obetonování | [14 empty] | PP | 2
| VV |  | "napojení hl. stoky v šachtě (km 0,00000)" 1"ks" |  | 1 | [12 empty] | VV | 2 | 2 | True | 1 | ROZPOCET
107 | K | 899623161 | Obetonování potrubí nebo zdiva stok betonem prostým tř. C 20/25 v otevřeném výkopu | m3 | 43.377 |  | 0 | CS ÚRS 2018 02 |  | základní |  | 0 | 2.4533 | 106.4164 | 0 | 0 | 4 | K | 2 |  |  |  | ROZPOCET | 0 | 0 | 0 | 0 | 0 | 1 | 0 | 4 | -1163577560
| PP |  | Obetonování potrubí nebo zdiva stok betonem prostým v otevřeném výkopu, beton tř. C 20/25 | [14 empty] | PP | 2
| VV |  | "KAM DN300" 80,20*(1,26*0,51 - 3,14*0,18*0,18) |  | 43.377 | [12 empty] | VV | 2 | 2 | True | 1 | ROZPOCET
| D | 9 | Ostatní konstrukce a práce, bourání |  |  |  | 0 |  |  |  |  | 0 |  | 0 |  | 0 | 1 | D | 1 |  |  |  | ROZPOCET | [6 empty] | 0
108 | K | 91 | Hutnící zkoušky | kus | 6 |  | 0 |  |  | základní |  | 0 | 0 | 0 | 0 | 0 | 4 | K | 2 |  |  |  | ROZPOCET | 0 | 0 | 0 | 0 | 0 | 1 | 0 | 4 | 221448451
| PP |  | Hutnící zkoušky | [14 empty] | PP | 2
| VV |  | "kanalizace + vodovod" 6"ks" |  | 6 | [12 empty] | VV | 2 | 2 | True | 1 | ROZPOCET
| D | 997 | Přesun sutě |  |  |  | 0 |  |  |  |  | 0 |  | 0 |  | 0 | 1 | D | 1 |  |  |  | ROZPOCET | [6 empty] | 0
109 | K | 997013511.a | Odvoz suti a vybouraných hmot z meziskládky na skládku s naložením a se složením, do vzdálenosti dle možností zhotovitele | t | 0.715 |  | 0 |  |  | základní |  | 0 | 0 | 0 | 0 | 0 | 4 | K | 2 |  |  |  | ROZPOCET | 0 | 0 | 0 | 0 | 0 | 1 | 0 | 4 | -1242755544
| PP |  | Odvoz suti a vybouraných hmot z meziskládky na skládku s naložením a se složením, do vzdálenosti dle možností zhotovitele | [14 empty] | PP | 2
| VV |  | "beton" 0,715"t" |  | 0.715 | [12 empty] | VV | 2 | 2 | True | 1 | ROZPOCET
110 | K | 997221815 | Poplatek za uložení na skládce (skládkovné) stavebního odpadu betonového kód odpadu 170 101 | t | 0.715 |  | 0 | CS ÚRS 2018 02 |  | základní |  | 0 | 0 | 0 | 0 | 0 | 4 | K | 2 |  |  |  | ROZPOCET | 0 | 0 | 0 | 0 | 0 | 1 | 0 | 4 | 112595015
| PP |  | Poplatek za uložení stavebního odpadu na skládce (skládkovné) z prostého betonu zatříděného do Katalogu odpadů pod kódem 170 101 | [14 empty] | PP | 2
| VV |  | "beton" 0,715"t" |  | 0.715 | [12 empty] | VV | 2 | 2 | True | 1 | ROZPOCET
| D | 998 | Přesun hmot |  |  |  | 0 |  |  |  |  | 0 |  | 0 |  | 0 | 1 | D | 1 |  |  |  | ROZPOCET | [6 empty] | 0
111 | K | 998275101 | Přesun hmot pro trubní vedení z trub kameninových otevřený výkop | t | 142.824 |  | 0 | CS ÚRS 2018 02 |  | základní |  | 0 | 0 | 0 | 0 | 0 | 4 | K | 2 |  |  |  | ROZPOCET | 0 | 0 | 0 | 0 | 0 | 1 | 0 | 4 | -888161926
| PP |  | Přesun hmot pro trubní vedení hloubené z trub kameninových pro kanalizace v otevřeném výkopu dopravní vzdálenost do 15 m | [14 empty] | PP | 2

## SO 302 - Přeložka vodovod...
{9d01b1a8-3c4b-4419-a74b-f25f33e5f347}
2
| KRYCÍ LIST SOUPISU PRACÍ | [7 empty] | v --- níže se nacházejí doplnkové a pomocné údaje k sestavám --- v | [8 empty] | False
Stavba:
Malešická, 1. a 2. etapa, 2. etapa Za Vackovem - Habrová
Objekt:
SO 302 - Přeložka vodovodu DN 500 v km 0,040
| KSO: |  |  |  |  | CC-CZ:
| Místo: |  | Praha 3 |  |  | Datum: | 25. 10. 2018
| Zadavatel: |  |  |  |  | IČ: | 63834197
|  | Technická správa komunikací hl. m. Prahy |  |  |  | DIČ: | CZ63834197
| Uchazeč: |  |  |  |  | IČ: | Vyplň údaj
|  | Vyplň údaj |  |  |  | DIČ: | Vyplň údaj
| Projektant: |  |  |  |  | IČ: | 48585955
|  | NOVÁK & PARTNER, s.r.o. |  |  |  | DIČ: | CZ48585955
| Zpracovatel: |  |  |  |  | IČ:
DIČ:
Poznámka:
| Cena bez DPH | [5 empty] | 0
|  |  | Základ daně |  |  | Sazba daně | Výše daně
| DPH | základní | 0 |  |  | 21% | 0
|  | snížená | 0 |  |  | 15% | 0
|  | zákl. přenesená | 0 |  |  | 21% | 0
|  | sníž. přenesená | 0 |  |  | 15% | 0
|  | nulová | 0 |  |  | 0% | 0
| Cena s DPH |  |  | v | CZK |  | 0
REKAPITULACE ČLENĚNÍ SOUPISU PRACÍ
Stavba:
Malešická, 1. a 2. etapa, 2. etapa Za Vackovem - Habrová
Objekt:
SO 302 - Přeložka vodovodu DN 500 v km 0,040
Místo: |  |  | Praha 3 |  |  | Datum: | 25. 10. 2018
Zadavatel: |  |  | Technická správa komunikací hl. m. Prahy |  |  | Projektant: | NOVÁK & PARTNER, s.r.o.
Uchazeč: |  |  | Vyplň údaj |  |  | Zpracovatel:
Kód dílu - Popis | [6 empty] | Cena celkem [CZK]
Náklady stavby celkem | [6 empty] | 0 | [11 empty] | -1
| HSV - Práce a dodávky HSV | [5 empty] | 0
| 1 - Zemní práce | [5 empty] | 0
| 4 - Vodorovné konstrukce | [5 empty] | 0
| 8 - Trubní vedení | [5 empty] | 0
| 998 - Přesun hmot | [5 empty] | 0
SOUPIS PRACÍ
Stavba:
Malešická, 1. a 2. etapa, 2. etapa Za Vackovem - Habrová
Objekt:
SO 302 - Přeložka vodovodu DN 500 v km 0,040
Místo: |  |  | Praha 3 |  |  | Datum: | 25. 10. 2018
Zadavatel: |  |  | Technická správa komunikací hl. m. Prahy |  |  | Projektant: | NOVÁK & PARTNER, s.r.o.
Uchazeč: |  |  | Vyplň údaj |  |  | Zpracovatel:
PČ | Typ | Kód | Popis | MJ | Množství | J.cena [CZK] | Cena celkem [CZK] | Cenová soustava |  | DPH | J. Nh [h] | Nh celkem [h] | J. hmotnost [t] | Hmotnost celkem [t] | J. suť [t] | Suť Celkem [t]
Náklady soupisu celkem | [6 empty] | 0 |  |  |  |  | 0 |  | 275.9314 |  | 0.4 |  | D | -1 | [10 empty] | 0
| D | HSV | Práce a dodávky HSV |  |  |  | 0 |  |  |  |  | 0 |  | 275.9314 |  | 0.4 | 1 | D | 0 |  |  |  | ROZPOCET | [6 empty] | 0
| D | 1 | Zemní práce |  |  |  | 0 |  |  |  |  | 0 |  | 197.8427 |  | 0 | 1 | D | 1 |  |  |  | ROZPOCET | [6 empty] | 0
1 | K | 119001401 | Dočasné zajištění potrubí ocelového nebo litinového DN do 200 | m | 1.5 |  | 0 | CS ÚRS 2018 02 |  | základní |  | 0 | 0.00868 | 0.01302 | 0 | 0 | 4 | K | 2 |  |  |  | ROZPOCET | 0 | 0 | 0 | 0 | 0 | 1 | 0 | 4 | -1209684959
| PP |  | Dočasné zajištění podzemního potrubí nebo vedení ve výkopišti ve stavu i poloze , ve kterých byla na začátku zemních prací a to s podepřením, vzepřením nebo vyvěšením, příp. s ochranným bedněním, se zřízením a odstraněním za jišťovací konstrukce, s opotřebením hmot potrubí ocelového nebo litinového, jmenovité světlosti DN do 200 | [14 empty] | PP | 2
| VV |  | "dle podélného profilu - vodovod" 1"ks"*1,50"m" |  | 1.5 | [12 empty] | VV | 2 | 2 | True | 1 | ROZPOCET
2 | K | 119001402 | Dočasné zajištění potrubí ocelového nebo litinového DN do 500 | m | 1.5 |  | 0 | CS ÚRS 2018 02 |  | základní |  | 0 | 0.01269 | 0.019035 | 0 | 0 | 4 | K | 2 |  |  |  | ROZPOCET | 0 | 0 | 0 | 0 | 0 | 1 | 0 | 4 | 722957699
| PP |  | Dočasné zajištění podzemního potrubí nebo vedení ve výkopišti ve stavu i poloze , ve kterých byla na začátku zemních prací a to s podepřením, vzepřením nebo vyvěšením, příp. s ochranným bedněním, se zřízením a odstraněním za jišťovací konstrukce, s opotřebením hmot potrubí ocelového nebo litinového, jmenovité světlosti DN přes 200 do 500 | [14 empty] | PP | 2
| VV |  | "dle podélného profilu - plynovod" 1"ks"*1,50"m" |  | 1.5 | [12 empty] | VV | 2 | 2 | True | 1 | ROZPOCET
3 | K | 119001421 | Dočasné zajištění kabelů a kabelových tratí ze 3 volně ložených kabelů | m | 10.5 |  | 0 | CS ÚRS 2018 02 |  | základní |  | 0 | 0.0369 | 0.38745 | 0 | 0 | 4 | K | 2 |  |  |  | ROZPOCET | 0 | 0 | 0 | 0 | 0 | 1 | 0 | 4 | -776065748
| PP |  | Dočasné zajištění podzemního potrubí nebo vedení ve výkopišti ve stavu i poloze , ve kterých byla na začátku zemních prací a to s podepřením, vzepřením nebo vyvěšením, příp. s ochranným bedněním, se zřízením a odstraněním za jišťovací konstrukce, s opotřebením hmot kabelů a kabelových tratí z volně ložených kabelů a to do 3 kabelů | [14 empty] | PP | 2
| VV |  | "dle podélného profilu - el kabel" 7"ks"*1,50"m" |  | 10.5 | [12 empty] | VV | 2 | 2 | True | 1 | ROZPOCET
4 | K | 120001101 | Příplatek za ztížení odkopávky nebo prokkopávky v blízkosti inženýrských sítí | m3 | 23.057 |  | 0 | CS ÚRS 2018 02 |  | základní |  | 0 | 0 | 0 | 0 | 0 | 4 | K | 2 |  |  |  | ROZPOCET | 0 | 0 | 0 | 0 | 0 | 1 | 0 | 4 | -1244474577
| PP |  | Příplatek k cenám vykopávek za ztížení vykopávky v blízkosti inženýrských sítí nebo výbušnin v horninách jakékoliv třídy | [14 empty] | PP | 2
| VV |  | "vodovod" (1,67*1,17 - 3,14*0,085*0,085)*(1"ks"*1,50"m") |  | 2.897 | [12 empty] | VV | 2 | 2 | True | 0 | ROZPOCET
| VV |  | "Plynovod" (2,05*1,55 - 3,14*0,275*0,275)*(1"ks"*1,50"m") |  | 4.41 | [12 empty] | VV | 2 | 2 | True | 0 | ROZPOCET
| VV |  | "telekomunikační kabel" (1,50*1,00)*(7"ks"*1,50"m") |  | 15.75 | [12 empty] | VV | 2 | 2 | True | 0 | ROZPOCET
| VV |  | Součet |  | 23.057 | [12 empty] | VV | 2 | 4 | True | 1 | ROZPOCET
5 | K | 131201203 | Hloubení jam zapažených v hornině tř. 3 objemu do 5000 m3 | m3 | 37.675 |  | 0 | CS ÚRS 2018 02 |  | základní |  | 0 | 0 | 0 | 0 | 0 | 4 | K | 2 |  |  |  | ROZPOCET | 0 | 0 | 0 | 0 | 0 | 1 | 0 | 4 | 1072619838
| PP |  | Hloubení zapažených jam a zářezů s urovnáním dna do předepsaného profilu a spádu v hornině tř. 3 přes 1 000 do 5 000 m3 | [14 empty] | PP | 2
| VV |  | "pro betonové bloky" 2*(2,50*2,50*2,80)+2*(1,70*1,70*2,80) |  | 51.184 | [12 empty] | VV | 2 | 2 | True | 0 | ROZPOCET
| VV |  | "odpočet zpevněných ploch" | [14 empty] | VV | 2 | 1 | True | 0 | ROZPOCET
| VV |  | "komunikace tl. 0,51m" -(2*2,50*2,50+2*1,70*1,70)*0,51 |  | -9.323 | [12 empty] | VV | 2 | 2 | True | 0 | ROZPOCET
| VV |  | Mezisoučet |  | 41.861 | [12 empty] | VV | 2 | 3 | True | 0 | ROZPOCET
| VV |  | "Z toho v tř. 3 uvažováno 90%" 41,861"m3"*0,9 |  | 37.675 | [12 empty] | VV | 2 | 2 | True | 1 | ROZPOCET
6 | K | 131201209 | Příplatek za lepivost u hloubení jam zapažených v hornině tř. 3 | m3 | 11.303 |  | 0 | CS ÚRS 2018 02 |  | základní |  | 0 | 0 | 0 | 0 | 0 | 4 | K | 2 |  |  |  | ROZPOCET | 0 | 0 | 0 | 0 | 0 | 1 | 0 | 4 | 70433039
| PP |  | Hloubení zapažených jam a zářezů s urovnáním dna do předepsaného profilu a spádu Příplatek k cenám za lepivost horniny tř. 3 | [14 empty] | PP | 2
| VV |  | "Dle hloubení jam v tř.3 - předpoklad 30%" 0,30*37,675"m3" |  | 11.303 | [12 empty] | VV | 2 | 2 | True | 1 | ROZPOCET
7 | K | 131301203 | Hloubení jam zapažených v hornině tř. 4 objemu do 5000 m3 | m3 | 4.186 |  | 0 | CS ÚRS 2018 02 |  | základní |  | 0 | 0 | 0 | 0 | 0 | 4 | K | 2 |  |  |  | ROZPOCET | 0 | 0 | 0 | 0 | 0 | 1 | 0 | 4 | 1170667867
| PP |  | Hloubení zapažených jam a zářezů s urovnáním dna do předepsaného profilu a spádu v hornině tř. 4 přes 1 000 do 5 000 m3 | [14 empty] | PP | 2
| VV |  | "Celkový výkop dle hloubení jam v tř.3, v tř 4 předpoklad 10%" 0,1*41,861"m3" |  | 4.186 | [12 empty] | VV | 2 | 2 | True | 1 | ROZPOCET
8 | K | 131301209 | Příplatek za lepivost u hloubení jam zapažených v hornině tř. 4 | m3 | 1.256 |  | 0 | CS ÚRS 2018 02 |  | základní |  | 0 | 0 | 0 | 0 | 0 | 4 | K | 2 |  |  |  | ROZPOCET | 0 | 0 | 0 | 0 | 0 | 1 | 0 | 4 | -2014538999
| PP |  | Hloubení zapažených jam a zářezů s urovnáním dna do předepsaného profilu a spádu Příplatek k cenám za lepivost horniny tř. 4 | [14 empty] | PP | 2
| VV |  | "Dle hloubení jam v tř.4 - předpoklad 30%" 0,30*4,186"m3" |  | 1.256 | [12 empty] | VV | 2 | 2 | True | 1 | ROZPOCET
9 | K | 132201203 | Hloubení rýh š do 2000 mm v hornině tř. 3 objemu do 5000 m3 | m3 | 95.853 |  | 0 | CS ÚRS 2018 02 |  | základní |  | 0 | 0 | 0 | 0 | 0 | 4 | K | 2 |  |  |  | ROZPOCET | 0 | 0 | 0 | 0 | 0 | 1 | 0 | 4 | 1032239638
| PP |  | Hloubení zapažených i nezapažených rýh šířky přes 600 do 2 000 mm s urovnáním dna do předepsaného profilu a spádu v hornině tř. 3 přes 1 000 do 5 000 m3 | [14 empty] | PP | 2
| VV |  | "Vodovod - TLT DN500" | [14 empty] | VV | 2 | 1 | True | 0 | ROZPOCET
| VV |  | "km 0,00000-0,01701" 17,01*(3,05+2,37)*0,5*1,50 |  | 69.146 | [12 empty] | VV | 2 | 2 | True | 0 | ROZPOCET
| VV |  | "0,01701-0,02550" 8,49*(2,37+2,99)*0,5*1,50 |  | 34.13 | [12 empty] | VV | 2 | 2 | True | 0 | ROZPOCET
| VV |  | "0,02550-0,02718" 1,68*(2,99+3,11)*0,5*1,50 |  | 7.686 | [12 empty] | VV | 2 | 2 | True | 0 | ROZPOCET
| VV |  | "TLT DN200-propoj" 2,70*2,50*1,20 |  | 8.1 | [12 empty] | VV | 2 | 2 | True | 0 | ROZPOCET
| VV |  | Odpočet vybourané komunikace | [14 empty] | VV | 2 | 1 | True | 0 | ROZPOCET
| VV |  | "Komunikace asfaltová-vodovod tl. 0,51m " -(9,88*1,50+2,70*1,20)*0,51 |  | -9.211 | [12 empty] | VV | 2 | 2 | True | 0 | ROZPOCET
| VV |  | "chodník-vodovod tl. 0,24m " -(9,30*1,50)*0,24 |  | -3.348 | [12 empty] | VV | 2 | 2 | True | 0 | ROZPOCET
| VV |  | Mezisoučet |  | 106.503 | [12 empty] | VV | 2 | 3 | True | 0 | ROZPOCET
| VV |  | "Z toho v tř. 3 předpoklad 90%" 106,503"m3"*0,9 |  | 95.853 | [12 empty] | VV | 2 | 2 | True | 1 | ROZPOCET
10 | K | 132201209 | Příplatek za lepivost k hloubení rýh š do 2000 mm v hornině tř. 3 | m3 | 28.756 |  | 0 | CS ÚRS 2018 02 |  | základní |  | 0 | 0 | 0 | 0 | 0 | 4 | K | 2 |  |  |  | ROZPOCET | 0 | 0 | 0 | 0 | 0 | 1 | 0 | 4 | 675534440
| PP |  | Hloubení zapažených i nezapažených rýh šířky přes 600 do 2 000 mm s urovnáním dna do předepsaného profilu a spádu v hornině tř. 3 Příplatek k cenám za lepivost horniny tř. 3 | [14 empty] | PP | 2
| VV |  | "Dle hloubení rýh v tř. 3 - předpoklad 30%" 95,853"m3"*0,3 |  | 28.756 | [12 empty] | VV | 2 | 2 | True | 1 | ROZPOCET
11 | K | 132301203 | Hloubení rýh š do 2000 mm v hornině tř. 4 objemu do 5000 m3 | m3 | 10.65 |  | 0 | CS ÚRS 2018 02 |  | základní |  | 0 | 0 | 0 | 0 | 0 | 4 | K | 2 |  |  |  | ROZPOCET | 0 | 0 | 0 | 0 | 0 | 1 | 0 | 4 | -17800063
| PP |  | Hloubení zapažených i nezapažených rýh šířky přes 600 do 2 000 mm s urovnáním dna do předepsaného profilu a spádu v hornině tř. 4 přes 1 000 do 5 000 m3 | [14 empty] | PP | 2
| VV |  | "Celkové hloubení rýh dle hloubení rýh v tř.3, v tř.4 předpoklad 10%" 106,503"m3"*0,1 |  | 10.65 | [12 empty] | VV | 2 | 2 | True | 1 | ROZPOCET
12 | K | 132301209 | Příplatek za lepivost k hloubení rýh š do 2000 mm v hornině tř. 4 | m3 | 3.195 |  | 0 | CS ÚRS 2018 02 |  | základní |  | 0 | 0 | 0 | 0 | 0 | 4 | K | 2 |  |  |  | ROZPOCET | 0 | 0 | 0 | 0 | 0 | 1 | 0 | 4 | 2089554677
| PP |  | Hloubení zapažených i nezapažených rýh šířky přes 600 do 2 000 mm s urovnáním dna do předepsaného profilu a spádu v hornině tř. 4 Příplatek k cenám za lepivost horniny tř. 4 | [14 empty] | PP | 2
| VV |  | "Dle hloubení rýh v tř. 4 - předpoklad 30%" 10,650"m3"*0,3 |  | 3.195 | [12 empty] | VV | 2 | 2 | True | 1 | ROZPOCET
13 | K | 151101102 | Zřízení příložného pažení a rozepření stěn rýh hl do 4 m | m2 | 161.448 |  | 0 | CS ÚRS 2018 02 |  | základní |  | 0 | 0.00085 | 0.13723 | 0 | 0 | 4 | K | 2 |  |  |  | ROZPOCET | 0 | 0 | 0 | 0 | 0 | 1 | 0 | 4 | -1700561555
| PP |  | Zřízení pažení a rozepření stěn rýh pro podzemní vedení pro všechny šířky rýhy příložné pro jakoukoliv mezerovitost, hloubky do 4 m | [14 empty] | PP | 2
| VV |  | "Vodovod - TLT DN500" | [14 empty] | VV | 2 | 1 | True | 0 | ROZPOCET
| VV |  | "km 0,00000-0,01701" 17,01*(3,05+2,37)*0,5*2 |  | 92.194 | [12 empty] | VV | 2 | 2 | True | 0 | ROZPOCET
| VV |  | "0,01701-0,02550" 8,49*(2,37+2,99)*0,5*2 |  | 45.506 | [12 empty] | VV | 2 | 2 | True | 0 | ROZPOCET
| VV |  | "0,02550-0,02718" 1,68*(2,99+3,11)*0,5*2 |  | 10.248 | [12 empty] | VV | 2 | 2 | True | 0 | ROZPOCET
| VV |  | "TLT DN200-propoj" 2,70*2,50*2 |  | 13.5 | [12 empty] | VV | 2 | 2 | True | 0 | ROZPOCET
| VV |  | Součet |  | 161.448 | [12 empty] | VV | 2 | 4 | True | 1 | ROZPOCET
14 | K | 151101112 | Odstranění příložného pažení a rozepření stěn rýh hl do 4 m | m2 | 161.448 |  | 0 | CS ÚRS 2018 02 |  | základní |  | 0 | 0 | 0 | 0 | 0 | 4 | K | 2 |  |  |  | ROZPOCET | 0 | 0 | 0 | 0 | 0 | 1 | 0 | 4 | 536243425
| PP |  | Odstranění pažení a rozepření stěn rýh pro podzemní vedení s uložením materiálu na vzdálenost do 3 m od kraje výkopu příložné, hloubky přes 2 do 4 m | [14 empty] | PP | 2
| VV |  | "dle zřízení příložného pažení" 161,448"m2" |  | 161.448 | [12 empty] | VV | 2 | 2 | True | 1 | ROZPOCET
15 | K | 151101201 | Zřízení příložného pažení stěn výkopu hl do 4 m | m2 | 70.56 |  | 0 | CS ÚRS 2018 02 |  | základní |  | 0 | 0.0007 | 0.049392 | 0 | 0 | 4 | K | 2 |  |  |  | ROZPOCET | 0 | 0 | 0 | 0 | 0 | 1 | 0 | 4 | -859611471
| PP |  | Zřízení pažení stěn výkopu bez rozepření nebo vzepření příložné, hloubky do 4 m | [14 empty] | PP | 2
| VV |  | "pro betonové bloky" 2*(3*2,50*2,80)+2*(3*1,70*2,80) |  | 70.56 | [12 empty] | VV | 2 | 2 | True | 1 | ROZPOCET
16 | K | 151101211 | Odstranění příložného pažení stěn hl do 4 m | m2 | 70.56 |  | 0 | CS ÚRS 2018 02 |  | základní |  | 0 | 0 | 0 | 0 | 0 | 4 | K | 2 |  |  |  | ROZPOCET | 0 | 0 | 0 | 0 | 0 | 1 | 0 | 4 | 2058442025
| PP |  | Odstranění pažení stěn výkopu s uložením pažin na vzdálenost do 3 m od okraje výkopu příložné, hloubky do 4 m | [14 empty] | PP | 2
| VV |  | "dle zřízení příložného pažení stěn výkopu" 70,56"m2" |  | 70.56 | [12 empty] | VV | 2 | 2 | True | 1 | ROZPOCET
17 | K | 151101301 | Zřízení rozepření stěn při pažení příložném hl do 4 m | m3 | 51.184 |  | 0 | CS ÚRS 2018 02 |  | základní |  | 0 | 0.00046 | 0.023545 | 0 | 0 | 4 | K | 2 |  |  |  | ROZPOCET | 0 | 0 | 0 | 0 | 0 | 1 | 0 | 4 | 1363634455
| PP |  | Zřízení rozepření zapažených stěn výkopů s potřebným přepažováním při roubení příložném, hloubky do 4 m | [14 empty] | PP | 2
| VV |  | "pro betonové bloky" 2*(2,50*2,50*2,80)+2*(1,70*1,70*2,80) |  | 51.184 | [12 empty] | VV | 2 | 2 | True | 1 | ROZPOCET
18 | K | 151101311 | Odstranění rozepření stěn při pažení příložném hl do 4 m | m3 | 51.184 |  | 0 | CS ÚRS 2018 02 |  | základní |  | 0 | 0 | 0 | 0 | 0 | 4 | K | 2 |  |  |  | ROZPOCET | 0 | 0 | 0 | 0 | 0 | 1 | 0 | 4 | 951923476
| PP |  | Odstranění rozepření stěn výkopů s uložením materiálu na vzdálenost do 3 m od okraje výkopu roubení příložného, hloubky do 4 m | [14 empty] | PP | 2
| VV |  | "dle zřízení rozepření příložného pažení stěn výkopu" 51,184"m3" |  | 51.184 | [12 empty] | VV | 2 | 2 | True | 1 | ROZPOCET
19 | K | 161101102 | Svislé přemístění výkopku z horniny tř. 1 až 4 hl výkopu do 4 m | m3 | 148.364 |  | 0 | CS ÚRS 2018 02 |  | základní |  | 0 | 0 | 0 | 0 | 0 | 4 | K | 2 |  |  |  | ROZPOCET | 0 | 0 | 0 | 0 | 0 | 1 | 0 | 4 | 1752918622
| PP |  | Svislé přemístění výkopku bez naložení do dopravní nádoby avšak s vyprázdněním dopravní nádoby na hromadu nebo do dopravního prostředku z horniny tř. 1 až 4, při hloubce výkopu přes 2,5 do 4 m | [14 empty] | PP | 2
| VV |  | "100% výkopu strojního" (41,861+106,503)"m3" |  | 148.364 | [12 empty] | VV | 2 | 2 | True | 1 | ROZPOCET
20 | K | 162301101 | Vodorovné přemístění do 500 m výkopku/sypaniny z horniny tř. 1 až 4 | m3 | 113.967 |  | 0 | CS ÚRS 2018 02 |  | základní |  | 0 | 0 | 0 | 0 | 0 | 4 | K | 2 |  |  |  | ROZPOCET | 0 | 0 | 0 | 0 | 0 | 1 | 0 | 4 | -1143052027
| PP |  | Vodorovné přemístění výkopku nebo sypaniny po suchu na obvyklém dopravním prostředku, bez naložení výkopku, avšak se složením bez rozhrnutí z horniny tř. 1 až 4 na vzdálenost přes 50 do 500 m | [14 empty] | PP | 2
| VV |  | dovoz z mezideponie | [14 empty] | VV | 2 | 1 | True | 0 | ROZPOCET
| VV |  | "obsyp" 29,448"m3" |  | 29.448 | [12 empty] | VV | 2 | 2 | True | 0 | ROZPOCET
| VV |  | "lože" 4,404"m3" |  | 4.404 | [12 empty] | VV | 2 | 2 | True | 0 | ROZPOCET
| VV |  | "zásyp nakupovaný" 80,115"m3" |  | 80.115 | [12 empty] | VV | 2 | 2 | True | 0 | ROZPOCET
| VV |  | Součet |  | 113.967 | [12 empty] | VV | 2 | 4 | True | 1 | ROZPOCET
21 | K | 162701105.a | Vodorovné přemístění výkopku nebo sypaniny po suchu na obvyklém dopravním prostředku, bez naložení výkopku, avšak se složením bez rozhrnutí z horniny tř. 1 až 4 do vzdálenosti dle možností zhotovitele | m3 | 148.364 |  | 0 |  |  | základní |  | 0 | 0 | 0 | 0 | 0 | 4 | K | 2 |  |  |  | ROZPOCET | 0 | 0 | 0 | 0 | 0 | 1 | 0 | 4 | -504510733
| PP |  | Vodorovné přemístění výkopku nebo sypaniny po suchu na obvyklém dopravním prostředku, bez naložení výkopku, avšak se složením bez rozhrnutí z horniny tř. 1 až 4 do vzdálenosti dle možností zhotovitele | [14 empty] | PP | 2
| VV |  | "celkový výkop" (41,861+106,503)"m3" |  | 148.364 | [12 empty] | VV | 2 | 2 | True | 1 | ROZPOCET
22 | K | 167101102 | Nakládání výkopku z hornin tř. 1 až 4 přes 100 m3 | m3 | 113.967 |  | 0 | CS ÚRS 2018 02 |  | základní |  | 0 | 0 | 0 | 0 | 0 | 4 | K | 2 |  |  |  | ROZPOCET | 0 | 0 | 0 | 0 | 0 | 1 | 0 | 4 | 1313488069
| PP |  | Nakládání, skládání a překládání neulehlého výkopku nebo sypaniny nakládání, množství přes 100 m3, z hornin tř. 1 až 4 | [14 empty] | PP | 2
| VV |  | dovoz z mezideponie | [14 empty] | VV | 2 | 1 | True | 0 | ROZPOCET
| VV |  | "obsyp" 29,448"m3" |  | 29.448 | [12 empty] | VV | 2 | 2 | True | 0 | ROZPOCET
| VV |  | "lože" 4,404"m3" |  | 4.404 | [12 empty] | VV | 2 | 2 | True | 0 | ROZPOCET
| VV |  | "zásyp nakupovaný" 80,115"m3" |  | 80.115 | [12 empty] | VV | 2 | 2 | True | 0 | ROZPOCET
| VV |  | Součet |  | 113.967 | [12 empty] | VV | 2 | 4 | True | 1 | ROZPOCET
23 | K | 171201201 | Uložení sypaniny na skládky | m3 | 148.364 |  | 0 | CS ÚRS 2018 02 |  | základní |  | 0 | 0 | 0 | 0 | 0 | 4 | K | 2 |  |  |  | ROZPOCET | 0 | 0 | 0 | 0 | 0 | 1 | 0 | 4 | -855447600
| PP |  | Uložení sypaniny na skládky | [14 empty] | PP | 2
| VV |  | "celkový výkop - na skládku" (41,861+106,503)"m3" |  | 148.364 | [12 empty] | VV | 2 | 2 | True | 1 | ROZPOCET
24 | K | 171201211 | Poplatek za uložení stavebního odpadu - zeminy a kameniva na skládce | t | 345.069 |  | 0 | CS ÚRS 2018 02 |  | základní |  | 0 | 0 | 0 | 0 | 0 | 4 | K | 2 |  |  |  | ROZPOCET | 0 | 0 | 0 | 0 | 0 | 1 | 0 | 4 | 2012650969
| PP |  | Poplatek za uložení stavebního odpadu na skládce (skládkovné) zeminy a kameniva zatříděného do Katalogu odpadů pod kódem 170 504 | [14 empty] | PP | 2
| VV |  | "celkový výkop" (41,861+106,503)"m3" |  | 148.364 | [12 empty] | VV | 2 | 2 | True | 0 | ROZPOCET
| VV |  | "předpoklad 1800kg/m3" 191,705"m3"*1,8"t/m3" |  | 345.069 | [12 empty] | VV | 2 | 2 | True | 1 | ROZPOCET
25 | K | 174101101 | Zásyp jam, šachet rýh nebo kolem objektů sypaninou se zhutněním | m3 | 80.115 |  | 0 | CS ÚRS 2018 02 |  | základní |  | 0 | 0 | 0 | 0 | 0 | 4 | K | 2 |  |  |  | ROZPOCET | 0 | 0 | 0 | 0 | 0 | 1 | 0 | 4 | 480128326
| PP |  | Zásyp sypaninou z jakékoliv horniny s uložením výkopku ve vrstvách se zhutněním jam, šachet, rýh nebo kolem objektů v těchto vykopávkách | [14 empty] | PP | 2
| VV |  | "celkový výkop" (41,861+106,503)"m3" |  | 148.364 | [12 empty] | VV | 2 | 2 | True | 0 | ROZPOCET
| VV |  | Vytlačená kubatura | [14 empty] | VV | 2 | 1 | True | 0 | ROZPOCET
| VV |  | "Obsyp potrubí" -29,448"m3" |  | -29.448 | [12 empty] | VV | 2 | 2 | True | 0 | ROZPOCET
| VV |  | "podkladní lože" -4,404"m3" |  | -4.404 | [12 empty] | VV | 2 | 2 | True | 0 | ROZPOCET
| VV |  | "TLT DN200" -2,70*(3,14*0,11*0,11) |  | -0.103 | [12 empty] | VV | 2 | 2 | True | 0 | ROZPOCET
| VV |  | "TLT DN500" -27,20*(3,14*0,265*0,265) |  | -5.998 | [12 empty] | VV | 2 | 2 | True | 0 | ROZPOCET
| VV |  | "bet. bloky" -28,296"m3" |  | -28.296 | [12 empty] | VV | 2 | 2 | True | 0 | ROZPOCET
| VV |  | Součet |  | 80.115 | [12 empty] | VV | 2 | 4 | True | 1 | ROZPOCET
26 | M | 583336980 | kamenivo těžené hrubé frakce 32/63 | t | 144.207 |  | 0 | CS ÚRS 2018 02 |  | základní |  | 0 | 1 | 144.207 | 0 | 0 | 8 | M | 2 |  |  |  | ROZPOCET | 0 | 0 | 0 | 0 | 0 | 1 | 0 | 4 | -212899687
| PP |  | kamenivo těžené hrubé frakce 32/63 | [14 empty] | PP | 2
| VV |  | "zásyp z nakupovaného materiálu - předpoklad 100% množství, předpoklad 1800kg/m3" 1,0*80,115"m3"*1,80 |  | 144.207 | [12 empty] | VV | 2 | 2 | True | 1 | ROZPOCET
27 | K | 175151101 | Obsypání potrubí strojně sypaninou bez prohození, uloženou do 3 m | m3 | 29.448 |  | 0 | CS ÚRS 2018 02 |  | základní |  | 0 | 0 | 0 | 0 | 0 | 4 | K | 2 |  |  |  | ROZPOCET | 0 | 0 | 0 | 0 | 0 | 1 | 0 | 4 | -2084568352
| PP |  | Obsypání potrubí strojně sypaninou z vhodných hornin tř. 1 až 4 nebo materiálem připraveným podél výkopu ve vzdálenosti do 3 m od jeho kraje, pro jakoukoliv hloubku výkopu a míru zhutnění bez prohození sypaniny | [14 empty] | PP | 2
| VV |  | "TLT DN200" 2,700*1,20*0,52 - "potrubí" 2,70*(3,14*0,11*0,11) |  | 1.582 | [12 empty] | VV | 2 | 2 | True | 0 | ROZPOCET
| VV |  | "TLT DN500" 27,20*1,50*0,83 - "potrubí" 27,20*(3,14*0,265*0,265) |  | 27.866 | [12 empty] | VV | 2 | 2 | True | 0 | ROZPOCET
| VV |  | Součet |  | 29.448 | [12 empty] | VV | 2 | 4 | True | 1 | ROZPOCET
28 | M | 58337302 | štěrkopísek frakce 0/16 | t | 53.006 |  | 0 | CS ÚRS 2018 02 |  | základní |  | 0 | 1 | 53.006 | 0 | 0 | 8 | M | 2 |  |  |  | ROZPOCET | 0 | 0 | 0 | 0 | 0 | 1 | 0 | 4 | 1582560261
| PP |  | štěrkopísek frakce 0/16 | [14 empty] | PP | 2
| VV |  | 29,448*1,8 "Přepočtené koeficientem množství |  | 53.006 | [12 empty] | VV | 2 | 2 | True | 1 | ROZPOCET
| D | 4 | Vodorovné konstrukce |  |  |  | 0 |  |  |  |  | 0 |  | 71.9091 |  | 0 | 1 | D | 1 |  |  |  | ROZPOCET | [6 empty] | 0
29 | K | 451572111 | Lože pod potrubí otevřený výkop z kameniva drobného těženého | m3 | 4.404 |  | 0 | CS ÚRS 2018 02 |  | základní |  | 0 | 1.8908 | 8.327 | 0 | 0 | 4 | K | 2 |  |  |  | ROZPOCET | 0 | 0 | 0 | 0 | 0 | 1 | 0 | 4 | -1172081104
| PP |  | Lože pod potrubí, stoky a drobné objekty v otevřeném výkopu z kameniva drobného těženého 0 až 4 mm | [14 empty] | PP | 2
| VV |  | "TLT DN200" 2,70*1,20*0,10 |  | 0.324 | [12 empty] | VV | 2 | 2 | True | 0 | ROZPOCET
| VV |  | "TLT DN500" 27,20*1,50*0,10 |  | 4.08 | [12 empty] | VV | 2 | 2 | True | 0 | ROZPOCET
| VV |  | Součet |  | 4.404 | [12 empty] | VV | 2 | 4 | True | 1 | ROZPOCET
30 | K | 452313141 | Podkladní bloky z betonu prostého tř. C 16/20 otevřený výkop | m3 | 28.296 |  | 0 | CS ÚRS 2018 02 |  | základní |  | 0 | 2.234 | 63.2133 | 0 | 0 | 4 | K | 2 |  |  |  | ROZPOCET | 0 | 0 | 0 | 0 | 0 | 1 | 0 | 4 | -1946796258
| PP |  | Podkladní a zajišťovací konstrukce z betonu prostého v otevřeném výkopu bloky pro potrubí z betonu tř. C 16/20 | [14 empty] | PP | 2
| VV |  | "Betonové bloky pro T 500/200" 1"ks"*(0,98*1,00*1,14) |  | 1.117 | [12 empty] | VV | 2 | 2 | True | 0 | ROZPOCET
| VV |  | "Betonové bloky pro T 500/80" 2"ks"*(0,45*0,60*0,75) |  | 0.405 | [12 empty] | VV | 2 | 2 | True | 0 | ROZPOCET
| VV |  | "Betonové bloky pro P90°" 1"ks"*(0,55*0,60*0,50) |  | 0.165 | [12 empty] | VV | 2 | 2 | True | 0 | ROZPOCET
| VV |  | "Betonové bloky pro K45°" 2"ks"*(2,35*1,68*2,48) |  | 19.582 | [12 empty] | VV | 2 | 2 | True | 0 | ROZPOCET
| VV |  | "Betonové bloky pro K22,5°" 2"ks"*(1,54*1,35*1,69) |  | 7.027 | [12 empty] | VV | 2 | 2 | True | 0 | ROZPOCET
| VV |  | Součet |  | 28.296 | [12 empty] | VV | 2 | 4 | True | 1 | ROZPOCET
31 | K | 452353101 | Bednění podkladních bloků otevřený výkop | m2 | 57.734 |  | 0 | CS ÚRS 2018 02 |  | základní |  | 0 | 0.00639 | 0.36892 | 0 | 0 | 4 | K | 2 |  |  |  | ROZPOCET | 0 | 0 | 0 | 0 | 0 | 1 | 0 | 4 | -1025041190
| PP |  | Bednění podkladních a zajišťovacích konstrukcí v otevřeném výkopu bloků pro potrubí | [14 empty] | PP | 2
| VV |  | "Betonové bloky pro T 500/200" 1"ks"*(0,98*2*(1,00+1,14)) |  | 4.194 | [12 empty] | VV | 2 | 2 | True | 0 | ROZPOCET
| VV |  | "Betonové bloky pro T 500/80" 2"ks"*(0,45*2*(0,60+0,75)) |  | 2.43 | [12 empty] | VV | 2 | 2 | True | 0 | ROZPOCET
| VV |  | "Betonové bloky pro P90°" 1"ks"*(0,55*2*(0,60+0,50)) |  | 1.21 | [12 empty] | VV | 2 | 2 | True | 0 | ROZPOCET
| VV |  | "Betonové bloky pro K45°" 2"ks"*(1,68*2*(2,35+2,48)) |  | 32.458 | [12 empty] | VV | 2 | 2 | True | 0 | ROZPOCET
| VV |  | "Betonové bloky pro K22,5°" 2"ks"*(1,35*2*(1,54+1,69)) |  | 17.442 | [12 empty] | VV | 2 | 2 | True | 0 | ROZPOCET
| VV |  | Součet |  | 57.734 | [12 empty] | VV | 2 | 4 | True | 1 | ROZPOCET
| D | 8 | Trubní vedení |  |  |  | 0 |  |  |  |  | 0 |  | 6.1796 |  | 0.4 | 1 | D | 1 |  |  |  | ROZPOCET | [6 empty] | 0
32 | K | 850355121 | Výřez nebo výsek na potrubí z trub litinových tlakových nebo plastických hmot DN 200 | kus | 1 |  | 0 | CS ÚRS 2018 02 |  | základní |  | 0 | 0 | 0 | 0 | 0 | 4 | K | 2 |  |  |  | ROZPOCET | 0 | 0 | 0 | 0 | 0 | 1 | 0 | 4 | -2139234649
| PP |  | Výřez nebo výsek na potrubí z trub litinových tlakových nebo plasických hmot DN 200 | [14 empty] | PP | 2
| VV |  | "napojení na stávající vodovod 1xLT200" 1"ks" |  | 1 | [12 empty] | VV | 2 | 2 | True | 1 | ROZPOCET
33 | K | 850355121.A | Řez na potrubí z trub litinových tlakových DN 500 | kus | 5 |  | 0 |  |  | základní |  | 0 | 0 | 0 | 0 | 0 | 4 | K | 2 |  |  |  | ROZPOCET | 0 | 0 | 0 | 0 | 0 | 1 | 0 | 4 | 1450212928
| PP |  | Řez na potrubí z trub litinových tlakových DN 500 | [14 empty] | PP | 2
| VV |  | "SEK délky 4,70m" 1 |  | 1 | [12 empty] | VV | 2 | 2 | True | 0 | ROZPOCET
| VV |  | "SEK délky 1,10m" 1 |  | 1 | [12 empty] | VV | 2 | 2 | True | 0 | ROZPOCET
| VV |  | "SEK délky 3,70m" 1 |  | 1 | [12 empty] | VV | 2 | 2 | True | 0 | ROZPOCET
| VV |  | "SEK délky 3,30m" 1 |  | 1 | [12 empty] | VV | 2 | 2 | True | 0 | ROZPOCET
| VV |  | "SEK délky 1,00m" 1 |  | 1 | [12 empty] | VV | 2 | 2 | True | 0 | ROZPOCET
| VV |  | Součet |  | 5 | [12 empty] | VV | 2 | 4 | True | 1 | ROZPOCET
34 | K | 850425121 | Výřez nebo výsek na potrubí z trub litinových tlakových nebo plastických hmot DN 500 | kus | 2 |  | 0 | CS ÚRS 2018 02 |  | základní |  | 0 | 0 | 0 | 0 | 0 | 4 | K | 2 |  |  |  | ROZPOCET | 0 | 0 | 0 | 0 | 0 | 1 | 0 | 4 | 1522537799
| PP |  | Výřez nebo výsek na potrubí z trub litinových tlakových nebo plasických hmot DN 500 | [14 empty] | PP | 2
| VV |  | "napojení na stávající vodovod 1xLT500" 2"ks" |  | 2 | [12 empty] | VV | 2 | 2 | True | 1 | ROZPOCET
35 | K | 851240001R | Montáž a dodávka samosmršťovací manžety - ochrana zámkového spoje | kus | 15 |  | 0 |  |  | základní |  | 0 | 0 | 0 | 0 | 0 | 4 | K | 2 |  |  |  | ROZPOCET | 0 | 0 | 0 | 0 | 0 | 1 | 0 | 4 | -1565470540
| PP |  | Montáž a dodávka samosmršťovací manžety - ochrana zámkového spoje | [14 empty] | PP | 2
| VV |  | 15"ks" |  | 15 | [12 empty] | VV | 2 | 2 | True | 1 | ROZPOCET
36 | K | 851421131 | Montáž potrubí z trub litinových hrdlových s integrovaným těsněním otevřený výkop DN 500 | m | 19.8 |  | 0 | CS ÚRS 2018 02 |  | základní |  | 0 | 0 | 0 | 0 | 0 | 4 | K | 2 |  |  |  | ROZPOCET | 0 | 0 | 0 | 0 | 0 | 1 | 0 | 4 | -665126751
| PP |  | Montáž potrubí z trub litinových tlakových hrdlových v otevřeném výkopu s integrovaným těsněním DN 500 | [14 empty] | PP | 2
| VV |  | (6,00+13,80)"m" |  | 19.8 | [12 empty] | VV | 2 | 2 | True | 1 | ROZPOCET
37 | M | 55254089 | trouba vodovodní litinová hrdlová hrdlová zinko-aluminiový povlak K9, 6 m DN 500 | m | 6.06 |  | 0 |  |  | základní |  | 0 | 0.0945 | 0.57267 | 0 | 0 | 8 | M | 2 |  |  |  | ROZPOCET | 0 | 0 | 0 | 0 | 0 | 1 | 0 | 4 | -1559313656
| PP |  | trouba vodovodní litinová hrdlová hrdlová zinko-aluminiový povlak K9, 6 m DN 500 | [14 empty] | PP | 2
| VV |  | 6,00"m" |  | 6 | [12 empty] | VV | 2 | 2 | True | 0 | ROZPOCET
| VV |  | 6*1,01 "Přepočtené koeficientem množství |  | 6.06 | [12 empty] | VV | 2 | 2 | True | 1 | ROZPOCET
38 | M | 55254089.a | trouba vodovodní litinová hrdlová hrdlová zinko-aluminiový povlak K9, 6 m DN 500 | m | 13.938 |  | 0 |  |  | základní |  | 0 | 0.0945 | 1.3171 | 0 | 0 | 8 | M | 2 |  |  |  | ROZPOCET | 0 | 0 | 0 | 0 | 0 | 1 | 0 | 4 | 746365813
| PP |  | trouba vodovodní litinová hrdlová hrdlová zinko-aluminiový povlak K9, 6 m DN 500 | [14 empty] | PP | 2
| VV |  | "SEK délky 4,70m" 1*4,70 |  | 4.7 | [12 empty] | VV | 2 | 2 | True | 0 | ROZPOCET
| VV |  | "SEK délky 1,10m" 1*1,10 |  | 1.1 | [12 empty] | VV | 2 | 2 | True | 0 | ROZPOCET
| VV |  | "SEK délky 3,70m" 1*3,70 |  | 3.7 | [12 empty] | VV | 2 | 2 | True | 0 | ROZPOCET
| VV |  | "SEK délky 3,30m" 1*3,30 |  | 3.3 | [12 empty] | VV | 2 | 2 | True | 0 | ROZPOCET
| VV |  | "SEK délky 1,00m" 1*1,00 |  | 1 | [12 empty] | VV | 2 | 2 | True | 0 | ROZPOCET
| VV |  | Součet |  | 13.8 | [12 empty] | VV | 2 | 4 | True | 0 | ROZPOCET
| VV |  | 13,8*1,01 "Přepočtené koeficientem množství |  | 13.938 | [12 empty] | VV | 2 | 2 | True | 1 | ROZPOCET
39 | M | 55291038.a | kroužek těsnící gumový DN 500 pro vodovodní potrubí | kus | 15 |  | 0 |  |  | základní |  | 0 | 0.0024 | 0.036 | 0 | 0 | 8 | M | 2 |  |  |  | ROZPOCET | 0 | 0 | 0 | 0 | 0 | 1 | 0 | 4 | 74443045
| PP |  | kroužek těsnící gumový DN 500 pro vodovodní potrubí | [14 empty] | PP | 2
| VV |  | 15"ks" |  | 15 | [12 empty] | VV | 2 | 2 | True | 1 | ROZPOCET
40 | K | 857242122 | Montáž litinových tvarovek jednoosých přírubových otevřený výkop DN 80 | kus | 4 |  | 0 | CS ÚRS 2018 02 |  | základní |  | 0 | 0.00167 | 0.00668 | 0 | 0 | 4 | K | 2 |  |  |  | ROZPOCET | 0 | 0 | 0 | 0 | 0 | 1 | 0 | 4 | -1305219219
| PP |  | Montáž litinových tvarovek na potrubí litinovém tlakovém jednoosých na potrubí z trub přírubových v otevřeném výkopu, kanálu nebo v šachtě DN 80 | [14 empty] | PP | 2
| VV |  | 4"ks" |  | 4 | [12 empty] | VV | 2 | 2 | True | 1 | ROZPOCET
41 | M | 505008020016 | KOLENO PATNÍ PŘÍRUBOVÉ DLOUHÉ 80 | KS | 2 |  | 0 |  |  | základní |  | 0 | 2e-05 | 4e-05 | 0 | 0 | 8 | M | 2 |  |  |  | ROZPOCET | 0 | 0 | 0 | 0 | 0 | 1 | 0 | 4 | -467121232
| PP |  | KOLENO PATNÍ PŘÍRUBOVÉ DLOUHÉ 80 | [14 empty] | PP | 2
| VV |  | "dle kladečského schéma" 2"ks" |  | 2 | [12 empty] | VV | 2 | 2 | True | 1 | ROZPOCET
42 | M | 55259982 | koleno přírubové Q tvárná litina DN80-90° | kus | 2 |  | 0 | CS ÚRS 2018 02 |  | základní |  | 0 | 0.0112 | 0.0224 | 0 | 0 | 8 | M | 2 |  |  |  | ROZPOCET | 0 | 0 | 0 | 0 | 0 | 1 | 0 | 4 | 1218003564
| PP |  | koleno přírubové Q tvárná litina DN80-90° | [14 empty] | PP | 2
| VV |  | "dle kladečského schéma" 2"ks" |  | 2 | [12 empty] | VV | 2 | 2 | True | 1 | ROZPOCET
43 | K | 857352122 | Montáž litinových tvarovek jednoosých přírubových otevřený výkop DN 200 | kus | 2 |  | 0 | CS ÚRS 2018 02 |  | základní |  | 0 | 0.00301 | 0.00602 | 0 | 0 | 4 | K | 2 |  |  |  | ROZPOCET | 0 | 0 | 0 | 0 | 0 | 1 | 0 | 4 | -1445000120
| PP |  | Montáž litinových tvarovek na potrubí litinovém tlakovém jednoosých na potrubí z trub přírubových v otevřeném výkopu, kanálu nebo v šachtě DN 200 | [14 empty] | PP | 2
| VV |  | 2"ks" |  | 2 | [12 empty] | VV | 2 | 2 | True | 1 | ROZPOCET
44 | M | 799420000010 | SPOJKA S PŘÍRUBOU 200 (198-230), spojka hrdlo-příruba | KS | 1 |  | 0 |  |  | základní |  | 0 | 2e-05 | 2e-05 | 0 | 0 | 8 | M | 2 |  |  |  | ROZPOCET | 0 | 0 | 0 | 0 | 0 | 1 | 0 | 4 | 746508066
| PP |  | SPOJKA S PŘÍRUBOU 200 (198-230), spojka hrdlo-příruba | [14 empty] | PP | 2
| VV |  | "dle kladečského schéma" 1"ks" |  | 1 | [12 empty] | VV | 2 | 2 | True | 1 | ROZPOCET
45 | M | 55253279.a | trouba přírubová litinová vodovodní TP PN 10 DN 200 dl 800mm - s těžkou protikorozní ochranou | ks | 1 |  | 0 |  |  | základní |  | 0 | 0.0505 | 0.0505 | 0 | 0 | 8 | M | 2 |  |  |  | ROZPOCET | 0 | 0 | 0 | 0 | 0 | 1 | 0 | 4 | 1391826789
| PP |  | trouba přírubová litinová vodovodní TP PN 10 DN 200 dl 800mm - s těžkou protikorozní ochranou | [14 empty] | PP | 2
| VV |  | "dle kladečského schéma" 1"ks" |  | 1 | [12 empty] | VV | 2 | 2 | True | 1 | ROZPOCET
46 | K | 857421131 | Montáž litinových tvarovek jednoosých hrdlových otevřený výkop s integrovaným těsněním DN 500 | kus | 4 |  | 0 | CS ÚRS 2018 02 |  | základní |  | 0 | 0 | 0 | 0 | 0 | 4 | K | 2 |  |  |  | ROZPOCET | 0 | 0 | 0 | 0 | 0 | 1 | 0 | 4 | -1921078481
| PP |  | Montáž litinových tvarovek na potrubí litinovém tlakovém jednoosých na potrubí z trub hrdlových v otevřeném výkopu, kanálu nebo v šachtě s integrovaným těsněním DN 500 | [14 empty] | PP | 2
| VV |  | 4"ks" |  | 4 | [12 empty] | VV | 2 | 2 | True | 1 | ROZPOCET
47 | M | 55259437.a | koleno hrdlové mmK tvárná litina DN 500-22 1/2° - s těžkou protikorozní ochranou | kus | 2 |  | 0 |  |  | základní |  | 0 | 0.0422 | 0.0844 | 0 | 0 | 8 | M | 2 |  |  |  | ROZPOCET | 0 | 0 | 0 | 0 | 0 | 1 | 0 | 4 | 514976335
| PP |  | koleno hrdlové mmK tvárná litina DN 500-22 1/2° - s těžkou protikorozní ochranou | [14 empty] | PP | 2
| VV |  | "dle kladečského schéma" 2"ks" |  | 2 | [12 empty] | VV | 2 | 2 | True | 1 | ROZPOCET
48 | M | 55259476.a | koleno hrdlové mmK tvárná litina DN 500-45° - s těžkou protikorozní ochranou | kus | 2 |  | 0 |  |  | základní |  | 0 | 0.059 | 0.118 | 0 | 0 | 8 | M | 2 |  |  |  | ROZPOCET | 0 | 0 | 0 | 0 | 0 | 1 | 0 | 4 | 499026957
| PP |  | koleno hrdlové mmK tvárná litina DN 500-45° - s těžkou protikorozní ochranou | [14 empty] | PP | 2
| VV |  | "dle kladečského schéma" 2"ks" |  | 2 | [12 empty] | VV | 2 | 2 | True | 1 | ROZPOCET
49 | K | 857422122 | Montáž litinových tvarovek jednoosých přírubových otevřený výkop DN 500 | kus | 4 |  | 0 | CS ÚRS 2018 02 |  | základní |  | 0 | 0.01645 | 0.0658 | 0 | 0 | 4 | K | 2 |  |  |  | ROZPOCET | 0 | 0 | 0 | 0 | 0 | 1 | 0 | 4 | -1926886052
| PP |  | Montáž litinových tvarovek na potrubí litinovém tlakovém jednoosých na potrubí z trub přírubových v otevřeném výkopu, kanálu nebo v šachtě DN 500 | [14 empty] | PP | 2
| VV |  | 4"ks" |  | 4 | [12 empty] | VV | 2 | 2 | True | 1 | ROZPOCET
50 | M | NS9450000026 | SPOJKA S PŘÍR PN16/16bar 500 PN16/16bar (515-545) | KS | 2 |  | 0 |  |  | základní |  | 0 | 0.00021 | 0.00042 | 0 | 0 | 8 | M | 2 |  |  |  | ROZPOCET | 0 | 0 | 0 | 0 | 0 | 1 | 0 | 4 | -1727575103
| PP |  | SPOJKA S PŘÍR PN16/16bar 500 PN16/16bar (515-545) | [14 empty] | PP | 2
| VV |  | "dle kladečského schéma" 2"ks" |  | 2 | [12 empty] | VV | 2 | 2 | True | 1 | ROZPOCET
51 | M | 55255235.a | tvarovka přírubová s hladkým koncem F F-DN 500 PN 16 - s těžkou protikorozní ochranou | kus | 2 |  | 0 |  |  | základní |  | 0 | 0.0468 | 0.0936 | 0 | 0 | 8 | M | 2 |  |  |  | ROZPOCET | 0 | 0 | 0 | 0 | 0 | 1 | 0 | 4 | 84415411
| PP |  | tvarovka přírubová s hladkým koncem F F-DN 500 PN 16 - s těžkou protikorozní ochranou | [14 empty] | PP | 2
| VV |  | "dle kladečského schéma" 2"ks" |  | 2 | [12 empty] | VV | 2 | 2 | True | 1 | ROZPOCET
52 | K | 857423131 | Montáž litinových tvarovek odbočných hrdlových otevřený výkop s integrovaným těsněním DN 500 | kus | 3 |  | 0 | CS ÚRS 2018 02 |  | základní |  | 0 | 0 | 0 | 0 | 0 | 4 | K | 2 |  |  |  | ROZPOCET | 0 | 0 | 0 | 0 | 0 | 1 | 0 | 4 | 588939406
| PP |  | Montáž litinových tvarovek na potrubí litinovém tlakovém odbočných na potrubí z trub hrdlových v otevřeném výkopu, kanálu nebo v šachtě s integrovaným těsněním DN 500 | [14 empty] | PP | 2
| VV |  | 3"ks" |  | 3 | [12 empty] | VV | 2 | 2 | True | 1 | ROZPOCET
53 | M | 55258556.a | tvarovka hrdlová s přírubovou odbočkou,AmmA tvárná litina DN500/80 - s těžkou protikorozní ochranou | kus | 2 |  | 0 |  |  | základní |  | 0 | 0.0574 | 0.1148 | 0 | 0 | 8 | M | 2 |  |  |  | ROZPOCET | 0 | 0 | 0 | 0 | 0 | 1 | 0 | 4 | -27389968
| PP |  | tvarovka hrdlová s přírubovou odbočkou,AmmA tvárná litina DN500/80 - s těžkou protikorozní ochranou | [14 empty] | PP | 2
| VV |  | "dle kladečského schéma" 2"ks" |  | 2 | [12 empty] | VV | 2 | 2 | True | 1 | ROZPOCET
54 | M | 55258559.a | tvarovka hrdlová s přírubovou odbočkou,AmmA tvárná litina DN500/200 - s těžkou protikorozní ochranou | kus | 1 |  | 0 |  |  | základní |  | 0 | 0.074 | 0.074 | 0 | 0 | 8 | M | 2 |  |  |  | ROZPOCET | 0 | 0 | 0 | 0 | 0 | 1 | 0 | 4 | -43681924
| PP |  | tvarovka hrdlová s přírubovou odbočkou,AmmA tvárná litina DN500/200 - s těžkou protikorozní ochranou | [14 empty] | PP | 2
| VV |  | "dle kladečského schéma" 1"ks" |  | 1 | [12 empty] | VV | 2 | 2 | True | 1 | ROZPOCET
55 | K | 891241112 | Montáž vodovodních šoupátek otevřený výkop DN 80 | kus | 2 |  | 0 | CS ÚRS 2018 02 |  | základní |  | 0 | 0.00162 | 0.00324 | 0 | 0 | 4 | K | 2 |  |  |  | ROZPOCET | 0 | 0 | 0 | 0 | 0 | 1 | 0 | 4 | -1443893164
| PP |  | Montáž vodovodních armatur na potrubí šoupátek nebo klapek uzavíracích v otevřeném výkopu nebo v šachtách s osazením zemní soupravy (bez poklopů) DN 80 | [14 empty] | PP | 2
| VV |  | 2"ks" |  | 2 | [12 empty] | VV | 2 | 2 | True | 1 | ROZPOCET
56 | M | 400208000016 | ŠOUPĚ E2 PŘÍRUBOVÉ KRÁTKÉ 80 | KS | 2 |  | 0 |  |  | základní |  | 0 | 2e-05 | 4e-05 | 0 | 0 | 8 | M | 2 |  |  |  | ROZPOCET | 0 | 0 | 0 | 0 | 0 | 1 | 0 | 4 | 2087139016
| PP |  | ŠOUPĚ E2 PŘÍRUBOVÉ KRÁTKÉ 80 | [14 empty] | PP | 2
| VV |  | "dle kladečského schéma" 2"ks" |  | 2 | [12 empty] | VV | 2 | 2 | True | 1 | ROZPOCET
57 | M | 950205010003 | SOUPRAVA ZEMNÍ TELESKOPICKÁ E2-1,3 -1,8 50-100 (1,3-1,8m) | KS | 2 |  | 0 |  |  | základní |  | 0 | 1e-05 | 2e-05 | 0 | 0 | 8 | M | 2 |  |  |  | ROZPOCET | 0 | 0 | 0 | 0 | 0 | 1 | 0 | 4 | 1936913143
| PP |  | SOUPRAVA ZEMNÍ TELESKOPICKÁ E2-1,3 -1,8 50-100 (1,3-1,8m) | [14 empty] | PP | 2
| VV |  | 2"ks" |  | 2 | [12 empty] | VV | 2 | 2 | True | 1 | ROZPOCET
58 | M | 883001610000.a | VODA Příslušenství ŠROUB S MATICÍ NEREZ DN A2 M16/100 | KS | 20 |  | 0 |  |  | základní |  | 0 | 0.00025 | 0.005 | 0 | 0 | 8 | M | 2 |  |  |  | ROZPOCET | 0 | 0 | 0 | 0 | 0 | 1 | 0 | 4 | -2050248737
| PP |  | VODA Příslušenství ŠROUB S MATICÍ NEREZ DN A2 M16/100 | [14 empty] | PP | 2
| VV |  | 20"ks" |  | 20 | [12 empty] | VV | 2 | 2 | True | 1 | ROZPOCET
59 | M | 883001610000 | VODA Příslušenství ŠROUB S MATICÍ NEREZ DN A2 M16/100 | KS | 38 |  | 0 |  |  | základní |  | 0 | 0.00025 | 0.0095 | 0 | 0 | 8 | M | 2 |  |  |  | ROZPOCET | 0 | 0 | 0 | 0 | 0 | 1 | 0 | 4 | 1391020251
| PP |  | VODA Příslušenství ŠROUB S MATICÍ NEREZ DN A2 M16/100 | [14 empty] | PP | 2
| VV |  | 38"ks" |  | 38 | [12 empty] | VV | 2 | 2 | True | 1 | ROZPOCET
60 | M | 883002010000 | ŠROUB S MATICÍ NEREZ A2 M20/100 | KS | 58 |  | 0 |  |  | základní |  | 0 | 0 | 0 | 0 | 0 | 8 | M | 2 |  |  |  | ROZPOCET | 0 | 0 | 0 | 0 | 0 | 1 | 0 | 4 | 129393152
| PP |  | ŠROUB S MATICÍ NEREZ A2 M20/100 | [14 empty] | PP | 2
| VV |  | 58"ks" |  | 58 | [12 empty] | VV | 2 | 2 | True | 1 | ROZPOCET
61 | M | 883002010000.a | ŠROUB S MATICÍ NEREZ A2 M20/100 | KS | 20 |  | 0 |  |  | základní |  | 0 | 0 | 0 | 0 | 0 | 8 | M | 2 |  |  |  | ROZPOCET | 0 | 0 | 0 | 0 | 0 | 1 | 0 | 4 | -131476973
| PP |  | ŠROUB S MATICÍ NEREZ A2 M20/100 | [14 empty] | PP | 2
| VV |  | 20"ks" |  | 20 | [12 empty] | VV | 2 | 2 | True | 1 | ROZPOCET
62 | K | 891247111 | Montáž hydrantů podzemních DN 80 | kus | 2 |  | 0 | CS ÚRS 2018 02 |  | základní |  | 0 | 0.00034 | 0.00068 | 0 | 0 | 4 | K | 2 |  |  |  | ROZPOCET | 0 | 0 | 0 | 0 | 0 | 1 | 0 | 4 | 551746726
| PP |  | Montáž vodovodních armatur na potrubí hydrantů podzemních (bez osazení poklopů) DN 80 | [14 empty] | PP | 2
| VV |  | 2"ks" |  | 2 | [12 empty] | VV | 2 | 2 | True | 1 | ROZPOCET
63 | M | K24408015016 | HYDRANT PODZEMNÍ 80/1,5 m | KS | 2 |  | 0 |  |  | základní |  | 0 | 3e-05 | 6e-05 | 0 | 0 | 8 | M | 2 |  |  |  | ROZPOCET | 0 | 0 | 0 | 0 | 0 | 1 | 0 | 4 | 927047841
| PP |  | HYDRANT PODZEMNÍ 80/1,5 m | [14 empty] | PP | 2
| VV |  | "dle kladečského schéma" 2"ks" |  | 2 | [12 empty] | VV | 2 | 2 | True | 1 | ROZPOCET
64 | K | 891351112 | Montáž vodovodních šoupátek otevřený výkop DN 200 | kus | 1 |  | 0 | CS ÚRS 2018 02 |  | základní |  | 0 | 0.00301 | 0.00301 | 0 | 0 | 4 | K | 2 |  |  |  | ROZPOCET | 0 | 0 | 0 | 0 | 0 | 1 | 0 | 4 | -1454536559
| PP |  | Montáž vodovodních armatur na potrubí šoupátek nebo klapek uzavíracích v otevřeném výkopu nebo v šachtách s osazením zemní soupravy (bez poklopů) DN 200 | [14 empty] | PP | 2
| VV |  | 1"ks" |  | 1 | [12 empty] | VV | 2 | 2 | True | 1 | ROZPOCET
65 | M | 400220000010 | ŠOUPĚ E2 PŘÍRUBOVÉ KRÁTKÉ 200 | KS | 1 |  | 0 |  |  | základní |  | 0 | 6e-05 | 6e-05 | 0 | 0 | 8 | M | 2 |  |  |  | ROZPOCET | 0 | 0 | 0 | 0 | 0 | 1 | 0 | 4 | -790867803
| PP |  | ŠOUPĚ E2 PŘÍRUBOVÉ KRÁTKÉ 200 | [14 empty] | PP | 2
| VV |  | "dle kladečského schéma" 1"ks" |  | 1 | [12 empty] | VV | 2 | 2 | True | 1 | ROZPOCET
66 | M | 950220000003 | SOUPRAVA ZEMNÍ TELESKOPICKÁ E2-1,35-1,8 200 (1,3-1,8m) | KS | 1 |  | 0 |  |  | základní |  | 0 | 1e-05 | 1e-05 | 0 | 0 | 8 | M | 2 |  |  |  | ROZPOCET | 0 | 0 | 0 | 0 | 0 | 1 | 0 | 4 | 387046742
| PP |  | SOUPRAVA ZEMNÍ TELESKOPICKÁ E2-1,35-1,8 200 (1,3-1,8m) | [14 empty] | PP | 2
| VV |  | "dle kladečského schéma" 1"ks" |  | 1 | [12 empty] | VV | 2 | 2 | True | 1 | ROZPOCET
67 | K | 891421112 | Montáž vodovodních šoupátek otevřený výkop DN 500 | kus | 2 |  | 0 | CS ÚRS 2018 02 |  | základní |  | 0 | 0.01627 | 0.03254 | 0 | 0 | 4 | K | 2 |  |  |  | ROZPOCET | 0 | 0 | 0 | 0 | 0 | 1 | 0 | 4 | -1955798589
| PP |  | Montáž vodovodních armatur na potrubí šoupátek nebo klapek uzavíracích v otevřeném výkopu nebo v šachtách s osazením zemní soupravy (bez poklopů) DN 500 | [14 empty] | PP | 2
| VV |  | 2"ks" |  | 2 | [12 empty] | VV | 2 | 2 | True | 1 | ROZPOCET
68 | M | 98815000000.a | UZAVÍRACÍ KLAPKA S RUČ.KOLEM DN 500 PN16 | KS | 2 |  | 0 |  |  | základní |  | 0 | 0.00029 | 0.00058 | 0 | 0 | 8 | M | 2 |  |  |  | ROZPOCET | 0 | 0 | 0 | 0 | 0 | 1 | 0 | 4 | 768843701
| PP |  | UZAVÍRACÍ KLAPKA S RUČ.KOLEM DN 500 PN16 | [14 empty] | PP | 2
| VV |  | "dle kladečského schéma" 2"ks" |  | 2 | [12 empty] | VV | 2 | 2 | True | 1 | ROZPOCET
69 | M | 950250000005 | SOUPRAVA ZEMNÍ TELESKOPICKÁ 1,9-2,2 500 (1,9-2,2m) | KS | 2 |  | 0 |  |  | základní |  | 0 | 1e-05 | 2e-05 | 0 | 0 | 8 | M | 2 |  |  |  | ROZPOCET | 0 | 0 | 0 | 0 | 0 | 1 | 0 | 4 | -1954569056
| PP |  | SOUPRAVA ZEMNÍ TELESKOPICKÁ 1,9-2,2 500 (1,9-2,2m) | [14 empty] | PP | 2
| VV |  | "dle kladečského schéma" 2"ks" |  | 2 | [12 empty] | VV | 2 | 2 | True | 1 | ROZPOCET
70 | K | 892351111 | Tlaková zkouška vodou potrubí DN 150 nebo 200 | m | 2.7 |  | 0 | CS ÚRS 2018 02 |  | základní |  | 0 | 0 | 0 | 0 | 0 | 4 | K | 2 |  |  |  | ROZPOCET | 0 | 0 | 0 | 0 | 0 | 1 | 0 | 4 | 278196349
| PP |  | Tlakové zkoušky vodou na potrubí DN 150 nebo 200 | [14 empty] | PP | 2
| VV |  | "TLT DN200" 2,70"m" |  | 2.7 | [12 empty] | VV | 2 | 2 | True | 1 | ROZPOCET
71 | K | 892353122 | Proplach a dezinfekce vodovodního potrubí DN 150 nebo 200 | m | 2.7 |  | 0 | CS ÚRS 2018 02 |  | základní |  | 0 | 0 | 0 | 0 | 0 | 4 | K | 2 |  |  |  | ROZPOCET | 0 | 0 | 0 | 0 | 0 | 1 | 0 | 4 | 1715714094
| PP |  | Proplach a dezinfekce vodovodního potrubí DN 150 nebo 200 | [14 empty] | PP | 2
| VV |  | "TLT DN200" 2,70"m" |  | 2.7 | [12 empty] | VV | 2 | 2 | True | 1 | ROZPOCET
72 | K | 892421111 | Tlaková zkouška vodou potrubí DN 400 nebo 500 | m | 27.2 |  | 0 | CS ÚRS 2018 02 |  | základní |  | 0 | 0 | 0 | 0 | 0 | 4 | K | 2 |  |  |  | ROZPOCET | 0 | 0 | 0 | 0 | 0 | 1 | 0 | 4 | -1539355542
| PP |  | Tlakové zkoušky vodou na potrubí DN 400 nebo 500 | [14 empty] | PP | 2
| VV |  | "TLT DN500" 27,20"m" |  | 27.2 | [12 empty] | VV | 2 | 2 | True | 1 | ROZPOCET
73 | K | 892423122 | Proplach a dezinfekce vodovodního potrubí DN 400 nebo 500 | m | 327.2 |  | 0 | CS ÚRS 2018 02 |  | základní |  | 0 | 1e-05 | 0.003272 | 0 | 0 | 4 | K | 2 |  |  |  | ROZPOCET | 0 | 0 | 0 | 0 | 0 | 1 | 0 | 4 | -1373698477
| PP |  | Proplach a dezinfekce vodovodního potrubí DN 400 nebo 500 | [14 empty] | PP | 2
| VV |  | "TLT DN500" 27,20"m" |  | 27.2 | [12 empty] | VV | 2 | 2 | True | 0 | ROZPOCET
| VV |  | "dezinfikace navazujících úseků" 300,00"m" |  | 300 | [12 empty] | VV | 2 | 2 | True | 0 | ROZPOCET
| VV |  | Součet |  | 327.2 | [12 empty] | VV | 2 | 4 | True | 1 | ROZPOCET
74 | K | 892442111 | Zabezpečení konců potrubí DN nad 300 do 600 při tlakových zkouškách vodou | kus | 2 |  | 0 | CS ÚRS 2018 02 |  | základní |  | 0 | 0.47166 | 0.94332 | 0 | 0 | 4 | K | 2 |  |  |  | ROZPOCET | 0 | 0 | 0 | 0 | 0 | 1 | 0 | 4 | 535067291
| PP |  | Tlakové zkoušky vodou zabezpečení konců potrubí při tlakových zkouškách DN přes 300 do 600 | [14 empty] | PP | 2
| VV |  | 2"ks" |  | 2 | [12 empty] | VV | 2 | 2 | True | 1 | ROZPOCET
75 | K | 899101211 | Demontáž poklopů litinových nebo ocelových včetně rámů hmotnosti do 50 kg | kus | 8 |  | 0 | CS ÚRS 2018 02 |  | základní |  | 0 | 0 | 0 | 0.05 | 0.4 | 4 | K | 2 |  |  |  | ROZPOCET | 0 | 0 | 0 | 0 | 0 | 1 | 0 | 4 | 793555384
| PP |  | Demontáž poklopů litinových a ocelových včetně rámů, hmotnosti jednotlivě do 50 kg | [14 empty] | PP | 2
| VV |  | Nutná výměna poklopů | [14 empty] | VV | 2 | 1 | True | 0 | ROZPOCET
| VV |  | "pro stávající armatury" 7"ks" |  | 7 | [12 empty] | VV | 2 | 2 | True | 0 | ROZPOCET
| VV |  | "pro stávající hydranty" 1"ks" |  | 1 | [12 empty] | VV | 2 | 2 | True | 0 | ROZPOCET
| VV |  | Součet |  | 8 | [12 empty] | VV | 2 | 4 | True | 1 | ROZPOCET
76 | K | 899401112 | Osazení poklopů litinových šoupátkových | kus | 12 |  | 0 | CS ÚRS 2018 02 |  | základní |  | 0 | 0.12303 | 1.4764 | 0 | 0 | 4 | K | 2 |  |  |  | ROZPOCET | 0 | 0 | 0 | 0 | 0 | 1 | 0 | 4 | 1142638095
| PP |  | Osazení poklopů litinových šoupátkových | [14 empty] | PP | 2
| VV |  | "pro nové armatury" 5"ks" |  | 5 | [12 empty] | VV | 2 | 2 | True | 0 | ROZPOCET
| VV |  | "pro stávající armatury" 7"ks" |  | 7 | [12 empty] | VV | 2 | 2 | True | 0 | ROZPOCET
| VV |  | Součet |  | 12 | [12 empty] | VV | 2 | 4 | True | 1 | ROZPOCET
77 | M | 175000000004 | POKLOP ULIČNÍ ŠOUP, DN VODA | KS | 12 |  | 0 |  |  | základní |  | 0 | 0.01123 | 0.13476 | 0 | 0 | 8 | M | 2 |  |  |  | ROZPOCET | 0 | 0 | 0 | 0 | 0 | 1 | 0 | 4 | 2095716159
| PP |  | POKLOP ULIČNÍ ŠOUP, DN VODA | [14 empty] | PP | 2
78 | M | 348100000000 | VO+KA+PL Příslušenství PODKLAD. DESKA UNI DN UNI | KS | 12 |  | 0 |  |  | základní |  | 0 | 0.00065 | 0.0078 | 0 | 0 | 8 | M | 2 |  |  |  | ROZPOCET | 0 | 0 | 0 | 0 | 0 | 1 | 0 | 4 | 952049878
| PP |  | VO+KA+PL Příslušenství PODKLAD. DESKA UNI DN UNI | [14 empty] | PP | 2
| VV |  | "uliční poklop pro šoupata" 12"ks" |  | 12 | [12 empty] | VV | 2 | 2 | True | 1 | ROZPOCET
79 | K | 899401113 | Osazení poklopů litinových hydrantových | kus | 3 |  | 0 | CS ÚRS 2018 02 |  | základní |  | 0 | 0.32906 | 0.98718 | 0 | 0 | 4 | K | 2 |  |  |  | ROZPOCET | 0 | 0 | 0 | 0 | 0 | 1 | 0 | 4 | 854245459
| PP |  | Osazení poklopů litinových hydrantových | [14 empty] | PP | 2
| VV |  | "pro nové hydranty" 2"ks" |  | 2 | [12 empty] | VV | 2 | 2 | True | 0 | ROZPOCET
| VV |  | "pro stávající hydranty" 1"ks" |  | 1 | [12 empty] | VV | 2 | 2 | True | 0 | ROZPOCET
| VV |  | Součet |  | 3 | [12 empty] | VV | 2 | 4 | True | 1 | ROZPOCET
80 | M | 195000000002 | HYDRANTOVÝ POKLOP 21 kg | KS | 3 |  | 0 |  |  | základní |  | 0 | 2e-05 | 6e-05 | 0 | 0 | 8 | M | 2 |  |  |  | ROZPOCET | 0 | 0 | 0 | 0 | 0 | 1 | 0 | 4 | -1454851918
| PP |  | HYDRANTOVÝ POKLOP 21 kg | [14 empty] | PP | 2
81 | M | 348200000000 | PODKLAD. DESKA POD HYDRANT.POKLOP | KS | 3 |  | 0 |  |  | základní |  | 0 | 0 | 0 | 0 | 0 | 8 | M | 2 |  |  |  | ROZPOCET | 0 | 0 | 0 | 0 | 0 | 1 | 0 | 4 | 1058841614
| PP |  | PODKLAD. DESKA POD HYDRANT.POKLOP | [14 empty] | PP | 2
82 | K | 899712111 | Orientační tabulky na zdivu | kus | 5 |  | 0 | CS ÚRS 2018 02 |  | základní |  | 0 | 0.00031 | 0.00155 | 0 | 0 | 4 | K | 2 |  |  |  | ROZPOCET | 0 | 0 | 0 | 0 | 0 | 1 | 0 | 4 | 1423405930
| PP |  | Orientační tabulky na vodovodních a kanalizačních řadech na zdivu | [14 empty] | PP | 2
| VV |  | 5"ks" |  | 5 | [12 empty] | VV | 2 | 2 | True | 1 | ROZPOCET
83 | K | 899721111 | Signalizační vodič DN do 150 mm na potrubí | m | 2.7 |  | 0 | CS ÚRS 2018 02 |  | základní |  | 0 | 0.00019 | 0.000513 | 0 | 0 | 4 | K | 2 |  |  |  | ROZPOCET | 0 | 0 | 0 | 0 | 0 | 1 | 0 | 4 | 1488786819
| PP |  | Signalizační vodič na potrubí DN do 150 mm | [14 empty] | PP | 2
| VV |  | "TLT DN200" 2,70"m" |  | 2.7 | [12 empty] | VV | 2 | 2 | True | 1 | ROZPOCET
84 | K | 899721112 | Signalizační vodič DN nad 150 mm na potrubí | m | 27.2 |  | 0 | CS ÚRS 2018 02 |  | základní |  | 0 | 0.0002 | 0.00544 | 0 | 0 | 4 | K | 2 |  |  |  | ROZPOCET | 0 | 0 | 0 | 0 | 0 | 1 | 0 | 4 | -90933826
| PP |  | Signalizační vodič na potrubí DN nad 150 mm | [14 empty] | PP | 2
| VV |  | "TLT DN500" 27,20"m" |  | 27.2 | [12 empty] | VV | 2 | 2 | True | 1 | ROZPOCET
85 | K | 899722112 | Krytí potrubí z plastů výstražnou fólií z PVC 25 cm | m | 29.9 |  | 0 | CS ÚRS 2018 02 |  | základní |  | 0 | 7e-05 | 0.002093 | 0 | 0 | 4 | K | 2 |  |  |  | ROZPOCET | 0 | 0 | 0 | 0 | 0 | 1 | 0 | 4 | 152064108
| PP |  | Krytí potrubí z plastů výstražnou fólií z PVC šířky 25 cm | [14 empty] | PP | 2
| VV |  | "TLT DN200" 2,70"m" |  | 2.7 | [12 empty] | VV | 2 | 2 | True | 0 | ROZPOCET
| VV |  | "TLT DN500" 27,20"m" |  | 27.2 | [12 empty] | VV | 2 | 2 | True | 0 | ROZPOCET
| VV |  | Součet |  | 29.9 | [12 empty] | VV | 2 | 4 | True | 1 | ROZPOCET
86 | K | 899999901 | Náhradní zásobování cisternou | ks | 4 |  | 0 |  |  | základní |  | 0 | 0 | 0 | 0 | 0 | 4 | K | 2 |  |  |  | ROZPOCET | 0 | 0 | 0 | 0 | 0 | 1 | 0 | 4 | -184729368
| PP |  | Náhradní zásobování cisternou | [14 empty] | PP | 2
| VV |  | "předpoklad" 4"ks" |  | 4 | [12 empty] | VV | 2 | 2 | True | 1 | ROZPOCET
87 | K | 899999902 | Poplatky za vypuštěnou vodu | m3 | 58.875 |  | 0 |  |  | základní |  | 0 | 0 | 0 | 0 | 0 | 4 | K | 2 |  |  |  | ROZPOCET | 0 | 0 | 0 | 0 | 0 | 1 | 0 | 4 | -183092088
| PP |  | Poplatky za vypuštěnou vodu | [14 empty] | PP | 2
| VV |  | "předpoklad" 300"m"*(3,14*0,25*0,25) |  | 58.875 | [12 empty] | VV | 2 | 2 | True | 1 | ROZPOCET
88 | K | 899999903 | Rozbor vody | ks | 1 |  | 0 |  |  | základní |  | 0 | 0 | 0 | 0 | 0 | 4 | K | 2 |  |  |  | ROZPOCET | 0 | 0 | 0 | 0 | 0 | 1 | 0 | 4 | 334717921
| PP |  | Rozbor vody | [14 empty] | PP | 2
| VV |  | 1"ks" |  | 1 | [12 empty] | VV | 2 | 2 | True | 1 | ROZPOCET
| D | 998 | Přesun hmot |  |  |  | 0 |  |  |  |  | 0 |  | 0 |  | 0 | 1 | D | 1 |  |  |  | ROZPOCET | [6 empty] | 0
89 | K | 998273102 | Přesun hmot pro trubní vedení z trub litinových otevřený výkop | t | 7.177 |  | 0 | CS ÚRS 2018 02 |  | základní |  | 0 | 0 | 0 | 0 | 0 | 4 | K | 2 |  |  |  | ROZPOCET | 0 | 0 | 0 | 0 | 0 | 1 | 0 | 4 | 1605260066
| PP |  | Přesun hmot pro trubní vedení hloubené z trub litinových pro vodovody nebo kanalizace v otevřeném výkopu dopravní vzdálenost do 15 m | [14 empty] | PP | 2

## 922-M-K - Zemní a montážn...
{863e0a26-ef22-46a3-85bf-6303eef01a83}
2
| KRYCÍ LIST SOUPISU PRACÍ | [7 empty] | v --- níže se nacházejí doplnkové a pomocné údaje k sestavám --- v | [8 empty] | False
Stavba:
Malešická, 1. a 2. etapa, 2. etapa Za Vackovem - Habrová
Objekt:
SO 402 - Přeložky PRE VN, NN a sdělovacího kabelu
Soupis:
922 - Kabelové vedení 22 kV
Úroveň 3:
922/M-K - Zemní a montážní práce
| KSO: |  |  |  |  | CC-CZ:
| Místo: |  |  |  |  | Datum: | 25. 10. 2018
| Zadavatel: |  |  |  |  | IČ: | 27376516
|  | PREdistribuce, a.s. |  |  |  | DIČ:
| Uchazeč: |  |  |  |  | IČ: | Vyplň údaj
|  | Vyplň údaj |  |  |  | DIČ: | Vyplň údaj
| Projektant: |  |  |  |  | IČ: | 48041122
|  | ELEKTROŠTIKA, s.r.o. |  |  |  | DIČ:
| Zpracovatel: |  |  |  |  | IČ:
DIČ:
Poznámka:
| Cena bez DPH | [5 empty] | 0
|  |  | Základ daně |  |  | Sazba daně | Výše daně
| DPH | základní | 0 |  |  | 21% | 0
|  | snížená | 0 |  |  | 15% | 0
|  | zákl. přenesená | 0 |  |  | 21% | 0
|  | sníž. přenesená | 0 |  |  | 15% | 0
|  | nulová | 0 |  |  | 0% | 0
| Cena s DPH |  |  | v | CZK |  | 0
REKAPITULACE ČLENĚNÍ SOUPISU PRACÍ
Stavba:
Malešická, 1. a 2. etapa, 2. etapa Za Vackovem - Habrová
Objekt:
SO 402 - Přeložky PRE VN, NN a sdělovacího kabelu
Soupis:
922 - Kabelové vedení 22 kV
Úroveň 3:
922/M-K - Zemní a montážní práce
Místo: | [5 empty] | Datum: | 25. 10. 2018
Zadavatel: |  |  | PREdistribuce, a.s. |  |  | Projektant: | ELEKTROŠTIKA, s.r.o.
Uchazeč: |  |  | Vyplň údaj |  |  | Zpracovatel:
Kód dílu - Popis | [6 empty] | Cena celkem [CZK]
Náklady stavby celkem | [6 empty] | 0 | [11 empty] | -1
| M - Práce a dodávky M | [5 empty] | 0
| 21-M - Elektromontáže | [5 empty] | 0
| 22-M - Montáže technologických zařízení pro dopravní stavby | [5 empty] | 0
| 46-M - Zemní práce při extr.mont.pracích | [5 empty] | 0
| 46-M1 - Zemní práce – povrchy | [5 empty] | 0
| 46-M2 - Zemní práce – výkopy | [5 empty] | 0
| 46-M3 - Zemní práce – uložení kabelů, skříně | [5 empty] | 0
| 46-M4 - Zemní práce – ostatní | [5 empty] | 0
| OST - Ostatní | [5 empty] | 0
SOUPIS PRACÍ
Stavba:
Malešická, 1. a 2. etapa, 2. etapa Za Vackovem - Habrová
Objekt:
SO 402 - Přeložky PRE VN, NN a sdělovacího kabelu
Soupis:
922 - Kabelové vedení 22 kV
Úroveň 3:
922/M-K - Zemní a montážní práce
Místo: | [5 empty] | Datum: | 25. 10. 2018
Zadavatel: |  |  | PREdistribuce, a.s. |  |  | Projektant: | ELEKTROŠTIKA, s.r.o.
Uchazeč: |  |  | Vyplň údaj |  |  | Zpracovatel:
PČ | Typ | Kód | Popis | MJ | Množství | J.cena [CZK] | Cena celkem [CZK] | Cenová soustava |  | DPH | J. Nh [h] | Nh celkem [h] | J. hmotnost [t] | Hmotnost celkem [t] | J. suť [t] | Suť Celkem [t]
Náklady soupisu celkem | [6 empty] | 0 |  |  |  |  | 0 |  | 3.6272 |  | 7.927 |  | D | -1 | [10 empty] | 0
| D | M | Práce a dodávky M |  |  |  | 0 |  |  |  |  | 0 |  | 3.6272 |  | 7.927 | 3 | D | 0 |  |  |  | ROZPOCET | [6 empty] | 0
| D | 21-M | Elektromontáže |  |  |  | 0 |  |  |  |  | 0 |  | 0 |  | 0 | 3 | D | 1 |  |  |  | ROZPOCET | [6 empty] | 0
1 | M | 000121521 | pojistka 16mm proti vytržení pro koncovky a spojky GABOCOM (EDEN limited) balení = 10ks | bal | 1 |  | 0 | CS PREdi 2018 01 |  | základní |  | 0 | 0 | 0 | 0 | 0 | 128 | M | 2 |  |  |  | ROZPOCET | 0 | 0 | 0 | 0 | 0 | 1 | 0 | 128 | 1087141438
| PP |  | pojistka 16mm proti vytržení pro koncovky a spojky GABOCOM (EDEN limited) balení = 10ks | [14 empty] | PP | 2
2 | M | 000121522 | těsnící pásek pro vyplnění prostoru mezi silovou částí kabelu VN a optotrubičkou typ DM1 3ks/bal (Cellpack) | bal | 2 |  | 0 | CS PREdi 2018 01 |  | základní |  | 0 | 0 | 0 | 0 | 0 | 128 | M | 2 |  |  |  | ROZPOCET | 0 | 0 | 0 | 0 | 0 | 1 | 0 | 128 | 1078056749
| PP |  | těsnící pásek pro vyplnění prostoru mezi silovou částí kabelu VN a optotrubičkou typ DM1 3ks/bal (Cellpack) | [14 empty] | PP | 2
3 | M | 000121526 | koncovka ukončovací na mikrotrubičku ES16 s pojistkou (GABOCOM) | ks | 2 |  | 0 | CS PREdi 2018 01 |  | základní |  | 0 | 0 | 0 | 0 | 0 | 128 | M | 2 |  |  |  | ROZPOCET | 0 | 0 | 0 | 0 | 0 | 1 | 0 | 128 | -1553425304
| PP |  | koncovka ukončovací na mikrotrubičku ES16 s pojistkou (GABOCOM) | [14 empty] | PP | 2
4 | M | 000121527 | SMDU montážní sada ukončovací pro spojkování OT DB 12/6 s kabelem VN (Prysmian) | ks | 2 |  | 0 | CS PREdi 2018 01 |  | základní |  | 0 | 0 | 0 | 0 | 0 | 128 | M | 2 |  |  |  | ROZPOCET | 0 | 0 | 0 | 0 | 0 | 1 | 0 | 128 | 656000705
| PP |  | SMDU montážní sada ukončovací pro spojkování OT DB 12/6 s kabelem VN (Prysmian) | [14 empty] | PP | 2
5 | M | 000118507 | čepička smršťovací 102L-044 pro AXE 120, 240 (TE Connect) | ks | 2 |  | 0 | CS PREdi 2018 01 |  | základní |  | 0 | 0 | 0 | 0 | 0 | 8 | M | 2 |  |  |  | ROZPOCET | 0 | 0 | 0 | 0 | 0 | 1 | 0 | 4 | 902646205
| PP |  | čepička smršťovací 102L-044 pro AXE 120, 240 (TE Connect) | [14 empty] | PP | 2
6 | M | 000118374 | čepička smršťovací SKK 80/40 - GPH | ks | 12 |  | 0 | CS PREdi 2018 01 |  | základní |  | 0 | 0 | 0 | 0 | 0 | 8 | M | 2 |  |  |  | ROZPOCET | 0 | 0 | 0 | 0 | 0 | 1 | 0 | 4 | -921355871
| PP |  | čepička smršťovací SKK 80/40 - GPH | [14 empty] | PP | 2
7 | K | PRE004025.P | Zaslepení smršťovací čepičkou proti vlkosti včetně těsnícího páskupro kabel VN do 1x240 mm2 +OT | kus | 12 |  | 0 | CS PREdi 2018 01 |  | základní |  | 0 | 0 | 0 | 0 | 0 | 64 | K | 2 |  |  |  | ROZPOCET | 0 | 0 | 0 | 0 | 0 | 1 | 0 | 64 | 1992039914
| PP |  | Ukončení kabelů smršťovací čepičkou proti vlhkosti počtu a průřezu žil do 1 x 240 mm2 +OT | [14 empty] | PP | 2
8 | K | PRE004040.P | Asistence zhotovitele při kalibraci a tlakování v trafostanicích, včetně příkazu "B" (1 kus = 1TS) | kus | 1 |  | 0 | CS PREdi 2018 01 |  | základní |  | 0 | 0 | 0 | 0 | 0 | 64 | K | 2 |  |  |  | ROZPOCET | 0 | 0 | 0 | 0 | 0 | 1 | 0 | 64 | -1839356319
| PP |  | Ostatní práce spojené s optotrubičkou v kabelu AYKY-OT asistence při kalibraci a tlakování v trafostanicích | [14 empty] | PP | 2
9 | K | PRE004090.P | Montáž hliníkových kabelů AXEKVCEY + OT, 22 kV 1x240 mm2 volně uložených | m | 255 |  | 0 | CS PREdi 2018 01 |  | základní |  | 0 | 0 | 0 | 0 | 0 | 64 | K | 2 |  |  |  | ROZPOCET | 0 | 0 | 0 | 0 | 0 | 1 | 0 | 64 | 759898362
| PP |  | Montáž izolovaných vodičů hliníkových do 22 kV bez ukončení uložených volně AXEKCY, AXEKVCEY, AXEKVCER do 22 kV, počtu a průřezu žil 1 x 240 mm2 + OT | [14 empty] | PP | 2
10 | M | 000121211 | kabel AXEKVCEY+OT 1x240/25+OT 16/12 22kV | m | 255 |  | 0 | CS PREdi 2018 01 |  | základní |  | 0 | 0 | 0 | 0 | 0 | 128 | M | 2 |  |  |  | ROZPOCET | 0 | 0 | 0 | 0 | 0 | 1 | 0 | 128 | 1878431571
| PP |  | kabel AXEKVCEY+OT 1x240/25+OT 16/12 22kV | [14 empty] | PP | 2
11 | M | 000121589 | spojka přímá smršt. 22kV CHM 24/95-240 pro OT - CELLPACK | ks | 6 |  | 0 | CS PREdi 2018 01 |  | základní |  | 0 | 0 | 0 | 0 | 0 | 128 | M | 2 |  |  |  | ROZPOCET | 0 | 0 | 0 | 0 | 0 | 1 | 0 | 128 | -838247739
| PP |  | spojka přímá smršt. 22kV CHM 24/95-240 pro OT - CELLPACK | [14 empty] | PP | 2
12 | K | PRE004110.P | Svazkování jednožilových kabelů vn s OT | kus | 81 |  | 0 | CS PREdi 2018 01 |  | základní |  | 0 | 0 | 0 | 0 | 0 | 64 | K | 2 |  |  |  | ROZPOCET | 0 | 0 | 0 | 0 | 0 | 1 | 0 | 64 | -270357190
| PP |  | Ostatní práce při montáži vodičů, šňůr a kabelů svazkování jednožilových kabelů vn s OT | [14 empty] | PP | 2
13 | M | 000106265 | řemínek upevňovací | ks | 81 |  | 0 | CS PREdi 2018 01 |  | základní |  | 0 | 0 | 0 | 0 | 0 | 128 | M | 2 |  |  |  | ROZPOCET | 0 | 0 | 0 | 0 | 0 | 1 | 0 | 128 | -600146994
| PP |  | řemínek upevňovací | [14 empty] | PP | 2
14 | K | PRE004140.P | Příplatek k propojení vodičů celoplastových spojkou do 22 kV venkovní žíly do 240 mm2 za ukončení OT | kus | 2 |  | 0 | CS PREdi 2018 01 |  | základní |  | 0 | 0 | 0 | 0 | 0 | 64 | K | 2 |  |  |  | ROZPOCET | 0 | 0 | 0 | 0 | 0 | 1 | 0 | 64 | -1282757870
| PP |  | Propojení kabelů nebo vodičů spojkou do 22 kV venkovní vodičů celoplastových, průřezu žíly příplatek za ukončení OT montážní sadou | [14 empty] | PP | 2
| D | 22-M | Montáže technologických zařízení pro dopravní stavby |  |  |  | 0 |  |  |  |  | 0 |  | 0 |  | 0 | 3 | D | 1 |  |  |  | ROZPOCET | [6 empty] | 0
15 | K | 220233042.P | Ukončení optotrubky koncovkou zaslepovací s ventilem | kus | 2 |  | 0 | CS PREdi 2018 01 |  | základní |  | 0 | 0 | 0 | 0 | 0 | 64 | K | 2 |  |  |  | ROZPOCET | 0 | 0 | 0 | 0 | 0 | 1 | 0 | 64 | 1783665193
| PP |  | Vedení z optických kabelů ukončení optotrubky koncovkou zaslepovací s ventilem | [14 empty] | PP | 2
16 | M | 000121545 | Koncovka Plasson s ventilkem pr. 40 mm | ks | 2 |  | 0 | CS PREdi 2018 01 |  | základní |  | 0 | 0 | 0 | 0 | 0 | 128 | M | 2 |  |  |  | ROZPOCET | 0 | 0 | 0 | 0 | 0 | 1 | 0 | 128 | -465140185
| PP |  | Koncovka Plasson s ventilkem pr. 40 mm | [14 empty] | PP | 2
| D | 46-M | Zemní práce při extr.mont.pracích |  |  |  | 0 |  |  |  |  | 0 |  | 3.6272 |  | 7.927 | 3 | D | 1 |  |  |  | ROZPOCET | [6 empty] | 0
| D | 46-M1 | Zemní práce – povrchy |  |  |  | 0 |  |  |  |  | 0 |  | 0 |  | 1.025 | 3 | D | 2 |  |  |  | ROZPOCET | [6 empty] | 0
17 | K | 460600023.P | Vodorovné přemístění horniny jakékoliv třídy do 1000 m | m3 | 7.927 |  | 0 | CS PREdi 2018 01 |  | základní |  | 0 | 0 | 0 | 0 | 0 | 64 | K | 3 |  |  |  | ROZPOCET | 0 | 0 | 0 | 0 | 0 | 1 | 0 | 64 | -1008500443
| PP |  | Přemístění (odvoz) horniny, suti a vybouraných hmot a poplatek za skládku vodorovné přemístění horniny, suti a vybouraných hmot na vzdálenost přes 500 do 1000 m | [14 empty] | PP | 3
18 | K | 460600031.P | Příplatek k vodorovnému přemístění horniny za každých dalších 1000 m (km x m3) | m3 | 150.613 |  | 0 | CS PREdi 2018 01 |  | základní |  | 0 | 0 | 0 | 0 | 0 | 64 | K | 3 |  |  |  | ROZPOCET | 0 | 0 | 0 | 0 | 0 | 1 | 0 | 64 | 1187380799
| PP |  | Přemístění (odvoz) horniny, suti a vybouraných hmot a poplatek za skládku vodorovné přemístění horniny, suti a vybouraných hmot na vzdálenost Příplatek k ceně -0023 za každých dalších i započatých 1000 m | [14 empty] | PP | 3
| VV |  | 7,927*19 |  | 150.613 | [12 empty] | VV | 3 | 2 | True | 1 | ROZPOCET
19 | K | 460600084.P | Poplatek za skládku asfaltu | m3 | 0.5 |  | 0 | CS PREdi 2018 01 |  | základní |  | 0 | 0 | 0 | 0 | 0 | 64 | K | 3 |  |  |  | ROZPOCET | 0 | 0 | 0 | 0 | 0 | 1 | 0 | 64 | 297398825
| PP |  | Přemístění (odvoz) horniny, suti a vybouraných hmot a poplatek za skládku poplatek za skládku asfatlu | [14 empty] | PP | 3
20 | K | PRE000505.P | Frézování asfaltu ve vozovce do hloubky 8 cm včetně odvozu | m2 | 5 |  | 0 | CS PREdi 2018 01 |  | základní |  | 0 | 0 | 0 | 0.205 | 1.025 | 64 | K | 3 |  |  |  | ROZPOCET | 0 | 0 | 0 | 0 | 0 | 1 | 0 | 64 | 1017031454
| PP |  | Přípravné terénní práce frézování asfaltu ve vozovce i chodníku do hloubky 8 cm | [14 empty] | PP | 3
| D | 46-M2 | Zemní práce – výkopy |  |  |  | 0 |  |  |  |  | 0 |  | 0 |  | 0 | 3 | D | 2 |  |  |  | ROZPOCET | [6 empty] | 0
21 | K | 460200303.P | Hloubení kabelových zapažených a nezapažených rýh ručně š 50 cm, hl 120 cm, v hornině tř 3 | m | 46 |  | 0 | CS PREdi 2018 01 |  | základní |  | 0 | 0 | 0 | 0 | 0 | 64 | K | 3 |  |  |  | ROZPOCET | 0 | 0 | 0 | 0 | 0 | 1 | 0 | 64 | 1905291614
| PP |  | Hloubení kabelových rýh včetně urovnání dna, přemístění výkopku do vzdálenosti 3 m od okraje jámy nebo naložení na dopravní prostředek ručně šířky 50 cm, hloubky 120 cm, v hornině třídy 3 | [14 empty] | PP | 3
22 | K | 460230023.P | Hloubení zapažených a nezapažených jam kabelových spojek přechodových do 22 kV ručně v hornině tř 3 (7,8 m3) | kus | 2 |  | 0 | CS PREdi 2018 01 |  | základní |  | 0 | 0 | 0 | 0 | 0 | 64 | K | 3 |  |  |  | ROZPOCET | 0 | 0 | 0 | 0 | 0 | 1 | 0 | 64 | -518279929
| PP |  | Ostatní vykopávky ručně hloubení jam kabelových spojek včetně přemístění výkopku do 3 m nebo naložení na dopravní prostředek do 22 kV přechodových, v hornině třídy 3 | [14 empty] | PP | 3
23 | K | 460560273.P | Zásyp rýh ručně šířky 50 cm, hloubky 90 cm, z horniny třídy 3 | m | 46 |  | 0 | CS PREdi 2018 01 |  | základní |  | 0 | 0 | 0 | 0 | 0 | 64 | K | 3 |  |  |  | ROZPOCET | 0 | 0 | 0 | 0 | 0 | 1 | 0 | 64 | -350667983
| PP |  | Ruční zásyp rýh kabelových včetně zhutnění a uložení výkopku do vrstev a urovnání povrchu šířky 50 cm hloubky 90 cm, v hornině třídy 3 | [14 empty] | PP | 3
24 | K | 460561601.P | Zásyp jam (sondy startovací jámy) ručně, z horniny třídy 3 | m3 | 15.6 |  | 0 | CS PREdi 2018 01 |  | základní |  | 0 | 0 | 0 | 0 | 0 | 64 | K | 3 |  |  |  | ROZPOCET | 0 | 0 | 0 | 0 | 0 | 1 | 0 | 64 | -780935036
| PP |  | Ruční zásyp jam (sondy starovací jámy) včetně zhutnění a uložení výkopku do vrstev a urovnání povrchu, v hornině třídy 3 | [14 empty] | PP | 3
| D | 46-M3 | Zemní práce – uložení kabelů, skříně |  |  |  | 0 |  |  |  |  | 0 |  | 3.6268 |  | 6.902 | 3 | D | 2 |  |  |  | ROZPOCET | [6 empty] | 0
25 | K | 460421142.P | Lože kabelů písek, štěrkopísek tl 10 cm nad kabel, beton nebo plast deska 50x25 cm, š lože do 50 cm | m | 46 |  | 0 | CS PREdi 2016 01 |  | základní |  | 0 | 0.075 | 3.45 | 0.146 | 6.716 | 64 | K | 3 |  |  |  | ROZPOCET | 0 | 0 | 0 | 0 | 0 | 1 | 0 | 64 | -1598919964
| PP |  | Kabelové lože včetně podsypu, zhutnění a urovnání povrchu z písku nebo štěrkopísku tloušťky 10 cm nad kabel zakryté betonovými nebo plastovými deskami vel. 50 x 25 cm, šířky lože přes 35 do 50 cm | [14 empty] | PP | 3
26 | M | 000104800 | deska zákrytová KD 2 500/230/45 | ks | 92 |  | 0 | CS PREdi 2016 01 |  | základní |  | 0 | 0 | 0 | 0 | 0 | 128 | M | 3 |  |  |  | ROZPOCET | 0 | 0 | 0 | 0 | 0 | 1 | 0 | 128 | -1625032566
| PP |  | deska zákrytová KD 2 500/230/45 | [14 empty] | PP | 3
27 | K | 460470001.P | Provizorní zajištění potrubí ve výkopech při křížení s kabelem | kus | 2 |  | 0 | CS PREdi 2018 01 |  | základní |  | 0 | 0.0038 | 0.0076 | 0 | 0 | 64 | K | 3 |  |  |  | ROZPOCET | 0 | 0 | 0 | 0 | 0 | 1 | 0 | 64 | -358879575
| PP |  | Provizorní zajištění inženýrských sítí ve výkopech pomocí drátů, dřevěných a plastových prvků apod. potrubí při jejich křížení s kabelem | [14 empty] | PP | 3
28 | K | 460470011.P | Provizorní zajištění kabelů ve výkopech při jejich křížení | kus | 2 |  | 0 | CS PREdi 2018 01 |  | základní |  | 0 | 0.0076 | 0.0152 | 0 | 0 | 64 | K | 3 |  |  |  | ROZPOCET | 0 | 0 | 0 | 0 | 0 | 1 | 0 | 64 | 67146802
| PP |  | Provizorní zajištění inženýrských sítí ve výkopech pomocí drátů, dřevěných a plastových prvků apod. kabelů při křížení | [14 empty] | PP | 3
29 | K | 460520151.P | Křižovatka betonového kabelového žlabu s inženýrskými sítěmi bez zásypu | kus | 1 |  | 0 | CS PREdi 2018 01 |  | základní |  | 0 | 0.154 | 0.154 | 0.186 | 0.186 | 64 | K | 3 |  |  |  | ROZPOCET | 0 | 0 | 0 | 0 | 0 | 1 | 0 | 64 | -1865519977
| PP |  | Kabelové žlaby a kryty křižovatka betonového kabelového žlabu s inženýrskými sítěmi, včetně úpravy dna rýhy a zakrytím žlabu bez zásypu | [14 empty] | PP | 3
| D | 46-M4 | Zemní práce – ostatní |  |  |  | 0 |  |  |  |  | 0 |  | 0.0004048 |  | 0 | 3 | D | 2 |  |  |  | ROZPOCET | [6 empty] | 0
30 | K | 460010024.P | Vytyčení trati vedení kabelového podzemního v zástavbě | km | 0.046 |  | 0 | CS PREdi 2018 01 |  | základní |  | 0 | 0.0088 | 0.0004048 | 0 | 0 | 64 | K | 3 |  |  |  | ROZPOCET | 0 | 0 | 0 | 0 | 0 | 1 | 0 | 64 | -256404153
| PP |  | Vytyčení trasy vedení včetně pochůzky projektovanou tratí, vyznačení budoucí trasy, rozmístění, očíslování a označení opěrných bodů, označení překážek a míst pro kabelové prostupy a podchodové štoly kabelového ( podzemního ) v zástavbě | [14 empty] | PP | 3
31 | K | 460010031.P | Vytyčení a vypískání poduličního zařízení trasy vedení cizí firmou | kus | 4 |  | 0 | CS PREdi 2018 01 |  | základní |  | 0 | 0 | 0 | 0 | 0 | 64 | K | 3 |  |  |  | ROZPOCET | 0 | 0 | 0 | 0 | 0 | 1 | 0 | 64 | -482522314
| PP |  | Vytyčení a vypískání poduličního zařízení trasy vedení cizí firmou | [14 empty] | PP | 3
32 | K | 460010032.P | Vytyčení a vypískání poduličního zařízení trasy vedení firmou SITEL | kus | 1 |  | 0 | CS PREdi 2018 01 |  | základní |  | 0 | 0 | 0 | 0 | 0 | 64 | K | 3 |  |  |  | ROZPOCET | 0 | 0 | 0 | 0 | 0 | 1 | 0 | 64 | -1756495471
| PP |  | Vytyčení a vypískání poduličního zařízení trasy vedení firmou SITEL | [14 empty] | PP | 3
| D | OST | Ostatní |  |  |  | 0 |  |  |  |  | 0 |  | 0 |  | 0 | 4 | D | 0 |  |  |  | ROZPOCET | [6 empty] | 0
33 | K | 119002122.P | Mobilní zábrana výšky do 1,5 m pro zabezpečení výkopu - zřízení | kus | 6 |  | 0 | CS PREdi 2018 01 |  | základní |  | 0 | 0 | 0 | 0 | 0 | 262144 | K | 1 |  |  |  | ROZPOCET | 0 | 0 | 0 | 0 | 0 | 1 | 0 | 262144 | 710197321
| PP |  | Pomocné konstrukce při zabezpečení výkopu přechodová lávka do 2m včetně zábradlí pro zabezpečení výkopů - odstranění | [14 empty] | PP | 1

## 922-M-P - Zemní a montážn...
{079d37ca-fce3-4612-918b-830655dcb704}
2
| KRYCÍ LIST SOUPISU PRACÍ | [7 empty] | v --- níže se nacházejí doplnkové a pomocné údaje k sestavám --- v | [8 empty] | False
Stavba:
Malešická, 1. a 2. etapa, 2. etapa Za Vackovem - Habrová
Objekt:
SO 402 - Přeložky PRE VN, NN a sdělovacího kabelu
Soupis:
922 - Kabelové vedení 22 kV
Úroveň 3:
922/M-P - Zemní a montážní práce
| KSO: |  |  |  |  | CC-CZ:
| Místo: |  |  |  |  | Datum: | 25. 10. 2018
| Zadavatel: |  |  |  |  | IČ: | 27376516
|  | PREdistribuce, a.s. |  |  |  | DIČ:
| Uchazeč: |  |  |  |  | IČ: | Vyplň údaj
|  | Vyplň údaj |  |  |  | DIČ: | Vyplň údaj
| Projektant: |  |  |  |  | IČ: | 48041122
|  | ELEKTROŠTIKA, s.r.o. |  |  |  | DIČ:
| Zpracovatel: |  |  |  |  | IČ:
DIČ:
Poznámka:
| Cena bez DPH | [5 empty] | 0
|  |  | Základ daně |  |  | Sazba daně | Výše daně
| DPH | základní | 0 |  |  | 21% | 0
|  | snížená | 0 |  |  | 15% | 0
|  | zákl. přenesená | 0 |  |  | 21% | 0
|  | sníž. přenesená | 0 |  |  | 15% | 0
|  | nulová | 0 |  |  | 0% | 0
| Cena s DPH |  |  | v | CZK |  | 0
REKAPITULACE ČLENĚNÍ SOUPISU PRACÍ
Stavba:
Malešická, 1. a 2. etapa, 2. etapa Za Vackovem - Habrová
Objekt:
SO 402 - Přeložky PRE VN, NN a sdělovacího kabelu
Soupis:
922 - Kabelové vedení 22 kV
Úroveň 3:
922/M-P - Zemní a montážní práce
Místo: | [5 empty] | Datum: | 25. 10. 2018
Zadavatel: |  |  | PREdistribuce, a.s. |  |  | Projektant: | ELEKTROŠTIKA, s.r.o.
Uchazeč: |  |  | Vyplň údaj |  |  | Zpracovatel:
Kód dílu - Popis | [6 empty] | Cena celkem [CZK]
Náklady stavby celkem | [6 empty] | 0 | [11 empty] | -1
| M - Práce a dodávky M | [5 empty] | 0
| 21-M - Elektromontáže | [5 empty] | 0
| 22-M - Montáže technologických zařízení pro dopravní stavby | [5 empty] | 0
| 46-M - Zemní práce při extr.mont.pracích | [5 empty] | 0
| 46-M1 - Zemní práce – povrchy | [5 empty] | 0
| 46-M2 - Zemní práce – výkopy | [5 empty] | 0
| 46-M3 - Zemní práce – uložení kabelů, skříně | [5 empty] | 0
| 46-M4 - Zemní práce – ostatní | [5 empty] | 0
| OST - Ostatní | [5 empty] | 0
SOUPIS PRACÍ
Stavba:
Malešická, 1. a 2. etapa, 2. etapa Za Vackovem - Habrová
Objekt:
SO 402 - Přeložky PRE VN, NN a sdělovacího kabelu
Soupis:
922 - Kabelové vedení 22 kV
Úroveň 3:
922/M-P - Zemní a montážní práce
Místo: | [5 empty] | Datum: | 25. 10. 2018
Zadavatel: |  |  | PREdistribuce, a.s. |  |  | Projektant: | ELEKTROŠTIKA, s.r.o.
Uchazeč: |  |  | Vyplň údaj |  |  | Zpracovatel:
PČ | Typ | Kód | Popis | MJ | Množství | J.cena [CZK] | Cena celkem [CZK] | Cenová soustava |  | DPH | J. Nh [h] | Nh celkem [h] | J. hmotnost [t] | Hmotnost celkem [t] | J. suť [t] | Suť Celkem [t]
Náklady soupisu celkem | [6 empty] | 0 |  |  |  |  | 0 |  | 2.88 |  | 7.547 |  | D | -1 | [10 empty] | 0
| D | M | Práce a dodávky M |  |  |  | 0 |  |  |  |  | 0 |  | 2.88 |  | 7.547 | 3 | D | 0 |  |  |  | ROZPOCET | [6 empty] | 0
| D | 21-M | Elektromontáže |  |  |  | 0 |  |  |  |  | 0 |  | 0 |  | 0 | 3 | D | 1 |  |  |  | ROZPOCET | [6 empty] | 0
1 | M | 000121521 | pojistka 16mm proti vytržení pro koncovky a spojky GABOCOM (EDEN limited) balení = 10ks | bal | 1 |  | 0 | CS PREdi 2018 01 |  | základní |  | 0 | 0 | 0 | 0 | 0 | 128 | M | 2 |  |  |  | ROZPOCET | 0 | 0 | 0 | 0 | 0 | 1 | 0 | 128 | -1435664979
| PP |  | pojistka 16mm proti vytržení pro koncovky a spojky GABOCOM (EDEN limited) balení = 10ks | [14 empty] | PP | 2
2 | M | 000121522 | těsnící pásek pro vyplnění prostoru mezi silovou částí kabelu VN a optotrubičkou typ DM1 3ks/bal (Cellpack) | bal | 2 |  | 0 | CS PREdi 2018 01 |  | základní |  | 0 | 0 | 0 | 0 | 0 | 128 | M | 2 |  |  |  | ROZPOCET | 0 | 0 | 0 | 0 | 0 | 1 | 0 | 128 | 1955649720
| PP |  | těsnící pásek pro vyplnění prostoru mezi silovou částí kabelu VN a optotrubičkou typ DM1 3ks/bal (Cellpack) | [14 empty] | PP | 2
3 | M | 000121526 | koncovka ukončovací na mikrotrubičku ES16 s pojistkou (GABOCOM) | ks | 2 |  | 0 | CS PREdi 2018 01 |  | základní |  | 0 | 0 | 0 | 0 | 0 | 128 | M | 2 |  |  |  | ROZPOCET | 0 | 0 | 0 | 0 | 0 | 1 | 0 | 128 | -10288563
| PP |  | koncovka ukončovací na mikrotrubičku ES16 s pojistkou (GABOCOM) | [14 empty] | PP | 2
4 | M | 000121527 | SMDU montážní sada ukončovací pro spojkování OT DB 12/6 s kabelem VN (Prysmian) | ks | 2 |  | 0 | CS PREdi 2018 01 |  | základní |  | 0 | 0 | 0 | 0 | 0 | 128 | M | 2 |  |  |  | ROZPOCET | 0 | 0 | 0 | 0 | 0 | 1 | 0 | 128 | 1207670458
| PP |  | SMDU montážní sada ukončovací pro spojkování OT DB 12/6 s kabelem VN (Prysmian) | [14 empty] | PP | 2
5 | M | 000118507 | čepička smršťovací 102L-044 pro AXE 120, 240 (TE Connect) | ks | 2 |  | 0 | CS PREdi 2018 01 |  | základní |  | 0 | 0 | 0 | 0 | 0 | 8 | M | 2 |  |  |  | ROZPOCET | 0 | 0 | 0 | 0 | 0 | 1 | 0 | 4 | -1574896062
| PP |  | čepička smršťovací 102L-044 pro AXE 120, 240 (TE Connect) | [14 empty] | PP | 2
6 | M | 000118374 | čepička smršťovací SKK 80/40 - GPH | ks | 12 |  | 0 | CS PREdi 2018 01 |  | základní |  | 0 | 0 | 0 | 0 | 0 | 8 | M | 2 |  |  |  | ROZPOCET | 0 | 0 | 0 | 0 | 0 | 1 | 0 | 4 | 912059095
| PP |  | čepička smršťovací SKK 80/40 - GPH | [14 empty] | PP | 2
7 | K | PRE004025.P | Zaslepení smršťovací čepičkou proti vlkosti včetně těsnícího páskupro kabel VN do 1x240 mm2 +OT | kus | 12 |  | 0 | CS PREdi 2018 01 |  | základní |  | 0 | 0 | 0 | 0 | 0 | 64 | K | 2 |  |  |  | ROZPOCET | 0 | 0 | 0 | 0 | 0 | 1 | 0 | 64 | 132736886
| PP |  | Ukončení kabelů smršťovací čepičkou proti vlhkosti počtu a průřezu žil do 1 x 240 mm2 +OT | [14 empty] | PP | 2
8 | K | PRE004040.P | Asistence zhotovitele při kalibraci a tlakování v trafostanicích, včetně příkazu "B" (1 kus = 1TS) | kus | 1 |  | 0 | CS PREdi 2018 01 |  | základní |  | 0 | 0 | 0 | 0 | 0 | 64 | K | 2 |  |  |  | ROZPOCET | 0 | 0 | 0 | 0 | 0 | 1 | 0 | 64 | 71650824
| PP |  | Ostatní práce spojené s optotrubičkou v kabelu AYKY-OT asistence při kalibraci a tlakování v trafostanicích | [14 empty] | PP | 2
9 | K | PRE004090.P | Montáž hliníkových kabelů AXEKVCEY + OT, 22 kV 1x240 mm2 volně uložených | m | 219 |  | 0 | CS PREdi 2018 01 |  | základní |  | 0 | 0 | 0 | 0 | 0 | 64 | K | 2 |  |  |  | ROZPOCET | 0 | 0 | 0 | 0 | 0 | 1 | 0 | 64 | -913210558
| PP |  | Montáž izolovaných vodičů hliníkových do 22 kV bez ukončení uložených volně AXEKCY, AXEKVCEY, AXEKVCER do 22 kV, počtu a průřezu žil 1 x 240 mm2 + OT | [14 empty] | PP | 2
10 | M | 000121211 | kabel AXEKVCEY+OT 1x240/25+OT 16/12 22kV | m | 219 |  | 0 | CS PREdi 2018 01 |  | základní |  | 0 | 0 | 0 | 0 | 0 | 128 | M | 2 |  |  |  | ROZPOCET | 0 | 0 | 0 | 0 | 0 | 1 | 0 | 128 | -1942576282
| PP |  | kabel AXEKVCEY+OT 1x240/25+OT 16/12 22kV | [14 empty] | PP | 2
11 | M | 000121589 | spojka přímá smršt. 22kV CHM 24/95-240 pro OT - CELLPACK | ks | 6 |  | 0 | CS PREdi 2018 01 |  | základní |  | 0 | 0 | 0 | 0 | 0 | 128 | M | 2 |  |  |  | ROZPOCET | 0 | 0 | 0 | 0 | 0 | 1 | 0 | 128 | -909919680
| PP |  | spojka přímá smršt. 22kV CHM 24/95-240 pro OT - CELLPACK | [14 empty] | PP | 2
12 | K | PRE004110.P | Svazkování jednožilových kabelů vn s OT | kus | 73 |  | 0 | CS PREdi 2018 01 |  | základní |  | 0 | 0 | 0 | 0 | 0 | 64 | K | 2 |  |  |  | ROZPOCET | 0 | 0 | 0 | 0 | 0 | 1 | 0 | 64 | 1252316764
| PP |  | Ostatní práce při montáži vodičů, šňůr a kabelů svazkování jednožilových kabelů vn s OT | [14 empty] | PP | 2
13 | M | 000106265 | řemínek upevňovací | ks | 73 |  | 0 | CS PREdi 2018 01 |  | základní |  | 0 | 0 | 0 | 0 | 0 | 128 | M | 2 |  |  |  | ROZPOCET | 0 | 0 | 0 | 0 | 0 | 1 | 0 | 128 | 1736357894
| PP |  | řemínek upevňovací | [14 empty] | PP | 2
14 | K | PRE004140.P | Příplatek k propojení vodičů celoplastových spojkou do 22 kV venkovní žíly do 240 mm2 za ukončení OT | kus | 2 |  | 0 | CS PREdi 2018 01 |  | základní |  | 0 | 0 | 0 | 0 | 0 | 64 | K | 2 |  |  |  | ROZPOCET | 0 | 0 | 0 | 0 | 0 | 1 | 0 | 64 | 63054763
| PP |  | Propojení kabelů nebo vodičů spojkou do 22 kV venkovní vodičů celoplastových, průřezu žíly příplatek za ukončení OT montážní sadou | [14 empty] | PP | 2
| D | 22-M | Montáže technologických zařízení pro dopravní stavby |  |  |  | 0 |  |  |  |  | 0 |  | 0 |  | 0 | 3 | D | 1 |  |  |  | ROZPOCET | [6 empty] | 0
15 | K | 220233042.P | Ukončení optotrubky koncovkou zaslepovací s ventilem | kus | 2 |  | 0 | CS PREdi 2018 01 |  | základní |  | 0 | 0 | 0 | 0 | 0 | 64 | K | 2 |  |  |  | ROZPOCET | 0 | 0 | 0 | 0 | 0 | 1 | 0 | 64 | -1241746334
| PP |  | Vedení z optických kabelů ukončení optotrubky koncovkou zaslepovací s ventilem | [14 empty] | PP | 2
16 | M | 000121545 | Koncovka Plasson s ventilkem pr. 40 mm | ks | 2 |  | 0 | CS PREdi 2018 01 |  | základní |  | 0 | 0 | 0 | 0 | 0 | 128 | M | 2 |  |  |  | ROZPOCET | 0 | 0 | 0 | 0 | 0 | 1 | 0 | 128 | 489658811
| PP |  | Koncovka Plasson s ventilkem pr. 40 mm | [14 empty] | PP | 2
| D | 46-M | Zemní práce při extr.mont.pracích |  |  |  | 0 |  |  |  |  | 0 |  | 2.88 |  | 7.547 | 3 | D | 1 |  |  |  | ROZPOCET | [6 empty] | 0
| D | 46-M1 | Zemní práce – povrchy |  |  |  | 0 |  |  |  |  | 0 |  | 0 |  | 1.025 | 3 | D | 2 |  |  |  | ROZPOCET | [6 empty] | 0
17 | K | 460030011.P | Sejmutí drnu jakékoliv tloušťky | m2 | 43 |  | 0 | CS PREdi 2018 01 |  | základní |  | 0 | 0 | 0 | 0 | 0 | 64 | K | 3 |  |  |  | ROZPOCET | 0 | 0 | 0 | 0 | 0 | 1 | 0 | 64 | 711442322
| PP |  | Přípravné terénní práce sejmutí drnu včetně nařezání a uložení na hromady nebo naložení na dopravní prostředek jakékoliv tloušťky | [14 empty] | PP | 3
18 | K | 460600023.P | Vodorovné přemístění horniny jakékoliv třídy do 1000 m | m3 | 7.547 |  | 0 | CS PREdi 2018 01 |  | základní |  | 0 | 0 | 0 | 0 | 0 | 64 | K | 3 |  |  |  | ROZPOCET | 0 | 0 | 0 | 0 | 0 | 1 | 0 | 64 | 1004542543
| PP |  | Přemístění (odvoz) horniny, suti a vybouraných hmot a poplatek za skládku vodorovné přemístění horniny, suti a vybouraných hmot na vzdálenost přes 500 do 1000 m | [14 empty] | PP | 3
19 | K | 460600031.P | Příplatek k vodorovnému přemístění horniny za každých dalších 1000 m (km x m3) | m3 | 143.393 |  | 0 | CS PREdi 2018 01 |  | základní |  | 0 | 0 | 0 | 0 | 0 | 64 | K | 3 |  |  |  | ROZPOCET | 0 | 0 | 0 | 0 | 0 | 1 | 0 | 64 | 308751515
| PP |  | Přemístění (odvoz) horniny, suti a vybouraných hmot a poplatek za skládku vodorovné přemístění horniny, suti a vybouraných hmot na vzdálenost Příplatek k ceně -0023 za každých dalších i započatých 1000 m | [14 empty] | PP | 3
| VV |  | 7,547*19 |  | 143.393 | [12 empty] | VV | 3 | 2 | True | 1 | ROZPOCET
20 | K | 460600084.P | Poplatek za skládku asfaltu | m3 | 0.5 |  | 0 | CS PREdi 2018 01 |  | základní |  | 0 | 0 | 0 | 0 | 0 | 64 | K | 3 |  |  |  | ROZPOCET | 0 | 0 | 0 | 0 | 0 | 1 | 0 | 64 | 21174108
| PP |  | Přemístění (odvoz) horniny, suti a vybouraných hmot a poplatek za skládku poplatek za skládku asfatlu | [14 empty] | PP | 3
21 | K | 460620009.P | Rozhrnutí ornice a úprava pláně před osetím na rovině i ve svahu | m2 | 43 |  | 0 | CS PREdi 2018 01 |  | základní |  | 0 | 0 | 0 | 0 | 0 | 64 | K | 3 |  |  |  | ROZPOCET | 0 | 0 | 0 | 0 | 0 | 1 | 0 | 64 | -1841366593
| PP |  | Úprava terénu rozhrnutí ornice a úprava pláně před osetím na rovině i ve svahu | [14 empty] | PP | 3
22 | K | PRE000505.P | Frézování asfaltu ve vozovce do hloubky 8 cm včetně odvozu | m2 | 5 |  | 0 | CS PREdi 2018 01 |  | základní |  | 0 | 0 | 0 | 0.205 | 1.025 | 64 | K | 3 |  |  |  | ROZPOCET | 0 | 0 | 0 | 0 | 0 | 1 | 0 | 64 | 567997751
| PP |  | Přípravné terénní práce frézování asfaltu ve vozovce i chodníku do hloubky 8 cm | [14 empty] | PP | 3
| D | 46-M2 | Zemní práce – výkopy |  |  |  | 0 |  |  |  |  | 0 |  | 0 |  | 0 | 3 | D | 2 |  |  |  | ROZPOCET | [6 empty] | 0
23 | K | 460200303.P | Hloubení kabelových zapažených a nezapažených rýh ručně š 50 cm, hl 120 cm, v hornině tř 3 | m | 36 |  | 0 | CS PREdi 2018 01 |  | základní |  | 0 | 0 | 0 | 0 | 0 | 64 | K | 3 |  |  |  | ROZPOCET | 0 | 0 | 0 | 0 | 0 | 1 | 0 | 64 | 2038225221
| PP |  | Hloubení kabelových rýh včetně urovnání dna, přemístění výkopku do vzdálenosti 3 m od okraje jámy nebo naložení na dopravní prostředek ručně šířky 50 cm, hloubky 120 cm, v hornině třídy 3 | [14 empty] | PP | 3
24 | K | 460230023.P | Hloubení zapažených a nezapažených jam kabelových spojek přechodových do 22 kV ručně v hornině tř 3 (7,8 m3) | kus | 2 |  | 0 | CS PREdi 2018 01 |  | základní |  | 0 | 0 | 0 | 0 | 0 | 64 | K | 3 |  |  |  | ROZPOCET | 0 | 0 | 0 | 0 | 0 | 1 | 0 | 64 | 1477027894
| PP |  | Ostatní vykopávky ručně hloubení jam kabelových spojek včetně přemístění výkopku do 3 m nebo naložení na dopravní prostředek do 22 kV přechodových, v hornině třídy 3 | [14 empty] | PP | 3
25 | K | 460560273.P | Zásyp rýh ručně šířky 50 cm, hloubky 90 cm, z horniny třídy 3 | m | 36 |  | 0 | CS PREdi 2018 01 |  | základní |  | 0 | 0 | 0 | 0 | 0 | 64 | K | 3 |  |  |  | ROZPOCET | 0 | 0 | 0 | 0 | 0 | 1 | 0 | 64 | 1516596644
| PP |  | Ruční zásyp rýh kabelových včetně zhutnění a uložení výkopku do vrstev a urovnání povrchu šířky 50 cm hloubky 90 cm, v hornině třídy 3 | [14 empty] | PP | 3
26 | K | 460561601.P | Zásyp jam (sondy startovací jámy) ručně, z horniny třídy 3 | m3 | 15.6 |  | 0 | CS PREdi 2018 01 |  | základní |  | 0 | 0 | 0 | 0 | 0 | 64 | K | 3 |  |  |  | ROZPOCET | 0 | 0 | 0 | 0 | 0 | 1 | 0 | 64 | 765624485
| PP |  | Ruční zásyp jam (sondy starovací jámy) včetně zhutnění a uložení výkopku do vrstev a urovnání povrchu, v hornině třídy 3 | [14 empty] | PP | 3
| D | 46-M3 | Zemní práce – uložení kabelů, skříně |  |  |  | 0 |  |  |  |  | 0 |  | 2.8768 |  | 6.522 | 3 | D | 2 |  |  |  | ROZPOCET | [6 empty] | 0
27 | K | 460421142.P | Lože kabelů písek, štěrkopísek tl 10 cm nad kabel, beton nebo plast deska 50x25 cm, š lože do 50 cm | m | 36 |  | 0 | CS PREdi 2016 01 |  | základní |  | 0 | 0.075 | 2.7 | 0.146 | 5.256 | 64 | K | 3 |  |  |  | ROZPOCET | 0 | 0 | 0 | 0 | 0 | 1 | 0 | 64 | -816414646
| PP |  | Kabelové lože včetně podsypu, zhutnění a urovnání povrchu z písku nebo štěrkopísku tloušťky 10 cm nad kabel zakryté betonovými nebo plastovými deskami vel. 50 x 25 cm, šířky lože přes 35 do 50 cm | [14 empty] | PP | 3
28 | M | 000104800 | deska zákrytová KD 2 500/230/45 | ks | 72 |  | 0 | CS PREdi 2016 01 |  | základní |  | 0 | 0 | 0 | 0 | 0 | 128 | M | 3 |  |  |  | ROZPOCET | 0 | 0 | 0 | 0 | 0 | 1 | 0 | 128 | -1828080789
| PP |  | deska zákrytová KD 2 500/230/45 | [14 empty] | PP | 3
29 | K | 460470001.P | Provizorní zajištění potrubí ve výkopech při křížení s kabelem | kus | 2 |  | 0 | CS PREdi 2018 01 |  | základní |  | 0 | 0.0038 | 0.0076 | 0 | 0 | 64 | K | 3 |  |  |  | ROZPOCET | 0 | 0 | 0 | 0 | 0 | 1 | 0 | 64 | 467972911
| PP |  | Provizorní zajištění inženýrských sítí ve výkopech pomocí drátů, dřevěných a plastových prvků apod. potrubí při jejich křížení s kabelem | [14 empty] | PP | 3
30 | K | 460470011.P | Provizorní zajištění kabelů ve výkopech při jejich křížení | kus | 2 |  | 0 | CS PREdi 2018 01 |  | základní |  | 0 | 0.0076 | 0.0152 | 0 | 0 | 64 | K | 3 |  |  |  | ROZPOCET | 0 | 0 | 0 | 0 | 0 | 1 | 0 | 64 | -1083488521
| PP |  | Provizorní zajištění inženýrských sítí ve výkopech pomocí drátů, dřevěných a plastových prvků apod. kabelů při křížení | [14 empty] | PP | 3
31 | K | 460510005.P | Kabelové prostupy z trub betonových do rýhy bez obsypu, průměru do 20 cm | m | 27 |  | 0 | CS PREdi 2018 01 |  | základní |  | 0 | 0 | 0 | 0.04 | 1.08 | 64 | K | 3 |  |  |  | ROZPOCET | 0 | 0 | 0 | 0 | 0 | 1 | 0 | 64 | -1883371896
| PP |  | Kabelové prostupy z trub betonových včetně osazení, utěsnění a spárování do rýhy, bez výkopových prací bez obsypu, vnitřního průměru přes 15 do 20 cm | [14 empty] | PP | 3
32 | M | 000999458 | chránička hladká trubka, pr.200 dle KP | m | 27 |  | 0 | CS PREdi 2018 01 |  | základní |  | 0 | 0 | 0 | 0 | 0 | 128 | M | 3 |  |  |  | ROZPOCET | 0 | 0 | 0 | 0 | 0 | 1 | 0 | 128 | 478634054
| PP |  | chránička hladká trubka, pr.200 dle KP | [14 empty] | PP | 3
33 | K | 460520151.P | Křižovatka betonového kabelového žlabu s inženýrskými sítěmi bez zásypu | kus | 1 |  | 0 | CS PREdi 2018 01 |  | základní |  | 0 | 0.154 | 0.154 | 0.186 | 0.186 | 64 | K | 3 |  |  |  | ROZPOCET | 0 | 0 | 0 | 0 | 0 | 1 | 0 | 64 | -1381131619
| PP |  | Kabelové žlaby a kryty křižovatka betonového kabelového žlabu s inženýrskými sítěmi, včetně úpravy dna rýhy a zakrytím žlabu bez zásypu | [14 empty] | PP | 3
| D | 46-M4 | Zemní práce – ostatní |  |  |  | 0 |  |  |  |  | 0 |  | 0.003168 |  | 0 | 3 | D | 2 |  |  |  | ROZPOCET | [6 empty] | 0
34 | K | 460010024.P | Vytyčení trati vedení kabelového podzemního v zástavbě | km | 0.36 |  | 0 | CS PREdi 2018 01 |  | základní |  | 0 | 0.0088 | 0.003168 | 0 | 0 | 64 | K | 3 |  |  |  | ROZPOCET | 0 | 0 | 0 | 0 | 0 | 1 | 0 | 64 | 1230360758
| PP |  | Vytyčení trasy vedení včetně pochůzky projektovanou tratí, vyznačení budoucí trasy, rozmístění, očíslování a označení opěrných bodů, označení překážek a míst pro kabelové prostupy a podchodové štoly kabelového ( podzemního ) v zástavbě | [14 empty] | PP | 3
35 | K | 460010031.P | Vytyčení a vypískání poduličního zařízení trasy vedení cizí firmou | kus | 4 |  | 0 | CS PREdi 2018 01 |  | základní |  | 0 | 0 | 0 | 0 | 0 | 64 | K | 3 |  |  |  | ROZPOCET | 0 | 0 | 0 | 0 | 0 | 1 | 0 | 64 | 1025771514
| PP |  | Vytyčení a vypískání poduličního zařízení trasy vedení cizí firmou | [14 empty] | PP | 3
36 | K | 460010032.P | Vytyčení a vypískání poduličního zařízení trasy vedení firmou SITEL | kus | 1 |  | 0 | CS PREdi 2018 01 |  | základní |  | 0 | 0 | 0 | 0 | 0 | 64 | K | 3 |  |  |  | ROZPOCET | 0 | 0 | 0 | 0 | 0 | 1 | 0 | 64 | -2042309380
| PP |  | Vytyčení a vypískání poduličního zařízení trasy vedení firmou SITEL | [14 empty] | PP | 3
| D | OST | Ostatní |  |  |  | 0 |  |  |  |  | 0 |  | 0 |  | 0 | 4 | D | 0 |  |  |  | ROZPOCET | [6 empty] | 0
37 | K | 119002122.P | Mobilní zábrana výšky do 1,5 m pro zabezpečení výkopu - zřízení | kus | 6 |  | 0 | CS PREdi 2018 01 |  | základní |  | 0 | 0 | 0 | 0 | 0 | 262144 | K | 1 |  |  |  | ROZPOCET | 0 | 0 | 0 | 0 | 0 | 1 | 0 | 262144 | 667679465
| PP |  | Pomocné konstrukce při zabezpečení výkopu přechodová lávka do 2m včetně zábradlí pro zabezpečení výkopů - odstranění | [14 empty] | PP | 1

## 922-OST - Ostatní náklady
{d200f49a-688a-4f0a-9dd1-73e3a9711703}
2
| KRYCÍ LIST SOUPISU PRACÍ | [7 empty] | v --- níže se nacházejí doplnkové a pomocné údaje k sestavám --- v | [8 empty] | False
Stavba:
Malešická, 1. a 2. etapa, 2. etapa Za Vackovem - Habrová
Objekt:
SO 402 - Přeložky PRE VN, NN a sdělovacího kabelu
Soupis:
922 - Kabelové vedení 22 kV
Úroveň 3:
922/OST - Ostatní náklady
| KSO: |  |  |  |  | CC-CZ:
| Místo: |  |  |  |  | Datum: | 25. 10. 2018
| Zadavatel: |  |  |  |  | IČ: | 27376516
|  | PREdistribuce, a.s. |  |  |  | DIČ:
| Uchazeč: |  |  |  |  | IČ: | Vyplň údaj
|  | Vyplň údaj |  |  |  | DIČ: | Vyplň údaj
| Projektant: |  |  |  |  | IČ: | 48041122
|  | ELEKTROŠTIKA, s.r.o. |  |  |  | DIČ:
| Zpracovatel: |  |  |  |  | IČ:
DIČ:
Poznámka:
| Cena bez DPH | [5 empty] | 0
|  |  | Základ daně |  |  | Sazba daně | Výše daně
| DPH | základní | 0 |  |  | 21% | 0
|  | snížená | 0 |  |  | 15% | 0
|  | zákl. přenesená | 0 |  |  | 21% | 0
|  | sníž. přenesená | 0 |  |  | 15% | 0
|  | nulová | 0 |  |  | 0% | 0
| Cena s DPH |  |  | v | CZK |  | 0
REKAPITULACE ČLENĚNÍ SOUPISU PRACÍ
Stavba:
Malešická, 1. a 2. etapa, 2. etapa Za Vackovem - Habrová
Objekt:
SO 402 - Přeložky PRE VN, NN a sdělovacího kabelu
Soupis:
922 - Kabelové vedení 22 kV
Úroveň 3:
922/OST - Ostatní náklady
Místo: | [5 empty] | Datum: | 25. 10. 2018
Zadavatel: |  |  | PREdistribuce, a.s. |  |  | Projektant: | ELEKTROŠTIKA, s.r.o.
Uchazeč: |  |  | Vyplň údaj |  |  | Zpracovatel:
Kód dílu - Popis | [6 empty] | Cena celkem [CZK]
Náklady stavby celkem | [6 empty] | 0 | [11 empty] | -1
| M - Práce a dodávky M | [5 empty] | 0
| 21-M - Elektromontáže | [5 empty] | 0
| OST - Ostatní | [5 empty] | 0
SOUPIS PRACÍ
Stavba:
Malešická, 1. a 2. etapa, 2. etapa Za Vackovem - Habrová
Objekt:
SO 402 - Přeložky PRE VN, NN a sdělovacího kabelu
Soupis:
922 - Kabelové vedení 22 kV
Úroveň 3:
922/OST - Ostatní náklady
Místo: | [5 empty] | Datum: | 25. 10. 2018
Zadavatel: |  |  | PREdistribuce, a.s. |  |  | Projektant: | ELEKTROŠTIKA, s.r.o.
Uchazeč: |  |  | Vyplň údaj |  |  | Zpracovatel:
PČ | Typ | Kód | Popis | MJ | Množství | J.cena [CZK] | Cena celkem [CZK] | Cenová soustava |  | DPH | J. Nh [h] | Nh celkem [h] | J. hmotnost [t] | Hmotnost celkem [t] | J. suť [t] | Suť Celkem [t]
Náklady soupisu celkem | [6 empty] | 0 |  |  |  |  | 0 |  | 0 |  | 0 |  | D | -1 | [7 empty] | 0
| D | M | Práce a dodávky M |  |  |  | 0 |  |  |  |  | 0 |  | 0 |  | 0 | 3 | D | 0 | ROZPOCET | [6 empty] | 0
| D | 21-M | Elektromontáže |  |  |  | 0 |  |  |  |  | 0 |  | 0 |  | 0 | 3 | D | 1 | ROZPOCET | [6 empty] | 0
1 | K | 210280001.P | Zkoušky a prohlídky el rozvodů a zařízení celková prohlídka pro objem mtž prací do 100 000 Kč | kus | 2 |  | 0 | CS PREdi 2018 01 |  | základní |  | 0 | 0 | 0 | 0 | 0 | 64 | K | 2 | ROZPOCET | 0 | 0 | 0 | 0 | 0 | 1 | 0 | 64 | -1669794249
| PP |  | Zkoušky a prohlídky elektrických rozvodů a zařízení celková prohlídka, zkoušení, měření a vyhotovení revizní zprávy pro objem montážních prací do 100 tisíc Kč | [14 empty] | PP | 2
| D | OST | Ostatní |  |  |  | 0 |  |  |  |  | 0 |  | 0 |  | 0 | 4 | D | 0 | ROZPOCET | [6 empty] | 0
2 | K | 000010036.P | Vypracování dokumentace skutečného provedení v digitální formě kabelů VN | kpl | 1 |  | 0 | CS PREdi 2018 01 |  | základní |  | 0 | 0 | 0 | 0 | 0 | 262144 | K | 1 | ROZPOCET | 0 | 0 | 0 | 0 | 0 | 1 | 0 | 262144 | -1537831246
| PP |  | Projektové práce, inženýrská a kompletační činnost vypracování dokumentace skutečného provedení v digitální formě kabelů VN | [14 empty] | PP | 1
3 | K | 000010037.P | Vypracování dokumentace skutečného provedení v digitální formě kabelů sdělovacích a optických | kpl | 1 |  | 0 | CS PREdi 2018 01 |  | základní |  | 0 | 0 | 0 | 0 | 0 | 262144 | K | 1 | ROZPOCET | 0 | 0 | 0 | 0 | 0 | 1 | 0 | 262144 | 71132508
| PP |  | Projektové práce, inženýrská a kompletační činnost vypracování dokumentace skutečného provedení v digitální formě kabelů sdělovacích a optických | [14 empty] | PP | 1
4 | K | 000010901.P | Inženýrská činnost při realizaci stavby | kpl | 1 |  | 0 | CS PREdi 2018 01 |  | základní |  | 0 | 0 | 0 | 0 | 0 | 262144 | K | 1 | ROZPOCET | 0 | 0 | 0 | 0 | 0 | 1 | 0 | 262144 | 559715570
| PP |  | Projektové práce, inženýrská a kompletační činnost ostatní práce - inženýrská činnost při realizaci stavby | [14 empty] | PP | 1
5 | K | 000020011.P | Geodetické a geometrické zaměření kabelové trasy do 100 m | kus | 1 |  | 0 | CS PREdi 2018 01 |  | základní |  | 0 | 0 | 0 | 0 | 0 | 262144 | K | 1 | ROZPOCET | 0 | 0 | 0 | 0 | 0 | 1 | 0 | 262144 | 741887135
| PP |  | Geodetické a geometrické zaměření stavby kabelové stavby geodetické a geometrické zaměření trasy do 100 m | [14 empty] | PP | 1
6 | K | 000020014.P | Geodetické doměření spojek VN - připojení na síť VN PREdi | kus | 4 |  | 0 | CS PREdi 2018 01 |  | základní |  | 0 | 0 | 0 | 0 | 0 | 262144 | K | 1 | ROZPOCET | 0 | 0 | 0 | 0 | 0 | 1 | 0 | 262144 | 1417807457
| PP |  | Geodetické a geometrické zaměření stavby kabelové stavby geodetické doměření spojek VN - připojení na síť VN PREdi | [14 empty] | PP | 1

## 922-VN - Připojení do sít...
{49ae7d1f-9d3c-46f7-a7ae-2a3a4dffd438}
2
| KRYCÍ LIST SOUPISU PRACÍ | [7 empty] | v --- níže se nacházejí doplnkové a pomocné údaje k sestavám --- v | [8 empty] | False
Stavba:
Malešická, 1. a 2. etapa, 2. etapa Za Vackovem - Habrová
Objekt:
SO 402 - Přeložky PRE VN, NN a sdělovacího kabelu
Soupis:
922 - Kabelové vedení 22 kV
Úroveň 3:
922/VN - Připojení do sítě VN
| KSO: |  |  |  |  | CC-CZ:
| Místo: |  |  |  |  | Datum: | 25. 10. 2018
| Zadavatel: |  |  |  |  | IČ: | 27376516
|  | PREdistribuce, a.s. |  |  |  | DIČ:
| Uchazeč: |  |  |  |  | IČ: | Vyplň údaj
|  | Vyplň údaj |  |  |  | DIČ: | Vyplň údaj
| Projektant: |  |  |  |  | IČ: | 48041122
|  | ELEKTROŠTIKA, s.r.o. |  |  |  | DIČ:
| Zpracovatel: |  |  |  |  | IČ:
DIČ:
Poznámka:
| Cena bez DPH | [5 empty] | 0
|  |  | Základ daně |  |  | Sazba daně | Výše daně
| DPH | základní | 0 |  |  | 21% | 0
|  | snížená | 0 |  |  | 15% | 0
|  | zákl. přenesená | 0 |  |  | 21% | 0
|  | sníž. přenesená | 0 |  |  | 15% | 0
|  | nulová | 0 |  |  | 0% | 0
| Cena s DPH |  |  | v | CZK |  | 0
REKAPITULACE ČLENĚNÍ SOUPISU PRACÍ
Stavba:
Malešická, 1. a 2. etapa, 2. etapa Za Vackovem - Habrová
Objekt:
SO 402 - Přeložky PRE VN, NN a sdělovacího kabelu
Soupis:
922 - Kabelové vedení 22 kV
Úroveň 3:
922/VN - Připojení do sítě VN
Místo: | [5 empty] | Datum: | 25. 10. 2018
Zadavatel: |  |  | PREdistribuce, a.s. |  |  | Projektant: | ELEKTROŠTIKA, s.r.o.
Uchazeč: |  |  | Vyplň údaj |  |  | Zpracovatel:
Kód dílu - Popis | [6 empty] | Cena celkem [CZK]
Náklady stavby celkem | [6 empty] | 0 | [11 empty] | -1
| M - Práce a dodávky M | [5 empty] | 0
| 46-M - Zemní práce při extr.mont.pracích | [5 empty] | 0
SOUPIS PRACÍ
Stavba:
Malešická, 1. a 2. etapa, 2. etapa Za Vackovem - Habrová
Objekt:
SO 402 - Přeložky PRE VN, NN a sdělovacího kabelu
Soupis:
922 - Kabelové vedení 22 kV
Úroveň 3:
922/VN - Připojení do sítě VN
Místo: | [5 empty] | Datum: | 25. 10. 2018
Zadavatel: |  |  | PREdistribuce, a.s. |  |  | Projektant: | ELEKTROŠTIKA, s.r.o.
Uchazeč: |  |  | Vyplň údaj |  |  | Zpracovatel:
PČ | Typ | Kód | Popis | MJ | Množství | J.cena [CZK] | Cena celkem [CZK] | Cenová soustava |  | DPH | J. Nh [h] | Nh celkem [h] | J. hmotnost [t] | Hmotnost celkem [t] | J. suť [t] | Suť Celkem [t]
Náklady soupisu celkem | [6 empty] | 0 |  |  |  |  | 0 |  | 0 |  | 0 |  | D | -1 | [7 empty] | 0
| D | M | Práce a dodávky M |  |  |  | 0 |  |  |  |  | 0 |  | 0 |  | 0 | 3 | D | 0 | ROZPOCET | [6 empty] | 0
| D | 46-M | Zemní práce při extr.mont.pracích |  |  |  | 0 |  |  |  |  | 0 |  | 0 |  | 0 | 3 | D | 1 | ROZPOCET | [6 empty] | 0
1 | K | 460720003.P | Připojení do sítě VN 2x spojkou včetně inženýrské činnosti | sada | 2 |  | 0 | CS PREdi 2018 01 |  | základní |  | 0 | 0 | 0 | 0 | 0 | 64 | K | 2 | ROZPOCET | 0 | 0 | 0 | 0 | 0 | 1 | 0 | 64 | 1429448501
| PP |  | Připojení do sítě VN včetně inženýrské činnosti 2 x spojkou | [14 empty] | PP | 2

## 922-DEM - Demontážní práce
{a377009a-b6aa-40a7-892c-4dc8e715985a}
2
| KRYCÍ LIST SOUPISU PRACÍ | [7 empty] | v --- níže se nacházejí doplnkové a pomocné údaje k sestavám --- v | [8 empty] | False
Stavba:
Malešická, 1. a 2. etapa, 2. etapa Za Vackovem - Habrová
Objekt:
SO 402 - Přeložky PRE VN, NN a sdělovacího kabelu
Soupis:
922 - Kabelové vedení 22 kV
Úroveň 3:
922/DEM - Demontážní práce
| KSO: |  |  |  |  | CC-CZ:
| Místo: |  |  |  |  | Datum: | 25. 10. 2018
| Zadavatel: |  |  |  |  | IČ: | 27376516
|  | PREdistribuce, a.s. |  |  |  | DIČ:
| Uchazeč: |  |  |  |  | IČ: | Vyplň údaj
|  | Vyplň údaj |  |  |  | DIČ: | Vyplň údaj
| Projektant: |  |  |  |  | IČ: | 48041122
|  | ELEKTROŠTIKA, s.r.o. |  |  |  | DIČ:
| Zpracovatel: |  |  |  |  | IČ:
DIČ:
Poznámka:
| Cena bez DPH | [5 empty] | 0
|  |  | Základ daně |  |  | Sazba daně | Výše daně
| DPH | základní | 0 |  |  | 21% | 0
|  | snížená | 0 |  |  | 15% | 0
|  | zákl. přenesená | 0 |  |  | 21% | 0
|  | sníž. přenesená | 0 |  |  | 15% | 0
|  | nulová | 0 |  |  | 0% | 0
| Cena s DPH |  |  | v | CZK |  | 0
REKAPITULACE ČLENĚNÍ SOUPISU PRACÍ
Stavba:
Malešická, 1. a 2. etapa, 2. etapa Za Vackovem - Habrová
Objekt:
SO 402 - Přeložky PRE VN, NN a sdělovacího kabelu
Soupis:
922 - Kabelové vedení 22 kV
Úroveň 3:
922/DEM - Demontážní práce
Místo: | [5 empty] | Datum: | 25. 10. 2018
Zadavatel: |  |  | PREdistribuce, a.s. |  |  | Projektant: | ELEKTROŠTIKA, s.r.o.
Uchazeč: |  |  | Vyplň údaj |  |  | Zpracovatel:
Kód dílu - Popis | [6 empty] | Cena celkem [CZK]
Náklady stavby celkem | [6 empty] | 0 | [11 empty] | -1
| M - Práce a dodávky M | [5 empty] | 0
| 21-M - Elektromontáže | [5 empty] | 0
SOUPIS PRACÍ
Stavba:
Malešická, 1. a 2. etapa, 2. etapa Za Vackovem - Habrová
Objekt:
SO 402 - Přeložky PRE VN, NN a sdělovacího kabelu
Soupis:
922 - Kabelové vedení 22 kV
Úroveň 3:
922/DEM - Demontážní práce
Místo: | [5 empty] | Datum: | 25. 10. 2018
Zadavatel: |  |  | PREdistribuce, a.s. |  |  | Projektant: | ELEKTROŠTIKA, s.r.o.
Uchazeč: |  |  | Vyplň údaj |  |  | Zpracovatel:
PČ | Typ | Kód | Popis | MJ | Množství | J.cena [CZK] | Cena celkem [CZK] | Cenová soustava |  | DPH | J. Nh [h] | Nh celkem [h] | J. hmotnost [t] | Hmotnost celkem [t] | J. suť [t] | Suť Celkem [t]
Náklady soupisu celkem | [6 empty] | 0 |  |  |  |  | 0 |  | 0 |  | 0 |  | D | -1 | [7 empty] | 0
| D | M | Práce a dodávky M |  |  |  | 0 |  |  |  |  | 0 |  | 0 |  | 0 | 3 | D | 0 | ROZPOCET | [6 empty] | 0
| D | 21-M | Elektromontáže |  |  |  | 0 |  |  |  |  | 0 |  | 0 |  | 0 | 3 | D | 1 | ROZPOCET | [6 empty] | 0
1 | K | PRE004025.P | Zaslepení smršťovací čepičkou proti vlkosti včetně těsnícího páskupro kabel VN do 1x240 mm2 +OT | kus | 12 |  | 0 | CS PREdi 2018 01 |  | základní |  | 0 | 0 | 0 | 0 | 0 | 64 | K | 2 | ROZPOCET | 0 | 0 | 0 | 0 | 0 | 1 | 0 | 64 | -1393617777
| PP |  | Ukončení kabelů smršťovací čepičkou proti vlhkosti počtu a průřezu žil do 1 x 240 mm2 +OT | [14 empty] | PP | 2
2 | K | PRE004090.D | Demontáž hliníkových kabelů AXEKVCEY + OT, 22 kV 1x240 mm2 volně uložených | m | 35 |  | 0 |  |  | základní |  | 0 | 0 | 0 | 0 | 0 | 64 | K | 2 | ROZPOCET | 0 | 0 | 0 | 0 | 0 | 1 | 0 | 64 | -684078988
| PP |  | Montáž izolovaných vodičů hliníkových do 22 kV bez ukončení uložených volně AXEKCY, AXEKVCEY, AXEKVCER do 22 kV, počtu a průřezu žil 1 x 240 mm2 + OT | [14 empty] | PP | 2

## 932-M - Zemní a montážní ...
{8bd7d72d-73a9-4fe6-abbc-a8c37301d254}
2
| KRYCÍ LIST SOUPISU PRACÍ | [7 empty] | v --- níže se nacházejí doplnkové a pomocné údaje k sestavám --- v | [8 empty] | False
Stavba:
Malešická, 1. a 2. etapa, 2. etapa Za Vackovem - Habrová
Objekt:
SO 402 - Přeložky PRE VN, NN a sdělovacího kabelu
Soupis:
932 - Kabelové vedení 1 kV
Úroveň 3:
932/M - Zemní a montážní práce
| KSO: |  |  |  |  | CC-CZ:
| Místo: |  |  |  |  | Datum: | 25. 10. 2018
| Zadavatel: |  |  |  |  | IČ: | 27376516
|  | PREdistribuce, a.s. |  |  |  | DIČ:
| Uchazeč: |  |  |  |  | IČ: | Vyplň údaj
|  | Vyplň údaj |  |  |  | DIČ: | Vyplň údaj
| Projektant: |  |  |  |  | IČ: | 48041122
|  | ELEKTROŠTIKA, s.r.o. |  |  |  | DIČ:
| Zpracovatel: |  |  |  |  | IČ:
DIČ:
Poznámka:
| Cena bez DPH | [5 empty] | 0
|  |  | Základ daně |  |  | Sazba daně | Výše daně
| DPH | základní | 0 |  |  | 21% | 0
|  | snížená | 0 |  |  | 15% | 0
|  | zákl. přenesená | 0 |  |  | 21% | 0
|  | sníž. přenesená | 0 |  |  | 15% | 0
|  | nulová | 0 |  |  | 0% | 0
| Cena s DPH |  |  | v | CZK |  | 0
REKAPITULACE ČLENĚNÍ SOUPISU PRACÍ
Stavba:
Malešická, 1. a 2. etapa, 2. etapa Za Vackovem - Habrová
Objekt:
SO 402 - Přeložky PRE VN, NN a sdělovacího kabelu
Soupis:
932 - Kabelové vedení 1 kV
Úroveň 3:
932/M - Zemní a montážní práce
Místo: | [5 empty] | Datum: | 25. 10. 2018
Zadavatel: |  |  | PREdistribuce, a.s. |  |  | Projektant: | ELEKTROŠTIKA, s.r.o.
Uchazeč: |  |  | Vyplň údaj |  |  | Zpracovatel:
Kód dílu - Popis | [6 empty] | Cena celkem [CZK]
Náklady stavby celkem | [6 empty] | 0 | [11 empty] | -1
| M - Práce a dodávky M | [5 empty] | 0
| 46-M - Zemní práce při extr.mont.pracích | [5 empty] | 0
| 46-M1 - Zemní práce – povrchy | [5 empty] | 0
| 46-M2 - Zemní práce – výkopy | [5 empty] | 0
| 46-M3 - Zemní práce – uložení kabelů, skříně | [5 empty] | 0
SOUPIS PRACÍ
Stavba:
Malešická, 1. a 2. etapa, 2. etapa Za Vackovem - Habrová
Objekt:
SO 402 - Přeložky PRE VN, NN a sdělovacího kabelu
Soupis:
932 - Kabelové vedení 1 kV
Úroveň 3:
932/M - Zemní a montážní práce
Místo: | [5 empty] | Datum: | 25. 10. 2018
Zadavatel: |  |  | PREdistribuce, a.s. |  |  | Projektant: | ELEKTROŠTIKA, s.r.o.
Uchazeč: |  |  | Vyplň údaj |  |  | Zpracovatel:
PČ | Typ | Kód | Popis | MJ | Množství | J.cena [CZK] | Cena celkem [CZK] | Cenová soustava |  | DPH | J. Nh [h] | Nh celkem [h] | J. hmotnost [t] | Hmotnost celkem [t] | J. suť [t] | Suť Celkem [t]
Náklady soupisu celkem | [6 empty] | 0 |  |  |  |  | 0 |  | 1.1928 |  | 26.654 |  | D | -1 | [7 empty] | 0
| D | M | Práce a dodávky M |  |  |  | 0 |  |  |  |  | 0 |  | 1.1928 |  | 26.654 | 3 | D | 0 | ROZPOCET | [6 empty] | 0
| D | 46-M | Zemní práce při extr.mont.pracích |  |  |  | 0 |  |  |  |  | 0 |  | 1.1928 |  | 26.654 | 3 | D | 1 | ROZPOCET | [6 empty] | 0
| D | 46-M1 | Zemní práce – povrchy |  |  |  | 0 |  |  |  |  | 0 |  | 0 |  | 10.865 | 3 | D | 2 | ROZPOCET | [6 empty] | 0
1 | K | 460600084.P | Poplatek za skládku asfaltu | m3 | 5 |  | 0 | CS PREdi 2018 01 |  | základní |  | 0 | 0 | 0 | 0 | 0 | 64 | K | 3 | ROZPOCET | 0 | 0 | 0 | 0 | 0 | 1 | 0 | 64 | 1884524431
| PP |  | Přemístění (odvoz) horniny, suti a vybouraných hmot a poplatek za skládku poplatek za skládku asfatlu | [14 empty] | PP | 3
2 | K | PRE000505.P | Frézování asfaltu ve vozovce do hloubky 8 cm včetně odvozu | m2 | 53 |  | 0 | CS PREdi 2018 01 |  | základní |  | 0 | 0 | 0 | 0.205 | 10.865 | 64 | K | 3 | ROZPOCET | 0 | 0 | 0 | 0 | 0 | 1 | 0 | 64 | -1316186754
| PP |  | Přípravné terénní práce frézování asfaltu ve vozovce i chodníku do hloubky 8 cm | [14 empty] | PP | 3
| D | 46-M2 | Zemní práce – výkopy |  |  |  | 0 |  |  |  |  | 0 |  | 0 |  | 0 | 3 | D | 2 | ROZPOCET | [6 empty] | 0
3 | K | 460200263.P | Hloubení kabelových zapažených a nezapažených rýh ručně š 50 cm, hl 80 cm, v hornině tř 3 | m | 9 |  | 0 | CS PREdi 2018 01 |  | základní |  | 0 | 0 | 0 | 0 | 0 | 64 | K | 3 | ROZPOCET | 0 | 0 | 0 | 0 | 0 | 1 | 0 | 64 | 1239714228
| PP |  | Hloubení kabelových rýh včetně urovnání dna, přemístění výkopku do vzdálenosti 3 m od okraje jámy nebo naložení na dopravní prostředek ručně šířky 50 cm, hloubky 80 cm, v hornině třídy 3 | [14 empty] | PP | 3
4 | K | 460200643.P | Hloubení kabelových zapažených a nezapažených rýh ručně š 65 cm, hl 80 cm, v hornině tř 3 | m | 77 |  | 0 | CS PREdi 2018 01 |  | základní |  | 0 | 0 | 0 | 0 | 0 | 64 | K | 3 | ROZPOCET | 0 | 0 | 0 | 0 | 0 | 1 | 0 | 64 | -1088401444
| PP |  | Hloubení kabelových rýh včetně urovnání dna, přemístění výkopku do vzdálenosti 3 m od okraje jámy nebo naložení na dopravní prostředek ručně šířky 65 cm, hloubky 80 cm, v hornině třídy 3 | [14 empty] | PP | 3
5 | K | 460560243.P | Zásyp rýh ručně šířky 50 cm, hloubky 60 cm, z horniny třídy 3 | m | 9 |  | 0 | CS PREdi 2018 01 |  | základní |  | 0 | 0 | 0 | 0 | 0 | 64 | K | 3 | ROZPOCET | 0 | 0 | 0 | 0 | 0 | 1 | 0 | 64 | -1283413856
| PP |  | Ruční zásyp rýh kabelových včetně zhutnění a uložení výkopku do vrstev a urovnání povrchu šířky 50 cm hloubky 60 cm, v hornině třídy 3 | [14 empty] | PP | 3
6 | K | 460560623.P | Zásyp rýh ručně šířky 65 cm, hloubky 60 cm, z horniny třídy 3 | m | 77 |  | 0 | CS PREdi 2018 01 |  | základní |  | 0 | 0 | 0 | 0 | 0 | 64 | K | 3 | ROZPOCET | 0 | 0 | 0 | 0 | 0 | 1 | 0 | 64 | -510438106
| PP |  | Ruční zásyp rýh kabelových včetně zhutnění a uložení výkopku do vrstev a urovnání povrchu šířky 65 cm hloubky 60 cm, v hornině třídy 3 | [14 empty] | PP | 3
| D | 46-M3 | Zemní práce – uložení kabelů, skříně |  |  |  | 0 |  |  |  |  | 0 |  | 1.1928 |  | 15.789 | 3 | D | 2 | ROZPOCET | [6 empty] | 0
7 | M | 000112187 | deska zákrytová PVC 200x1000x2-CWS potisk PREdi | ks | 86 |  | 0 | CS PREdi 2016 01 |  | základní |  | 0 | 0 | 0 | 0 | 0 | 128 | M | 3 | ROZPOCET | 0 | 0 | 0 | 0 | 0 | 1 | 0 | 128 | -1114002021
| PP |  | deska zákrytová PVC 200x1000x2-CWS potisk PREdi | [14 empty] | PP | 3
8 | K | 460421903.P | Oprava lože kabelů z písku nebo štěrkopísku se zakrytím cihlami šířky lože do 50 cm | m | 86 |  | 0 | CS PREdi 2018 01 |  | základní |  | 0 | 0.01387 | 1.1928 | 0.14 | 12.04 | 64 | K | 3 | ROZPOCET | 0 | 0 | 0 | 0 | 0 | 1 | 0 | 64 | -1349251964
| PP |  | Kabelové lože včetně podsypu, zhutnění a urovnání povrchu oprava lože kabelů včetně vyjmutí a očištění cihel, odstranění záhozové vrstvy, zřízení podsypu a záhozu tloušťky 10 cm nad kabel, zhutnění a urovnání povrchu, zakrytí cihlami s použitím maximálně 25 % nových cihel, z písku nebo štěrkopísku, šířky lože přes 35 do 50 cm | [14 empty] | PP | 3
9 | K | 460510055.P | Kabelové prostupy z trub plastových do rýhy bez obsypu, průměru do 15 cm (pro chráničky 160) | m | 163 |  | 0 | CS PREdi 2018 01 |  | základní |  | 0 | 0 | 0 | 0.023 | 3.749 | 64 | K | 3 | ROZPOCET | 0 | 0 | 0 | 0 | 0 | 1 | 0 | 64 | 1843059050
| PP |  | Kabelové prostupy z trub plastových včetně osazení, utěsnění a spárování do rýhy, bez výkopových prací bez obsypu, vnitřního průměru přes 10 do 15 cm (pro chráničky 160) | [14 empty] | PP | 3
10 | M | 000999457 | chránička hladká trubka, pr.160 dle KP | m | 86 |  | 0 | CS PREdi 2018 01 |  | základní |  | 0 | 0 | 0 | 0 | 0 | 128 | M | 3 | ROZPOCET | 0 | 0 | 0 | 0 | 0 | 1 | 0 | 128 | 1419333961
| PP |  | chránička hladká trubka, pr.160 dle KP | [14 empty] | PP | 3
11 | M | ELE100001 | chránička hladká trubka, pr.160 dle KP - dělená | m | 163 |  | 0 |  |  | základní |  | 0 | 0 | 0 | 0 | 0 | 8 | M | 3 | ROZPOCET | 0 | 0 | 0 | 0 | 0 | 1 | 0 | 4 | -197293025
| PP |  | chránička hladká trubka, pr.160 dle KP | [14 empty] | PP | 3

## 932-OST - Ostatní náklady
{c210b0a1-29b4-4514-a3d9-eb70f53f5be7}
2
| KRYCÍ LIST SOUPISU PRACÍ | [7 empty] | v --- níže se nacházejí doplnkové a pomocné údaje k sestavám --- v | [8 empty] | False
Stavba:
Malešická, 1. a 2. etapa, 2. etapa Za Vackovem - Habrová
Objekt:
SO 402 - Přeložky PRE VN, NN a sdělovacího kabelu
Soupis:
932 - Kabelové vedení 1 kV
Úroveň 3:
932/OST - Ostatní náklady
| KSO: |  |  |  |  | CC-CZ:
| Místo: |  |  |  |  | Datum: | 25. 10. 2018
| Zadavatel: |  |  |  |  | IČ: | 27376516
|  | PREdistribuce, a.s. |  |  |  | DIČ:
| Uchazeč: |  |  |  |  | IČ: | Vyplň údaj
|  | Vyplň údaj |  |  |  | DIČ: | Vyplň údaj
| Projektant: |  |  |  |  | IČ: | 48041122
|  | ELEKTROŠTIKA, s.r.o. |  |  |  | DIČ:
| Zpracovatel: |  |  |  |  | IČ:
DIČ:
Poznámka:
| Cena bez DPH | [5 empty] | 0
|  |  | Základ daně |  |  | Sazba daně | Výše daně
| DPH | základní | 0 |  |  | 21% | 0
|  | snížená | 0 |  |  | 15% | 0
|  | zákl. přenesená | 0 |  |  | 21% | 0
|  | sníž. přenesená | 0 |  |  | 15% | 0
|  | nulová | 0 |  |  | 0% | 0
| Cena s DPH |  |  | v | CZK |  | 0
REKAPITULACE ČLENĚNÍ SOUPISU PRACÍ
Stavba:
Malešická, 1. a 2. etapa, 2. etapa Za Vackovem - Habrová
Objekt:
SO 402 - Přeložky PRE VN, NN a sdělovacího kabelu
Soupis:
932 - Kabelové vedení 1 kV
Úroveň 3:
932/OST - Ostatní náklady
Místo: | [5 empty] | Datum: | 25. 10. 2018
Zadavatel: |  |  | PREdistribuce, a.s. |  |  | Projektant: | ELEKTROŠTIKA, s.r.o.
Uchazeč: |  |  | Vyplň údaj |  |  | Zpracovatel:
Kód dílu - Popis | [6 empty] | Cena celkem [CZK]
Náklady stavby celkem | [6 empty] | 0 | [11 empty] | -1
| M - Práce a dodávky M | [5 empty] | 0
| 21-M - Elektromontáže | [5 empty] | 0
| OST - Ostatní | [5 empty] | 0
SOUPIS PRACÍ
Stavba:
Malešická, 1. a 2. etapa, 2. etapa Za Vackovem - Habrová
Objekt:
SO 402 - Přeložky PRE VN, NN a sdělovacího kabelu
Soupis:
932 - Kabelové vedení 1 kV
Úroveň 3:
932/OST - Ostatní náklady
Místo: | [5 empty] | Datum: | 25. 10. 2018
Zadavatel: |  |  | PREdistribuce, a.s. |  |  | Projektant: | ELEKTROŠTIKA, s.r.o.
Uchazeč: |  |  | Vyplň údaj |  |  | Zpracovatel:
PČ | Typ | Kód | Popis | MJ | Množství | J.cena [CZK] | Cena celkem [CZK] | Cenová soustava |  | DPH | J. Nh [h] | Nh celkem [h] | J. hmotnost [t] | Hmotnost celkem [t] | J. suť [t] | Suť Celkem [t]
Náklady soupisu celkem | [6 empty] | 0 |  |  |  |  | 0 |  | 0 |  | 0 |  | D | -1 | [7 empty] | 0
| D | M | Práce a dodávky M |  |  |  | 0 |  |  |  |  | 0 |  | 0 |  | 0 | 3 | D | 0 | ROZPOCET | [6 empty] | 0
| D | 21-M | Elektromontáže |  |  |  | 0 |  |  |  |  | 0 |  | 0 |  | 0 | 3 | D | 1 | ROZPOCET | [6 empty] | 0
1 | K | 210280001.P | Zkoušky a prohlídky el rozvodů a zařízení celková prohlídka pro objem mtž prací do 100 000 Kč | kus | 1 |  | 0 | CS PREdi 2018 01 |  | základní |  | 0 | 0 | 0 | 0 | 0 | 64 | K | 2 | ROZPOCET | 0 | 0 | 0 | 0 | 0 | 1 | 0 | 64 | -1288923417
| PP |  | Zkoušky a prohlídky elektrických rozvodů a zařízení celková prohlídka, zkoušení, měření a vyhotovení revizní zprávy pro objem montážních prací do 100 tisíc Kč | [14 empty] | PP | 2
| D | OST | Ostatní |  |  |  | 0 |  |  |  |  | 0 |  | 0 |  | 0 | 4 | D | 0 | ROZPOCET | [6 empty] | 0
2 | K | 000010035.P | Vypracování dokumentace skutečného provedení v digitální formě kabelů NN | kpl | 1 |  | 0 | CS PREdi 2018 01 |  | základní |  | 0 | 0 | 0 | 0 | 0 | 262144 | K | 1 | ROZPOCET | 0 | 0 | 0 | 0 | 0 | 1 | 0 | 262144 | 1012173638
| PP |  | Projektové práce, inženýrská a kompletační činnost vypracování dokumentace skutečného provedení v digitální formě kabelů NN | [14 empty] | PP | 1
3 | K | 000010901.P | Inženýrská činnost při realizaci stavby | kpl | 1 |  | 0 | CS PREdi 2018 01 |  | základní |  | 0 | 0 | 0 | 0 | 0 | 262144 | K | 1 | ROZPOCET | 0 | 0 | 0 | 0 | 0 | 1 | 0 | 262144 | -514110612
| PP |  | Projektové práce, inženýrská a kompletační činnost ostatní práce - inženýrská činnost při realizaci stavby | [14 empty] | PP | 1
4 | K | 000020011.P | Geodetické a geometrické zaměření kabelové trasy do 100 m | kus | 1 |  | 0 | CS PREdi 2018 01 |  | základní |  | 0 | 0 | 0 | 0 | 0 | 262144 | K | 1 | ROZPOCET | 0 | 0 | 0 | 0 | 0 | 1 | 0 | 262144 | -1167017292
| PP |  | Geodetické a geometrické zaměření stavby kabelové stavby geodetické a geometrické zaměření trasy do 100 m | [14 empty] | PP | 1

## 961-M-K - Zemní a montážn...
{2f2d479d-0754-4f9e-a175-209c1d850d23}
2
| KRYCÍ LIST SOUPISU PRACÍ | [7 empty] | v --- níže se nacházejí doplnkové a pomocné údaje k sestavám --- v | [8 empty] | False
Stavba:
Malešická, 1. a 2. etapa, 2. etapa Za Vackovem - Habrová
Objekt:
SO 402 - Přeložky PRE VN, NN a sdělovacího kabelu
Soupis:
961 - Kabelové vedení SDK
Úroveň 3:
961/M-K - Zemní a montážní práce
| KSO: |  |  |  |  | CC-CZ:
| Místo: |  |  |  |  | Datum: | 25. 10. 2018
| Zadavatel: |  |  |  |  | IČ: | 27376516
|  | PREdistribuce, a.s. |  |  |  | DIČ:
| Uchazeč: |  |  |  |  | IČ: | Vyplň údaj
|  | Vyplň údaj |  |  |  | DIČ: | Vyplň údaj
| Projektant: |  |  |  |  | IČ: | 48041122
|  | ELEKTROŠTIKA, s.r.o. |  |  |  | DIČ:
| Zpracovatel: |  |  |  |  | IČ:
DIČ:
Poznámka:
| Cena bez DPH | [5 empty] | 0
|  |  | Základ daně |  |  | Sazba daně | Výše daně
| DPH | základní | 0 |  |  | 21% | 0
|  | snížená | 0 |  |  | 15% | 0
|  | zákl. přenesená | 0 |  |  | 21% | 0
|  | sníž. přenesená | 0 |  |  | 15% | 0
|  | nulová | 0 |  |  | 0% | 0
| Cena s DPH |  |  | v | CZK |  | 0
REKAPITULACE ČLENĚNÍ SOUPISU PRACÍ
Stavba:
Malešická, 1. a 2. etapa, 2. etapa Za Vackovem - Habrová
Objekt:
SO 402 - Přeložky PRE VN, NN a sdělovacího kabelu
Soupis:
961 - Kabelové vedení SDK
Úroveň 3:
961/M-K - Zemní a montážní práce
Místo: | [5 empty] | Datum: | 25. 10. 2018
Zadavatel: |  |  | PREdistribuce, a.s. |  |  | Projektant: | ELEKTROŠTIKA, s.r.o.
Uchazeč: |  |  | Vyplň údaj |  |  | Zpracovatel:
Kód dílu - Popis | [6 empty] | Cena celkem [CZK]
Náklady stavby celkem | [6 empty] | 0 | [11 empty] | -1
| M - Práce a dodávky M | [5 empty] | 0
| 22-M - Montáže technologických zařízení pro dopravní stavby | [5 empty] | 0
| 46-M - Zemní práce při extr.mont.pracích | [5 empty] | 0
| 46-M3 - Zemní práce – uložení kabelů, skříně | [5 empty] | 0
| 46-M4 - Zemní práce – ostatní | [5 empty] | 0
SOUPIS PRACÍ
Stavba:
Malešická, 1. a 2. etapa, 2. etapa Za Vackovem - Habrová
Objekt:
SO 402 - Přeložky PRE VN, NN a sdělovacího kabelu
Soupis:
961 - Kabelové vedení SDK
Úroveň 3:
961/M-K - Zemní a montážní práce
Místo: | [5 empty] | Datum: | 25. 10. 2018
Zadavatel: |  |  | PREdistribuce, a.s. |  |  | Projektant: | ELEKTROŠTIKA, s.r.o.
Uchazeč: |  |  | Vyplň údaj |  |  | Zpracovatel:
PČ | Typ | Kód | Popis | MJ | Množství | J.cena [CZK] | Cena celkem [CZK] | Cenová soustava |  | DPH | J. Nh [h] | Nh celkem [h] | J. hmotnost [t] | Hmotnost celkem [t] | J. suť [t] | Suť Celkem [t]
Náklady soupisu celkem | [6 empty] | 0 |  |  |  |  | 0 |  | 0.154 |  | 0.186 |  | D | -1 | [7 empty] | 0
| D | M | Práce a dodávky M |  |  |  | 0 |  |  |  |  | 0 |  | 0.154 |  | 0.186 | 3 | D | 0 | ROZPOCET | [6 empty] | 0
| D | 22-M | Montáže technologických zařízení pro dopravní stavby |  |  |  | 0 |  |  |  |  | 0 |  | 0 |  | 0 | 3 | D | 1 | ROZPOCET | [6 empty] | 0
1 | K | 220061536.P | Montáž kabel volně uložený s jádrem 1 mm Cu 19DM 0,9 | m | 85 |  | 0 | CS PREdi 2018 01 |  | základní |  | 0 | 0 | 0 | 0 | 0 | 64 | K | 2 | ROZPOCET | 0 | 0 | 0 | 0 | 0 | 1 | 0 | 64 | 788520098
| PP |  | Sdělovací kabely místní sítě montáž kabelu návěstního volně uloženého s jádrem 1 mm Cu TCEKEZE, TCEKFE, TCEKPFLEY, TCEKPFLEZE 24 P | [14 empty] | PP | 2
2 | M | 000108214 | kabel DCKQYPY 19DM 0,9 | m | 85 |  | 0 | CS PREdi 2018 01 |  | základní |  | 0 | 0 | 0 | 0 | 0 | 128 | M | 2 | ROZPOCET | 0 | 0 | 0 | 0 | 0 | 1 | 0 | 128 | 2130575678
| PP |  | kabel DCKQYPY 19DM 0,9 | [14 empty] | PP | 2
3 | K | 220070034.P | Montáž spojování žil zátorky rovné TR 240 pro 100 žil, 0,6/0,8 mm Cu s pancířem (spojka 19 DM) | kus | 2 |  | 0 | CS PREdi 2018 01 |  | základní |  | 0 | 0 | 0 | 0 | 0 | 64 | K | 2 | ROZPOCET | 0 | 0 | 0 | 0 | 0 | 1 | 0 | 64 | 977384735
| PP |  | Montáž spojování žil zátorkami kabelů místní sítě rovnými TR120 pro 100 žil, 0,6/0,8 mm Cu s pancířem | [14 empty] | PP | 2
4 | M | 001 | Spojka TR 240 s armaturou a protikorozní ochranou (manžeta smršťovací) | ks | 2 |  | 0 |  |  | základní |  | 0 | 0 | 0 | 0 | 0 | 256 | M | 2 | ROZPOCET | 0 | 0 | 0 | 0 | 0 | 1 | 0 | 64 | 1692462065
| PP |  | Spojka TR 240 s armaturou a protikorozní ochranou manžeta smršťovací | [14 empty] | PP | 2
5 | K | 220110401.P | Montáž smršťovací koncovky na zemní kabel | kus | 4 |  | 0 | CS PREdi 2018 01 |  | základní |  | 0 | 0 | 0 | 0 | 0 | 64 | K | 2 | ROZPOCET | 0 | 0 | 0 | 0 | 0 | 1 | 0 | 64 | -2105799597
| PP |  | Závěry, koncovky kabelů místní sítě montáž smršťovací koncovky na zemní kabel | [14 empty] | PP | 2
6 | M | 002 | Koncovka smršťovací | ks | 4 |  | 0 |  |  | základní |  | 0 | 0 | 0 | 0 | 0 | 256 | M | 2 | ROZPOCET | 0 | 0 | 0 | 0 | 0 | 1 | 0 | 64 | 572637641
| PP |  | Koncovka smršťovací | [14 empty] | PP | 2
7 | K | 220111406.P | Zapojení vodičů po měření | čt | 19 |  | 0 | CS PREdi 2018 01 |  | základní |  | 0 | 0 | 0 | 0 | 0 | 64 | K | 2 | ROZPOCET | 0 | 0 | 0 | 0 | 0 | 1 | 0 | 64 | -1869292049
| PP |  | Závěry, koncovky kabelů místní sítě zapojení vodičů po měření | [14 empty] | PP | 2
8 | K | 220111411.P | Odpojení vodičů pro měření 1stranné | čt | 19 |  | 0 | CS PREdi 2018 01 |  | základní |  | 0 | 0 | 0 | 0 | 0 | 64 | K | 2 | ROZPOCET | 0 | 0 | 0 | 0 | 0 | 1 | 0 | 64 | 1743807576
| PP |  | Závěry, koncovky kabelů místní sítě odpojení vodičů pro měření 1stranné | [14 empty] | PP | 2
9 | K | 220111502.P | Úprava koncůkabelu k číslování oboustrannému | kus | 2 |  | 0 | CS PREdi 2018 01 |  | základní |  | 0 | 0 | 0 | 0 | 0 | 64 | K | 2 | ROZPOCET | 0 | 0 | 0 | 0 | 0 | 1 | 0 | 64 | -1004710943
| PP |  | Závěry, koncovky kabelů místní sítě úprava konců kabelu k číslování oboustrannému | [14 empty] | PP | 2
10 | K | 220151774.P | Číslování spojek a závěrů do 60 žil oboustranné číslování | kus | 2 |  | 0 | CS PREdi 2018 01 |  | základní |  | 0 | 0 | 0 | 0 | 0 | 64 | K | 2 | ROZPOCET | 0 | 0 | 0 | 0 | 0 | 1 | 0 | 64 | -1563666695
| PP |  | Závěry, koncovky kabelů místní sítě číslování spojek a závěrů do 60 žil oboustranné číslování | [14 empty] | PP | 2
11 | K | 220180002.P | Odpancéřování kabelu do 63 prvků | m | 4 |  | 0 | CS PREdi 2018 01 |  | základní |  | 0 | 0 | 0 | 0 | 0 | 64 | K | 2 | ROZPOCET | 0 | 0 | 0 | 0 | 0 | 1 | 0 | 64 | 838594206
| PP |  | Vedení z metalických kabelů odpancéřování kabelu do 63 prvků | [14 empty] | PP | 2
12 | K | 220180322.P | Kladení do lože v husté zástavbě kabelu přes 3 do 5 kg/m . kabel 19 DM | m | 73 |  | 0 | CS PREdi 2018 01 |  | základní |  | 0 | 0 | 0 | 0 | 0 | 64 | K | 2 | ROZPOCET | 0 | 0 | 0 | 0 | 0 | 1 | 0 | 64 | -487195240
| PP |  | Vedení z metalických kabelů kladení do lože v husté zástavbě, kabelu přes 3 do 5 kg/m | [14 empty] | PP | 2
13 | K | 220190801.P | Zvýšení izolační pevnosti spojky na 4 kV | kus | 2 |  | 0 | CS PREdi 2018 01 |  | základní |  | 0 | 0 | 0 | 0 | 0 | 64 | K | 2 | ROZPOCET | 0 | 0 | 0 | 0 | 0 | 1 | 0 | 64 | 127162028
| PP |  | Spojky metalických kabelů zvýšení izolační pevnosti spojky na 4 kV | [14 empty] | PP | 2
14 | K | 220201024.P | Montáž protikorozní ochrany spojky TR 240 | kus | 2 |  | 0 | CS PREdi 2018 01 |  | základní |  | 0 | 0 | 0 | 0 | 0 | 64 | K | 2 | ROZPOCET | 0 | 0 | 0 | 0 | 0 | 1 | 0 | 64 | -1417507805
| PP |  | Montáž protikorozní ochrany spojky TR 120 | [14 empty] | PP | 2
15 | K | 220220123.P | Předměření před montáží zkrácené v jednom směru za provozu kabel 19 DM 0,9 | úsek | 1 |  | 0 | CS PREdi 2018 01 |  | základní |  | 0 | 0 | 0 | 0 | 0 | 64 | K | 2 | ROZPOCET | 0 | 0 | 0 | 0 | 0 | 1 | 0 | 64 | -458221010
| PP |  | Měření na sdělovacích kabelech závěrečné měření zkrácené v jednom směru za provozu kabel 24 P | [14 empty] | PP | 2
16 | K | 220220124.P | Závěrečné měření zkrácené v jednom směru za provozu 19 čtyřek | úsek | 1 |  | 0 | CS PREdi 2018 01 |  | základní |  | 0 | 0 | 0 | 0 | 0 | 64 | K | 2 | ROZPOCET | 0 | 0 | 0 | 0 | 0 | 1 | 0 | 64 | 1584655612
| PP |  | Měření na sdělovacích kabelech závěrečné měření zkrácené v jednom směru za provozu 19 čtyřek | [14 empty] | PP | 2
| D | 46-M | Zemní práce při extr.mont.pracích |  |  |  | 0 |  |  |  |  | 0 |  | 0.154 |  | 0.186 | 3 | D | 1 | ROZPOCET | [6 empty] | 0
| D | 46-M3 | Zemní práce – uložení kabelů, skříně |  |  |  | 0 |  |  |  |  | 0 |  | 0.154 |  | 0.186 | 3 | D | 2 | ROZPOCET | [6 empty] | 0
17 | K | 460520151.P | Křižovatka betonového kabelového žlabu s inženýrskými sítěmi bez zásypu | kus | 1 |  | 0 | CS PREdi 2018 01 |  | základní |  | 0 | 0.154 | 0.154 | 0.186 | 0.186 | 64 | K | 3 | ROZPOCET | 0 | 0 | 0 | 0 | 0 | 1 | 0 | 64 | -108796303
| PP |  | Kabelové žlaby a kryty křižovatka betonového kabelového žlabu s inženýrskými sítěmi, včetně úpravy dna rýhy a zakrytím žlabu bez zásypu | [14 empty] | PP | 3
| D | 46-M4 | Zemní práce – ostatní |  |  |  | 0 |  |  |  |  | 0 |  | 0 |  | 0 | 3 | D | 2 | ROZPOCET | [6 empty] | 0
18 | K | 460010031.P | Vytyčení a vypískání poduličního zařízení trasy vedení cizí firmou | kus | 1 |  | 0 | CS PREdi 2018 01 |  | základní |  | 0 | 0 | 0 | 0 | 0 | 64 | K | 3 | ROZPOCET | 0 | 0 | 0 | 0 | 0 | 1 | 0 | 64 | -1318080956
| PP |  | Vytyčení a vypískání poduličního zařízení trasy vedení cizí firmou | [14 empty] | PP | 3

## 961-M- P - Zemní a montáž...
{2d42ea37-aaf9-427b-9e1b-523aac42c55a}
2
| KRYCÍ LIST SOUPISU PRACÍ | [7 empty] | v --- níže se nacházejí doplnkové a pomocné údaje k sestavám --- v | [8 empty] | False
Stavba:
Malešická, 1. a 2. etapa, 2. etapa Za Vackovem - Habrová
Objekt:
SO 402 - Přeložky PRE VN, NN a sdělovacího kabelu
Soupis:
961 - Kabelové vedení SDK
Úroveň 3:
961/M- P - Zemní a montážní práce
| KSO: |  |  |  |  | CC-CZ:
| Místo: |  |  |  |  | Datum: | 25. 10. 2018
| Zadavatel: |  |  |  |  | IČ: | 27376516
|  | PREdistribuce, a.s. |  |  |  | DIČ:
| Uchazeč: |  |  |  |  | IČ: | Vyplň údaj
|  | Vyplň údaj |  |  |  | DIČ: | Vyplň údaj
| Projektant: |  |  |  |  | IČ: | 48041122
|  | ELEKTROŠTIKA, s.r.o. |  |  |  | DIČ:
| Zpracovatel: |  |  |  |  | IČ:
DIČ:
Poznámka:
| Cena bez DPH | [5 empty] | 0
|  |  | Základ daně |  |  | Sazba daně | Výše daně
| DPH | základní | 0 |  |  | 21% | 0
|  | snížená | 0 |  |  | 15% | 0
|  | zákl. přenesená | 0 |  |  | 21% | 0
|  | sníž. přenesená | 0 |  |  | 15% | 0
|  | nulová | 0 |  |  | 0% | 0
| Cena s DPH |  |  | v | CZK |  | 0
REKAPITULACE ČLENĚNÍ SOUPISU PRACÍ
Stavba:
Malešická, 1. a 2. etapa, 2. etapa Za Vackovem - Habrová
Objekt:
SO 402 - Přeložky PRE VN, NN a sdělovacího kabelu
Soupis:
961 - Kabelové vedení SDK
Úroveň 3:
961/M- P - Zemní a montážní práce
Místo: | [5 empty] | Datum: | 25. 10. 2018
Zadavatel: |  |  | PREdistribuce, a.s. |  |  | Projektant: | ELEKTROŠTIKA, s.r.o.
Uchazeč: |  |  | Vyplň údaj |  |  | Zpracovatel:
Kód dílu - Popis | [6 empty] | Cena celkem [CZK]
Náklady stavby celkem | [6 empty] | 0 | [11 empty] | -1
| M - Práce a dodávky M | [5 empty] | 0
| 22-M - Montáže technologických zařízení pro dopravní stavby | [5 empty] | 0
| 46-M - Zemní práce při extr.mont.pracích | [5 empty] | 0
| 46-M3 - Zemní práce – uložení kabelů, skříně | [5 empty] | 0
| 46-M4 - Zemní práce – ostatní | [5 empty] | 0
SOUPIS PRACÍ
Stavba:
Malešická, 1. a 2. etapa, 2. etapa Za Vackovem - Habrová
Objekt:
SO 402 - Přeložky PRE VN, NN a sdělovacího kabelu
Soupis:
961 - Kabelové vedení SDK
Úroveň 3:
961/M- P - Zemní a montážní práce
Místo: | [5 empty] | Datum: | 25. 10. 2018
Zadavatel: |  |  | PREdistribuce, a.s. |  |  | Projektant: | ELEKTROŠTIKA, s.r.o.
Uchazeč: |  |  | Vyplň údaj |  |  | Zpracovatel:
PČ | Typ | Kód | Popis | MJ | Množství | J.cena [CZK] | Cena celkem [CZK] | Cenová soustava |  | DPH | J. Nh [h] | Nh celkem [h] | J. hmotnost [t] | Hmotnost celkem [t] | J. suť [t] | Suť Celkem [t]
Náklady soupisu celkem | [6 empty] | 0 |  |  |  |  | 0 |  | 0.154 |  | 1.266 |  | D | -1 | [7 empty] | 0
| D | M | Práce a dodávky M |  |  |  | 0 |  |  |  |  | 0 |  | 0.154 |  | 1.266 | 3 | D | 0 | ROZPOCET | [6 empty] | 0
| D | 22-M | Montáže technologických zařízení pro dopravní stavby |  |  |  | 0 |  |  |  |  | 0 |  | 0 |  | 0 | 3 | D | 1 | ROZPOCET | [6 empty] | 0
1 | K | 220061536.P | Montáž kabel volně uložený s jádrem 1 mm Cu 19DM 0,9 | m | 73 |  | 0 | CS PREdi 2018 01 |  | základní |  | 0 | 0 | 0 | 0 | 0 | 64 | K | 2 | ROZPOCET | 0 | 0 | 0 | 0 | 0 | 1 | 0 | 64 | 1809037599
| PP |  | Sdělovací kabely místní sítě montáž kabelu návěstního volně uloženého s jádrem 1 mm Cu TCEKEZE, TCEKFE, TCEKPFLEY, TCEKPFLEZE 24 P | [14 empty] | PP | 2
2 | M | 000108214 | kabel DCKQYPY 19DM 0,9 | m | 73 |  | 0 | CS PREdi 2018 01 |  | základní |  | 0 | 0 | 0 | 0 | 0 | 128 | M | 2 | ROZPOCET | 0 | 0 | 0 | 0 | 0 | 1 | 0 | 128 | -1319383486
| PP |  | kabel DCKQYPY 19DM 0,9 | [14 empty] | PP | 2
3 | K | 220070034.P | Montáž spojování žil zátorky rovné TR 240 pro 100 žil, 0,6/0,8 mm Cu s pancířem (spojka 19 DM) | kus | 2 |  | 0 | CS PREdi 2018 01 |  | základní |  | 0 | 0 | 0 | 0 | 0 | 64 | K | 2 | ROZPOCET | 0 | 0 | 0 | 0 | 0 | 1 | 0 | 64 | -788558014
| PP |  | Montáž spojování žil zátorkami kabelů místní sítě rovnými TR120 pro 100 žil, 0,6/0,8 mm Cu s pancířem | [14 empty] | PP | 2
4 | M | 001 | Spojka TR 240 s armaturou a protikorozní ochranou (manžeta smršťovací) | ks | 2 |  | 0 |  |  | základní |  | 0 | 0 | 0 | 0 | 0 | 256 | M | 2 | ROZPOCET | 0 | 0 | 0 | 0 | 0 | 1 | 0 | 64 | -186124348
| PP |  | Spojka TR 240 s armaturou a protikorozní ochranou manžeta smršťovací | [14 empty] | PP | 2
5 | K | 220110401.P | Montáž smršťovací koncovky na zemní kabel | kus | 4 |  | 0 | CS PREdi 2018 01 |  | základní |  | 0 | 0 | 0 | 0 | 0 | 64 | K | 2 | ROZPOCET | 0 | 0 | 0 | 0 | 0 | 1 | 0 | 64 | 1821210806
| PP |  | Závěry, koncovky kabelů místní sítě montáž smršťovací koncovky na zemní kabel | [14 empty] | PP | 2
6 | M | 002 | Koncovka smršťovací | ks | 4 |  | 0 |  |  | základní |  | 0 | 0 | 0 | 0 | 0 | 256 | M | 2 | ROZPOCET | 0 | 0 | 0 | 0 | 0 | 1 | 0 | 64 | -1865735820
| PP |  | Koncovka smršťovací | [14 empty] | PP | 2
7 | K | 220111406.P | Zapojení vodičů po měření | čt | 19 |  | 0 | CS PREdi 2018 01 |  | základní |  | 0 | 0 | 0 | 0 | 0 | 64 | K | 2 | ROZPOCET | 0 | 0 | 0 | 0 | 0 | 1 | 0 | 64 | 759686194
| PP |  | Závěry, koncovky kabelů místní sítě zapojení vodičů po měření | [14 empty] | PP | 2
8 | K | 220111411.P | Odpojení vodičů pro měření 1stranné | čt | 19 |  | 0 | CS PREdi 2018 01 |  | základní |  | 0 | 0 | 0 | 0 | 0 | 64 | K | 2 | ROZPOCET | 0 | 0 | 0 | 0 | 0 | 1 | 0 | 64 | 1358895421
| PP |  | Závěry, koncovky kabelů místní sítě odpojení vodičů pro měření 1stranné | [14 empty] | PP | 2
9 | K | 220111502.P | Úprava koncůkabelu k číslování oboustrannému | kus | 2 |  | 0 | CS PREdi 2018 01 |  | základní |  | 0 | 0 | 0 | 0 | 0 | 64 | K | 2 | ROZPOCET | 0 | 0 | 0 | 0 | 0 | 1 | 0 | 64 | -1272798771
| PP |  | Závěry, koncovky kabelů místní sítě úprava konců kabelu k číslování oboustrannému | [14 empty] | PP | 2
10 | K | 220151774.P | Číslování spojek a závěrů do 60 žil oboustranné číslování | kus | 2 |  | 0 | CS PREdi 2018 01 |  | základní |  | 0 | 0 | 0 | 0 | 0 | 64 | K | 2 | ROZPOCET | 0 | 0 | 0 | 0 | 0 | 1 | 0 | 64 | -882165629
| PP |  | Závěry, koncovky kabelů místní sítě číslování spojek a závěrů do 60 žil oboustranné číslování | [14 empty] | PP | 2
11 | K | 220180002.P | Odpancéřování kabelu do 63 prvků | m | 4 |  | 0 | CS PREdi 2018 01 |  | základní |  | 0 | 0 | 0 | 0 | 0 | 64 | K | 2 | ROZPOCET | 0 | 0 | 0 | 0 | 0 | 1 | 0 | 64 | -1726086198
| PP |  | Vedení z metalických kabelů odpancéřování kabelu do 63 prvků | [14 empty] | PP | 2
12 | K | 220180322.P | Kladení do lože v husté zástavbě kabelu přes 3 do 5 kg/m . kabel 19 DM | m | 73 |  | 0 | CS PREdi 2018 01 |  | základní |  | 0 | 0 | 0 | 0 | 0 | 64 | K | 2 | ROZPOCET | 0 | 0 | 0 | 0 | 0 | 1 | 0 | 64 | 1772754305
| PP |  | Vedení z metalických kabelů kladení do lože v husté zástavbě, kabelu přes 3 do 5 kg/m | [14 empty] | PP | 2
13 | K | 220190801.P | Zvýšení izolační pevnosti spojky na 4 kV | kus | 2 |  | 0 | CS PREdi 2018 01 |  | základní |  | 0 | 0 | 0 | 0 | 0 | 64 | K | 2 | ROZPOCET | 0 | 0 | 0 | 0 | 0 | 1 | 0 | 64 | -1656706244
| PP |  | Spojky metalických kabelů zvýšení izolační pevnosti spojky na 4 kV | [14 empty] | PP | 2
14 | K | 220201024.P | Montáž protikorozní ochrany spojky TR 240 | kus | 2 |  | 0 | CS PREdi 2018 01 |  | základní |  | 0 | 0 | 0 | 0 | 0 | 64 | K | 2 | ROZPOCET | 0 | 0 | 0 | 0 | 0 | 1 | 0 | 64 | 562641635
| PP |  | Montáž protikorozní ochrany spojky TR 120 | [14 empty] | PP | 2
15 | K | 220220123.P | Předměření před montáží zkrácené v jednom směru za provozu kabel 19 DM 0,9 | úsek | 1 |  | 0 | CS PREdi 2018 01 |  | základní |  | 0 | 0 | 0 | 0 | 0 | 64 | K | 2 | ROZPOCET | 0 | 0 | 0 | 0 | 0 | 1 | 0 | 64 | 1860947274
| PP |  | Měření na sdělovacích kabelech závěrečné měření zkrácené v jednom směru za provozu kabel 24 P | [14 empty] | PP | 2
16 | K | 220220124.P | Závěrečné měření zkrácené v jednom směru za provozu 19 čtyřek | úsek | 1 |  | 0 | CS PREdi 2018 01 |  | základní |  | 0 | 0 | 0 | 0 | 0 | 64 | K | 2 | ROZPOCET | 0 | 0 | 0 | 0 | 0 | 1 | 0 | 64 | 488987211
| PP |  | Měření na sdělovacích kabelech závěrečné měření zkrácené v jednom směru za provozu 19 čtyřek | [14 empty] | PP | 2
| D | 46-M | Zemní práce při extr.mont.pracích |  |  |  | 0 |  |  |  |  | 0 |  | 0.154 |  | 1.266 | 3 | D | 1 | ROZPOCET | [6 empty] | 0
| D | 46-M3 | Zemní práce – uložení kabelů, skříně |  |  |  | 0 |  |  |  |  | 0 |  | 0.154 |  | 1.266 | 3 | D | 2 | ROZPOCET | [6 empty] | 0
17 | K | 460510005.P | Kabelové prostupy z trub betonových do rýhy bez obsypu, průměru do 20 cm | m | 27 |  | 0 | CS PREdi 2018 01 |  | základní |  | 0 | 0 | 0 | 0.04 | 1.08 | 64 | K | 3 | ROZPOCET | 0 | 0 | 0 | 0 | 0 | 1 | 0 | 64 | 1461751456
| PP |  | Kabelové prostupy z trub betonových včetně osazení, utěsnění a spárování do rýhy, bez výkopových prací bez obsypu, vnitřního průměru přes 15 do 20 cm | [14 empty] | PP | 3
18 | M | 000999458 | chránička hladká trubka, pr.200 dle KP | m | 27 |  | 0 | CS PREdi 2018 01 |  | základní |  | 0 | 0 | 0 | 0 | 0 | 128 | M | 3 | ROZPOCET | 0 | 0 | 0 | 0 | 0 | 1 | 0 | 128 | 1431609894
| PP |  | chránička hladká trubka, pr.200 dle KP | [14 empty] | PP | 3
19 | K | 460520151.P | Křižovatka betonového kabelového žlabu s inženýrskými sítěmi bez zásypu | kus | 1 |  | 0 | CS PREdi 2018 01 |  | základní |  | 0 | 0.154 | 0.154 | 0.186 | 0.186 | 64 | K | 3 | ROZPOCET | 0 | 0 | 0 | 0 | 0 | 1 | 0 | 64 | -1162058080
| PP |  | Kabelové žlaby a kryty křižovatka betonového kabelového žlabu s inženýrskými sítěmi, včetně úpravy dna rýhy a zakrytím žlabu bez zásypu | [14 empty] | PP | 3
| D | 46-M4 | Zemní práce – ostatní |  |  |  | 0 |  |  |  |  | 0 |  | 0 |  | 0 | 3 | D | 2 | ROZPOCET | [6 empty] | 0
20 | K | 460010031.P | Vytyčení a vypískání poduličního zařízení trasy vedení cizí firmou | kus | 1 |  | 0 | CS PREdi 2018 01 |  | základní |  | 0 | 0 | 0 | 0 | 0 | 64 | K | 3 | ROZPOCET | 0 | 0 | 0 | 0 | 0 | 1 | 0 | 64 | 1346345691
| PP |  | Vytyčení a vypískání poduličního zařízení trasy vedení cizí firmou | [14 empty] | PP | 3

## 961-OST - Ostatní náklady
{2627954f-a198-42bf-af04-434e775245b3}
2
| KRYCÍ LIST SOUPISU PRACÍ | [7 empty] | v --- níže se nacházejí doplnkové a pomocné údaje k sestavám --- v | [8 empty] | False
Stavba:
Malešická, 1. a 2. etapa, 2. etapa Za Vackovem - Habrová
Objekt:
SO 402 - Přeložky PRE VN, NN a sdělovacího kabelu
Soupis:
961 - Kabelové vedení SDK
Úroveň 3:
961/OST - Ostatní náklady
| KSO: |  |  |  |  | CC-CZ:
| Místo: |  |  |  |  | Datum: | 25. 10. 2018
| Zadavatel: |  |  |  |  | IČ: | 27376516
|  | PREdistribuce, a.s. |  |  |  | DIČ:
| Uchazeč: |  |  |  |  | IČ: | Vyplň údaj
|  | Vyplň údaj |  |  |  | DIČ: | Vyplň údaj
| Projektant: |  |  |  |  | IČ: | 48041122
|  | ELEKTROŠTIKA, s.r.o. |  |  |  | DIČ:
| Zpracovatel: |  |  |  |  | IČ:
DIČ:
Poznámka:
| Cena bez DPH | [5 empty] | 0
|  |  | Základ daně |  |  | Sazba daně | Výše daně
| DPH | základní | 0 |  |  | 21% | 0
|  | snížená | 0 |  |  | 15% | 0
|  | zákl. přenesená | 0 |  |  | 21% | 0
|  | sníž. přenesená | 0 |  |  | 15% | 0
|  | nulová | 0 |  |  | 0% | 0
| Cena s DPH |  |  | v | CZK |  | 0
REKAPITULACE ČLENĚNÍ SOUPISU PRACÍ
Stavba:
Malešická, 1. a 2. etapa, 2. etapa Za Vackovem - Habrová
Objekt:
SO 402 - Přeložky PRE VN, NN a sdělovacího kabelu
Soupis:
961 - Kabelové vedení SDK
Úroveň 3:
961/OST - Ostatní náklady
Místo: | [5 empty] | Datum: | 25. 10. 2018
Zadavatel: |  |  | PREdistribuce, a.s. |  |  | Projektant: | ELEKTROŠTIKA, s.r.o.
Uchazeč: |  |  | Vyplň údaj |  |  | Zpracovatel:
Kód dílu - Popis | [6 empty] | Cena celkem [CZK]
Náklady stavby celkem | [6 empty] | 0 | [11 empty] | -1
| M - Práce a dodávky M | [5 empty] | 0
| 21-M - Elektromontáže | [5 empty] | 0
| OST - Ostatní | [5 empty] | 0
SOUPIS PRACÍ
Stavba:
Malešická, 1. a 2. etapa, 2. etapa Za Vackovem - Habrová
Objekt:
SO 402 - Přeložky PRE VN, NN a sdělovacího kabelu
Soupis:
961 - Kabelové vedení SDK
Úroveň 3:
961/OST - Ostatní náklady
Místo: | [5 empty] | Datum: | 25. 10. 2018
Zadavatel: |  |  | PREdistribuce, a.s. |  |  | Projektant: | ELEKTROŠTIKA, s.r.o.
Uchazeč: |  |  | Vyplň údaj |  |  | Zpracovatel:
PČ | Typ | Kód | Popis | MJ | Množství | J.cena [CZK] | Cena celkem [CZK] | Cenová soustava |  | DPH | J. Nh [h] | Nh celkem [h] | J. hmotnost [t] | Hmotnost celkem [t] | J. suť [t] | Suť Celkem [t]
Náklady soupisu celkem | [6 empty] | 0 |  |  |  |  | 0 |  | 0 |  | 0 |  | D | -1 | [7 empty] | 0
| D | M | Práce a dodávky M |  |  |  | 0 |  |  |  |  | 0 |  | 0 |  | 0 | 3 | D | 0 | ROZPOCET | [6 empty] | 0
| D | 21-M | Elektromontáže |  |  |  | 0 |  |  |  |  | 0 |  | 0 |  | 0 | 3 | D | 1 | ROZPOCET | [6 empty] | 0
1 | K | 210280001.P | Zkoušky a prohlídky el rozvodů a zařízení celková prohlídka pro objem mtž prací do 100 000 Kč | kus | 1 |  | 0 | CS PREdi 2018 01 |  | základní |  | 0 | 0 | 0 | 0 | 0 | 64 | K | 2 | ROZPOCET | 0 | 0 | 0 | 0 | 0 | 1 | 0 | 64 | -1669794249
| PP |  | Zkoušky a prohlídky elektrických rozvodů a zařízení celková prohlídka, zkoušení, měření a vyhotovení revizní zprávy pro objem montážních prací do 100 tisíc Kč | [14 empty] | PP | 2
| D | OST | Ostatní |  |  |  | 0 |  |  |  |  | 0 |  | 0 |  | 0 | 4 | D | 0 | ROZPOCET | [6 empty] | 0
2 | K | 000010037.P | Vypracování dokumentace skutečného provedení v digitální formě kabelů sdělovacích a optických | kpl | 1 |  | 0 | CS PREdi 2018 01 |  | základní |  | 0 | 0 | 0 | 0 | 0 | 262144 | K | 1 | ROZPOCET | 0 | 0 | 0 | 0 | 0 | 1 | 0 | 262144 | 71132508
| PP |  | Projektové práce, inženýrská a kompletační činnost vypracování dokumentace skutečného provedení v digitální formě kabelů sdělovacích a optických | [14 empty] | PP | 1
3 | K | 000010901.P | Inženýrská činnost při realizaci stavby | kpl | 1 |  | 0 | CS PREdi 2018 01 |  | základní |  | 0 | 0 | 0 | 0 | 0 | 262144 | K | 1 | ROZPOCET | 0 | 0 | 0 | 0 | 0 | 1 | 0 | 262144 | 559715570
| PP |  | Projektové práce, inženýrská a kompletační činnost ostatní práce - inženýrská činnost při realizaci stavby | [14 empty] | PP | 1
4 | K | 000020011.P | Geodetické a geometrické zaměření kabelové trasy do 100 m | kus | 2 |  | 0 | CS PREdi 2018 01 |  | základní |  | 0 | 0 | 0 | 0 | 0 | 262144 | K | 1 | ROZPOCET | 0 | 0 | 0 | 0 | 0 | 1 | 0 | 262144 | 741887135
| PP |  | Geodetické a geometrické zaměření stavby kabelové stavby geodetické a geometrické zaměření trasy do 100 m | [14 empty] | PP | 1
5 | K | 000020014.P | Geodetické doměření spojek VN - připojení na síť VN PREdi | kus | 4 |  | 0 | CS PREdi 2018 01 |  | základní |  | 0 | 0 | 0 | 0 | 0 | 262144 | K | 1 | ROZPOCET | 0 | 0 | 0 | 0 | 0 | 1 | 0 | 262144 | 1417807457
| PP |  | Geodetické a geometrické zaměření stavby kabelové stavby geodetické doměření spojek VN - připojení na síť VN PREdi | [14 empty] | PP | 1

## 961-DEM - Demontážní práce
{0dc3676c-96de-4232-a111-1a19dc4e2635}
2
| KRYCÍ LIST SOUPISU PRACÍ | [7 empty] | v --- níže se nacházejí doplnkové a pomocné údaje k sestavám --- v | [8 empty] | False
Stavba:
Malešická, 1. a 2. etapa, 2. etapa Za Vackovem - Habrová
Objekt:
SO 402 - Přeložky PRE VN, NN a sdělovacího kabelu
Soupis:
961 - Kabelové vedení SDK
Úroveň 3:
961/DEM - Demontážní práce
| KSO: |  |  |  |  | CC-CZ:
| Místo: |  |  |  |  | Datum: | 25. 10. 2018
| Zadavatel: |  |  |  |  | IČ: | 27376516
|  | PREdistribuce, a.s. |  |  |  | DIČ:
| Uchazeč: |  |  |  |  | IČ: | Vyplň údaj
|  | Vyplň údaj |  |  |  | DIČ: | Vyplň údaj
| Projektant: |  |  |  |  | IČ: | 48041122
|  | ELEKTROŠTIKA, s.r.o. |  |  |  | DIČ:
| Zpracovatel: |  |  |  |  | IČ:
DIČ:
Poznámka:
| Cena bez DPH | [5 empty] | 0
|  |  | Základ daně |  |  | Sazba daně | Výše daně
| DPH | základní | 0 |  |  | 21% | 0
|  | snížená | 0 |  |  | 15% | 0
|  | zákl. přenesená | 0 |  |  | 21% | 0
|  | sníž. přenesená | 0 |  |  | 15% | 0
|  | nulová | 0 |  |  | 0% | 0
| Cena s DPH |  |  | v | CZK |  | 0
REKAPITULACE ČLENĚNÍ SOUPISU PRACÍ
Stavba:
Malešická, 1. a 2. etapa, 2. etapa Za Vackovem - Habrová
Objekt:
SO 402 - Přeložky PRE VN, NN a sdělovacího kabelu
Soupis:
961 - Kabelové vedení SDK
Úroveň 3:
961/DEM - Demontážní práce
Místo: | [5 empty] | Datum: | 25. 10. 2018
Zadavatel: |  |  | PREdistribuce, a.s. |  |  | Projektant: | ELEKTROŠTIKA, s.r.o.
Uchazeč: |  |  | Vyplň údaj |  |  | Zpracovatel:
Kód dílu - Popis | [6 empty] | Cena celkem [CZK]
Náklady stavby celkem | [6 empty] | 0 | [11 empty] | -1
| M - Práce a dodávky M | [5 empty] | 0
| 21-M - Elektromontáže | [5 empty] | 0
| 22-M - Montáže technologických zařízení pro dopravní stavby | [5 empty] | 0
SOUPIS PRACÍ
Stavba:
Malešická, 1. a 2. etapa, 2. etapa Za Vackovem - Habrová
Objekt:
SO 402 - Přeložky PRE VN, NN a sdělovacího kabelu
Soupis:
961 - Kabelové vedení SDK
Úroveň 3:
961/DEM - Demontážní práce
Místo: | [5 empty] | Datum: | 25. 10. 2018
Zadavatel: |  |  | PREdistribuce, a.s. |  |  | Projektant: | ELEKTROŠTIKA, s.r.o.
Uchazeč: |  |  | Vyplň údaj |  |  | Zpracovatel:
PČ | Typ | Kód | Popis | MJ | Množství | J.cena [CZK] | Cena celkem [CZK] | Cenová soustava |  | DPH | J. Nh [h] | Nh celkem [h] | J. hmotnost [t] | Hmotnost celkem [t] | J. suť [t] | Suť Celkem [t]
Náklady soupisu celkem | [6 empty] | 0 |  |  |  |  | 0 |  | 0 |  | 0 |  | D | -1 | [7 empty] | 0
| D | M | Práce a dodávky M |  |  |  | 0 |  |  |  |  | 0 |  | 0 |  | 0 | 3 | D | 0 | ROZPOCET | [6 empty] | 0
| D | 21-M | Elektromontáže |  |  |  | 0 |  |  |  |  | 0 |  | 0 |  | 0 | 3 | D | 1 | ROZPOCET | [6 empty] | 0
1 | K | PRE004020.PP | Zaslepení smršťovací čepičkou proti vlkosti pro kabel SDK | kus | 4 |  | 0 |  |  | základní |  | 0 | 0 | 0 | 0 | 0 | 64 | K | 2 | ROZPOCET | 0 | 0 | 0 | 0 | 0 | 1 | 0 | 64 | 1818713166
| PP |  | Ukončení kabelů smršťovací čepičkou proti vlhkosti počtu a průřezu žil do 1 x 240 mm2 | [14 empty] | PP | 2
| D | 22-M | Montáže technologických zařízení pro dopravní stavby |  |  |  | 0 |  |  |  |  | 0 |  | 0 |  | 0 | 3 | D | 1 | ROZPOCET | [6 empty] | 0
2 | K | 220061536.D | Demontáž kabel volně uložený s jádrem 1 mm Cu 19DM 0,9 | m | 35 |  | 0 |  |  | základní |  | 0 | 0 | 0 | 0 | 0 | 64 | K | 2 | ROZPOCET | 0 | 0 | 0 | 0 | 0 | 1 | 0 | 64 | -1551318764
| PP |  | Sdělovací kabely místní sítě montáž kabelu návěstního volně uloženého s jádrem 1 mm Cu TCEKEZE, TCEKFE, TCEKPFLEY, TCEKPFLEZE 24 P | [14 empty] | PP | 2

## SO 403 - Přeložka kabelu ...
{85dcc350-b9b4-4012-9fcc-161a47d99996}
2
| KRYCÍ LIST SOUPISU PRACÍ | [7 empty] | v --- níže se nacházejí doplnkové a pomocné údaje k sestavám --- v | [8 empty] | False
Stavba:
Malešická, 1. a 2. etapa, 2. etapa Za Vackovem - Habrová
Objekt:
SO 403 - Přeložka kabelu SŽDC
| KSO: |  |  |  |  | CC-CZ:
| Místo: |  | Praha 3 |  |  | Datum: | 25. 10. 2018
| Zadavatel: |  |  |  |  | IČ: | 63834197
|  | Technická správa komunikací hl. m. Prahy |  |  |  | DIČ: | CZ63834197
| Uchazeč: |  |  |  |  | IČ: | Vyplň údaj
|  | Vyplň údaj |  |  |  | DIČ: | Vyplň údaj
| Projektant: |  |  |  |  | IČ: | 48585955
|  | NOVÁK & PARTNER, s.r.o. |  |  |  | DIČ: | CZ48585955
| Zpracovatel: |  |  |  |  | IČ:
DIČ:
Poznámka:
| Cena bez DPH | [5 empty] | 0
|  |  | Základ daně |  |  | Sazba daně | Výše daně
| DPH | základní | 0 |  |  | 21% | 0
|  | snížená | 0 |  |  | 15% | 0
|  | zákl. přenesená | 0 |  |  | 21% | 0
|  | sníž. přenesená | 0 |  |  | 15% | 0
|  | nulová | 0 |  |  | 0% | 0
| Cena s DPH |  |  | v | CZK |  | 0
REKAPITULACE ČLENĚNÍ SOUPISU PRACÍ
Stavba:
Malešická, 1. a 2. etapa, 2. etapa Za Vackovem - Habrová
Objekt:
SO 403 - Přeložka kabelu SŽDC
Místo: |  |  | Praha 3 |  |  | Datum: | 25. 10. 2018
Zadavatel: |  |  | Technická správa komunikací hl. m. Prahy |  |  | Projektant: | NOVÁK & PARTNER, s.r.o.
Uchazeč: |  |  | Vyplň údaj |  |  | Zpracovatel:
Kód dílu - Popis | [6 empty] | Cena celkem [CZK]
Náklady stavby celkem | [6 empty] | 0 | [11 empty] | -1
| HSV - Práce a dodávky HSV | [5 empty] | 0
| 1 - Zemní práce | [5 empty] | 0
| M - Práce a dodávky M | [5 empty] | 0
| 22-M - Montáže technologických zařízení pro dopravní stavby | [5 empty] | 0
| 46-M - Zemní práce při extr.mont.pracích | [5 empty] | 0
| VRN1 - Průzkumné, geodetické a projektové práce | [5 empty] | 0
SOUPIS PRACÍ
Stavba:
Malešická, 1. a 2. etapa, 2. etapa Za Vackovem - Habrová
Objekt:
SO 403 - Přeložka kabelu SŽDC
Místo: |  |  | Praha 3 |  |  | Datum: | 25. 10. 2018
Zadavatel: |  |  | Technická správa komunikací hl. m. Prahy |  |  | Projektant: | NOVÁK & PARTNER, s.r.o.
Uchazeč: |  |  | Vyplň údaj |  |  | Zpracovatel:
PČ | Typ | Kód | Popis | MJ | Množství | J.cena [CZK] | Cena celkem [CZK] | Cenová soustava |  | DPH | J. Nh [h] | Nh celkem [h] | J. hmotnost [t] | Hmotnost celkem [t] | J. suť [t] | Suť Celkem [t]
Náklady soupisu celkem | [6 empty] | 0 |  |  |  |  | 0 |  | 7.7406 |  | 0 |  | D | -1 | [10 empty] | 0
| D | HSV | Práce a dodávky HSV |  |  |  | 0 |  |  |  |  | 0 |  | 0 |  | 0 | 1 | D | 0 |  |  |  | ROZPOCET | [6 empty] | 0
| D | 1 | Zemní práce |  |  |  | 0 |  |  |  |  | 0 |  | 0 |  | 0 | 1 | D | 1 |  |  |  | ROZPOCET | [6 empty] | 0
1 | K | 171201211 | Poplatek za uložení odpadu ze sypaniny na skládce (skládkovné) | t | 5.603 |  | 0 | CS ÚRS 2018 02 |  | základní |  | 0 | 0 | 0 | 0 | 0 | 64 | K | 2 |  |  |  | ROZPOCET | 0 | 0 | 0 | 0 | 0 | 1 | 0 | 64 | 912332617
| PP |  | Uložení sypaniny poplatek za uložení sypaniny na skládce (skládkovné) | [14 empty] | PP | 2
| VV |  | 3,113*1,8 |  | 5.603 | [12 empty] | VV | 2 | 2 | True | 1 | ROZPOCET
| D | M | Práce a dodávky M |  |  |  | 0 |  |  |  |  | 0 |  | 7.7406 |  | 0 | 3 | D | 0 |  |  |  | ROZPOCET | [6 empty] | 0
| D | 22-M | Montáže technologických zařízení pro dopravní stavby |  |  |  | 0 |  |  |  |  | 0 |  | 0.125 |  | 0 | 3 | D | 1 |  |  |  | ROZPOCET | [6 empty] | 0
2 | K | 220111431 | Jednosměrné měření na místním kabelu | pár | 3400 |  | 0 | CS ÚRS 2018 02 |  | základní |  | 0 | 0 | 0 | 0 | 0 | 64 | K | 2 |  |  |  | ROZPOCET | 0 | 0 | 0 | 0 | 0 | 1 | 0 | 64 | -187732270
| PP |  | Měření na místním sdělovacím kabelu včetně měření kontinuity žil, smyčkových a izolačních odporů, vyplnění měření protokolu jednosměrné | [14 empty] | PP | 2
| P |  | Poznámka k položce: před a po přeložce | [14 empty] | P | 2
| VV |  | 300*2*2 |  | 1200 | [12 empty] | VV | 2 | 2 | True | 0 | ROZPOCET
| VV |  | 150*2*2 |  | 600 | [12 empty] | VV | 2 | 2 | True | 0 | ROZPOCET
| VV |  | 200*2*2 |  | 800 | [12 empty] | VV | 2 | 2 | True | 0 | ROZPOCET
| VV |  | 200*2*2 |  | 800 | [12 empty] | VV | 2 | 2 | True | 0 | ROZPOCET
| VV |  | Součet |  | 3400 | [12 empty] | VV | 2 | 4 | True | 1 | ROZPOCET
| VV |  | veškeré měření dle předpisů správce před a po přeložce | [14 empty] | VV | 2 | 1 | True | 0 | ROZPOCET
3 | K | 220111432 | Jednosměrné měření na dálkovém kabelu | pár | 608 |  | 0 |  |  | základní |  | 0 | 0 | 0 | 0 | 0 | 64 | K | 2 |  |  |  | ROZPOCET | 0 | 0 | 0 | 0 | 0 | 1 | 0 | 64 | 1459868369
| PP |  | Měření na místním sdělovacím kabelu včetně měření kontinuity žil, smyčkových a izolačních odporů, vyplnění měření protokolu Jednosměrné měření na dálkovém kabelu | [14 empty] | PP | 2
| P |  | Poznámka k položce: před a po přeložce | [14 empty] | P | 2
| VV |  | 90*2*2 |  | 360 | [12 empty] | VV | 2 | 2 | True | 0 | ROZPOCET
| VV |  | (4*2+6*2+16*2+10)*2 |  | 124 | [12 empty] | VV | 2 | 2 | True | 0 | ROZPOCET
| VV |  | (4*2+6*2+16*2+10)*2 |  | 124 | [12 empty] | VV | 2 | 2 | True | 0 | ROZPOCET
| VV |  | Součet |  | 608 | [12 empty] | VV | 2 | 4 | True | 1 | ROZPOCET
| VV |  | veškeré měření dle předpisů správce před a po přeložce | [14 empty] | VV | 2 | 1 | True | 0 | ROZPOCET
4 | K | 220182024 | Označení optického kabelu nebo spojky dvojicí magnetu | kus | 5 |  | 0 | CS ÚRS 2018 02 |  | základní |  | 0 | 0 | 0 | 0 | 0 | 64 | K | 2 |  |  |  | ROZPOCET | 0 | 0 | 0 | 0 | 0 | 1 | 0 | 64 | 346809265
| PP |  | Označení optického kabelu nebo spojky HDPE trubky zaměřovacím markrem | [14 empty] | PP | 2
| VV |  | 2+3 |  | 5 | [12 empty] | VV | 2 | 2 | True | 1 | ROZPOCET
5 | M | 357116602-R | ball marker | kus | 5 |  | 0 |  |  | základní |  | 0 | 0.025 | 0.125 | 0 | 0 | 256 | M | 2 |  |  |  | ROZPOCET | 0 | 0 | 0 | 0 | 0 | 1 | 0 | 64 | -790376469
| PP |  | ball marker | [14 empty] | PP | 2
| VV |  | 2+3 |  | 5 | [12 empty] | VV | 2 | 2 | True | 1 | ROZPOCET
| D | 46-M | Zemní práce při extr.mont.pracích |  |  |  | 0 |  |  |  |  | 0 |  | 7.6156 |  | 0 | 3 | D | 1 |  |  |  | ROZPOCET | [6 empty] | 0
6 | K | 460070003R | Hloubení nezapažených jam pro sondy ručně v hornině tř 3 | kus | 6 |  | 0 | CS ÚRS 2018 02 |  | základní |  | 0 | 0 | 0 | 0 | 0 | 64 | K | 2 |  |  |  | ROZPOCET | 0 | 0 | 0 | 0 | 0 | 1 | 0 | 64 | -1620262451
| PP |  | Hloubení nezapažených jam ručně pro ostatní konstrukce s přemístěním výkopku do vzdálenosti 3 m od okraje jámy nebo naložením na dopravní prostředek, včetně zásypu, zhutnění a urovnání povrchu pro stožárové vzpěry nebo odrazníky slaboproudých vedení na rovině, v hornině třídy 3 | [14 empty] | PP | 2
| VV |  | 3*2 |  | 6 | [12 empty] | VV | 2 | 2 | True | 1 | ROZPOCET
7 | K | 460150243 | Hloubení kabelových zapažených i nezapažených rýh ručně š 50 cm, hl 60 cm, v hornině tř 3 | m | 18 |  | 0 | CS ÚRS 2018 02 |  | základní |  | 0 | 0 | 0 | 0 | 0 | 64 | K | 2 |  |  |  | ROZPOCET | 0 | 0 | 0 | 0 | 0 | 1 | 0 | 64 | -1975409281
| PP |  | Hloubení zapažených i nezapažených kabelových rýh ručně včetně urovnání dna s přemístěním výkopku do vzdálenosti 3 m od okraje jámy nebo naložením na dopravní prostředek šířky 50 cm, hloubky 60 cm, v hornině třídy 3 | [14 empty] | PP | 2
| VV |  | 18 |  | 18 | [12 empty] | VV | 2 | 2 | True | 1 | ROZPOCET
8 | K | 460150883 | Hloubení kabelových zapažených i nezapažených rýh ručně š 80 cm, hl 120 cm, v hornině tř 3 | m | 4 |  | 0 | CS ÚRS 2018 02 |  | základní |  | 0 | 0 | 0 | 0 | 0 | 64 | K | 2 |  |  |  | ROZPOCET | 0 | 0 | 0 | 0 | 0 | 1 | 0 | 64 | -1319336461
| PP |  | Hloubení zapažených i nezapažených kabelových rýh ručně včetně urovnání dna s přemístěním výkopku do vzdálenosti 3 m od okraje jámy nebo naložením na dopravní prostředek šířky 80 cm, hloubky 120 cm, v hornině třídy 3 | [14 empty] | PP | 2
| VV |  | 4 |  | 4 | [12 empty] | VV | 2 | 2 | True | 1 | ROZPOCET
9 | K | 460490013 | Krytí kabelů výstražnou fólií šířky 34 cm | m | 22 |  | 0 | CS ÚRS 2018 02 |  | základní |  | 0 | 9e-05 | 0.00198 | 0 | 0 | 64 | K | 2 |  |  |  | ROZPOCET | 0 | 0 | 0 | 0 | 0 | 1 | 0 | 64 | 114265142
| PP |  | Krytí kabelů, spojek, koncovek a odbočnic kabelů výstražnou fólií z PVC včetně vyrovnání povrchu rýhy, rozvinutí a uložení fólie do rýhy, fólie šířky do 34cm | [14 empty] | PP | 2
| VV |  | 4+18 |  | 22 | [12 empty] | VV | 2 | 2 | True | 0 | ROZPOCET
| VV |  | Součet |  | 22 | [12 empty] | VV | 2 | 4 | True | 1 | ROZPOCET
10 | M | 693113110 | EXTRUNET - výstražná fólie z polyethylenu šíře 33 cm s potiskem | m | 6 |  | 0 | CS ÚRS 2018 02 |  | základní |  | 0 | 2e-05 | 0.00012 | 0 | 0 | 256 | M | 2 |  |  |  | ROZPOCET | 0 | 0 | 0 | 0 | 0 | 1 | 0 | 64 | 1292548341
| PP |  | pás varovný plný PE šíře 33 cm s potiskem | [14 empty] | PP | 2
| P |  | Poznámka k položce: šíře 33 cm s potiskem | [14 empty] | P | 2
| VV |  | 4+1+1 |  | 6 | [12 empty] | VV | 2 | 2 | True | 1 | ROZPOCET
11 | M | 589319630 | směs pro beton třída C8/10 (B10) kamenivo do 8 mm | m3 | 0.9 |  | 0 | CS ÚRS 2018 02 |  | základní |  | 0 | 2.234 | 2.0106 | 0 | 0 | 256 | M | 2 |  |  |  | ROZPOCET | 0 | 0 | 0 | 0 | 0 | 1 | 0 | 64 | 1970506547
| PP |  | směs pro beton třída C8/10 (B10) kamenivo do 8 mm | [14 empty] | PP | 2
| VV |  | 0,5*0,1*(9+9) |  | 0.9 | [12 empty] | VV | 2 | 2 | True | 0 | ROZPOCET
| VV |  | Součet |  | 0.9 | [12 empty] | VV | 2 | 4 | True | 1 | ROZPOCET
12 | M | 589329350 | směs pro beton třída C25-30 XF1, XA1 frakce do 8 mm | m3 | 1.89 |  | 0 | CS ÚRS 2018 02 |  | základní |  | 0 | 2.429 | 4.5908 | 0 | 0 | 256 | M | 2 |  |  |  | ROZPOCET | 0 | 0 | 0 | 0 | 0 | 1 | 0 | 64 | -1305643513
| PP |  | směs pro beton třída C25-30 XF1, XA1 frakce do 8 mm | [14 empty] | PP | 2
| VV |  | 0,5*0,21*(9+9) |  | 1.89 | [12 empty] | VV | 2 | 2 | True | 0 | ROZPOCET
| VV |  | Součet |  | 1.89 | [12 empty] | VV | 2 | 4 | True | 1 | ROZPOCET
13 | M | 345713570 | trubka elektroinstalační ohebná , HDPE+LDPE KF 09125 | m | 36 |  | 0 | CS ÚRS 2018 02 |  | základní |  | 0 | 0.00078 | 0.02808 | 0 | 0 | 128 | M | 2 |  |  |  | ROZPOCET | 0 | 0 | 0 | 0 | 0 | 1 | 0 | 128 | 857559944
| PP |  | trubka elektroinstalační ohebná dvouplášťová korugovaná D 108/125 mm, HDPE+LDPE | [14 empty] | PP | 2
| VV |  | 18*2 |  | 36 | [12 empty] | VV | 2 | 2 | True | 1 | ROZPOCET
14 | K | 460510201R | Kanály do rýhy neasfaltované z prefabrikovaných betonových žlabů | m | 4 |  | 0 |  |  | základní |  | 0 | 0.043 | 0.172 | 0 | 0 | 64 | K | 2 |  |  |  | ROZPOCET | 0 | 0 | 0 | 0 | 0 | 1 | 0 | 64 | 460436342
| PP |  | Kabelové prostupy, kanály a multikanály kanály z prefabrikovaných betonových žlabů včetně utěsnění, vyspárování a zakrytí víkem do rýhy, bez výkopových prací neasfaltované | [14 empty] | PP | 2
| VV |  | 4 |  | 4 | [12 empty] | VV | 2 | 2 | True | 1 | ROZPOCET
15 | M | 592133440 | poklop kabelového žlabu TK 1 AZD 26-50 50x16x3,5 cm | kus | 16 |  | 0 | CS ÚRS 2018 02 |  | základní |  | 0 | 0.006 | 0.096 | 0 | 0 | 128 | M | 2 |  |  |  | ROZPOCET | 0 | 0 | 0 | 0 | 0 | 1 | 0 | 128 | 497852827
| PP |  | poklop kabelového žlabu betonový 50x16x3,5 cm | [14 empty] | PP | 2
| VV |  | 4*2*2 |  | 16 | [12 empty] | VV | 2 | 2 | True | 1 | ROZPOCET
16 | M | 592134051R | žlab kabelový AZD 122-19 100x55x32 cm | kus | 4 |  | 0 |  |  | základní |  | 0 | 0.179 | 0.716 | 0 | 0 | 128 | M | 2 |  |  |  | ROZPOCET | 0 | 0 | 0 | 0 | 0 | 1 | 0 | 128 | 1394741110
| VV |  | 4 |  | 4 | [12 empty] | VV | 2 | 2 | True | 1 | ROZPOCET
17 | K | 460560213 | Zásyp rýh ručně šířky 50 cm, hloubky 30 cm, z horniny třídy 3 | m | 18 |  | 0 | CS ÚRS 2018 02 |  | základní |  | 0 | 0 | 0 | 0 | 0 | 64 | K | 2 |  |  |  | ROZPOCET | 0 | 0 | 0 | 0 | 0 | 1 | 0 | 64 | 426438560
| PP |  | Zásyp kabelových rýh ručně s uložením výkopku ve vrstvách včetně zhutnění a urovnání povrchu šířky 50 cm hloubky 30 cm, v hornině třídy 3 | [14 empty] | PP | 2
18 | K | 460560883 | Zásyp rýh ručně šířky 80 cm, hloubky 120 cm, z horniny třídy 3 | m | 4 |  | 0 | CS ÚRS 2018 02 |  | základní |  | 0 | 0 | 0 | 0 | 0 | 64 | K | 2 |  |  |  | ROZPOCET | 0 | 0 | 0 | 0 | 0 | 1 | 0 | 64 | -1650081009
| PP |  | Zásyp kabelových rýh ručně s uložením výkopku ve vrstvách včetně zhutnění a urovnání povrchu šířky 80 cm hloubky 120 cm, v hornině třídy 3 | [14 empty] | PP | 2
| VV |  | 4 |  | 4 | [12 empty] | VV | 2 | 2 | True | 1 | ROZPOCET
19 | K | 460600023 | Vodorovné přemístění horniny jakékoliv třídy do 1000 m | m3 | 3.113 |  | 0 | CS ÚRS 2018 02 |  | základní |  | 0 | 0 | 0 | 0 | 0 | 64 | K | 2 |  |  |  | ROZPOCET | 0 | 0 | 0 | 0 | 0 | 1 | 0 | 64 | 2030598624
| PP |  | Přemístění (odvoz) horniny, suti a vybouraných hmot vodorovné přemístění horniny včetně složení, bez naložení a rozprostření jakékoliv třídy, na vzdálenost přes 500 do 1000 m | [14 empty] | PP | 2
| VV |  | 0,45*0,325*18+0,4*0,3*4 |  | 3.113 | [12 empty] | VV | 2 | 2 | True | 0 | ROZPOCET
| VV |  | Součet |  | 3.113 | [12 empty] | VV | 2 | 4 | True | 1 | ROZPOCET
20 | K | 460600031 | Příplatek k vodorovnému přemístění horniny za každých dalších 1000 m | m3 | 59.147 |  | 0 | CS ÚRS 2018 02 |  | základní |  | 0 | 0 | 0 | 0 | 0 | 64 | K | 2 |  |  |  | ROZPOCET | 0 | 0 | 0 | 0 | 0 | 1 | 0 | 64 | -926847729
| PP |  | Přemístění (odvoz) horniny, suti a vybouraných hmot vodorovné přemístění horniny včetně složení, bez naložení a rozprostření jakékoliv třídy, na vzdálenost Příplatek k ceně -0023 za každých dalších i započatých 1000 m | [14 empty] | PP | 2
| VV |  | 3,113*19 |  | 59.147 | [12 empty] | VV | 2 | 2 | True | 0 | ROZPOCET
| VV |  | Součet |  | 59.147 | [12 empty] | VV | 2 | 4 | True | 1 | ROZPOCET
| D | VRN1 | Průzkumné, geodetické a projektové práce |  |  |  | 0 |  |  |  |  | 0 |  | 0 |  | 0 | 5 | D | 1 |  |  |  | ROZPOCET | [6 empty] | 0
21 | K | 012203000.a | Geodetické práce při provádění stavby | Kč | 1 |  | 0 |  |  | základní |  | 0 | 0 | 0 | 0 | 0 | 1024 | K | 2 |  |  |  | ROZPOCET | 0 | 0 | 0 | 0 | 0 | 1 | 0 | 1024 | -50948156
| PP |  | Průzkumné, geodetické a projektové práce geodetické práce při provádění stavby | [14 empty] | PP | 2
| P |  | Poznámka k položce: vytyčení nové trasy | [14 empty] | P | 2
22 | K | 012303000.a | Geodetické práce po výstavbě | Kč | 1 |  | 0 |  |  | základní |  | 0 | 0 | 0 | 0 | 0 | 1024 | K | 2 |  |  |  | ROZPOCET | 0 | 0 | 0 | 0 | 0 | 1 | 0 | 1024 | 1836543699
| PP |  | Průzkumné, geodetické a projektové práce geodetické práce po výstavbě | [14 empty] | PP | 2

## SO 404 - Přeložka VO
{41e5ccad-167e-43e3-8e33-c0b3b559d91f}
2
| KRYCÍ LIST SOUPISU PRACÍ | [7 empty] | v --- níže se nacházejí doplnkové a pomocné údaje k sestavám --- v | [8 empty] | False
Stavba:
Malešická, 1. a 2. etapa, 2. etapa Za Vackovem - Habrová
Objekt:
SO 404 - Přeložka VO
| KSO: |  |  |  |  | CC-CZ:
| Místo: |  | Praha 3 |  |  | Datum: | 25. 10. 2018
| Zadavatel: |  |  |  |  | IČ: | 63834197
|  | Technická správa komunikací hl. m. Prahy |  |  |  | DIČ: | CZ63834197
| Uchazeč: |  |  |  |  | IČ: | Vyplň údaj
|  | Vyplň údaj |  |  |  | DIČ: | Vyplň údaj
| Projektant: |  |  |  |  | IČ: | 48585955
|  | NOVÁK & PARTNER, s.r.o. |  |  |  | DIČ: | CZ48585955
| Zpracovatel: |  |  |  |  | IČ:
DIČ:
Poznámka:
| Cena bez DPH | [5 empty] | 0
|  |  | Základ daně |  |  | Sazba daně | Výše daně
| DPH | základní | 0 |  |  | 21% | 0
|  | snížená | 0 |  |  | 15% | 0
|  | zákl. přenesená | 0 |  |  | 21% | 0
|  | sníž. přenesená | 0 |  |  | 15% | 0
|  | nulová | 0 |  |  | 0% | 0
| Cena s DPH |  |  | v | CZK |  | 0
REKAPITULACE ČLENĚNÍ SOUPISU PRACÍ
Stavba:
Malešická, 1. a 2. etapa, 2. etapa Za Vackovem - Habrová
Objekt:
SO 404 - Přeložka VO
Místo: |  |  | Praha 3 |  |  | Datum: | 25. 10. 2018
Zadavatel: |  |  | Technická správa komunikací hl. m. Prahy |  |  | Projektant: | NOVÁK & PARTNER, s.r.o.
Uchazeč: |  |  | Vyplň údaj |  |  | Zpracovatel:
Kód dílu - Popis | [6 empty] | Cena celkem [CZK]
Náklady stavby celkem | [6 empty] | 0 | [11 empty] | -1
| HSV - Práce a dodávky HSV | [5 empty] | 0
| 9 - Ostatní konstrukce a práce, bourání | [5 empty] | 0
| 997 - Přesun sutě | [5 empty] | 0
| M - Práce a dodávky M | [5 empty] | 0
| 1 - Zemní práce | [5 empty] | 0
| 21-M - Elektromontáže | [5 empty] | 0
| 46-M - Zemní práce při extr.mont.pracích | [5 empty] | 0
| VRN1 - Průzkumné, geodetické a projektové práce | [5 empty] | 0
| PSV - Práce a dodávky PSV | [5 empty] | 0
| 741 - Elektroinstalace - silnoproud | [5 empty] | 0
SOUPIS PRACÍ
Stavba:
Malešická, 1. a 2. etapa, 2. etapa Za Vackovem - Habrová
Objekt:
SO 404 - Přeložka VO
Místo: |  |  | Praha 3 |  |  | Datum: | 25. 10. 2018
Zadavatel: |  |  | Technická správa komunikací hl. m. Prahy |  |  | Projektant: | NOVÁK & PARTNER, s.r.o.
Uchazeč: |  |  | Vyplň údaj |  |  | Zpracovatel:
PČ | Typ | Kód | Popis | MJ | Množství | J.cena [CZK] | Cena celkem [CZK] | Cenová soustava |  | DPH | J. Nh [h] | Nh celkem [h] | J. hmotnost [t] | Hmotnost celkem [t] | J. suť [t] | Suť Celkem [t]
Náklady soupisu celkem | [6 empty] | 0 |  |  |  |  | 0 |  | 144.927 |  | 11.648 |  | D | -1 | [10 empty] | 0
| D | HSV | Práce a dodávky HSV |  |  |  | 0 |  |  |  |  | 0 |  | 0 |  | 11.648 | 1 | D | 0 |  |  |  | ROZPOCET | [6 empty] | 0
| D | 9 | Ostatní konstrukce a práce, bourání |  |  |  | 0 |  |  |  |  | 0 |  | 0 |  | 11.648 | 1 | D | 1 |  |  |  | ROZPOCET | [6 empty] | 0
1 | K | 961044111 | Bourání základů z betonu prostého | m3 | 5.824 |  | 0 | CS ÚRS 2018 02 |  | základní |  | 0 | 0 | 0 | 2 | 11.648 | 4 | K | 2 |  |  |  | ROZPOCET | 0 | 0 | 0 | 0 | 0 | 1 | 0 | 4 | -1532937443
| PP |  | Bourání základů z betonu prostého | [14 empty] | PP | 2
| VV |  | 0,8*0,8*1,3*7 |  | 5.824 | [12 empty] | VV | 2 | 2 | True | 1 | ROZPOCET
| D | 997 | Přesun sutě |  |  |  | 0 |  |  |  |  | 0 |  | 0 |  | 0 | 1 | D | 1 |  |  |  | ROZPOCET | [6 empty] | 0
2 | K | 997013801 | Poplatek za uložení stavebního betonového odpadu na skládce (skládkovné) | t | 13.978 |  | 0 | CS ÚRS 2018 02 |  | základní |  | 0 | 0 | 0 | 0 | 0 | 4 | K | 2 |  |  |  | ROZPOCET | 0 | 0 | 0 | 0 | 0 | 1 | 0 | 4 | 1520594697
| PP |  | Poplatek za uložení stavebního odpadu na skládce (skládkovné) betonového | [14 empty] | PP | 2
| VV |  | 5,824*2,4 |  | 13.978 | [12 empty] | VV | 2 | 2 | True | 1 | ROZPOCET
| D | M | Práce a dodávky M |  |  |  | 0 |  |  |  |  | 0 |  | 141.5728 |  | 0 | 1 | D | 0 |  |  |  | ROZPOCET | [6 empty] | 0
| D | 1 | Zemní práce |  |  |  | 0 |  |  |  |  | 0 |  | 0 |  | 0 | 1 | D | 1 |  |  |  | ROZPOCET | [6 empty] | 0
3 | K | 171201211 | Poplatek za uložení odpadu ze sypaniny na skládce (skládkovné) | t | 56.785 |  | 0 | CS ÚRS 2018 02 |  | základní |  | 0 | 0 | 0 | 0 | 0 | 64 | K | 2 |  |  |  | ROZPOCET | 0 | 0 | 0 | 0 | 0 | 1 | 0 | 64 | -1472370167
| PP |  | Uložení sypaniny poplatek za uložení sypaniny na skládce (skládkovné) | [14 empty] | PP | 2
| VV |  | 31,547*1,8 |  | 56.785 | [12 empty] | VV | 2 | 2 | True | 1 | ROZPOCET
| D | 21-M | Elektromontáže |  |  |  | 0 |  |  |  |  | 0 |  | 2.4506 |  | 0 | 3 | D | 1 |  |  |  | ROZPOCET | [6 empty] | 0
4 | K | 210100251 | Ukončení kabelů smršťovací záklopkou nebo páskou se zapojením bez letování žíly do 4x10 mm2 | kus | 2 |  | 0 | CS ÚRS 2018 02 |  | základní |  | 0 | 0 | 0 | 0 | 0 | 64 | K | 2 |  |  |  | ROZPOCET | 0 | 0 | 0 | 0 | 0 | 1 | 0 | 64 | -17715926
| PP |  | Ukončení kabelů smršťovací záklopkou nebo páskou se zapojením bez letování počtu a průřezu žil do 4 x 10 mm2 | [14 empty] | PP | 2
5 | K | 210100252 | Ukončení kabelů smršťovací záklopkou nebo páskou se zapojením bez letování žíly do 4x25 mm2 | kus | 20 |  | 0 | CS ÚRS 2018 02 |  | základní |  | 0 | 0 | 0 | 0 | 0 | 64 | K | 2 |  |  |  | ROZPOCET | 0 | 0 | 0 | 0 | 0 | 1 | 0 | 64 | 1632649310
| PP |  | Ukončení kabelů smršťovací záklopkou nebo páskou se zapojením bez letování počtu a průřezu žil do 4 x 25 mm2 | [14 empty] | PP | 2
| VV |  | 10*2 |  | 20 | [12 empty] | VV | 2 | 2 | True | 1 | ROZPOCET
6 | M | 343825510.a | páska elektroizolační TEMFLEX, 15 mm,10m, tl 0,15 | kus | 2 |  | 0 |  |  | základní |  | 0 | 0.0001 | 0.0002 | 0 | 0 | 128 | M | 2 |  |  |  | ROZPOCET | 0 | 0 | 0 | 0 | 0 | 1 | 0 | 128 | 429518334
| PP |  | páska elektroizolační 15 mm,10m, tl 0,15 | [14 empty] | PP | 2
7 | M | 1219806 | kabelová koncovka | kus | 20 |  | 0 |  |  | základní |  | 0 | 0 | 0 | 0 | 0 | 128 | M | 2 |  |  |  | ROZPOCET | 0 | 0 | 0 | 0 | 0 | 1 | 0 | 128 | -919774057
| PP |  | KABELOVÁ KONCOVKA | [14 empty] | PP | 2
| VV |  | 10*2 |  | 20 | [12 empty] | VV | 2 | 2 | True | 1 | ROZPOCET
8 | K | 210101237R | Propojení kabelů celoplastových spojkou do 1 kV venkovní smršťovací - odbočná- do 3x185+90až240+120 | kus | 1 |  | 0 |  |  | základní |  | 0 | 0 | 0 | 0 | 0 | 64 | K | 2 |  |  |  | ROZPOCET | 0 | 0 | 0 | 0 | 0 | 1 | 0 | 64 | 599127240
9 | M | 354360321R | spojka kabelová odbočná H5-35 | kus | 1 |  | 0 |  |  | základní |  | 0 | 0.0081 | 0.0081 | 0 | 0 | 8 | M | 2 |  |  |  | ROZPOCET | 0 | 0 | 0 | 0 | 0 | 1 | 0 | 4 | -1624596340
| PP |  | spojka kabelová odbočná H5-35 | [14 empty] | PP | 2
| VV |  | 1 |  | 1 | [12 empty] | VV | 2 | 2 | True | 1 | ROZPOCET
10 | K | 210160711R | Montáž ročních astronomických spínacích hodin | kus | 1 |  | 0 |  |  | základní |  | 0 | 0 | 0 | 0 | 0 | 64 | K | 2 |  |  |  | ROZPOCET | 0 | 0 | 0 | 0 | 0 | 1 | 0 | 64 | 1625497615
11 | M | 358898311R | roční astronomické spínací hodiny | kus | 1 |  | 0 |  |  | základní |  | 0 | 0.00017 | 0.00017 | 0 | 0 | 128 | M | 2 |  |  |  | ROZPOCET | 0 | 0 | 0 | 0 | 0 | 1 | 0 | 128 | -1125801669
12 | K | 210202013 | Montáž svítidlo výbojkové průmyslové stropní na výložník | kus | 8 |  | 0 | CS ÚRS 2018 02 |  | základní |  | 0 | 0 | 0 | 0 | 0 | 64 | K | 2 |  |  |  | ROZPOCET | 0 | 0 | 0 | 0 | 0 | 1 | 0 | 64 | 1927364885
| PP |  | Montáž svítidel výbojkových se zapojením vodičů průmyslových nebo venkovních na výložník | [14 empty] | PP | 2
| VV |  | 4+1+2+1 |  | 8 | [12 empty] | VV | 2 | 2 | True | 1 | ROZPOCET
13 | M | 34844553R | svítidlo venkovní výbojkové výložníkové 100 W | kus | 8 |  | 0 |  |  | základní |  | 0 | 0.015 | 0.12 | 0 | 0 | 128 | M | 2 |  |  |  | ROZPOCET | 0 | 0 | 0 | 0 | 0 | 1 | 0 | 128 | -1584566950
| VV |  | 4+1+2+1 |  | 8 | [12 empty] | VV | 2 | 2 | True | 1 | ROZPOCET
14 | M | 347604090 | výbojka sodíková vysokotlaká SON-T Pia 100 W E 40 | kus | 8 |  | 0 | CS ÚRS 2018 02 |  | základní |  | 0 | 0.00017 | 0.00136 | 0 | 0 | 128 | M | 2 |  |  |  | ROZPOCET | 0 | 0 | 0 | 0 | 0 | 1 | 0 | 128 | 1167161519
| PP |  | výbojka sodíková vysokotlaká 100W E40 | [14 empty] | PP | 2
15 | K | 210202013-D | Demontáž svítidlo výbojkové průmyslové stropní na výložník | kus | 7 |  | 0 | CS ÚRS 2018 02 |  | základní |  | 0 | 0 | 0 | 0 | 0 | 64 | K | 2 |  |  |  | ROZPOCET | 0 | 0 | 0 | 0 | 0 | 1 | 0 | 64 | 315140756
| PP |  | Demontáž svítidel výbojkových se zapojením vodičů průmyslových nebo venkovních na výložník | [14 empty] | PP | 2
| P |  | Poznámka k položce: vč. odvozu | [14 empty] | P | 2
16 | K | 210204011 | Montáž stožárů osvětlení ocelových samostatně stojících délky do 12 m | kus | 10 |  | 0 | CS ÚRS 2018 02 |  | základní |  | 0 | 0 | 0 | 0 | 0 | 64 | K | 2 |  |  |  | ROZPOCET | 0 | 0 | 0 | 0 | 0 | 1 | 0 | 64 | 2074491339
| PP |  | Montáž stožárů osvětlení, bez zemních prací ocelových samostatně stojících, délky do 12 m | [14 empty] | PP | 2
| VV |  | 4+1+2+1+2 |  | 10 | [12 empty] | VV | 2 | 2 | True | 1 | ROZPOCET
17 | M | 552514820 | manžeta ochranná elastomerová pro ZMU DN 200 | kus | 10 |  | 0 | CS ÚRS 2018 02 |  | základní |  | 0 | 0.00064 | 0.0064 | 0 | 0 | 8 | M | 2 |  |  |  | ROZPOCET | 0 | 0 | 0 | 0 | 0 | 1 | 0 | 4 | 1064713133
| PP |  | manžeta ochranná elastomerová pro potrubí s povrchovou ochranou z cementové malty DN 200 | [14 empty] | PP | 2
18 | M | 316741121R | stožár osvětlovací přechodový 6m -159/133/114 pozinkovaný | kus | 2 |  | 0 |  |  | základní |  | 0 | 0.197 | 0.394 | 0 | 0 | 128 | M | 2 |  |  |  | ROZPOCET | 0 | 0 | 0 | 0 | 0 | 1 | 0 | 128 | 1117390213
19 | M | 316741092 | stožár osvětlovací U 10 -159/108/89 pozinkovaný- uliční | kus | 8 |  | 0 |  |  | základní |  | 0 | 0.152 | 1.216 | 0 | 0 | 128 | M | 2 |  |  |  | ROZPOCET | 0 | 0 | 0 | 0 | 0 | 1 | 0 | 128 | 726641970
| PP |  | stožár osvětlovací U 10 -159/133/114 pozinkovaný- uliční | [14 empty] | PP | 2
| VV |  | 4+1+2+1 |  | 8 | [12 empty] | VV | 2 | 2 | True | 1 | ROZPOCET
20 | K | 210204011-D | Demontáž stožárů osvětlení ocelových samostatně stojících délky do 12 m | kus | 7 |  | 0 | CS ÚRS 2018 02 |  | základní |  | 0 | 0 | 0 | 0 | 0 | 64 | K | 2 |  |  |  | ROZPOCET | 0 | 0 | 0 | 0 | 0 | 1 | 0 | 64 | 551285162
| PP |  | Demontáž stožárů osvětlení, bez zemních prací ocelových samostatně stojících, délky do 12 m | [14 empty] | PP | 2
| P |  | Poznámka k položce: vč. odvozu a ekol. likvidace | [14 empty] | P | 2
| VV |  | 7 |  | 7 | [12 empty] | VV | 2 | 2 | True | 1 | ROZPOCET
21 | K | 210204103 | Montáž výložníků osvětlení jednoramenných sloupových hmotnosti do 35 kg | kus | 10 |  | 0 | CS ÚRS 2018 02 |  | základní |  | 0 | 0 | 0 | 0 | 0 | 64 | K | 2 |  |  |  | ROZPOCET | 0 | 0 | 0 | 0 | 0 | 1 | 0 | 64 | 1779803019
| PP |  | Montáž výložníků osvětlení jednoramenných sloupových, hmotnosti do 35 kg | [14 empty] | PP | 2
| VV |  | 4+1+2+1+2 |  | 10 | [12 empty] | VV | 2 | 2 | True | 1 | ROZPOCET
22 | M | 31677159R | výložník PDV 1 2000/114 - bez úchytu tabulí | kus | 2 |  | 0 |  |  | základní |  | 0 | 0.045 | 0.09 | 0 | 0 | 128 | M | 2 |  |  |  | ROZPOCET | 0 | 0 | 0 | 0 | 0 | 1 | 0 | 128 | -900073839
23 | M | 31677156R | výložník UZD 1-2000 | kus | 2 |  | 0 |  |  | základní |  | 0 | 0.045 | 0.09 | 0 | 0 | 128 | M | 2 |  |  |  | ROZPOCET | 0 | 0 | 0 | 0 | 0 | 1 | 0 | 128 | 215061710
24 | M | 31677157R | výložník UZD 1-2500 | kus | 3 |  | 0 |  |  | základní |  | 0 | 0.045 | 0.135 | 0 | 0 | 128 | M | 2 |  |  |  | ROZPOCET | 0 | 0 | 0 | 0 | 0 | 1 | 0 | 128 | 1023194001
25 | M | 31677158R | výložník UZD 1-1000 | kus | 3 |  | 0 |  |  | základní |  | 0 | 0.045 | 0.135 | 0 | 0 | 128 | M | 2 |  |  |  | ROZPOCET | 0 | 0 | 0 | 0 | 0 | 1 | 0 | 128 | 1471139137
26 | K | 210204103-D | Demontáž výložníků osvětlení jednoramenných sloupových hmotnosti do 35 kg | kus | 7 |  | 0 | CS ÚRS 2018 02 |  | základní |  | 0 | 0 | 0 | 0 | 0 | 64 | K | 2 |  |  |  | ROZPOCET | 0 | 0 | 0 | 0 | 0 | 1 | 0 | 64 | 121290751
| PP |  | Demontáž výložníků osvětlení jednoramenných sloupových, hmotnosti do 35 kg | [14 empty] | PP | 2
| P |  | Poznámka k položce: vč. odvozu a ekol. likvidace | [14 empty] | P | 2
27 | K | 210204201 | Montáž elektrovýzbroje stožárů osvětlení 1 okruh | kus | 10 |  | 0 | CS ÚRS 2018 02 |  | základní |  | 0 | 0 | 0 | 0 | 0 | 64 | K | 2 |  |  |  | ROZPOCET | 0 | 0 | 0 | 0 | 0 | 1 | 0 | 64 | 931299855
| PP |  | Montáž elektrovýzbroje stožárů osvětlení 1 okruh | [14 empty] | PP | 2
28 | M | 345622811 | svorkovnice stožárová s řadovými svorkami | kus | 10 |  | 0 |  |  | základní |  | 0 | 7e-05 | 0.0007 | 0 | 0 | 128 | M | 2 |  |  |  | ROZPOCET | 0 | 0 | 0 | 0 | 0 | 1 | 0 | 128 | 1255572650
29 | K | 210204201-D | Demontáž elektrovýzbroje stožárů osvětlení 1 okruh | kus | 7 |  | 0 | CS ÚRS 2018 02 |  | základní |  | 0 | 0 | 0 | 0 | 0 | 64 | K | 2 |  |  |  | ROZPOCET | 0 | 0 | 0 | 0 | 0 | 1 | 0 | 64 | 880186991
| PP |  | Demontáž elektrovýzbroje stožárů osvětlení 1 okruh | [14 empty] | PP | 2
| P |  | Poznámka k položce: vč. odvozu a ekol. likvidace | [14 empty] | P | 2
30 | K | 210220022 | Montáž uzemňovacího vedení vodičů FeZn pomocí svorek v zemi drátem do 10 mm ve městské zástavbě | m | 357 |  | 0 | CS ÚRS 2018 02 |  | základní |  | 0 | 0 | 0 | 0 | 0 | 64 | K | 2 |  |  |  | ROZPOCET | 0 | 0 | 0 | 0 | 0 | 1 | 0 | 64 | 1922876016
| PP |  | Montáž uzemňovacího vedení s upevněním, propojením a připojením pomocí svorek v zemi s izolací spojů vodičů FeZn drátem nebo lanem průměru do 10 mm v městské zástavbě | [14 empty] | PP | 2
| VV |  | 48+27+53+48+48+48+45+40 |  | 357 | [12 empty] | VV | 2 | 2 | True | 1 | ROZPOCET
31 | M | 354410730 | drát průměr 10 mm FeZn | kg | 221.34 |  | 0 | CS ÚRS 2018 02 |  | základní |  | 0 | 0.001 | 0.22134 | 0 | 0 | 128 | M | 2 |  |  |  | ROZPOCET | 0 | 0 | 0 | 0 | 0 | 1 | 0 | 128 | -546770883
| PP |  | drát průměr 10 mm FeZn | [14 empty] | PP | 2
| P |  | Poznámka k položce: Hmotnost: 0,62 kg/m | [14 empty] | P | 2
| VV |  | (48+27+53+48+48+48+45+40)*0,62 |  | 221.34 | [12 empty] | VV | 2 | 2 | True | 1 | ROZPOCET
32 | K | 210220022-D | Demontáž uzemňovacího vedení vodičů FeZn pomocí svorek v zemi drátem do 10 mm ve městské zástavbě | m | 317 |  | 0 | CS ÚRS 2018 02 |  | základní |  | 0 | 0 | 0 | 0 | 0 | 64 | K | 2 |  |  |  | ROZPOCET | 0 | 0 | 0 | 0 | 0 | 1 | 0 | 64 | 315712162
| PP |  | Demontáž uzemňovacího vedení s upevněním, propojením a připojením pomocí svorek v zemi s izolací spojů vodičů FeZn drátem nebo lanem průměru do 10 mm v městské zástavbě | [14 empty] | PP | 2
| P |  | Poznámka k položce: vč. odvozu | [14 empty] | P | 2
| VV |  | 48+27+53+48+48+48+45 |  | 317 | [12 empty] | VV | 2 | 2 | True | 1 | ROZPOCET
33 | K | 210220301-D.a | Demontáž svorek hromosvodných typu SS, SR 03 se 2 šrouby | kus | 7 |  | 0 |  |  | základní |  | 0 | 0 | 0 | 0 | 0 | 64 | K | 2 |  |  |  | ROZPOCET | 0 | 0 | 0 | 0 | 0 | 1 | 0 | 64 | -1180353713
| PP |  | Demontáž hromosvodného vedení svorek se 2 šrouby, | [14 empty] | PP | 2
34 | K | 210280002 | Zkoušky a prohlídky el rozvodů a zařízení celková prohlídka pro objem mtž prací do 500 000 Kč | kus | 1 |  | 0 | CS ÚRS 2018 02 |  | základní |  | 0 | 0 | 0 | 0 | 0 | 64 | K | 2 |  |  |  | ROZPOCET | 0 | 0 | 0 | 0 | 0 | 1 | 0 | 64 | -566905830
| PP |  | Zkoušky a prohlídky elektrických rozvodů a zařízení celková prohlídka, zkoušení, měření a vyhotovení revizní zprávy pro objem montážních prací přes 100 do 500 tisíc Kč | [14 empty] | PP | 2
35 | K | 210280211 | Měření zemních odporů zemniče prvního nebo samostatného | kus | 1 |  | 0 | CS ÚRS 2018 02 |  | základní |  | 0 | 0 | 0 | 0 | 0 | 64 | K | 2 |  |  |  | ROZPOCET | 0 | 0 | 0 | 0 | 0 | 1 | 0 | 64 | 225496895
| PP |  | Měření zemních odporů zemniče prvního nebo samostatného | [14 empty] | PP | 2
36 | K | 210280215 | Připlatek k měření zemních odporů prvního zemniče za každý další zemnič v síti | kus | 9 |  | 0 | CS ÚRS 2018 02 |  | základní |  | 0 | 0 | 0 | 0 | 0 | 64 | K | 2 |  |  |  | ROZPOCET | 0 | 0 | 0 | 0 | 0 | 1 | 0 | 64 | -1687840433
| PP |  | Měření zemních odporů zemniče Příplatek k ceně za každý další zemnič v síti | [14 empty] | PP | 2
37 | K | 741372151R | Montáž svítidlo LED průmyslové na výložník | kus | 2 |  | 0 | CS ÚRS 2018 02 |  | základní |  | 0 | 0 | 0 | 0 | 0 | 16 | K | 2 |  |  |  | ROZPOCET | 0 | 0 | 0 | 0 | 0 | 1 | 0 | 16 | -36910415
| PP |  | Montáž svítidel LED se zapojením vodičů průmyslových závěsných lamp | [14 empty] | PP | 2
38 | M | 34844562R | svítidlo venkovní s LED zdrojem | kus | 2 |  | 0 |  |  | základní |  | 0 | 0.015 | 0.03 | 0 | 0 | 128 | M | 2 |  |  |  | ROZPOCET | 0 | 0 | 0 | 0 | 0 | 1 | 0 | 128 | -319794518
39 | K | 741420021 | Montáž svorka hromosvodná se 2 šrouby | kus | 10 |  | 0 | CS ÚRS 2018 02 |  | základní |  | 0 | 0 | 0 | 0 | 0 | 16 | K | 2 |  |  |  | ROZPOCET | 0 | 0 | 0 | 0 | 0 | 1 | 0 | 16 | 250689833
| PP |  | Montáž hromosvodného vedení svorek se 2 šrouby | [14 empty] | PP | 2
40 | M | 354418850 | svorka spojovací SS pro lano D8-10 mm | kus | 10 |  | 0 | CS ÚRS 2018 02 |  | základní |  | 0 | 0.00023 | 0.0023 | 0 | 0 | 128 | M | 2 |  |  |  | ROZPOCET | 0 | 0 | 0 | 0 | 0 | 1 | 0 | 128 | -1079765193
| PP |  | svorka spojovací pro lano D 8-10 mm | [14 empty] | PP | 2
| D | 46-M | Zemní práce při extr.mont.pracích |  |  |  | 0 |  |  |  |  | 0 |  | 139.1222 |  | 0 | 3 | D | 1 |  |  |  | ROZPOCET | [6 empty] | 0
41 | K | 460050013 | Hloubení nezapažených jam pro stožáry jednoduché délky do 10 m na rovině ručně v hornině tř 3 | kus | 7.304 |  | 0 | CS ÚRS 2018 02 |  | základní |  | 0 | 0 | 0 | 0 | 0 | 64 | K | 2 |  |  |  | ROZPOCET | 0 | 0 | 0 | 0 | 0 | 1 | 0 | 64 | 403985247
| PP |  | Hloubení nezapažených jam ručně pro stožáry s přemístěním výkopku do vzdálenosti 3 m od okraje jámy nebo naložením na dopravní prostředek, včetně zásypu, zhutnění a urovnání povrchu bez patky jednoduché na rovině, délky přes 8 do 10 m, v hornině třídy 3 | [14 empty] | PP | 2
| VV |  | 0,8*0,8*1,3*8+0,6*0,6*0,9*2 |  | 7.304 | [12 empty] | VV | 2 | 2 | True | 1 | ROZPOCET
42 | K | 460080015 | Základové konstrukce z monolitického betonu C 25/30 bez bednění | m3 | 7.304 |  | 0 |  |  | základní |  | 0 | 2.2563 | 16.4803 | 0 | 0 | 64 | K | 2 |  |  |  | ROZPOCET | 0 | 0 | 0 | 0 | 0 | 1 | 0 | 64 | 888783610
| PP |  | Základové konstrukce základ bez bednění do rostlé zeminy z monolitického betonu Základové konstrukce z monolitického betonu C 25/30 bez bednění | [14 empty] | PP | 2
| VV |  | 0,8*0,8*1,3*8+0,6*0,6*0,9*2 |  | 7.304 | [12 empty] | VV | 2 | 2 | True | 1 | ROZPOCET
43 | M | 589329400 | směs pro beton třída C25-30 XF3 frakce do 8 mm | m3 | 6.382 |  | 0 | CS ÚRS 2018 02 |  | základní |  | 0 | 2.429 | 15.5019 | 0 | 0 | 128 | M | 2 |  |  |  | ROZPOCET | 0 | 0 | 0 | 0 | 0 | 1 | 0 | 128 | 1625184672
| PP |  | směs pro beton třída C25-30 XF3 frakce do 8 mm | [14 empty] | PP | 2
| VV |  | 0,8*0,8*(1,3-0,08-0,1)*8+0,6*0,6*0,9*2 |  | 6.382 | [12 empty] | VV | 2 | 2 | True | 1 | ROZPOCET
44 | M | 589333310 | směs pro beton třída C30/37 XF3 frakce do 8 mm | m3 | 0.584 |  | 0 | CS ÚRS 2018 02 |  | základní |  | 0 | 2.429 | 1.4185 | 0 | 0 | 128 | M | 2 |  |  |  | ROZPOCET | 0 | 0 | 0 | 0 | 0 | 1 | 0 | 128 | -1943634557
| PP |  | směs pro beton třída C30/37 XF3 frakce do 8 mm | [14 empty] | PP | 2
| VV |  | 0,8*0,8*0,1*8+0,6*0,6*0,1*2 |  | 0.584 | [12 empty] | VV | 2 | 2 | True | 1 | ROZPOCET
45 | M | 345713500 | trubka elektroinstalační ohebná , HDPE+LDPE KF 09040 | m | 20 |  | 0 | CS ÚRS 2018 02 |  | základní |  | 0 | 0.00019 | 0.0038 | 0 | 0 | 8 | M | 2 |  |  |  | ROZPOCET | 0 | 0 | 0 | 0 | 0 | 1 | 0 | 4 | 771678039
| PP |  | trubka elektroinstalační ohebná dvouplášťová korugovaná D 32/40 mm, HDPE+LDPE | [14 empty] | PP | 2
| VV |  | (1+1)*10 |  | 20 | [12 empty] | VV | 2 | 2 | True | 1 | ROZPOCET
46 | M | 12905421 | STOZAROVE POUZDRO SP 250/1000-1500 | KS | 10 |  | 0 |  |  | základní |  | 0 | 0 | 0 | 0 | 0 | 8 | M | 2 |  |  |  | ROZPOCET | 0 | 0 | 0 | 0 | 0 | 1 | 0 | 4 | 712352587
| PP |  | Svítidla Stožáry, výložníky STOZAROVE POUZDRO SP 250/1000-1500 | [14 empty] | PP | 2
| VV |  | 10 |  | 10 | [12 empty] | VV | 2 | 2 | True | 1 | ROZPOCET
47 | K | 460150133 | Hloubení kabelových zapažených i nezapažených rýh ručně š 35 cm, hl 50 cm, v hornině tř 3 | m | 281 |  | 0 | CS ÚRS 2018 02 |  | základní |  | 0 | 0 | 0 | 0 | 0 | 64 | K | 2 |  |  |  | ROZPOCET | 0 | 0 | 0 | 0 | 0 | 1 | 0 | 64 | -1993890640
| PP |  | Hloubení zapažených i nezapažených kabelových rýh ručně včetně urovnání dna s přemístěním výkopku do vzdálenosti 3 m od okraje jámy nebo naložením na dopravní prostředek šířky 35 cm, hloubky 50 cm, v hornině třídy 3 | [14 empty] | PP | 2
| VV |  | 48-1,5*2-6+27-1,5*2-9,5+6+53-1,5*2-24+48-1,5*2+48-1,5*2-5,5-5,5+48-2*1,5-7,5+45-2*1,5+40-2*1,5 |  | 281 | [12 empty] | VV | 2 | 2 | True | 0 | ROZPOCET
| VV |  | Součet |  | 281 | [12 empty] | VV | 2 | 4 | True | 1 | ROZPOCET
| VV |  | v chodníku ve volné trase | [14 empty] | VV | 2 | 1 | True | 0 | ROZPOCET
48 | K | 460150153 | Hloubení kabelových zapažených i nezapažených rýh ručně š 35 cm, hl 70 cm, v hornině tř 3 | m | 48.5 |  | 0 | CS ÚRS 2018 02 |  | základní |  | 0 | 0 | 0 | 0 | 0 | 64 | K | 2 |  |  |  | ROZPOCET | 0 | 0 | 0 | 0 | 0 | 1 | 0 | 64 | 964334673
| PP |  | Hloubení zapažených i nezapažených kabelových rýh ručně včetně urovnání dna s přemístěním výkopku do vzdálenosti 3 m od okraje jámy nebo naložením na dopravní prostředek šířky 35 cm, hloubky 70 cm, v hornině třídy 3 | [14 empty] | PP | 2
| VV |  | 6+24+5,5+5,5+7,5 |  | 48.5 | [12 empty] | VV | 2 | 2 | True | 1 | ROZPOCET
| VV |  | v místě kabelového žlabu | [14 empty] | VV | 2 | 1 | True | 0 | ROZPOCET
49 | K | 460150243 | Hloubení kabelových zapažených i nezapažených rýh ručně š 50 cm, hl 60 cm, v hornině tř 3 | m | 9.5 |  | 0 | CS ÚRS 2018 02 |  | základní |  | 0 | 0 | 0 | 0 | 0 | 64 | K | 2 |  |  |  | ROZPOCET | 0 | 0 | 0 | 0 | 0 | 1 | 0 | 64 | 1333696688
| PP |  | Hloubení zapažených i nezapažených kabelových rýh ručně včetně urovnání dna s přemístěním výkopku do vzdálenosti 3 m od okraje jámy nebo naložením na dopravní prostředek šířky 50 cm, hloubky 60 cm, v hornině třídy 3 | [14 empty] | PP | 2
50 | K | 460421082 | Lože kabelů z písku nebo štěrkopísku tl 5 cm nad kabel, kryté plastovou folií, š lože do 50 cm | m | 58 |  | 0 | CS ÚRS 2018 02 |  | základní |  | 0 | 0.15614 | 9.0561 | 0 | 0 | 64 | K | 2 |  |  |  | ROZPOCET | 0 | 0 | 0 | 0 | 0 | 1 | 0 | 64 | 66729193
| PP |  | Kabelové lože včetně podsypu, zhutnění a urovnání povrchu z písku nebo štěrkopísku tloušťky 5 cm nad kabel zakryté plastovou fólií, šířky lože přes 25 do 50 cm | [14 empty] | PP | 2
| VV |  | 6+9,5+24+5,5+5,5+7,5 |  | 58 | [12 empty] | VV | 2 | 2 | True | 1 | ROZPOCET
51 | K | 460421123 | Lože kabelů z písku a štěrkopísku tl 10 cm nad kabel, kryté beton deskou 50x15 cm, š lože do 45 cm | m | 281 |  | 0 | CS ÚRS 2018 02 |  | základní |  | 0 | 0.141 | 39.621 | 0 | 0 | 64 | K | 2 |  |  |  | ROZPOCET | 0 | 0 | 0 | 0 | 0 | 1 | 0 | 64 | 1755056867
| PP |  | Kabelové lože včetně podsypu, zhutnění a urovnání povrchu z písku nebo štěrkopísku tloušťky 10 cm nad kabel zakryté betonovými deskami vel. 50 x 15 cm, šířky lože přes 30 do 45 cm | [14 empty] | PP | 2
| VV |  | 48-1,5*2-6+27-1,5*2-9,5+6+53-1,5*2-24+48-1,5*2+48-1,5*2-5,5-5,5+48-2*1,5-7,5+45-2*1,5+40-2*1,5 |  | 281 | [12 empty] | VV | 2 | 2 | True | 1 | ROZPOCET
52 | M | 592131030.a | deska krycí DK1 50 x 17/10 x 3,5 cm | kus | 562 |  | 0 |  |  | základní |  | 0 | 0.0088 | 4.9456 | 0 | 0 | 128 | M | 2 |  |  |  | ROZPOCET | 0 | 0 | 0 | 0 | 0 | 1 | 0 | 128 | 1469223357
| PP |  | deska krycí betonová 50 x 17/10 x 3,5 cm | [14 empty] | PP | 2
| VV |  | (48-1,5*2-6+27-1,5*2-9,5+6+53-1,5*2-24+48-1,5*2+48-1,5*2-5,5-5,5+48-2*1,5-7,5+45-2*1,5+40-2*1,5)*2 |  | 562 | [12 empty] | VV | 2 | 2 | True | 1 | ROZPOCET
53 | M | 583312890 | kamenivo těžené drobné frakce 0-2 pískovna Světlá | t | 40.67 |  | 0 | CS ÚRS 2018 02 |  | základní |  | 0 | 1 | 40.67 | 0 | 0 | 128 | M | 2 |  |  |  | ROZPOCET | 0 | 0 | 0 | 0 | 0 | 1 | 0 | 128 | 1480286713
| PP |  | kamenivo těžené drobné frakce 0-2 | [14 empty] | PP | 2
| VV |  | 0,35*0,2*(48-1,5*2-6+27-1,5*2+6+53-1,5*2-24+48-1,5*2+48-1,5*2-5,5-5,5+48-2*1,5-7,5+45-2*1,5+40-2*1,5)*2 |  | 40.67 | [12 empty] | VV | 2 | 2 | True | 1 | ROZPOCET
54 | K | 460470011 | Provizorní zajištění kabelů ve výkopech při jejich křížení | kus | 10 |  | 0 | CS ÚRS 2018 02 |  | základní |  | 0 | 0.0076 | 0.076 | 0 | 0 | 64 | K | 2 |  |  |  | ROZPOCET | 0 | 0 | 0 | 0 | 0 | 1 | 0 | 64 | 1168210715
| PP |  | Provizorní zajištění inženýrských sítí ve výkopech pomocí drátů, dřevěných a plastových prvků apod. kabelů při křížení | [14 empty] | PP | 2
55 | K | 460510201R | Kanály do rýhy neasfaltované z prefabrikovaných betonových žlabů | m | 48.5 |  | 0 |  |  | základní |  | 0 | 0.043 | 2.0855 | 0 | 0 | 64 | K | 2 |  |  |  | ROZPOCET | 0 | 0 | 0 | 0 | 0 | 1 | 0 | 64 | 1168345188
| PP |  | Kabelové prostupy, kanály a multikanály kanály z prefabrikovaných betonových žlabů včetně utěsnění, vyspárování a zakrytí víkem do rýhy, bez výkopových prací neasfaltované | [14 empty] | PP | 2
| VV |  | 6+24+5,5+5,5+7,5 |  | 48.5 | [12 empty] | VV | 2 | 2 | True | 1 | ROZPOCET
56 | M | 592133440 | poklop kabelového žlabu TK 1 AZD 26-50 50x16x3,5 cm | kus | 97 |  | 0 | CS ÚRS 2018 02 |  | základní |  | 0 | 0.006 | 0.582 | 0 | 0 | 128 | M | 2 |  |  |  | ROZPOCET | 0 | 0 | 0 | 0 | 0 | 1 | 0 | 128 | -1532521078
| PP |  | poklop kabelového žlabu betonový 50x16x3,5 cm | [14 empty] | PP | 2
| VV |  | (6+24+5,5+5,5+7,5)*2 |  | 97 | [12 empty] | VV | 2 | 2 | True | 1 | ROZPOCET
57 | M | 592134051R | žlab kabelový AZD 122-19 100x55x32 cm | kus | 48.5 |  | 0 |  |  | základní |  | 0 | 0.179 | 8.6815 | 0 | 0 | 128 | M | 2 |  |  |  | ROZPOCET | 0 | 0 | 0 | 0 | 0 | 1 | 0 | 128 | -760531950
| VV |  | 6+24+5,5+5,5+7,5 |  | 48.5 | [12 empty] | VV | 2 | 2 | True | 1 | ROZPOCET
58 | K | 460560113 | Zásyp rýh ručně šířky 35 cm, hloubky 30 cm, z horniny třídy 3 | m | 281 |  | 0 | CS ÚRS 2018 02 |  | základní |  | 0 | 0 | 0 | 0 | 0 | 64 | K | 2 |  |  |  | ROZPOCET | 0 | 0 | 0 | 0 | 0 | 1 | 0 | 64 | -501974362
| PP |  | Zásyp kabelových rýh ručně s uložením výkopku ve vrstvách včetně zhutnění a urovnání povrchu šířky 35 cm hloubky 30 cm, v hornině třídy 3 | [14 empty] | PP | 2
| VV |  | 48-1,5*2-6+27-1,5*2-9,5+6+53-1,5*2-24+48-1,5*2+48-1,5*2-5,5-5,5+48-2*1,5-7,5+45-2*1,5+40-2*1,5 |  | 281 | [12 empty] | VV | 2 | 2 | True | 1 | ROZPOCET
| VV |  | v chodníku ve volné trase | [14 empty] | VV | 2 | 1 | True | 0 | ROZPOCET
59 | K | 460560133 | Zásyp rýh ručně šířky 35 cm, hloubky 50 cm, z horniny třídy 3 | m | 48.5 |  | 0 | CS ÚRS 2018 02 |  | základní |  | 0 | 0 | 0 | 0 | 0 | 64 | K | 2 |  |  |  | ROZPOCET | 0 | 0 | 0 | 0 | 0 | 1 | 0 | 64 | 1957861845
| PP |  | Zásyp kabelových rýh ručně s uložením výkopku ve vrstvách včetně zhutnění a urovnání povrchu šířky 35 cm hloubky 50 cm, v hornině třídy 3 | [14 empty] | PP | 2
| VV |  | 6+24+5,5+5,5+7,5 |  | 48.5 | [12 empty] | VV | 2 | 2 | True | 1 | ROZPOCET
| VV |  | v místě kabelového žlabu | [14 empty] | VV | 2 | 1 | True | 0 | ROZPOCET
60 | K | 460560213 | Zásyp rýh ručně šířky 50 cm, hloubky 30 cm, z horniny třídy 3 | m | 9.5 |  | 0 | CS ÚRS 2018 02 |  | základní |  | 0 | 0 | 0 | 0 | 0 | 64 | K | 2 |  |  |  | ROZPOCET | 0 | 0 | 0 | 0 | 0 | 1 | 0 | 64 | 1124096820
| PP |  | Zásyp kabelových rýh ručně s uložením výkopku ve vrstvách včetně zhutnění a urovnání povrchu šířky 50 cm hloubky 30 cm, v hornině třídy 3 | [14 empty] | PP | 2
61 | K | 460600023 | Vodorovné přemístění horniny jakékoliv třídy do 1000 m | m3 | 31.547 |  | 0 | CS ÚRS 2018 02 |  | základní |  | 0 | 0 | 0 | 0 | 0 | 64 | K | 2 |  |  |  | ROZPOCET | 0 | 0 | 0 | 0 | 0 | 1 | 0 | 64 | 320270810
| PP |  | Přemístění (odvoz) horniny, suti a vybouraných hmot vodorovné přemístění horniny včetně složení, bez naložení a rozprostření jakékoliv třídy, na vzdálenost přes 500 do 1000 m | [14 empty] | PP | 2
| VV |  | v místě kabelového prostupu | [14 empty] | VV | 2 | 1 | True | 0 | ROZPOCET
| VV |  | 0,4*0,31*9,5 |  | 1.178 | [12 empty] | VV | 2 | 2 | True | 0 | ROZPOCET
| VV |  | v místě kabelového žlabu | [14 empty] | VV | 2 | 1 | True | 0 | ROZPOCET
| VV |  | 0,35*0,2*(6+24+5,5+5,5+7,5) |  | 3.395 | [12 empty] | VV | 2 | 2 | True | 0 | ROZPOCET
| VV |  | volné uložení v chodníku | [14 empty] | VV | 2 | 1 | True | 0 | ROZPOCET
| VV |  | 0,35*0,2*(48-1,5*2-6+27-1,5*2-9,5+6+53-1,5*2-24+48-1,5*2+48-1,5*2-5,5-5,5+48-2*1,5-7,5+45-2*1,5+40-2*1,5) |  | 19.67 | [12 empty] | VV | 2 | 2 | True | 0 | ROZPOCET
| VV |  | základy stožárů | [14 empty] | VV | 2 | 1 | True | 0 | ROZPOCET
| VV |  | 0,8*0,8*1,3*8+0,6*0,6*0,9*2 |  | 7.304 | [12 empty] | VV | 2 | 2 | True | 0 | ROZPOCET
| VV |  | Součet |  | 31.547 | [12 empty] | VV | 2 | 4 | True | 1 | ROZPOCET
62 | K | 460600031 | Příplatek k vodorovnému přemístění horniny za každých dalších 1000 m | m3 | 599.393 |  | 0 | CS ÚRS 2018 02 |  | základní |  | 0 | 0 | 0 | 0 | 0 | 64 | K | 2 |  |  |  | ROZPOCET | 0 | 0 | 0 | 0 | 0 | 1 | 0 | 64 | -1815636538
| PP |  | Přemístění (odvoz) horniny, suti a vybouraných hmot vodorovné přemístění horniny včetně složení, bez naložení a rozprostření jakékoliv třídy, na vzdálenost Příplatek k ceně -0023 za každých dalších i započatých 1000 m | [14 empty] | PP | 2
| VV |  | 31,547*19 |  | 599.393 | [12 empty] | VV | 2 | 2 | True | 0 | ROZPOCET
| VV |  | Součet |  | 599.393 | [12 empty] | VV | 2 | 4 | True | 1 | ROZPOCET
| D | VRN1 | Průzkumné, geodetické a projektové práce |  |  |  | 0 |  |  |  |  | 0 |  | 0 |  | 0 | 5 | D | 1 |  |  |  | ROZPOCET | [6 empty] | 0
63 | K | 012203000.a | Geodetické práce při provádění stavby | Kč | 1 |  | 0 |  |  | základní |  | 0 | 0 | 0 | 0 | 0 | 1024 | K | 2 |  |  |  | ROZPOCET | 0 | 0 | 0 | 0 | 0 | 1 | 0 | 1024 | 1540551396
| PP |  | Průzkumné, geodetické a projektové práce geodetické práce při provádění stavby | [14 empty] | PP | 2
| P |  | Poznámka k položce: vytyčení nové trasy | [14 empty] | P | 2
64 | K | 012303000.a | Geodetické práce po výstavbě | Kč | 1 |  | 0 |  |  | základní |  | 0 | 0 | 0 | 0 | 0 | 1024 | K | 2 |  |  |  | ROZPOCET | 0 | 0 | 0 | 0 | 0 | 1 | 0 | 1024 | 507026108
| PP |  | Průzkumné, geodetické a projektové práce geodetické práce po výstavbě | [14 empty] | PP | 2
| D | PSV | Práce a dodávky PSV |  |  |  | 0 |  |  |  |  | 0 |  | 3.3542 |  | 0 | 2 | D | 0 |  |  |  | ROZPOCET | [6 empty] | 0
| D | 741 | Elektroinstalace - silnoproud |  |  |  | 0 |  |  |  |  | 0 |  | 3.3542 |  | 0 | 2 | D | 1 |  |  |  | ROZPOCET | [6 empty] | 0
65 | K | 210810089 | Montáž měděných kabelů CYKY, NYM, NYY, YSLY 1 kV 4x25 mm2 uložených volně | m | 281.2 |  | 0 | CS ÚRS 2018 02 |  | základní |  | 0 | 0 | 0 | 0 | 0 | 64 | K | 2 |  |  |  | ROZPOCET | 0 | 0 | 0 | 0 | 0 | 1 | 0 | 64 | 1610632106
| PP |  | Montáž izolovaných kabelů měděných bez ukončení do 1 kV uložených volně CYKY, NYM, NYY, YSLY, 1 kV, počtu a průřezu žil 4 x 25 mm2 | [14 empty] | PP | 2
| VV |  | 48-6+53-24+48+48-5,5-5,5+48-7,8+45+40 |  | 281.2 | [12 empty] | VV | 2 | 2 | True | 1 | ROZPOCET
66 | K | 210901091-D.a | Demontáž hliníkových kabelů AYKY, AMCMK, TFSP, NAYY-J-RE(-O-SM) 1kV 4x35 mm2 pevně uložených | m | 290 |  | 0 |  |  | základní |  | 0 | 0 | 0 | 0 | 0 | 64 | K | 2 |  |  |  | ROZPOCET | 0 | 0 | 0 | 0 | 0 | 1 | 0 | 64 | -494408959
| PP |  | Demontáž kabelů hliníkových bez ukončení do 1 kV uložených pevně AMCMK, AYKY, NAYY-J-RE (-O-SM), TFSP, 1 kV, počtu a průřezu žil 4 x 35 mm2 | [14 empty] | PP | 2
| VV |  | 48+53+48+48+48+45 |  | 290 | [12 empty] | VV | 2 | 2 | True | 1 | ROZPOCET
67 | K | 741122122 | Montáž kabel Cu plný kulatý žíla 3x1,5 až 6 mm2 zatažený v trubkách (CYKY) | m | 121 |  | 0 | CS ÚRS 2018 02 |  | základní |  | 0 | 0 | 0 | 0 | 0 | 16 | K | 2 |  |  |  | ROZPOCET | 0 | 0 | 0 | 0 | 0 | 1 | 0 | 16 | -307512541
| PP |  | Montáž kabelů měděných bez ukončení uložených v trubkách zatažených plných kulatých nebo bezhalogenových (CYKY) počtu a průřezu žil 3x1,5 až 6 mm2 | [14 empty] | PP | 2
| VV |  | 14*2+13*1+12*5+10*2 |  | 121 | [12 empty] | VV | 2 | 2 | True | 1 | ROZPOCET
68 | M | 341110300 | kabel silový s Cu jádrem CYKY 3x1,5 mm2 | m | 121 |  | 0 | CS ÚRS 2018 02 |  | základní |  | 0 | 0.00012 | 0.01452 | 0 | 0 | 32 | M | 2 |  |  |  | ROZPOCET | 0 | 0 | 0 | 0 | 0 | 1 | 0 | 16 | -1494211356
| PP |  | kabel silový s Cu jádrem CYKY 3x1,5 mm2 | [14 empty] | PP | 2
| P |  | Poznámka k položce: obsah kovu [kg/m], Cu =0,044, Al =0 | [14 empty] | P | 2
| VV |  | 14*2+13*1+12*5+10*2 |  | 121 | [12 empty] | VV | 2 | 2 | True | 1 | ROZPOCET
69 | K | 741122133 | Montáž kabel Cu plný kulatý žíla 4x10 mm2 zatažený v trubkách (CYKY) | m | 49.5 |  | 0 | CS ÚRS 2018 02 |  | základní |  | 0 | 0 | 0 | 0 | 0 | 16 | K | 2 |  |  |  | ROZPOCET | 0 | 0 | 0 | 0 | 0 | 1 | 0 | 16 | -983613237
| PP |  | Montáž kabelů měděných bez ukončení uložených v trubkách zatažených plných kulatých nebo bezhalogenových (CYKY) počtu a průřezu žil 4x10 mm2 | [14 empty] | PP | 2
| VV |  | 9,5 |  | 9.5 | [12 empty] | VV | 2 | 2 | True | 1 | ROZPOCET
70 | M | 341110760 | kabel silový s Cu jádrem CYKY 4x10 mm2 | m | 33 |  | 0 | CS ÚRS 2018 02 |  | základní |  | 0 | 0.00063 | 0.02079 | 0 | 0 | 32 | M | 2 |  |  |  | ROZPOCET | 0 | 0 | 0 | 0 | 0 | 1 | 0 | 16 | 1203063891
| PP |  | kabel silový s Cu jádrem CYKY 4x10 mm2 | [14 empty] | PP | 2
| P |  | Poznámka k položce: obsah kovu [kg/m], Cu =0,392, Al =0 | [14 empty] | P | 2
| VV |  | 27+6 |  | 33 | [12 empty] | VV | 2 | 2 | True | 1 | ROZPOCET
71 | K | 741122134 | Montáž kabel Cu plný kulatý žíla 4x16 až 25 mm2 zatažený v trubkách (CYKY) | m | 88.5 |  | 0 | CS ÚRS 2018 02 |  | základní |  | 0 | 0 | 0 | 0 | 0 | 16 | K | 2 |  |  |  | ROZPOCET | 0 | 0 | 0 | 0 | 0 | 1 | 0 | 16 | 588887765
| PP |  | Montáž kabelů měděných bez ukončení uložených v trubkách zatažených plných kulatých nebo bezhalogenových (CYKY) počtu a průřezu žil 4x16 až 25 mm2 | [14 empty] | PP | 2
| VV |  | v římse mostu | [14 empty] | VV | 2 | 1 | True | 0 | ROZPOCET
| VV |  | 40 |  | 40 | [12 empty] | VV | 2 | 2 | True | 0 | ROZPOCET
| VV |  | do kabelového žlabu | [14 empty] | VV | 2 | 1 | True | 0 | ROZPOCET
| VV |  | 6+24+5,5+5,5+7,5 |  | 48.5 | [12 empty] | VV | 2 | 2 | True | 0 | ROZPOCET
| VV |  | Součet |  | 88.5 | [12 empty] | VV | 2 | 4 | True | 1 | ROZPOCET
72 | M | 341116100 | kabel silový s Cu jádrem 1-CYKY 4x25 mm2 | m | 330 |  | 0 | CS ÚRS 2018 02 |  | základní |  | 0 | 0.00157 | 0.5181 | 0 | 0 | 128 | M | 2 |  |  |  | ROZPOCET | 0 | 0 | 0 | 0 | 0 | 1 | 0 | 128 | 1154881577
| PP |  | kabel silový s Cu jádrem 1-CYKY 4x25 mm2 | [14 empty] | PP | 2
| P |  | Poznámka k položce: obsah kovu [kg/m], Cu =0,98, Al =0 | [14 empty] | P | 2
| VV |  | 48+53+48+48+48+45+40 |  | 330 | [12 empty] | VV | 2 | 2 | True | 1 | ROZPOCET
73 | K | 741320105 | Montáž jistič jednopólový nn do 25 A ve skříni | kus | 1 |  | 0 | CS ÚRS 2018 02 |  | základní |  | 0 | 0 | 0 | 0 | 0 | 16 | K | 2 |  |  |  | ROZPOCET | 0 | 0 | 0 | 0 | 0 | 1 | 0 | 16 | 1165543313
| PP |  | Montáž jističů se zapojením vodičů jednopólových nn do 25 A ve skříni | [14 empty] | PP | 2
74 | M | 358221110 | jistič 1pólový-charakteristika B LPN (LSN) 16B/1 | kus | 1 |  | 0 | CS ÚRS 2018 02 |  | základní |  | 0 | 0.0004 | 0.0004 | 0 | 0 | 32 | M | 2 |  |  |  | ROZPOCET | 0 | 0 | 0 | 0 | 0 | 1 | 0 | 16 | -1203766253
| PP |  | jistič 1pólový-charakteristika B 16A | [14 empty] | PP | 2
75 | M | 345713550 | trubka elektroinstalační ohebná, HDPE+LDPE KF 09110 | m | 19 |  | 0 | CS ÚRS 2018 02 |  | základní |  | 0 | 0.00069 | 0.01311 | 0 | 0 | 32 | M | 2 |  |  |  | ROZPOCET | 0 | 0 | 0 | 0 | 0 | 1 | 0 | 16 | 30987038
| PP |  | trubka elektroinstalační ohebná dvouplášťová korugovaná D 94/110 mm, HDPE+LDPE | [14 empty] | PP | 2
| VV |  | 9,5*2 |  | 19 | [12 empty] | VV | 2 | 2 | True | 1 | ROZPOCET
76 | M | 589319630 | směs pro beton třída C8/10 (B10) kamenivo do 8 mm | m3 | 0.38 |  | 0 | CS ÚRS 2018 02 |  | základní |  | 0 | 2.234 | 0.84892 | 0 | 0 | 32 | M | 2 |  |  |  | ROZPOCET | 0 | 0 | 0 | 0 | 0 | 1 | 0 | 16 | 1668736235
| PP |  | směs pro beton třída C8/10 (B10) kamenivo do 8 mm | [14 empty] | PP | 2
| VV |  | 0,4*0,1*9,5 |  | 0.38 | [12 empty] | VV | 2 | 2 | True | 1 | ROZPOCET
77 | M | 589329350 | směs pro beton třída C25-30 XF1, XA1 frakce do 8 mm | m3 | 0.798 |  | 0 | CS ÚRS 2018 02 |  | základní |  | 0 | 2.429 | 1.9383 | 0 | 0 | 32 | M | 2 |  |  |  | ROZPOCET | 0 | 0 | 0 | 0 | 0 | 1 | 0 | 16 | -2135417855
| PP |  | směs pro beton třída C25-30 XF1, XA1 frakce do 8 mm | [14 empty] | PP | 2
| VV |  | 0,4*0,21*9,5 |  | 0.798 | [12 empty] | VV | 2 | 2 | True | 1 | ROZPOCET

## SO 406 - Ochránění metali...
{892df31d-6aaa-41d2-9153-cda38928ec9a}
2
| KRYCÍ LIST SOUPISU PRACÍ | [7 empty] | v --- níže se nacházejí doplnkové a pomocné údaje k sestavám --- v | [8 empty] | False
Stavba:
Malešická, 1. a 2. etapa, 2. etapa Za Vackovem - Habrová
Objekt:
SO 406 - Ochránění metalického kabelu NET4GAS
| KSO: |  |  |  |  | CC-CZ:
| Místo: |  | Praha 3 |  |  | Datum: | 25. 10. 2018
| Zadavatel: |  |  |  |  | IČ: | 63834197
|  | Technická správa komunikací hl. m. Prahy |  |  |  | DIČ: | CZ63834197
| Uchazeč: |  |  |  |  | IČ: | Vyplň údaj
|  | Vyplň údaj |  |  |  | DIČ: | Vyplň údaj
| Projektant: |  |  |  |  | IČ: | 48585955
|  | NOVÁK & PARTNER, s.r.o. |  |  |  | DIČ: | CZ48585955
| Zpracovatel: |  |  |  |  | IČ:
DIČ:
Poznámka:
| Cena bez DPH | [5 empty] | 0
|  |  | Základ daně |  |  | Sazba daně | Výše daně
| DPH | základní | 0 |  |  | 21% | 0
|  | snížená | 0 |  |  | 15% | 0
|  | zákl. přenesená | 0 |  |  | 21% | 0
|  | sníž. přenesená | 0 |  |  | 15% | 0
|  | nulová | 0 |  |  | 0% | 0
| Cena s DPH |  |  | v | CZK |  | 0
REKAPITULACE ČLENĚNÍ SOUPISU PRACÍ
Stavba:
Malešická, 1. a 2. etapa, 2. etapa Za Vackovem - Habrová
Objekt:
SO 406 - Ochránění metalického kabelu NET4GAS
Místo: |  |  | Praha 3 |  |  | Datum: | 25. 10. 2018
Zadavatel: |  |  | Technická správa komunikací hl. m. Prahy |  |  | Projektant: | NOVÁK & PARTNER, s.r.o.
Uchazeč: |  |  | Vyplň údaj |  |  | Zpracovatel:
Kód dílu - Popis | [6 empty] | Cena celkem [CZK]
Náklady stavby celkem | [6 empty] | 0 | [11 empty] | -1
| M - Práce a dodávky M | [5 empty] | 0
| 22-M - Montáže technologických zařízení pro dopravní stavby | [5 empty] | 0
| 46-M - Zemní práce při extr.mont.pracích | [5 empty] | 0
| VRN1 - Průzkumné, geodetické a projektové práce | [5 empty] | 0
SOUPIS PRACÍ
Stavba:
Malešická, 1. a 2. etapa, 2. etapa Za Vackovem - Habrová
Objekt:
SO 406 - Ochránění metalického kabelu NET4GAS
Místo: |  |  | Praha 3 |  |  | Datum: | 25. 10. 2018
Zadavatel: |  |  | Technická správa komunikací hl. m. Prahy |  |  | Projektant: | NOVÁK & PARTNER, s.r.o.
Uchazeč: |  |  | Vyplň údaj |  |  | Zpracovatel:
PČ | Typ | Kód | Popis | MJ | Množství | J.cena [CZK] | Cena celkem [CZK] | Cenová soustava |  | DPH | J. Nh [h] | Nh celkem [h] | J. hmotnost [t] | Hmotnost celkem [t] | J. suť [t] | Suť Celkem [t]
Náklady soupisu celkem | [6 empty] | 0 |  |  |  |  | 0 |  | 0.59104 |  | 0 |  | D | -1 | [10 empty] | 0
| D | M | Práce a dodávky M |  |  |  | 0 |  |  |  |  | 0 |  | 0.59104 |  | 0 | 1 | D | 0 |  |  |  | ROZPOCET | [6 empty] | 0
| D | 22-M | Montáže technologických zařízení pro dopravní stavby |  |  |  | 0 |  |  |  |  | 0 |  | 0.025 |  | 0 | 1 | D | 1 |  |  |  | ROZPOCET | [6 empty] | 0
1 | K | 220111432 | Jednosměrné měření na dálkovém kabelu | pár | 136 |  | 0 |  |  | základní |  | 0 | 0 | 0 | 0 | 0 | 4 | K | 2 |  |  |  | ROZPOCET | 0 | 0 | 0 | 0 | 0 | 1 | 0 | 4 | -693433569
| PP |  | Jednosměrné měření na dálkovém kabelu | [14 empty] | PP | 2
| VV |  | před a po přeložce | [14 empty] | VV | 2 | 1 | True | 0 | ROZPOCET
| VV |  | 2*(3*2+14*2)*2 |  | 136 | [12 empty] | VV | 2 | 2 | True | 0 | ROZPOCET
| VV |  | Součet |  | 136 | [12 empty] | VV | 2 | 4 | True | 1 | ROZPOCET
| VV |  | veškeré měření dle předpisů správce po přeložce | [14 empty] | VV | 2 | 1 | True | 0 | ROZPOCET
2 | K | 220182024 | veškeré měření dle předpisů správce po přeložce Označení optického kabelu nebo spojky dvojicí magnetu | kus | 1 |  | 0 |  |  | základní |  | 0 | 0 | 0 | 0 | 0 | 4 | K | 2 |  |  |  | ROZPOCET | 0 | 0 | 0 | 0 | 0 | 1 | 0 | 4 | -1748139430
| PP |  | veškeré měření dle předpisů správce po přeložce Označení optického kabelu nebo spojky dvojicí magnetu | [14 empty] | PP | 2
3 | M | 357116602-R | ball marker | kus | 1 |  | 0 |  |  | základní |  | 0 | 0.025 | 0.025 | 0 | 0 | 8 | M | 2 |  |  |  | ROZPOCET | 0 | 0 | 0 | 0 | 0 | 1 | 0 | 4 | -1972678805
| PP |  | ball marker | [14 empty] | PP | 2
| D | 46-M | Zemní práce při extr.mont.pracích |  |  |  | 0 |  |  |  |  | 0 |  | 0.56604 |  | 0 | 1 | D | 1 |  |  |  | ROZPOCET | [6 empty] | 0
4 | K | 460070003R | Hloubení nezapažených jam pro sondy ručně v hornině tř 3 | kus | 2 |  | 0 |  |  | základní |  | 0 | 0 | 0 | 0 | 0 | 4 | K | 2 |  |  |  | ROZPOCET | 0 | 0 | 0 | 0 | 0 | 1 | 0 | 4 | -1169052923
| PP |  | Hloubení nezapažených jam pro sondy ručně v hornině tř 3 | [14 empty] | PP | 2
| VV |  | 2 |  | 2 | [12 empty] | VV | 2 | 2 | True | 0 | ROZPOCET
| VV |  | Součet |  | 2 | [12 empty] | VV | 2 | 4 | True | 1 | ROZPOCET
5 | K | 460150883 | Hloubení kabelových zapažených i nezapažených rýh ručně š 80 cm, hl 120 cm, v hornině tř 3 | m | 4 |  | 0 |  |  | základní |  | 0 | 0 | 0 | 0 | 0 | 4 | K | 2 |  |  |  | ROZPOCET | 0 | 0 | 0 | 0 | 0 | 1 | 0 | 4 | -1349855665
| PP |  | Hloubení kabelových zapažených i nezapažených rýh ručně š 80 cm, hl 120 cm, v hornině tř 3 | [14 empty] | PP | 2
| VV |  | 4 |  | 4 | [12 empty] | VV | 2 | 2 | True | 0 | ROZPOCET
| VV |  | Součet |  | 4 | [12 empty] | VV | 2 | 4 | True | 1 | ROZPOCET
6 | K | 460490013 | Krytí kabelů výstražnou fólií šířky 34 cm | m | 4 |  | 0 |  |  | základní |  | 0 | 9e-05 | 0.00036 | 0 | 0 | 4 | K | 2 |  |  |  | ROZPOCET | 0 | 0 | 0 | 0 | 0 | 1 | 0 | 4 | -343644295
| PP |  | Krytí kabelů výstražnou fólií šířky 34 cm | [14 empty] | PP | 2
| VV |  | 4 |  | 4 | [12 empty] | VV | 2 | 2 | True | 0 | ROZPOCET
| VV |  | Součet |  | 4 | [12 empty] | VV | 2 | 4 | True | 1 | ROZPOCET
7 | M | 693113110 | EXTRUNET - výstražná fólie z polyethylenu šíře 33 cm s potiskem | m | 4 |  | 0 |  |  | základní |  | 0 | 2e-05 | 8e-05 | 0 | 0 | 8 | M | 2 |  |  |  | ROZPOCET | 0 | 0 | 0 | 0 | 0 | 1 | 0 | 4 | 170540422
| PP |  | EXTRUNET - výstražná fólie z polyethylenu šíře 33 cm s potiskem | [14 empty] | PP | 2
| VV |  | šíře 33 cm s potiskem | [14 empty] | VV | 2 | 1 | True | 0 | ROZPOCET
| VV |  | 4 |  | 4 | [12 empty] | VV | 2 | 2 | True | 0 | ROZPOCET
| VV |  | Součet |  | 4 | [12 empty] | VV | 2 | 4 | True | 1 | ROZPOCET
8 | K | 460510201R | Kanály do rýhy neasfaltované z prefabrikovaných betonových žlabů | m | 4 |  | 0 |  |  | základní |  | 0 | 0.043 | 0.172 | 0 | 0 | 4 | K | 2 |  |  |  | ROZPOCET | 0 | 0 | 0 | 0 | 0 | 1 | 0 | 4 | -323811049
| PP |  | Kanály do rýhy neasfaltované z prefabrikovaných betonových žlabů | [14 empty] | PP | 2
| VV |  | 4 |  | 4 | [12 empty] | VV | 2 | 2 | True | 0 | ROZPOCET
| VV |  | Součet |  | 4 | [12 empty] | VV | 2 | 4 | True | 1 | ROZPOCET
9 | M | 592133450 | poklop kabelového žlabu TK 2 AZD 28-50 50x23x4 cm | kus | 16 |  | 0 |  |  | základní |  | 0 | 0.0096 | 0.1536 | 0 | 0 | 8 | M | 2 |  |  |  | ROZPOCET | 0 | 0 | 0 | 0 | 0 | 1 | 0 | 4 | 712558716
| PP |  | poklop kabelového žlabu TK 2 AZD 28-50 50x23x4 cm | [14 empty] | PP | 2
| VV |  | 4*2*2 |  | 16 | [12 empty] | VV | 2 | 2 | True | 0 | ROZPOCET
| VV |  | Součet |  | 16 | [12 empty] | VV | 2 | 4 | True | 1 | ROZPOCET
10 | M | 592133950 | žlab kabelový TK 1, T 2N, TK 2 a T 2NK AZD 27-100 100x23x19 cm | kus | 4 |  | 0 |  |  | základní |  | 0 | 0.06 | 0.24 | 0 | 0 | 8 | M | 2 |  |  |  | ROZPOCET | 0 | 0 | 0 | 0 | 0 | 1 | 0 | 4 | 960059179
| PP |  | žlab kabelový TK 1, T 2N, TK 2 a T 2NK AZD 27-100 100x23x19 cm | [14 empty] | PP | 2
11 | K | 460560883 | Zásyp rýh ručně šířky 80 cm, hloubky 120 cm, z horniny třídy 3 | m | 4 |  | 0 |  |  | základní |  | 0 | 0 | 0 | 0 | 0 | 4 | K | 2 |  |  |  | ROZPOCET | 0 | 0 | 0 | 0 | 0 | 1 | 0 | 4 | 1050496161
| PP |  | Zásyp rýh ručně šířky 80 cm, hloubky 120 cm, z horniny třídy 3 | [14 empty] | PP | 2
| VV |  | 4 |  | 4 | [12 empty] | VV | 2 | 2 | True | 0 | ROZPOCET
| VV |  | Součet |  | 4 | [12 empty] | VV | 2 | 4 | True | 1 | ROZPOCET
| D | VRN1 | Průzkumné, geodetické a projektové práce |  |  |  | 0 |  |  |  |  | 0 |  | 0 |  | 0 | 1 | D | 1 |  |  |  | ROZPOCET | [6 empty] | 0
12 | K | 012203000 | Geodetické práce při provádění stavby | Kč | 1 |  | 0 |  |  | základní |  | 0 | 0 | 0 | 0 | 0 | 4 | K | 2 |  |  |  | ROZPOCET | 0 | 0 | 0 | 0 | 0 | 1 | 0 | 4 | -958215483
| PP |  | Geodetické práce při provádění stavby | [14 empty] | PP | 2
13 | K | 012303000 | Geodetické práce po výstavbě | Kč | 1 |  | 0 |  |  | základní |  | 0 | 0 | 0 | 0 | 0 | 4 | K | 2 |  |  |  | ROZPOCET | 0 | 0 | 0 | 0 | 0 | 1 | 0 | 4 | -2012724451
| PP |  | Geodetické práce po výstavbě | [14 empty] | PP | 2

## SO 502 - Úprava šachty te...
{f1ad270b-3d6d-4f52-9664-c1661daf9db4}
2
| KRYCÍ LIST SOUPISU PRACÍ | [7 empty] | v --- níže se nacházejí doplnkové a pomocné údaje k sestavám --- v | [8 empty] | False
Stavba:
Malešická, 1. a 2. etapa, 2. etapa Za Vackovem - Habrová
Objekt:
SO 502 - Úprava šachty teplovodu
| KSO: |  |  |  |  | CC-CZ:
| Místo: |  | Praha 3 |  |  | Datum: | 25. 10. 2018
| Zadavatel: |  |  |  |  | IČ: | 63834197
|  | Technická správa komunikací hl. m. Prahy |  |  |  | DIČ: | CZ63834197
| Uchazeč: |  |  |  |  | IČ: | Vyplň údaj
|  | Vyplň údaj |  |  |  | DIČ: | Vyplň údaj
| Projektant: |  |  |  |  | IČ: | 48585955
|  | NOVÁK & PARTNER, s.r.o. |  |  |  | DIČ: | CZ48585955
| Zpracovatel: |  |  |  |  | IČ:
DIČ:
Poznámka:
| Cena bez DPH | [5 empty] | 0
|  |  | Základ daně |  |  | Sazba daně | Výše daně
| DPH | základní | 0 |  |  | 21% | 0
|  | snížená | 0 |  |  | 15% | 0
|  | zákl. přenesená | 0 |  |  | 21% | 0
|  | sníž. přenesená | 0 |  |  | 15% | 0
|  | nulová | 0 |  |  | 0% | 0
| Cena s DPH |  |  | v | CZK |  | 0
REKAPITULACE ČLENĚNÍ SOUPISU PRACÍ
Stavba:
Malešická, 1. a 2. etapa, 2. etapa Za Vackovem - Habrová
Objekt:
SO 502 - Úprava šachty teplovodu
Místo: |  |  | Praha 3 |  |  | Datum: | 25. 10. 2018
Zadavatel: |  |  | Technická správa komunikací hl. m. Prahy |  |  | Projektant: | NOVÁK & PARTNER, s.r.o.
Uchazeč: |  |  | Vyplň údaj |  |  | Zpracovatel:
Kód dílu - Popis | [6 empty] | Cena celkem [CZK]
Náklady stavby celkem | [6 empty] | 0 | [11 empty] | -1
| HSV - Práce a dodávky HSV | [5 empty] | 0
| 1 - Zemní práce | [5 empty] | 0
| 3 - Svislé a kompletní konstrukce | [5 empty] | 0
| 9 - Ostatní konstrukce a práce, bourání | [5 empty] | 0
| 997 - Přesun sutě | [5 empty] | 0
| 998 - Přesun hmot | [5 empty] | 0
| PSV - Práce a dodávky PSV | [5 empty] | 0
| 711 - Izolace proti vodě, vlhkosti a plynům | [5 empty] | 0
SOUPIS PRACÍ
Stavba:
Malešická, 1. a 2. etapa, 2. etapa Za Vackovem - Habrová
Objekt:
SO 502 - Úprava šachty teplovodu
Místo: |  |  | Praha 3 |  |  | Datum: | 25. 10. 2018
Zadavatel: |  |  | Technická správa komunikací hl. m. Prahy |  |  | Projektant: | NOVÁK & PARTNER, s.r.o.
Uchazeč: |  |  | Vyplň údaj |  |  | Zpracovatel:
PČ | Typ | Kód | Popis | MJ | Množství | J.cena [CZK] | Cena celkem [CZK] | Cenová soustava |  | DPH | J. Nh [h] | Nh celkem [h] | J. hmotnost [t] | Hmotnost celkem [t] | J. suť [t] | Suť Celkem [t]
Náklady soupisu celkem | [6 empty] | 0 |  |  |  |  | 0 |  | 3.1141 |  | 1.0267 |  | D | -1 | [10 empty] | 0
| D | HSV | Práce a dodávky HSV |  |  |  | 0 |  |  |  |  | 0 |  | 3.0588 |  | 1.0267 | 1 | D | 0 |  |  |  | ROZPOCET | [6 empty] | 0
| D | 1 | Zemní práce |  |  |  | 0 |  |  |  |  | 0 |  | 0 |  | 0 | 1 | D | 1 |  |  |  | ROZPOCET | [6 empty] | 0
1 | K | 122101101 | Odkopávky a prokopávky nezapažené v hornině tř. 1 a 2 objem do 100 m3 | m3 | 2 |  | 0 | CS ÚRS 2018 02 |  | základní |  | 0 | 0 | 0 | 0 | 0 | 4 | K | 2 |  |  |  | ROZPOCET | 0 | 0 | 0 | 0 | 0 | 1 | 0 | 4 | 1059900738
| PP |  | Odkopávky a prokopávky nezapažené s přehozením výkopku na vzdálenost do 3 m nebo s naložením na dopravní prostředek v horninách tř. 1 a 2 do 100 m3 | [14 empty] | PP | 2
2 | K | 162701105.a | Vodorovné přemístění do vzdálenosti dle možností zhotovitele výkopku/sypaniny z horniny tř. 1 až 4 | m3 | 2 |  | 0 |  |  | základní |  | 0 | 0 | 0 | 0 | 0 | 4 | K | 2 |  |  |  | ROZPOCET | 0 | 0 | 0 | 0 | 0 | 1 | 0 | 4 | -1795075537
| PP |  | Vodorovné přemístění výkopku nebo sypaniny po suchu na obvyklém dopravním prostředku, bez naložení výkopku, avšak se složením bez rozhrnutí z horniny tř. 1 až 4 do vzdálenosti dle možností zhotovitele | [14 empty] | PP | 2
| VV |  | "dle pol. č. 122101101 - doprava na skládku" 2 |  | 2 | [12 empty] | VV | 2 | 2 | True | 1 | ROZPOCET
3 | K | 171201201 | Uložení sypaniny na skládky | m3 | 2 |  | 0 | CS ÚRS 2018 02 |  | základní |  | 0 | 0 | 0 | 0 | 0 | 4 | K | 2 |  |  |  | ROZPOCET | 0 | 0 | 0 | 0 | 0 | 1 | 0 | 4 | 419657281
| PP |  | Uložení sypaniny na skládky | [14 empty] | PP | 2
| VV |  | 2,00"m3" |  | 2 | [12 empty] | VV | 2 | 2 | True | 1 | ROZPOCET
| D | 3 | Svislé a kompletní konstrukce |  |  |  | 0 |  |  |  |  | 0 |  | 1.0383 |  | 0 | 1 | D | 1 |  |  |  | ROZPOCET | [6 empty] | 0
4 | K | 327323128 | Opěrné zdi a valy ze ŽB tř. C 30/37 | m3 | 2.714 |  | 0 | CS ÚRS 2018 02 |  | základní |  | 0 | 0 | 0 | 0 | 0 | 4 | K | 2 |  |  |  | ROZPOCET | 0 | 0 | 0 | 0 | 0 | 1 | 0 | 4 | -1420977958
| PP |  | Opěrné zdi a valy z betonu železového bez zvláštních nároků na vliv prostředí tř. C 30/37 | [14 empty] | PP | 2
| VV |  | "přibetonování opěrných zdí šachty" (2*0,6+4,20)*1,10*0,35+2*0,5*1,65*1,1*0,35 |  | 2.714 | [12 empty] | VV | 2 | 2 | True | 1 | ROZPOCET
5 | K | 327351211 | Bednění opěrných zdí a valů svislých i skloněných zřízení | m2 | 15.51 |  | 0 | CS ÚRS 2018 02 |  | základní |  | 0 | 0.00237 | 0.036759 | 0 | 0 | 4 | K | 2 |  |  |  | ROZPOCET | 0 | 0 | 0 | 0 | 0 | 1 | 0 | 4 | -1060311841
| PP |  | Bednění opěrných zdí a valů svislých i skloněných, výšky do 20 m zřízení | [14 empty] | PP | 2
| VV |  | (2*0,95+4,20+2*0,6+3,50)*1,1+2*2*0,5*1,65*1,1 |  | 15.51 | [12 empty] | VV | 2 | 2 | True | 1 | ROZPOCET
6 | K | 327351221 | Bednění opěrných zdí a valů svislých i skloněných odstranění | m2 | 15.51 |  | 0 | CS ÚRS 2018 02 |  | základní |  | 0 | 0 | 0 | 0 | 0 | 4 | K | 2 |  |  |  | ROZPOCET | 0 | 0 | 0 | 0 | 0 | 1 | 0 | 4 | 1087834451
| PP |  | Bednění opěrných zdí a valů svislých i skloněných, výšky do 20 m odstranění | [14 empty] | PP | 2
| VV |  | (2*0,95+4,20+2*0,6+3,50)*1,1+2*2*0,5*1,65*1,1 |  | 15.51 | [12 empty] | VV | 2 | 2 | True | 1 | ROZPOCET
7 | K | 327361006 | Výztuž opěrných zdí a valů D 12 mm z betonářské oceli 10 505 | t | 0.96 |  | 0 | CS ÚRS 2018 02 |  | základní |  | 0 | 1.0433 | 1.0016 | 0 | 0 | 4 | K | 2 |  |  |  | ROZPOCET | 0 | 0 | 0 | 0 | 0 | 1 | 0 | 4 | 446843219
| PP |  | Výztuž opěrných zdí a valů průměru do 12 mm, z oceli 10 505 (R) nebo BSt 500 | [14 empty] | PP | 2
| VV |  | "odhad 120 kg/m3" 8*0,12 |  | 0.96 | [12 empty] | VV | 2 | 2 | True | 1 | ROZPOCET
| D | 9 | Ostatní konstrukce a práce, bourání |  |  |  | 0 |  |  |  |  | 0 |  | 2.0205 |  | 1.0267 | 1 | D | 1 |  |  |  | ROZPOCET | [6 empty] | 0
8 | K | 911111111 | Montáž zábradlí ocelového zabetonovaného | m | 20.7 |  | 0 | CS ÚRS 2018 02 |  | základní |  | 0 | 0.04008 | 0.82966 | 0 | 0 | 4 | K | 2 |  |  |  | ROZPOCET | 0 | 0 | 0 | 0 | 0 | 1 | 0 | 4 | 14612879
| PP |  | Montáž zábradlí ocelového zabetonovaného | [14 empty] | PP | 2
| VV |  | "délky odečteny ze situací" 2*7,50+2*0,85+4,00 |  | 20.7 | [12 empty] | VV | 2 | 2 | True | 1 | ROZPOCET
9 | M | 553912070.R | zábradelní výplň z vodorovných tyčí-poz.+barva | m | 20.7 |  | 0 |  |  | základní |  | 0 | 0.03759 | 0.77811 | 0 | 0 | 8 | M | 2 |  |  |  | ROZPOCET | 0 | 0 | 0 | 0 | 0 | 1 | 0 | 4 | -1860965399
| PP |  | zábradelní výplň z vodorovných tyčí-poz.+barva | [14 empty] | PP | 2
10 | K | 966005111 | Rozebrání a odstranění silničního zábradlí se sloupky osazenými s betonovými patkami | m | 20.7 |  | 0 | CS ÚRS 2018 02 |  | základní |  | 0 | 0 | 0 | 0.035 | 0.7245 | 4 | K | 2 |  |  |  | ROZPOCET | 0 | 0 | 0 | 0 | 0 | 1 | 0 | 4 | 1977421320
| PP |  | Rozebrání a odstranění silničního zábradlí a ocelových svodidel s přemístěním hmot na skládku na vzdálenost do 10 m nebo s naložením na dopravní prostředek, se zásypem jam po odstraněných sloupcích a s jeho zhutněním silničního zábradlí se sloupky osazenými s betonovými patkami | [14 empty] | PP | 2
| VV |  | délky stanoveny planimetrováním ze situace | [14 empty] | VV | 2 | 1 | True | 0 | ROZPOCET
| VV |  | "zábradlí" 2*7,50+2*0,85+4,00 |  | 20.7 | [12 empty] | VV | 2 | 2 | True | 1 | ROZPOCET
11 | K | 985121122 | Tryskání degradovaného betonu stěn a rubu kleneb vodou pod tlakem do 1250 barů | m2 | 3.29 |  | 0 | CS ÚRS 2018 02 |  | základní |  | 0 | 0 | 0 | 0.07 | 0.2303 | 4 | K | 2 |  |  |  | ROZPOCET | 0 | 0 | 0 | 0 | 0 | 1 | 0 | 4 | -1666050234
| PP |  | Tryskání degradovaného betonu stěn, rubu kleneb a podlah vodou pod tlakem přes 300 do 1 250 barů | [14 empty] | PP | 2
| VV |  | (2,60+4,20+2,60)*0,35 |  | 3.29 | [12 empty] | VV | 2 | 2 | True | 1 | ROZPOCET
12 | K | 985323111 | Spojovací můstek reprofilovaného betonu na cementové bázi tl 1 mm | m2 | 3.29 |  | 0 | CS ÚRS 2018 02 |  | základní |  | 0 | 0.00158 | 0.0051982 | 0 | 0 | 4 | K | 2 |  |  |  | ROZPOCET | 0 | 0 | 0 | 0 | 0 | 1 | 0 | 4 | -492838013
| PP |  | Spojovací můstek reprofilovaného betonu na cementové bázi, tloušťky 1 mm | [14 empty] | PP | 2
| VV |  | (2,60+4,20+2,60)*0,35 |  | 3.29 | [12 empty] | VV | 2 | 2 | True | 1 | ROZPOCET
13 | K | 985331217 | Dodatečné vlepování betonářské výztuže D 20 mm do chemické malty včetně vyvrtání otvoru | m | 71.92 |  | 0 | CS ÚRS 2018 02 |  | základní |  | 0 | 0.00073 | 0.052502 | 0.001 | 0.07192 | 4 | K | 2 |  |  |  | ROZPOCET | 0 | 0 | 0 | 0 | 0 | 1 | 0 | 4 | -1510759631
| PP |  | Dodatečné vlepování betonářské výztuže včetně vyvrtání a vyčištění otvoru chemickou maltou průměr výztuže 20 mm | [14 empty] | PP | 2
| VV |  | 2*62*0,58 |  | 71.92 | [12 empty] | VV | 2 | 2 | True | 1 | ROZPOCET
14 | M | 13021017 | tyč ocelová žebírková jakost BSt 500S výztuž do betonu D 20mm | t | 0.355 |  | 0 | CS ÚRS 2018 02 |  | základní |  | 0 | 1 | 0.355 | 0 | 0 | 8 | M | 2 |  |  |  | ROZPOCET | 0 | 0 | 0 | 0 | 0 | 1 | 0 | 4 | -1847310313
| PP |  | tyč ocelová žebírková jakost BSt 500S výztuž do betonu D 20mm | [14 empty] | PP | 2
| VV |  | 71,92*2*2,47"kg/m"/1000 |  | 0.355 | [12 empty] | VV | 2 | 2 | True | 1 | ROZPOCET
| D | 997 | Přesun sutě |  |  |  | 0 |  |  |  |  | 0 |  | 0 |  | 0 | 1 | D | 1 |  |  |  | ROZPOCET | [6 empty] | 0
15 | K | 997013801 | Poplatek za uložení na skládce (skládkovné) stavebního odpadu betonového kód odpadu 170 101 | t | 0.357 |  | 0 | CS ÚRS 2018 02 |  | základní |  | 0 | 0 | 0 | 0 | 0 | 4 | K | 2 |  |  |  | ROZPOCET | 0 | 0 | 0 | 0 | 0 | 1 | 0 | 4 | -999008981
| PP |  | Poplatek za uložení stavebního odpadu na skládce (skládkovné) z prostého betonu zatříděného do Katalogu odpadů pod kódem 170 101 | [14 empty] | PP | 2
| VV |  | "dle pol. č. 966005111" 0,725*1/3 |  | 0.242 | [12 empty] | VV | 2 | 2 | True | 0 | ROZPOCET
| VV |  | "z tryskání betonu" 0,115"t" |  | 0.115 | [12 empty] | VV | 2 | 2 | True | 0 | ROZPOCET
| VV |  | Součet |  | 0.357 | [12 empty] | VV | 2 | 4 | True | 1 | ROZPOCET
16 | K | 997013899.R | Poplatek za uložení stavebního odpadu na skládce (skládkovné) kovového | kg | 483.333 |  | 0 |  |  | základní |  | 0 | 0 | 0 | 0 | 0 | 4 | K | 2 |  |  |  | ROZPOCET | 0 | 0 | 0 | 0 | 0 | 1 | 0 | 4 | 1363380313
| PP |  | Poplatek za uložení stavebního odpadu na skládce (skládkovné) kovového | [14 empty] | PP | 2
| VV |  | "dle pol. č. 966005111" 0,725*2/3*1000 |  | 483.333 | [12 empty] | VV | 2 | 2 | True | 1 | ROZPOCET
17 | K | 997221571.a | Vodorovná doprava vybouraných hmot do vzdálenosti dle možností zhotovitele | t | 0.84 |  | 0 |  |  | základní |  | 0 | 0 | 0 | 0 | 0 | 4 | K | 2 |  |  |  | ROZPOCET | 0 | 0 | 0 | 0 | 0 | 1 | 0 | 4 | -978110494
| PP |  | Vodorovná doprava vybouraných hmot bez naložení, ale se složením a s hrubým urovnáním do vzdálenosti dle možností zhotovitele | [14 empty] | PP | 2
| VV |  | "dle pol. č. 966005111" 0,725"t" |  | 0.725 | [12 empty] | VV | 2 | 2 | True | 0 | ROZPOCET
| VV |  | "z tryskání betonu" 0,115"t" |  | 0.115 | [12 empty] | VV | 2 | 2 | True | 0 | ROZPOCET
| VV |  | Součet |  | 0.84 | [12 empty] | VV | 2 | 4 | True | 1 | ROZPOCET
18 | K | 997221855 | Poplatek za uložení na skládce (skládkovné) zeminy a kameniva kód odpadu 170 504 | t | 4 |  | 0 | CS ÚRS 2018 02 |  | základní |  | 0 | 0 | 0 | 0 | 0 | 4 | K | 2 |  |  |  | ROZPOCET | 0 | 0 | 0 | 0 | 0 | 1 | 0 | 4 | 1901289050
| PP |  | Poplatek za uložení stavebního odpadu na skládce (skládkovné) zeminy a kameniva zatříděného do Katalogu odpadů pod kódem 170 504 | [14 empty] | PP | 2
| VV |  | "dle pol. č. 122101101" 2 "m3" * 2 "t/m3" |  | 4 | [12 empty] | VV | 2 | 2 | True | 1 | ROZPOCET
| D | 998 | Přesun hmot |  |  |  | 0 |  |  |  |  | 0 |  | 0 |  | 0 | 1 | D | 1 |  |  |  | ROZPOCET | [6 empty] | 0
19 | K | 998153131 | Přesun hmot pro samostatné zdi a valy zděné z cihel, kamene, tvárnic nebo monolitické v do 12 m | t | 2.096 |  | 0 | CS ÚRS 2018 02 |  | základní |  | 0 | 0 | 0 | 0 | 0 | 4 | K | 2 |  |  |  | ROZPOCET | 0 | 0 | 0 | 0 | 0 | 1 | 0 | 4 | -597614324
| PP |  | Přesun hmot pro zdi a valy samostatné se svislou nosnou konstrukcí zděnou nebo monolitickou betonovou tyčovou nebo plošnou vodorovná dopravní vzdálenost do 50 m, pro zdi výšky do 12 m | [14 empty] | PP | 2
| D | PSV | Práce a dodávky PSV |  |  |  | 0 |  |  |  |  | 0 |  | 0.055279 |  | 0 | 2 | D | 0 |  |  |  | ROZPOCET | [6 empty] | 0
| D | 711 | Izolace proti vodě, vlhkosti a plynům |  |  |  | 0 |  |  |  |  | 0 |  | 0.055279 |  | 0 | 2 | D | 1 |  |  |  | ROZPOCET | [6 empty] | 0
20 | K | 711112001 | Provedení izolace proti zemní vlhkosti svislé za studena nátěrem penetračním | m2 | 10.34 |  | 0 | CS ÚRS 2018 02 |  | základní |  | 0 | 0 | 0 | 0 | 0 | 16 | K | 2 |  |  |  | ROZPOCET | 0 | 0 | 0 | 0 | 0 | 1 | 0 | 16 | -997162575
| PP |  | Provedení izolace proti zemní vlhkosti natěradly a tmely za studena na ploše svislé S nátěrem penetračním | [14 empty] | PP | 2
| VV |  | (2,60+4,20+2,60)*1,10 |  | 10.34 | [12 empty] | VV | 2 | 2 | True | 1 | ROZPOCET
21 | M | 11163150 | lak asfaltový penetrační | t | 0.003 |  | 0 | CS ÚRS 2018 02 |  | základní |  | 0 | 1 | 0.003 | 0 | 0 | 32 | M | 2 |  |  |  | ROZPOCET | 0 | 0 | 0 | 0 | 0 | 1 | 0 | 16 | 160169128
| PP |  | lak asfaltový penetrační | [14 empty] | PP | 2
| VV |  | 10,34*0,0003 'Přepočtené koeficientem množství |  | 0.003 | [12 empty] | VV | 2 | 2 | False | 1 | ROZPOCET
22 | K | 711142559 | Provedení izolace proti zemní vlhkosti pásy přitavením svislé NAIP | m2 | 10.34 |  | 0 | CS ÚRS 2018 02 |  | základní |  | 0 | 0.0004 | 0.004136 | 0 | 0 | 16 | K | 2 |  |  |  | ROZPOCET | 0 | 0 | 0 | 0 | 0 | 1 | 0 | 16 | -1903287268
| PP |  | Provedení izolace proti zemní vlhkosti pásy přitavením NAIP na ploše svislé S | [14 empty] | PP | 2
| VV |  | (2,60+4,20+2,60)*1,10 |  | 10.34 | [12 empty] | VV | 2 | 2 | True | 1 | ROZPOCET
23 | M | 62832001.a | pás těžký asfaltovaný | m2 | 12.408 |  | 0 |  |  | základní |  | 0 | 0.00388 | 0.048143 | 0 | 0 | 32 | M | 2 |  |  |  | ROZPOCET | 0 | 0 | 0 | 0 | 0 | 1 | 0 | 16 | -335620526
| PP |  | pás těžký asfaltovaný | [14 empty] | PP | 2
| VV |  | 10,34*1,2 'Přepočtené koeficientem množství |  | 12.408 | [12 empty] | VV | 2 | 2 | False | 1 | ROZPOCET
24 | K | 998711101 | Přesun hmot tonážní pro izolace proti vodě, vlhkosti a plynům v objektech výšky do 6 m | t | 0.055 |  | 0 | CS ÚRS 2018 02 |  | základní |  | 0 | 0 | 0 | 0 | 0 | 16 | K | 2 |  |  |  | ROZPOCET | 0 | 0 | 0 | 0 | 0 | 1 | 0 | 16 | 2040549082
| PP |  | Přesun hmot pro izolace proti vodě, vlhkosti a plynům stanovený z hmotnosti přesunovaného materiálu vodorovná dopravní vzdálenost do 50 m v objektech výšky do 6 m | [14 empty] | PP | 2

## SO 801 - Vegetační úpravy
{2c03aac0-09dd-411d-a096-09b1139a5bad}
2
| KRYCÍ LIST SOUPISU PRACÍ | [7 empty] | v --- níže se nacházejí doplnkové a pomocné údaje k sestavám --- v | [8 empty] | False
Stavba:
Malešická, 1. a 2. etapa, 2. etapa Za Vackovem - Habrová
Objekt:
SO 801 - Vegetační úpravy
| KSO: |  |  |  |  | CC-CZ:
| Místo: |  | Praha 3 |  |  | Datum: | 25. 10. 2018
| Zadavatel: |  |  |  |  | IČ: | 63834197
|  | Technická správa komunikací hl. m. Prahy |  |  |  | DIČ: | CZ63834197
| Uchazeč: |  |  |  |  | IČ: | Vyplň údaj
|  | Vyplň údaj |  |  |  | DIČ: | Vyplň údaj
| Projektant: |  |  |  |  | IČ: | 48585955
|  | NOVÁK & PARTNER, s.r.o. |  |  |  | DIČ: | CZ48585955
| Zpracovatel: |  |  |  |  | IČ:
DIČ:
Poznámka:
| Cena bez DPH | [5 empty] | 0
|  |  | Základ daně |  |  | Sazba daně | Výše daně
| DPH | základní | 0 |  |  | 21% | 0
|  | snížená | 0 |  |  | 15% | 0
|  | zákl. přenesená | 0 |  |  | 21% | 0
|  | sníž. přenesená | 0 |  |  | 15% | 0
|  | nulová | 0 |  |  | 0% | 0
| Cena s DPH |  |  | v | CZK |  | 0
REKAPITULACE ČLENĚNÍ SOUPISU PRACÍ
Stavba:
Malešická, 1. a 2. etapa, 2. etapa Za Vackovem - Habrová
Objekt:
SO 801 - Vegetační úpravy
Místo: |  |  | Praha 3 |  |  | Datum: | 25. 10. 2018
Zadavatel: |  |  | Technická správa komunikací hl. m. Prahy |  |  | Projektant: | NOVÁK & PARTNER, s.r.o.
Uchazeč: |  |  | Vyplň údaj |  |  | Zpracovatel:
Kód dílu - Popis | [6 empty] | Cena celkem [CZK]
Náklady stavby celkem | [6 empty] | 0 | [11 empty] | -1
| HSV - Práce a dodávky HSV | [5 empty] | 0
| 1 - Zemní práce | [5 empty] | 0
| 998 - Přesun hmot | [5 empty] | 0
SOUPIS PRACÍ
Stavba:
Malešická, 1. a 2. etapa, 2. etapa Za Vackovem - Habrová
Objekt:
SO 801 - Vegetační úpravy
Místo: |  |  | Praha 3 |  |  | Datum: | 25. 10. 2018
Zadavatel: |  |  | Technická správa komunikací hl. m. Prahy |  |  | Projektant: | NOVÁK & PARTNER, s.r.o.
Uchazeč: |  |  | Vyplň údaj |  |  | Zpracovatel:
PČ | Typ | Kód | Popis | MJ | Množství | J.cena [CZK] | Cena celkem [CZK] | Cenová soustava |  | DPH | J. Nh [h] | Nh celkem [h] | J. hmotnost [t] | Hmotnost celkem [t] | J. suť [t] | Suť Celkem [t]
Náklady soupisu celkem | [6 empty] | 0 |  |  |  |  | 0 |  | 10.0729 |  | 0 |  | D | -1 | [10 empty] | 0
| D | HSV | Práce a dodávky HSV |  |  |  | 0 |  |  |  |  | 0 |  | 10.0729 |  | 0 | 1 | D | 0 |  |  |  | ROZPOCET | [6 empty] | 0
| D | 1 | Zemní práce |  |  |  | 0 |  |  |  |  | 0 |  | 10.0729 |  | 0 | 1 | D | 1 |  |  |  | ROZPOCET | [6 empty] | 0
1 | K | 122301402.a | Vykopávky v zemníku na suchu vč. vodorovné dopravy ze vzdálenosti dle možností uchazeče a poplatku za nákup vhodného materiálu - ORNICE | m3 | 135.2 |  | 0 |  |  | základní |  | 0 | 0 | 0 | 0 | 0 | 4 | K | 2 |  |  |  | ROZPOCET | 0 | 0 | 0 | 0 | 0 | 1 | 0 | 4 | -1189326119
| PP |  | Vykopávky v zemníku na suchu vč. vodorovné dopravy ze vzdálenosti dle možností uchazeče a poplatku za nákup vhodného materiálu - ORNICE | [14 empty] | PP | 2
| VV |  | "dle pol. č. 182301132" 676 "m2" * 0,20 "m" |  | 135.2 | [12 empty] | VV | 2 | 2 | True | 1 | ROZPOCET
2 | K | 182301133 | Rozprostření ornice pl přes 500 m2 ve svahu nad 1:5 tl vrstvy do 200 mm | m2 | 676 |  | 0 | CS ÚRS 2018 02 |  | základní |  | 0 | 0 | 0 | 0 | 0 | 4 | K | 2 |  |  |  | ROZPOCET | 0 | 0 | 0 | 0 | 0 | 1 | 0 | 4 | -101058495
| PP |  | Rozprostření a urovnání ornice ve svahu sklonu přes 1:5 při souvislé ploše přes 500 m2, tl. vrstvy přes 150 do 200 mm | [14 empty] | PP | 2
| VV |  | "plochy stanoveny planimetrováním z příčných řezů" 676 |  | 676 | [12 empty] | VV | 2 | 2 | True | 1 | ROZPOCET
3 | K | 183101115 | Hloubení jamek bez výměny půdy zeminy tř 1 až 4 objem do 0,4 m3 v rovině a svahu do 1:5 | kus | 3 |  | 0 | CS ÚRS 2018 02 |  | základní |  | 0 | 0 | 0 | 0 | 0 | 4 | K | 2 |  |  |  | ROZPOCET | 0 | 0 | 0 | 0 | 0 | 1 | 0 | 4 | -85428931
| PP |  | Hloubení jamek pro vysazování rostlin v zemině tř.1 až 4 bez výměny půdy v rovině nebo na svahu do 1:5, objemu přes 0,125 do 0,40 m3 | [14 empty] | PP | 2
| VV |  | "pro stromy" 3"ks" |  | 3 | [12 empty] | VV | 2 | 2 | True | 1 | ROZPOCET
4 | K | 183151111 | Hloubení jam pro výsadbu dřevin strojně v rovině nebo ve svahu do 1:5 objem jamky do 0,20 m3 | kus | 178 |  | 0 | CS ÚRS 2018 02 |  | základní |  | 0 | 0 | 0 | 0 | 0 | 4 | K | 2 |  |  |  | ROZPOCET | 0 | 0 | 0 | 0 | 0 | 1 | 0 | 4 | -465336489
| PP |  | Hloubení jam pro výsadbu dřevin strojně v rovině nebo ve svahu do 1:5, objem do 0,20 m3 | [14 empty] | PP | 2
5 | K | 183205111 | Založení záhonu v rovině a svahu do 1:5 zemina tř 1 a 2 | m2 | 39 |  | 0 | CS ÚRS 2018 02 |  | základní |  | 0 | 0 | 0 | 0 | 0 | 4 | K | 2 |  |  |  | ROZPOCET | 0 | 0 | 0 | 0 | 0 | 1 | 0 | 4 | -1368828240
| PP |  | Založení záhonu pro výsadbu rostlin v rovině nebo na svahu do 1:5 v zemině tř. 1 až 2 | [14 empty] | PP | 2
| VV |  | "Pro keře a stromy" 36,00"m2"+3,00"m2" |  | 39 | [12 empty] | VV | 2 | 2 | True | 1 | ROZPOCET
6 | K | 183403131 | Obdělání půdy rytím zemina tř 1 a 2 v rovině a svahu do 1:5 | m2 | 39 |  | 0 | CS ÚRS 2018 02 |  | základní |  | 0 | 0 | 0 | 0 | 0 | 4 | K | 2 |  |  |  | ROZPOCET | 0 | 0 | 0 | 0 | 0 | 1 | 0 | 4 | 742786683
| PP |  | Obdělání půdy rytím půdy hl. do 200 mm v zemině tř. 1 až 2 v rovině nebo na svahu do 1:5 | [14 empty] | PP | 2
| VV |  | "Pro keře a stromy" 36,00"m2"+3,00"m2" |  | 39 | [12 empty] | VV | 2 | 2 | True | 1 | ROZPOCET
7 | K | 183405211 | Výsev trávníku hydroosevem na ornici | m2 | 676 |  | 0 | CS ÚRS 2018 02 |  | základní |  | 0 | 0.00127 | 0.85852 | 0 | 0 | 4 | K | 2 |  |  |  | ROZPOCET | 0 | 0 | 0 | 0 | 0 | 1 | 0 | 4 | -1319702217
| PP |  | Výsev trávníku hydroosevem na ornici | [14 empty] | PP | 2
| VV |  | "dle pol. č. 182301132" 676 |  | 676 | [12 empty] | VV | 2 | 2 | True | 1 | ROZPOCET
8 | M | 00572410 | osivo směs travní parková | kg | 20.28 |  | 0 | CS ÚRS 2018 02 |  | základní |  | 0 | 0.001 | 0.02028 | 0 | 0 | 8 | M | 2 |  |  |  | ROZPOCET | 0 | 0 | 0 | 0 | 0 | 1 | 0 | 4 | -923388708
| PP |  | osivo směs travní parková | [14 empty] | PP | 2
| VV |  | "dle pol. č. 183405211" 676 |  | 676 | [12 empty] | VV | 2 | 2 | True | 0 | ROZPOCET
| VV |  | 676*0,03 "Přepočtené koeficientem množství |  | 20.28 | [12 empty] | VV | 2 | 2 | True | 1 | ROZPOCET
9 | K | 184102115 | Výsadba dřeviny s balem D do 0,6 m do jamky se zalitím v rovině a svahu do 1:5 | kus | 3 |  | 0 | CS ÚRS 2018 02 |  | základní |  | 0 | 0 | 0 | 0 | 0 | 4 | K | 2 |  |  |  | ROZPOCET | 0 | 0 | 0 | 0 | 0 | 1 | 0 | 4 | 566584071
| PP |  | Výsadba dřeviny s balem do předem vyhloubené jamky se zalitím v rovině nebo na svahu do 1:5, při průměru balu přes 500 do 600 mm | [14 empty] | PP | 2
| VV |  | 3"ks" |  | 3 | [12 empty] | VV | 2 | 2 | True | 1 | ROZPOCET
10 | M | 02650403.a | strom listnatý výška kmene nejméně 2,30m, balované | kus | 3 |  | 0 |  |  | základní |  | 0 | 0.0024 | 0.0072 | 0 | 0 | 8 | M | 2 |  |  |  | ROZPOCET | 0 | 0 | 0 | 0 | 0 | 1 | 0 | 4 | 84358911
| PP |  | strom listnatý výška kmene nejméně 2,30m, balované | [14 empty] | PP | 2
| P |  | Poznámka k položce: přesný druh stromu bude určen následným správcem stavby | [14 empty] | P | 2
| VV |  | 3"ks" |  | 3 | [12 empty] | VV | 2 | 2 | True | 1 | ROZPOCET
11 | K | 184102211 | Výsadba keře bez balu v do 1 m do jamky se zalitím v rovině a svahu do 1:5 | kus | 178 |  | 0 | CS ÚRS 2018 02 |  | základní |  | 0 | 0 | 0 | 0 | 0 | 4 | K | 2 |  |  |  | ROZPOCET | 0 | 0 | 0 | 0 | 0 | 1 | 0 | 4 | -459082872
| PP |  | Výsadba keře bez balu do předem vyhloubené jamky se zalitím v rovině nebo na svahu do 1:5 výšky do 1 m v terénu | [14 empty] | PP | 2
| VV |  | "dřišťál Thunbergův - Atropurpurea" 90 |  | 90 | [12 empty] | VV | 2 | 2 | True | 0 | ROZPOCET
| VV |  | "dřišťál Thunbergův - Aurea" 88 |  | 88 | [12 empty] | VV | 2 | 2 | True | 0 | ROZPOCET
| VV |  | Součet |  | 178 | [12 empty] | VV | 2 | 4 | True | 1 | ROZPOCET
12 | M | 026504170.R1 | Dřišťál Thunbergův ,,Atropurpurea", min. 30 - 40 cm, K | kus | 90 |  | 0 |  |  | základní |  | 0 | 0.0012 | 0.108 | 0 | 0 | 8 | M | 2 |  |  |  | ROZPOCET | 0 | 0 | 0 | 0 | 0 | 1 | 0 | 4 | 1566109680
| PP |  | Dřišťál Thunbergův ,,Atropurpurea", min. 30 - 40 cm, K | [14 empty] | PP | 2
13 | M | 026504170.R2 | Dřišťál Thunbergův ,,Aurea", 30 - 40 cm, K | kus | 88 |  | 0 |  |  | základní |  | 0 | 0.0012 | 0.1056 | 0 | 0 | 8 | M | 2 |  |  |  | ROZPOCET | 0 | 0 | 0 | 0 | 0 | 1 | 0 | 4 | -540881703
| PP |  | Dřišťál Thunbergův ,,Aurea", 30 - 40 cm, K | [14 empty] | PP | 2
14 | K | 184215133 | Ukotvení kmene dřevin třemi kůly D do 0,1 m délky do 3 m | kus | 3 |  | 0 | CS ÚRS 2018 02 |  | základní |  | 0 | 6e-05 | 0.00018 | 0 | 0 | 4 | K | 2 |  |  |  | ROZPOCET | 0 | 0 | 0 | 0 | 0 | 1 | 0 | 4 | -1508844232
| PP |  | Ukotvení dřeviny kůly třemi kůly, délky přes 2 do 3 m | [14 empty] | PP | 2
| VV |  | "stromy" 3"ks" |  | 3 | [12 empty] | VV | 2 | 2 | True | 1 | ROZPOCET
15 | M | 05217108.a | kůly dřevěné (kulatina) pro kotvení dřevin délky 3m | ks | 9 |  | 0 |  |  | základní |  | 0 | 0.65 | 5.85 | 0 | 0 | 8 | M | 2 |  |  |  | ROZPOCET | 0 | 0 | 0 | 0 | 0 | 1 | 0 | 4 | 280043396
| PP |  | kůly dřevěné (kulatina) pro kotvení dřevin délky 3m | [14 empty] | PP | 2
| VV |  | "stromy" 3"ks"*3 |  | 9 | [12 empty] | VV | 2 | 2 | True | 1 | ROZPOCET
16 | M | 05217108.b | příčky dřevěné ke kůlům - kompletní materiál pro jeden strom | ks | 3 |  | 0 |  |  | základní |  | 0 | 0.65 | 1.95 | 0 | 0 | 8 | M | 2 |  |  |  | ROZPOCET | 0 | 0 | 0 | 0 | 0 | 1 | 0 | 4 | 1219964898
| PP |  | příčky dřevěné ke kůlům - kompletní materiál pro jeden strom | [14 empty] | PP | 2
| VV |  | "stromy" 3"ks" |  | 3 | [12 empty] | VV | 2 | 2 | True | 1 | ROZPOCET
17 | K | 184215331 | Ukotvení dřeviny popruhy a ocelovými lanky do výstuže obvodu kmene do 200 mm, výšky do 5 m | kus | 3 |  | 0 | CS ÚRS 2018 02 |  | základní |  | 0 | 0 | 0 | 0 | 0 | 4 | K | 2 |  |  |  | ROZPOCET | 0 | 0 | 0 | 0 | 0 | 1 | 0 | 4 | -267695292
| PP |  | Ukotvení dřeviny nadzemním kotvením za kmen pomocí textilních popruhů a ocelových lanek na konstrukci, obvodu kmene do 200 mm, výšky do 5 m | [14 empty] | PP | 2
| VV |  | 3"ks" |  | 3 | [12 empty] | VV | 2 | 2 | True | 1 | ROZPOCET
18 | K | 184501141 | Zhotovení obalu z rákosové nebo kokosové rohože v rovině a svahu do 1:5 | m2 | 3 |  | 0 | CS ÚRS 2018 02 |  | základní |  | 0 | 3e-05 | 9e-05 | 0 | 0 | 4 | K | 2 |  |  |  | ROZPOCET | 0 | 0 | 0 | 0 | 0 | 1 | 0 | 4 | -799423222
| PP |  | Zhotovení obalu kmene z rákosové nebo kokosové rohože v rovině nebo na svahu do 1:5 | [14 empty] | PP | 2
| VV |  | "na stromy" 3"ks*(3,14*0,10)*1,50 |  | 3 | [12 empty] | VV | 2 | 2 | True | 1 | ROZPOCET
19 | M | 61894000 | rákos ohradový neloupaný 60x100cm | m2 | 3 |  | 0 | CS ÚRS 2018 02 |  | základní |  | 0 | 0.0005 | 0.0015 | 0 | 0 | 8 | M | 2 |  |  |  | ROZPOCET | 0 | 0 | 0 | 0 | 0 | 1 | 0 | 4 | 1852490543
| PP |  | rákos ohradový neloupaný 60x100cm | [14 empty] | PP | 2
20 | K | 184801121 | Ošetřování vysazených dřevin soliterních v rovině a svahu do 1:5 | kus | 30 |  | 0 | CS ÚRS 2018 02 |  | základní |  | 0 | 0 | 0 | 0 | 0 | 4 | K | 2 |  |  |  | ROZPOCET | 0 | 0 | 0 | 0 | 0 | 1 | 0 | 4 | 139527235
| PP |  | Ošetření vysazených dřevin solitérních v rovině nebo na svahu do 1:5 | [14 empty] | PP | 2
| VV |  | "předpoklad 10x" 3"ks"*10 |  | 30 | [12 empty] | VV | 2 | 2 | True | 1 | ROZPOCET
21 | K | 184801131 | Ošetřování vysazených dřevin ve skupinách v rovině a svahu do 1:5 | m2 | 108 |  | 0 | CS ÚRS 2018 02 |  | základní |  | 0 | 0 | 0 | 0 | 0 | 4 | K | 2 |  |  |  | ROZPOCET | 0 | 0 | 0 | 0 | 0 | 1 | 0 | 4 | 1231197112
| PP |  | Ošetření vysazených dřevin ve skupinách v rovině nebo na svahu do 1:5 | [14 empty] | PP | 2
| VV |  | 3*36 |  | 108 | [12 empty] | VV | 2 | 2 | True | 1 | ROZPOCET
22 | K | 184802211 | Chemické odplevelení před založením kultury nad 20 m2 postřikem na široko ve svahu do 1:2 | m2 | 1014 |  | 0 | CS ÚRS 2018 02 |  | základní |  | 0 | 0 | 0 | 0 | 0 | 4 | K | 2 |  |  |  | ROZPOCET | 0 | 0 | 0 | 0 | 0 | 1 | 0 | 4 | -737346812
| PP |  | Chemické odplevelení půdy před založením kultury, trávníku nebo zpevněných ploch o výměře jednotlivě přes 20 m2 na svahu přes 1:5 do 1:2 postřikem na široko | [14 empty] | PP | 2
| VV |  | 1,5*676 |  | 1014 | [12 empty] | VV | 2 | 2 | True | 1 | ROZPOCET
23 | K | 184911421 | Mulčování rostlin kůrou tl. do 0,1 m v rovině a svahu do 1:5 | m2 | 39 |  | 0 | CS ÚRS 2018 02 |  | základní |  | 0 | 0 | 0 | 0 | 0 | 4 | K | 2 |  |  |  | ROZPOCET | 0 | 0 | 0 | 0 | 0 | 1 | 0 | 4 | 1211236838
| PP |  | Mulčování vysazených rostlin mulčovací kůrou, tl. do 100 mm v rovině nebo na svahu do 1:5 | [14 empty] | PP | 2
| VV |  | "pro keře" 36,00"m2" |  | 36 | [12 empty] | VV | 2 | 2 | True | 0 | ROZPOCET
| VV |  | "pro stromy" 3,00"m2" |  | 3 | [12 empty] | VV | 2 | 2 | True | 0 | ROZPOCET
| VV |  | Součet |  | 39 | [12 empty] | VV | 2 | 4 | True | 1 | ROZPOCET
24 | M | 10391100 | kůra mulčovací VL | m3 | 3.9 |  | 0 | CS ÚRS 2018 02 |  | základní |  | 0 | 0.2 | 0.78 | 0 | 0 | 8 | M | 2 |  |  |  | ROZPOCET | 0 | 0 | 0 | 0 | 0 | 1 | 0 | 4 | 1520686788
| PP |  | kůra mulčovací VL | [14 empty] | PP | 2
| VV |  | "pro keře" 36,00"m2"*0,1 |  | 3.6 | [12 empty] | VV | 2 | 2 | True | 0 | ROZPOCET
| VV |  | "pro stromy" 3,00"m2"*0,10 |  | 0.3 | [12 empty] | VV | 2 | 2 | True | 0 | ROZPOCET
| VV |  | Součet |  | 3.9 | [12 empty] | VV | 2 | 4 | True | 1 | ROZPOCET
25 | K | 185802112 | Hnojení půdy vitahumem, kompostem nebo chlévskou mrvou v rovině a svahu do 1:5 | t | 0.386 |  | 0 | CS ÚRS 2018 02 |  | základní |  | 0 | 0 | 0 | 0 | 0 | 4 | K | 2 |  |  |  | ROZPOCET | 0 | 0 | 0 | 0 | 0 | 1 | 0 | 4 | -22030159
| PP |  | Hnojení půdy nebo trávníku v rovině nebo na svahu do 1:5 vitahumem, kompostem nebo chlévskou mrvou | [14 empty] | PP | 2
| VV |  | "keře" 178 "ks" * 0,002 "t/ks" |  | 0.356 | [12 empty] | VV | 2 | 2 | True | 0 | ROZPOCET
| VV |  | "stromy" 3"ks" * 0,01 "t/ks" |  | 0.03 | [12 empty] | VV | 2 | 2 | True | 0 | ROZPOCET
| VV |  | Součet |  | 0.386 | [12 empty] | VV | 2 | 4 | True | 1 | ROZPOCET
26 | M | 185802119.R | kompost | t | 0.386 |  | 0 |  |  | základní |  | 0 | 1 | 0.386 | 0 | 0 | 8 | M | 2 |  |  |  | ROZPOCET | 0 | 0 | 0 | 0 | 0 | 1 | 0 | 4 | -1037727146
| PP |  | kompost | [14 empty] | PP | 2
| VV |  | "dle pol. č. 185802112" 0,356 |  | 0.356 | [12 empty] | VV | 2 | 2 | True | 0 | ROZPOCET
| VV |  | "stromy" 0,03"t" |  | 0.03 | [12 empty] | VV | 2 | 2 | True | 0 | ROZPOCET
| VV |  | Součet |  | 0.386 | [12 empty] | VV | 2 | 4 | True | 1 | ROZPOCET
27 | K | 185802114 | Hnojení půdy umělým hnojivem k jednotlivým rostlinám v rovině a svahu do 1:5 | t | 0.005 |  | 0 | CS ÚRS 2018 02 |  | základní |  | 0 | 0 | 0 | 0 | 0 | 4 | K | 2 |  |  |  | ROZPOCET | 0 | 0 | 0 | 0 | 0 | 1 | 0 | 4 | 1138363439
| PP |  | Hnojení půdy nebo trávníku v rovině nebo na svahu do 1:5 umělým hnojivem s rozdělením k jednotlivým rostlinám | [14 empty] | PP | 2
| VV |  | "keře" (178 "ks" * 0,03 "kg/ks")/1000 |  | 0.005 | [12 empty] | VV | 2 | 2 | True | 0 | ROZPOCET
| VV |  | "stromy" (3 "ks" * 0,05 "kg/ks")/1000 |  | 0 | [12 empty] | VV | 2 | 2 | True | 0 | ROZPOCET
| VV |  | Součet |  | 0.005 | [12 empty] | VV | 2 | 4 | True | 1 | ROZPOCET
28 | M | 25191155 | hnojivo průmyslové Cererit | kg | 5.49 |  | 0 | CS ÚRS 2018 02 |  | základní |  | 0 | 0.001 | 0.00549 | 0 | 0 | 8 | M | 2 |  |  |  | ROZPOCET | 0 | 0 | 0 | 0 | 0 | 1 | 0 | 4 | 181679103
| PP |  | hnojivo průmyslové Cererit | [14 empty] | PP | 2
| VV |  | "keře" (178 "ks" * 0,03 "kg/ks") |  | 5.34 | [12 empty] | VV | 2 | 2 | True | 0 | ROZPOCET
| VV |  | "stromy" (3 "ks" * 0,05 "kg/ks") |  | 0.15 | [12 empty] | VV | 2 | 2 | True | 0 | ROZPOCET
| VV |  | Součet |  | 5.49 | [12 empty] | VV | 2 | 4 | True | 1 | ROZPOCET
29 | K | 185803111 | Ošetření trávníku shrabáním v rovině a svahu do 1:5 | m2 | 2028 |  | 0 | CS ÚRS 2018 02 |  | základní |  | 0 | 0 | 0 | 0 | 0 | 4 | K | 2 |  |  |  | ROZPOCET | 0 | 0 | 0 | 0 | 0 | 1 | 0 | 4 | 1610431875
| PP |  | Ošetření trávníku jednorázové v rovině nebo na svahu do 1:5 | [14 empty] | PP | 2
| VV |  | 3*676 |  | 2028 | [12 empty] | VV | 2 | 2 | True | 1 | ROZPOCET
30 | K | 185804312 | Zalití rostlin vodou plocha přes 20 m2 | m3 | 30.48 |  | 0 | CS ÚRS 2018 02 |  | základní |  | 0 | 0 | 0 | 0 | 0 | 4 | K | 2 |  |  |  | ROZPOCET | 0 | 0 | 0 | 0 | 0 | 1 | 0 | 4 | 1968893230
| PP |  | Zalití rostlin vodou plochy záhonů jednotlivě přes 20 m2 | [14 empty] | PP | 2
| VV |  | "keře - zalití 3x (3 x 10 l/keř)" 5,34 |  | 5.34 | [12 empty] | VV | 2 | 2 | True | 0 | ROZPOCET
| VV |  | "trávník - zalití 3x (3 x 5 l/m2)" 10,14 |  | 10.14 | [12 empty] | VV | 2 | 2 | True | 0 | ROZPOCET
| VV |  | "stromy, 50x100l/strom" 3"ks"*100"l/ks"*50/1000 |  | 15 | [12 empty] | VV | 2 | 2 | True | 0 | ROZPOCET
| VV |  | Součet |  | 30.48 | [12 empty] | VV | 2 | 4 | True | 1 | ROZPOCET
31 | K | 185851121 | Dovoz vody pro zálivku rostlin za vzdálenost do 1000 m | m3 | 30.48 |  | 0 | CS ÚRS 2018 02 |  | základní |  | 0 | 0 | 0 | 0 | 0 | 4 | K | 2 |  |  |  | ROZPOCET | 0 | 0 | 0 | 0 | 0 | 1 | 0 | 4 | 1497932240
| PP |  | Dovoz vody pro zálivku rostlin na vzdálenost do 1000 m | [14 empty] | PP | 2
| VV |  | 30,48"m3" |  | 30.48 | [12 empty] | VV | 2 | 2 | True | 1 | ROZPOCET
| D | 998 | Přesun hmot |  |  |  | 0 |  |  |  |  | 0 |  | 0 |  | 0 | 1 | D | 1 |  |  |  | ROZPOCET | [6 empty] | 0
32 | K | 998231311 | Přesun hmot pro sadovnické a krajinářské úpravy vodorovně do 5000 m | t | 10.073 |  | 0 | CS ÚRS 2018 02 |  | základní |  | 0 | 0 | 0 | 0 | 0 | 4 | K | 2 |  |  |  | ROZPOCET | 0 | 0 | 0 | 0 | 0 | 1 | 0 | 4 | -1373389328
| PP |  | Přesun hmot pro sadovnické a krajinářské úpravy - strojně dopravní vzdálenost do 5000 m | [14 empty] | PP | 2

## Pokyny pro vyplnění
Struktura údajů, formát souboru a metodika pro zpracování
Struktura
Soubor je složen ze záložky Rekapitulace stavby a záložek s názvem soupisu prací pro jednotlivé objekty ve formátu XLSX. Každá ze záložek přitom obsahuje
ještě samostatné sestavy vymezené orámovaním a nadpisem sestavy.
Rekapitulace stavby obsahuje sestavu Rekapitulace stavby a Rekapitulace objektů stavby a soupisů prací.
V sestavě Rekapitulace stavby jsou uvedeny informace identifikující předmět veřejné zakázky na stavební práce, KSO, CC-CZ, CZ-CPV, CZ-CPA a rekapitulaci
celkové nabídkové ceny uchazeče.
Termínem "uchazeč" se myslí "účastník zadávacího řízení" ve smyslu zákona o zadávání veřejných zakázek.
V sestavě Rekapitulace objektů stavby a soupisů prací je uvedena rekapitulace stavebních objektů, inženýrských objektů, provozních souborů,
vedlejších a ostatních nákladů a ostatních nákladů s rekapitulací nabídkové ceny za jednotlivé soupisy prací. Na základě údaje Typ je možné
identifikovat, zda se jedná o objekt nebo soupis prací pro daný objekt:
|  | STA | Stavební objekt pozemní
|  | ING | Stavební objekt inženýrský
|  | PRO | Provozní soubor
|  | VON | Vedlejší a ostatní náklady
|  | OST | Ostatní
|  | Soupis | Soupis prací pro daný typ objektu
Soupis prací pro jednotlivé objekty obsahuje sestavy Krycí list soupisu, Rekapitulace členění soupisu prací, Soupis prací. Za soupis prací může být považován
i objekt stavby v případě, že neobsahuje podřízenou zakázku.
Krycí list soupisu obsahuje rekapitulaci informací o předmětu veřejné zakázky ze sestavy Rekapitulace stavby, informaci o zařazení objektu do KSO,
CC-CZ, CZ-CPV, CZ-CPA a rekapitulaci celkové nabídkové ceny uchazeče za aktuální soupis prací.
Rekapitulace členění soupisu prací obsahuje rekapitulaci soupisu prací ve všech úrovních členění soupisu tak, jak byla tato členění použita (např.
stavební díly, funkční díly, případně jiné členění) s rekapitulací nabídkové ceny.
Soupis prací obsahuje položky veškerých stavebních nebo montážních prací, dodávek materiálů a služeb nezbytných pro zhotovení stavebního objektu,
inženýrského objektu, provozního souboru, vedlejších a ostatních nákladů.
Pro položky soupisu prací se zobrazují následující informace:
|  | PČ |  | Pořadové číslo položky v aktuálním soupisu
|  | TYP |  | Typ položky: K - konstrukce, M - materiál, PP - plný popis, PSC - poznámka k souboru cen, P - poznámka k položce, VV - výkaz výměr
|  | Kód |  | Kód položky
|  | Popis |  | Zkrácený popis položky
|  | MJ |  | Měrná jednotka položky
|  | Množství |  | Množství v měrné jednotce
|  | J.cena |  | Jednotková cena položky. Zadaní může obsahovat namísto J.ceny sloupce J.materiál a J.montáž, jejichž součet definuje
J.cenu položky.
|  | Cena celkem |  | Celková cena položky daná jako součin množství a j.ceny
|  | Cenová soustava |  | Příslušnost položky do cenové soustavy
Ke každé položce soupisu prací se na samostatných řádcích může zobrazovat:
Plný popis položky
Poznámka k souboru cen a poznámka zadavatele
Výkaz výměr
Pokud je k řádku výkazu výměr evidovaný údaj ve sloupci Kód, jedná se o definovaný odkaz, na který se může odvolávat výkaz výměr z jiné položky.
Metodika pro zpracování
Jednotlivé sestavy jsou v souboru provázány. Editovatelné pole jsou zvýrazněny žlutým podbarvením, ostatní pole neslouží k editaci a nesmí být jakkoliv
modifikovány.
Uchazeč je pro podání nabídky povinen vyplnit žlutě podbarvená pole:
Pole Uchazeč v sestavě Rekapitulace stavby - zde uchazeč vyplní svůj název (název subjektu)
Pole IČ a DIČ v sestavě Rekapitulace stavby - zde uchazeč vyplní svoje IČ a DIČ
Datum v sestavě Rekapitulace stavby - zde uchazeč vyplní datum vytvoření nabídky
J.cena = jednotková cena v sestavě Soupis prací o maximálním počtu desetinných míst uvedených v poli
- pokud sestavy soupisů prací obsahují pole J.cena, měla by být všechna tato pole vyplněna nenulovými
Poznámka - nepovinný údaj pro položku soupisu
V případě, že sestavy soupisů prací neobsahují pole J.cena, potom ve všech soupisech prací obsahují pole:
- J.materiál - jednotková cena materiálu
- J.montáž - jednotková cena montáže
Uchazeč v tomto případě by měl vyplnit všechna pole J.materiál a pole J.montáž nenulovými kladnými číslicemi. V případech, kdy položka
neobsahuje žádný materiál je přípustné, aby pole J.materiál bylo vyplněno nulou. V případech, kdy položka neobsahuje žádnou montáž je přípustné,
aby pole J.montáž bylo vyplněno nulou. Obě pole - J.materiál, J.Montáž u jedné položky by však neměly být vyplněny nulou.
Rekapitulace stavby
Název |  |  | Povinný |  | Popis | Typ | Max. počet
atributu |  |  | (A/N) |  |  |  | znaků
Kód |  |  | A |  | Kód stavby | String | 20
Stavba |  |  | A |  | Název stavby | String | 120
Místo |  |  | N |  | Místo stavby | String | 50
Datum |  |  | A |  | Datum vykonaného exportu | Date
KSO |  |  | N |  | Klasifikace stavebního objektu | String | 15
CC-CZ |  |  | N |  | Klasifikace stavbeních děl | String | 15
CZ-CPV |  |  | N |  | Společný slovník pro veřejné zakázky | String | 20
CZ-CPA |  |  | N |  | Klasifikace produkce podle činností | String | 20
Zadavatel |  |  | N |  | Zadavatel zadaní | String | 50
IČ |  |  | N |  | IČ zadavatele zadaní | String | 20
DIČ |  |  | N |  | DIČ zadavatele zadaní | String | 20
Uchazeč |  |  | N |  | Uchazeč veřejné zakázky | String | 50
Projektant |  |  | N |  | Projektant | String | 50
Poznámka |  |  | N |  | Poznámka k zadání | String | 255
Sazba DPH |  |  | A |  | Rekapitulace sazeb DPH u položek soupisů | eGSazbaDph
Základna DPH |  |  | A |  | Základna DPH určena součtem celkové ceny z položek soupisů | Double
Hodnota DPH |  |  | A |  | Hodnota DPH | Double
Cena bez DPH |  |  | A |  | Celková cena bez DPH za celou stavbu. Sčítává se ze všech listů. | Double
Cena s DPH |  |  | A |  | Celková cena s DPH za celou stavbu | Double
Rekapitulace objektů stavby a soupisů prací
Název |  |  | Povinný |  | Popis | Typ | Max. počet
atributu |  |  | (A/N) |  |  |  | znaků
Kód |  |  | A |  | Přebírá se z Rekapitulace stavby | String | 20
Stavba |  |  | A |  | Přebírá se z Rekapitulace stavby | String | 120
Místo |  |  | N |  | Přebírá se z Rekapitulace stavby | String | 50
Datum |  |  | A |  | Přebírá se z Rekapitulace stavby | Date
Zadavatel |  |  | N |  | Přebírá se z Rekapitulace stavby | String | 50
Projektant |  |  | N |  | Přebírá se z Rekapitulace stavby | String | 50
Uchazeč |  |  | N |  | Přebírá se z Rekapitulace stavby | String | 50
Kód |  |  | A |  | Kód objektu | String | 20
Objektu, Soupis prací |  |  | A |  | Název objektu | String | 120
Cena bez DPH |  |  | A |  | Cena bez DPH za daný objekt | Double
Cena s DPH |  |  | A |  | Cena spolu s DPH za daný objekt | Double
Typ |  |  | A |  | Typ zakázky | eGTypZakazky
Krycí list soupisu
Název |  |  | Povinný |  | Popis | Typ | Max. počet
atributu |  |  | (A/N) |  |  |  | znaků
Stavba |  |  | A |  | Přebírá se z Rekapitulace stavby | String | 120
Objekt |  |  | A |  | Kód a název objektu | String | 20 + 120
Soupis |  |  | A |  | Kód a název soupisu | String | 20 + 120
KSO |  |  | N |  | Klasifikace stavebního objektu | String | 15
CC-CZ |  |  | N |  | Klasifikace stavbeních děl | String | 15
CZ-CPV |  |  | N |  | Společný slovník pro veřejné zakázky | String | 20
CZ-CPA |  |  | N |  | Klasifikace produkce podle činností | String | 20
Místo |  |  | N |  | Přebírá se z Rekapitulace stavby | String | 50
Zadavatel |  |  | N |  | Přebírá se z Rekapitulace stavby | String | 50
Uchazeč |  |  | N |  | Přebírá se z Rekapitulace stavby | String | 50
Projektant |  |  | N |  | Přebírá se z Rekapitulace stavby | String | 50
Poznámka |  |  | N |  | Poznámka k soupisu prací | String | 255
Sazba DPH |  |  | A |  | Rekapitulace sazeb DPH na položkách aktuálního soupisu | eGSazbaDph
Základna DPH |  |  | A |  | Základna DPH určena součtem celkové ceny z položek aktuálního soupisu | Double
Hodnota DPH |  |  | A |  | Hodnota DPH | Double
Cena bez DPH |  |  | A |  | Cena bez DPH za daný soupis | Double
Cena s DPH |  |  | A |  | Cena s DPH za daný soupis | Double
Rekapitulace členění soupisu prací
Název |  |  | Povinný |  | Popis | Typ | Max. počet
atributu |  |  | (A/N) |  |  |  | znaků
Stavba |  |  | A |  | Přebírá se z Rekapitulace stavby | String | 120
Objekt |  |  | A |  | Kód a název objektu, přebírá se z Krycího listu soupisu | String | 20 + 120
Soupis |  |  | A |  | Kód a název objektu, přebírá se z Krycího listu soupisu | String | 20 + 120
Místo |  |  | N |  | Přebírá se z Rekapitulace stavby | String | 50
Datum |  |  | A |  | Přebírá se z Rekapitulace stavby | Date
Zadavatel |  |  | N |  | Přebírá se z Rekapitulace stavby | String | 50
Projektant |  |  | N |  | Přebírá se z Rekapitulace stavby | String | 50
Uchazeč |  |  | N |  | Přebírá se z Rekapitulace stavby | String | 50
Kód dílu - Popis |  |  | A |  | Kód a název dílu ze soupisu | String | 20 + 100
Cena celkem |  |  | A |  | Cena celkem za díl ze soupisu | Double
Soupis prací
Název |  |  | Povinný |  | Popis | Typ | Max. počet
atributu |  |  | (A/N) |  |  |  | znaků
Stavba |  |  | A |  | Přebírá se z Rekapitulace stavby | String | 120
Objekt |  |  | A |  | Kód a název objektu | String | 20 + 120
Soupis |  |  | A |  | Přebírá se z Krycího listu soupisu | String | 20 + 120
Místo |  |  | N |  | Přebírá se z Krycího listu soupisu | String | 50
Datum |  |  | A |  | Přebírá se z Krycího listu soupisu | Date
Zadavatel |  |  | N |  | Přebírá se z Krycího listu soupisu | String | 50
Projektant |  |  | N |  | Přebírá se z Krycího listu soupisu | String | 50
Uchazeč |  |  | N |  | Přebírá se z Krycího listu soupisu | String | 50
PČ |  |  | A |  | Pořadové číslo položky soupisu | Long
Typ |  |  | A |  | Typ položky soupisu | eGTypPolozky | 1
Kód |  |  | A |  | Kód položky ze soupisu | String | 20
Popis |  |  | A |  | Popis položky ze soupisu | String | 255
MJ |  |  | A |  | Měrná jednotka položky | String | 10
Množství |  |  | A |  | Množství položky soupisu | Double
J.Cena |  |  | A |  | Jednotková cena položky | Double
Cena celkem |  |  | A |  | Cena celkem vyčíslena jako J.Cena * Množství | Double
Cenová soustava |  |  | N |  | Zařazení položky do cenové soustavy | String | 50
p |  |  | N |  | Poznámka položky ze soupisu | Memo
psc |  |  | N |  | Poznámka k souboru cen ze soupisu | Memo
pp |  |  | N |  | Plný popis položky ze soupisu | Memo
vv |  |  | N |  | Výkaz výměr (figura, výraz, výměra) ze soupisu | Text,Text,Double | 20, 150
DPH |  |  | A |  | Sazba DPH pro položku | eGSazbaDPH
Hmotnost |  |  | A |  | Hmotnost položky ze soupisu | Double
Suť |  |  | A |  | Suť položky ze soupisu | Double
Nh |  |  | N |  | Normohodiny položky ze soupisu | Double
Datová věta
Typ věty |  |  | Hodnota |  | Význam
eGSazbaDPH |  |  | základní |  | Základní sazba DPH
|  |  | snížená |  | Snížená sazba DPH
|  |  | nulová |  | Nulová sazba DPH
|  |  | zákl. přenesená |  | Základní sazba DPH přenesená
|  |  | sníž. přenesená |  | Snížená sazba DPH přenesená
eGTypZakazky |  |  | STA |  | Stavební objekt
|  |  | PRO |  | Provozní soubor
|  |  | ING |  | Inženýrský objekt
|  |  | VON |  | Vedlejší a ostatní náklady
|  |  | OST |  | Ostatní náklady
eGTypPolozky |  |  | 1 |  | Položka typu HSV
|  |  | 2 |  | Položka typu PSV
|  |  | 3 |  | Položka typu M
|  |  | 4 |  | Položka typu OST