## Rekapitulace stavby
Export VZ |  | List obsahuje: |  |  |  |  | 1) Rekapitulace stavby |  |  | 2) Rekapitulace objektů stavby a soupisů prací | [15 empty] | 3.0 | ZAMOK |  |  |  |  | False | False | {dfe83d8e-f4cc-4b68-b307-7bcf6a775c2c}
[31 empty] | 0,01 | 21
[31 empty] | 0,01 | 15
|  | REKAPITULACE STAVBY | [15 empty] | v --- níže se nacházejí doplnkové a pomocné údaje k sestavám --- v | [11 empty] | Návod na vyplnění | 0,001
|  | Kód: |  |  |  |  | 2018/001 | [22 empty] | Měnit lze pouze buňky se žlutým podbarvením! 1) v Rekapitulaci stavby vyplňte údaje o Uchazeči (přenesou se do ostatních sestav i v jiných listech) 2) na vybraných listech vyplňte v sestavě Soupis prací ceny u položek Podrobnosti k vyplnění naleznete na poslední záložce s Pokyny pro vyplnění | 0,01
|  | Stavba: |  |  |  |  | Modernizace dopravního značení - Rozvadovská spojka, číslo akce 999177 | [23 empty] | 0,01
|  | KSO: | [11 empty] | CC-CZ: | [16 empty] | 0,01
|  | Místo: | [11 empty] | Datum: |  | 4. 5. 2018 | [14 empty] | 0,01
0,01
|  | Zadavatel: | [11 empty] | IČ: | [16 empty] | 0,01
|  |  | TSK hl. m. Prahy a.s | [10 empty] | DIČ: | [16 empty] | 0,01
0,01
|  | Uchazeč: | [11 empty] | IČ: |  | Vyplň údaj | [14 empty] | 0,01
|  |  | Vyplň údaj | [10 empty] | DIČ: |  | Vyplň údaj | [14 empty] | 0,01
False
|  | Projektant: | [11 empty] | IČ: | [16 empty] | False
[14 empty] | DIČ: | [16 empty] | True
0,01
|  | Poznámka: | [28 empty] | 0,01
|  |  | Soupis prací je sestaven s využitím Cenové soustavy ÚRS. Položky, které pochází z této cenové soustavy, jsou ve sloupci 'Cenová soustava' označeny popisem 'CS ÚRS' a úrovní příslušného kalendářního pololetí. Veškeré další informace vymezující popis a podmínky použití těchto položek z Cenové soustavy, které nejsou uvedeny přímo v soupisu prací, jsou neomezeně dálkově k dispozici na www.cs-urs.cz, sekce Cenové a technické podmínky. | [27 empty] | False
|  | Cena bez DPH | [11 empty] | 0
[8 empty] | Sazba daně |  | Základ daně |  |  |  | Výše daně
|  | DPH |  | základní |  |  |  | 21% |  | 0 |  |  |  | 0
|  |  |  | snížená |  |  |  | 15% |  | 0 |  |  |  | 0
|  |  |  | zákl. přenesená |  |  |  | 21% |  | 0 |  |  |  | 0
|  |  |  | sníž. přenesená |  |  |  | 15% |  | 0 |  |  |  | 0
|  |  |  | nulová |  |  |  | 0% |  | 0 |  |  |  | 0
|  | Cena s DPH | [6 empty] | v |  | CZK |  |  | 0
REKAPITULACE OBJEKTŮ STAVBY A SOUPISŮ PRACÍ
| Kód: | [6 empty] | 2018/001
| Stavba: | [6 empty] | Modernizace dopravního značení - Rozvadovská spojka, číslo akce 999177
| Místo: | [11 empty] | Datum: |  | 4. 5. 2018
| Zadavatel: | [6 empty] | TSK hl. m. Prahy a.s |  |  |  |  | Projektant: |  |  |  |  | Informatívní údaje z listů zakázek
Uchazeč:
| Kód |  |  |  | Objekt, Soupis prací | [6 empty] | Cena bez DPH [CZK] |  |  |  | Cena s DPH [CZK] | Typ | z toho Ostat. náklady [CZK] | DPH [CZK] | Normohodiny [h] | DPH základní [CZK] | DPH snížená [CZK] | DPH základní přenesená [CZK] | DPH snížená přenesená [CZK] | Základna DPH základní | Základna DPH snížená | Základna DPH zákl. přenesená | Základna DPH sníž. přenesená | Základna DPH nulová
| Náklady stavby celkem | [10 empty] | 0 |  |  |  | 0 |  | 0 | 0 | 0 | 0 | 0 | 0 | 0 | 0 | 0 | 0 | 0 | 0 |  | D | 0 | ###NOIMPORT### | IMPORT | {dfe83d8e-f4cc-4b68-b307-7bcf6a775c2c} | {00000000-0000-0000-0000-000000000000}
/ |  | 2018/001/a |  |  |  | Svislé a vodorovné dopravní značení | [5 empty] | 0 |  |  |  | 0 | STA | 0 | 0 | 0 | 0 | 0 | 0 | 0 | 0 | 0 | 0 | 0 | 0 |  |  | 1 |  | IMPORT | {e0dff4fc-2163-4009-b286-6e25f02c918b} | {dfe83d8e-f4cc-4b68-b307-7bcf6a775c2c} | 2
/ |  | 2018/001/b |  |  |  | Portály dopravního značení | [5 empty] | 0 |  |  |  | 0 | STA | 0 | 0 | 0 | 0 | 0 | 0 | 0 | 0 | 0 | 0 | 0 | 0 |  |  | 1 |  | IMPORT | {02e4af89-fa01-4d33-8df7-555ebcd0ecb2} | {dfe83d8e-f4cc-4b68-b307-7bcf6a775c2c} | 2
/ |  | 2018/001/c |  |  |  | Dopravní opatření | [5 empty] | 0 |  |  |  | 0 | STA | 0 | 0 | 0 | 0 | 0 | 0 | 0 | 0 | 0 | 0 | 0 | 0 |  |  | 1 |  | IMPORT | {5ee17b66-0a55-458c-a22b-0938b669f66c} | {dfe83d8e-f4cc-4b68-b307-7bcf6a775c2c} | 2
/ |  | 2018/001/d |  |  |  | VRN | [5 empty] | 0 |  |  |  | 0 | STA | 0 | 0 | 0 | 0 | 0 | 0 | 0 | 0 | 0 | 0 | 0 | 0 |  |  | 1 |  | IMPORT | {5c8e78e9-b295-48d4-bf0d-12a1c0cfd726} | {dfe83d8e-f4cc-4b68-b307-7bcf6a775c2c} | 2

## 2018-001-a - Svislé a vod...
| List obsahuje: |  | 1) Krycí list soupisu | 2) Rekapitulace |  |  | 3) Soupis prací | Zpět na list: | Rekapitulace stavby
{e0dff4fc-2163-4009-b286-6e25f02c918b}
2
| KRYCÍ LIST SOUPISU | [8 empty] | v --- níže se nacházejí doplnkové a pomocné údaje k sestavám --- v | [8 empty] | False
Stavba:
Modernizace dopravního značení - Rozvadovská spojka, číslo akce 999177
Objekt:
2018/001/a - Svislé a vodorovné dopravní značení
| KSO: |  |  |  |  | CC-CZ:
| Místo: |  |  |  |  | Datum: | 4. 5. 2018
| Zadavatel: |  |  |  |  | IČ:
|  | DISK s.r.o. |  |  |  | DIČ:
| Uchazeč: |  |  |  |  | IČ:
DIČ:
| Projektant: |  |  |  |  | IČ:
DIČ:
Poznámka:
| Cena bez DPH | [5 empty] | 0
|  |  | Základ daně |  |  | Sazba daně | Výše daně
| DPH | základní | 0 |  |  | 21% | 0
|  | snížená | 0 |  |  | 15% | 0
|  | zákl. přenesená | 0 |  |  | 21% | 0
|  | sníž. přenesená | 0 |  |  | 15% | 0
|  | nulová | 0 |  |  | 0% | 0
| Cena s DPH |  |  | v | CZK |  | 0
REKAPITULACE ČLENĚNÍ SOUPISU PRACÍ
Stavba:
Modernizace dopravního značení - Rozvadovská spojka, číslo akce 999177
Objekt:
2018/001/a - Svislé a vodorovné dopravní značení
Místo: | [5 empty] | Datum: | 4. 5. 2018
Zadavatel: |  |  | DISK s.r.o. |  |  | Projektant:
Uchazeč:
Kód dílu - Popis | [6 empty] | Cena celkem [CZK]
Náklady soupisu celkem | [6 empty] | 0 | [12 empty] | -1
| HSV - Práce a dodávky HSV | [5 empty] | 0
| 9 - Ostatní konstrukce a práce, bourání | [5 empty] | 0
SOUPIS PRACÍ
Stavba:
Modernizace dopravního značení - Rozvadovská spojka, číslo akce 999177
Objekt:
2018/001/a - Svislé a vodorovné dopravní značení
Místo: | [5 empty] | Datum: | 4. 5. 2018
Zadavatel: |  |  | DISK s.r.o. |  |  | Projektant:
Uchazeč:
PČ | Typ | Kód | Popis | MJ | Množství | J.cena [CZK] | Cena celkem [CZK] | Cenová soustava |  | Poznámka | DPH | J. Nh [h] | Nh celkem [h] | J. hmotnost [t] | Hmotnost celkem [t] | J. suť [t] | Suť Celkem [t]
Náklady soupisu celkem | [6 empty] | 0 | [5 empty] | 0 |  | 15.464 |  | 3.6987 |  | D | -1 | [7 empty] | 0
| D | HSV | Práce a dodávky HSV |  |  |  | 0 | [5 empty] | 0 |  | 15.464 |  | 3.6987 | 1 | D | 0 | ROZPOCET | [6 empty] | 0
| D | 9 | Ostatní konstrukce a práce, bourání |  |  |  | 0 | [5 empty] | 0 |  | 15.464 |  | 3.6987 | 1 | D | 1 | ROZPOCET | [6 empty] | 0
1 | K | 9141111R1 | dodávka a montáž svislé dopravní značky ocelové s folií třídy 3 velikosti do 1 m2 | kus | 49 |  | 0 |  |  |  | základní |  | 0 | 0.0007 | 0.0343 | 0 | 0 | 4 | K | 2 | ROZPOCET | 0 | 0 | 0 | 0 | 0 | 1 | 0 | 4 | 12946855
| P |  | Poznámka k položce: B4-4x; E13-4x; E7b-2x; IS1a-2x; IS1b-1x; IS1c-1x; IS2a-1x; IS2b-1x; IS3a-1x; IS3c-1x; IS4a-3x; IS4b-8x; IS4c-6x; IS5-14x "položka zahrnuje: - dodávku a montáž značek v požadovaném provedení" | [15 empty] | P | 2
2 | K | 9141111R2 | Montáž a přesun svislé dopravní značky ocelové s folií třídy 3 velikosti do 1 m2 | kus | 3 |  | 0 |  |  |  | základní |  | 0 | 0.0007 | 0.0021 | 0 | 0 | 4 | K | 2 | ROZPOCET | 0 | 0 | 0 | 0 | 0 | 1 | 0 | 4 | -821006244
| P |  | Poznámka k položce: osazení DZ IS24b-3x "položka zahrnuje: - dopravu demontované značky z dočasné skládky - osazení a montáž značky na místě určeném projektem - nutnou opravu poškozených částí nezahrnuje dodávku značky" | [15 empty] | P | 2
3 | K | 9141111R3 | dodávka a montáž svislé dopravní značky ocelové s folií třídy 3 velikosti nad 1 m2 | kus | 17 |  | 0 |  |  |  | základní |  | 0 | 0.0007 | 0.0119 | 0 | 0 | 4 | K | 2 | ROZPOCET | 0 | 0 | 0 | 0 | 0 | 1 | 0 | 4 | -63730112
| P |  | Poznámka k položce: B4-2x; E13-2x; B20a-6x; B28-1x; P3-2x; A1a-2x; A10-2x "položka zahrnuje: - dodávku a montáž značek v požadovaném provedení" | [15 empty] | P | 2
4 | K | 9141111R5 | dodávka a montáž svislé dopravní značky ocelové s folií tř. 2 velikosti 100x150 cm | kus | 10 |  | 0 |  |  |  | základní |  | 0 | 0.0007 | 0.007 | 0 | 0 | 4 | K | 2 | ROZPOCET | 0 | 0 | 0 | 0 | 0 | 1 | 0 | 4 | -268228076
| P |  | Poznámka k položce: IP19(1x1,5m)-2x; IP19(1,5x1,5m)-4x; IS10b-4x "položka zahrnuje: - dodávku a montáž značek v požadovaném provedení" | [15 empty] | P | 2
5 | K | 9141111R8 | dodávka a montáž svislé dopravní značky velkoplošné lamelové, ocelové s folií třídy 3 | m2 | 126.65 |  | 0 |  |  |  | základní |  | 0 | 0.0007 | 0.088655 | 0 | 0 | 4 | K | 2 | ROZPOCET | 0 | 0 | 0 | 0 | 0 | 1 | 0 | 4 | -1879291294
| P |  | Poznámka k položce: č.01-15,27m2; č.03-7,42m2; č.04-14,73m2; č.05-7,53m2; č.06-6,99m2; č.09-12,79m2; č.12-16,23m2; č.13-5,91m2; č.14-5,91m2; č.15-7,74m2; č.16-7,74m2; č.18-7,42m2; č.24-10,97m2 "položka zahrnuje: - dodávku a montáž značek v požadovaném provedení" | [15 empty] | P | 2
6 | K | 914511R11 | dodávka a montáž ocelového sloupku dopravních značek délky do 3,5 m, pr. 70 mm do betonového základu | kus | 58 |  | 0 |  |  |  | základní |  | 0 | 0.10941 | 6.3458 | 0 | 0 | 4 | K | 2 | ROZPOCET | 0 | 0 | 0 | 0 | 0 | 1 | 0 | 4 | 1757251650
| P |  | Poznámka k položce: "položka zahrnuje: - sloupky a upevňovací zařízení včetně jejich osazení (betonová patka, zemní práce)" | [15 empty] | P | 2
7 | K | 9145111R11 | demontáž ocelového sloupku dopravních značek délky do 3,5 m, pr. 70 mm do betonového základu | kus | 56 |  | 0 |  |  |  | základní |  | 0 | 0.10941 | 6.127 | 0 | 0 | 4 | K | 2 | ROZPOCET | 0 | 0 | 0 | 0 | 0 | 1 | 0 | 4 | -385607561
| P |  | Poznámka k položce: demontáž stávajících Položka zahrnuje odstranění, demontáž a odklizení materiálu s odvozem na předepsané místo | [15 empty] | P | 2
8 | K | 9145111R13 | Dodávka a montáž sloupku a stojky dopravních značek z příhradové konstrukce | kus | 26 |  | 0 |  |  |  | základní |  | 0 | 0.10941 | 2.8447 | 0 | 0 | 4 | K | 2 | ROZPOCET | 0 | 0 | 0 | 0 | 0 | 1 | 0 | 4 | -1438259489
| P |  | Poznámka k položce: "položka zahrnuje: - sloupky a upevňovací zařízení včetně jejich osazení (betonová patka, zemní práce)" | [15 empty] | P | 2
9 | K | 915211111 | Vodorovné dopravní značení stříkaným plastem dělící čára šířky 125 mm souvislá bílá základní | m2 | 13 |  | 0 |  |  |  | základní |  | 0 | 0.0002 | 0.0026 | 0 | 0 | 4 | K | 2 | ROZPOCET | 0 | 0 | 0 | 0 | 0 | 1 | 0 | 4 | -374464280
10 | K | 966006R11 | Odstranění (demontáž) svislých dopravních značek s odklizením materiálu na skládku na vzdálenost do 20 m nebo s naložením na dopravní prostředek ze sloupů, sloupků nebo konzol | kus | 30 |  | 0 |  |  |  | základní |  | 0 | 0 | 0 | 0.004 | 0.12 | 4 | K | 2 | ROZPOCET | 0 | 0 | 0 | 0 | 0 | 1 | 0 | 4 | 1195907314
| P |  | Poznámka k položce: demontáž stávajících Položka zahrnuje odstranění, demontáž a odklizení materiálu s odvozem na předepsané místo | [15 empty] | P | 2
11 | K | 9660062R10 | dodávka a montáž svislých dopravních značek velkoplošných lamelových, hliníkových s folií třídy 3 na portál | m2 | 309.18 |  | 0 |  |  |  | základní |  | 0 | 0 | 0 | 0.004 | 1.2367 | 4 | K | 2 | ROZPOCET | 0 | 0 | 0 | 0 | 0 | 1 | 0 | 4 | 261845168
| P |  | Poznámka k položce: č.02-25,16m2; č.07-16,45m2; č.08-16,77m2; č.10-13,33m2; č.11-17,42m2; č.17-30,53m2; č.19-55,69m2; č.20-44,72m2; č.21-15,8m2; č.22-27,84m2; č.23-12,04m2; č.25-18,81m2; č.26-14,62m2 "položka zahrnuje: - dodávku a montáž značek v požadovaném provedení - upevňovací materiál - pomocné konstrukce (lešení, zdvíhací plošina)." | [15 empty] | P | 2
12 | K | 9660062R12 | Odstranění(demontáž) ocelového sloupku a stojky dopravního značení profilu "I" | kus | 26 |  | 0 |  |  |  | základní |  | 0 | 0 | 0 | 0.005 | 0.13 | 4 | K | 2 | ROZPOCET | 0 | 0 | 0 | 0 | 0 | 1 | 0 | 4 | -1921241494
| P |  | Poznámka k položce: Položka zahrnuje odstranění, demontáž a odklizení materiálu s odvozem na předepsané místo | [15 empty] | P | 2
13 | K | 9660062R4 | Odstranění (demontáž) zvětšených svislých dopravních značek s odklizením materiálu na skládku na vzdálenost do 20 m nebo s naložením na dopravní prostředek ze sloupů, sloupků nebo konzol | kus | 26 |  | 0 |  |  |  | základní |  | 0 | 0 | 0 | 0.004 | 0.104 | 4 | K | 2 | ROZPOCET | 0 | 0 | 0 | 0 | 0 | 1 | 0 | 4 | -218803328
| P |  | Poznámka k položce: demontáž stávajících Položka zahrnuje odstranění, demontáž a odklizení materiálu s odvozem na předepsané místo | [15 empty] | P | 2
14 | K | 9660062R6 | Odstranění (demontáž) svislých dopravních značek 100x150 cm s odklizením materiálu na skládku na vzdálenost do 20 m nebo s naložením na dopravní prostředek ze sloupů, sloupků nebo konzol | kus | 16 |  | 0 |  |  |  | základní |  | 0 | 0 | 0 | 0.004 | 0.064 | 4 | K | 2 | ROZPOCET | 0 | 0 | 0 | 0 | 0 | 1 | 0 | 4 | 343280870
| P |  | Poznámka k položce: IP21-12x; IS10b-4x Položka zahrnuje odstranění, demontáž a odklizení materiálu s odvozem na předepsané místo | [15 empty] | P | 2
15 | K | 9660062R7 | Odstranění (demontáž) svislých dopravních značek velkoplošných lamelových s odklizením materiálu na skládku na vzdálenost do 20 m nebo s naložením na dopravní prostředek ze sloupů, sloupků nebo konzol | m2 | 143 |  | 0 |  |  |  | základní |  | 0 | 0 | 0 | 0.004 | 0.572 | 4 | K | 2 | ROZPOCET | 0 | 0 | 0 | 0 | 0 | 1 | 0 | 4 | -643233392
| P |  | Poznámka k položce: demontáž stávajících č.03-8,5m2; č.04-16m2; č.06-11,5m2; IS9a větev MÚK-13m2; č.09-11m2; č.12-21,5m2; č.13-9m2; č.14-9m2; IS9a větev MÚK-12m2; IS7a Jeremiášova-10,5m2; č.15-6m2; č.16-6m2; č.18-9m2 Položka zahrnuje odstranění, demontáž a odklizení materiálu s odvozem na předepsané místo | [15 empty] | P | 2
16 | K | 9660062R9 | Odstranění (demontáž) svislých dopravních značek velkoplošných lamelových, hliníkových z portálu s odklizením materiálu na skládku na vzdálenost do 20 m nebo s naložením na dopravní prostředek ze sloupů, sloupků nebo konzol | m2 | 368 |  | 0 |  |  |  | základní |  | 0 | 0 | 0 | 0.004 | 1.472 | 4 | K | 2 | ROZPOCET | 0 | 0 | 0 | 0 | 0 | 1 | 0 | 4 | 1616551720
| P |  | Poznámka k položce: demontáž stávajících č.02-19,5m2; IS6e+IS6g před MÚK Jeremiášova-18,5m2; č.07-18,5m2; č.08-15,5m2; č.10-17m2; č.11-19,5m2; č.25-22m2; č.26-12m2; č.17-24m2; č.19-67m2; č.20-56,5m2; č.21-22,5m2; č.22-41,5m2; č.23-14m2 "položka zahrnuje: - odstranění, demontáž a odklizení materiálu s odvozem na předepsané místo - pomocné konstrukce (lešení, zdvíhací plošina)" | [15 empty] | P | 2

## 2018-001-b - Portály dopr...
| List obsahuje: |  | 1) Krycí list soupisu | 2) Rekapitulace |  |  | 3) Soupis prací | Zpět na list: | Rekapitulace stavby
{02e4af89-fa01-4d33-8df7-555ebcd0ecb2}
2
| KRYCÍ LIST SOUPISU | [8 empty] | v --- níže se nacházejí doplnkové a pomocné údaje k sestavám --- v | [8 empty] | False
Stavba:
Modernizace dopravního značení - Rozvadovská spojka, číslo akce 999177
Objekt:
2018/001/b - Portály dopravního značení
| KSO: |  |  |  |  | CC-CZ:
| Místo: |  |  |  |  | Datum: | 4. 5. 2018
| Zadavatel: |  |  |  |  | IČ:
|  | DISK s.r.o. |  |  |  | DIČ:
| Uchazeč: |  |  |  |  | IČ:
DIČ:
| Projektant: |  |  |  |  | IČ:
DIČ:
Poznámka:
| Cena bez DPH | [5 empty] | 0
|  |  | Základ daně |  |  | Sazba daně | Výše daně
| DPH | základní | 0 |  |  | 21% | 0
|  | snížená | 0 |  |  | 15% | 0
|  | zákl. přenesená | 0 |  |  | 21% | 0
|  | sníž. přenesená | 0 |  |  | 15% | 0
|  | nulová | 0 |  |  | 0% | 0
| Cena s DPH |  |  | v | CZK |  | 0
REKAPITULACE ČLENĚNÍ SOUPISU PRACÍ
Stavba:
Modernizace dopravního značení - Rozvadovská spojka, číslo akce 999177
Objekt:
2018/001/b - Portály dopravního značení
Místo: | [5 empty] | Datum: | 4. 5. 2018
Zadavatel: |  |  | DISK s.r.o. |  |  | Projektant:
Uchazeč:
Kód dílu - Popis | [6 empty] | Cena celkem [CZK]
Náklady soupisu celkem | [6 empty] | 0 | [12 empty] | -1
| HSV - Práce a dodávky HSV | [5 empty] | 0
| 1 - Zemní práce | [5 empty] | 0
| 2 - Zakládání | [5 empty] | 0
| 4 - Vodorovné konstrukce | [5 empty] | 0
| 5 - Komunikace pozemní | [5 empty] | 0
| 9 - Ostatní konstrukce a práce, bourání | [5 empty] | 0
| 789 - Povrchové úpravy ocelových konstrukcí a technologických zařízení | [5 empty] | 0
| N01 - Přidružená stavební výroba | [5 empty] | 0
SOUPIS PRACÍ
Stavba:
Modernizace dopravního značení - Rozvadovská spojka, číslo akce 999177
Objekt:
2018/001/b - Portály dopravního značení
Místo: | [5 empty] | Datum: | 4. 5. 2018
Zadavatel: |  |  | DISK s.r.o. |  |  | Projektant:
Uchazeč:
PČ | Typ | Kód | Popis | MJ | Množství | J.cena [CZK] | Cena celkem [CZK] | Cenová soustava |  | Poznámka | DPH | J. Nh [h] | Nh celkem [h] | J. hmotnost [t] | Hmotnost celkem [t] | J. suť [t] | Suť Celkem [t]
Náklady soupisu celkem | [6 empty] | 0 | [5 empty] | 0 |  | 90.3427 |  | 17.4723 |  | D | -1 | [10 empty] | 0
| D | HSV | Práce a dodávky HSV |  |  |  | 0 | [5 empty] | 0 |  | 90.3427 |  | 17.4723 | 1 | D | 0 |  |  |  | ROZPOCET | [6 empty] | 0
| D | 1 | Zemní práce |  |  |  | 0 | [5 empty] | 0 |  | 0 |  | 5.9556 | 1 | D | 1 |  |  |  | ROZPOCET | [6 empty] | 0
1 | K | 113107346 | Odstranění podkladů nebo krytů strojně plochy jednotlivě do 50 m2 s přemístěním hmot na skládku na vzdálenost do 3 m nebo s naložením na dopravní prostředek živičných, o tl. vrstvy přes 250 do 300 mm | m3 | 8.4 |  | 0 | CS ÚRS 2018 01 |  |  | základní |  | 0 | 0 | 0 | 0.709 | 5.9556 | 4 | K | 2 |  |  |  | ROZPOCET | 0 | 0 | 0 | 0 | 0 | 1 | 0 | 4 | -1367437247
| P |  | Poznámka k položce: včetně odvozu a uložení na skládku Položka zahrnuje veškerou manipulaci s vybouranou sutí a s vybouranými hmotami vč. uložení na skládku. Nezahrnuje poplatek za skládku, který se vykazuje v položce 0141** (s výjimkou malého množství bouraného materiálu, kde je možné poplatek zahrnout do jednotkové ceny bourání – tento fakt musí být uveden v doplňujícím textu k položce). | [15 empty] | P | 2
| VV |  | odstranění chodníku u odbouraných sloupů | [15 empty] | VV | 2 | 1 | True | 0 | ROZPOCET
| VV |  | 3,5*2*0,3*4 |  | 8.4 | [13 empty] | VV | 2 | 2 | True | 0 | ROZPOCET
| VV |  | Součet |  | 8.4 | [13 empty] | VV | 2 | 4 | True | 1 | ROZPOCET
2 | K | 133201101 | Hloubení zapažených i nezapažených šachet s případným nutným přemístěním výkopku ve výkopišti v hornině tř. 3 do 100 m3 | m3 | 15.6 |  | 0 | CS ÚRS 2018 01 |  |  | základní |  | 0 | 0 | 0 | 0 | 0 | 4 | K | 2 |  |  |  | ROZPOCET | 0 | 0 | 0 | 0 | 0 | 1 | 0 | 4 | 1467989927
| P |  | Poznámka k položce: obkopání stávajících stojin portálů před jejich demontáží "položka zahrnuje: - vodorovná a svislá doprava, přemístění, přeložení, manipulace s výkopkem - kompletní provedení vykopávky nezapažené i zapažené - ošetření výkopiště po celou dobu práce v něm vč. klimatických opatření - ztížení vykopávek v blízkosti podzemního vedení, konstrukcí a objektů vč. jejich dočasného zajištění - ztížení pod vodou, v okolí výbušnin, ve stísněných prostorech a pod. - těžení po vrstvách, pásech a po jiných nutných částech (figurách) - čerpání vody vč. čerpacích jímek, potrubí a pohotovostní čerpací soupravy (viz ustanovení k pol. 1151,2) - potřebné snížení hladiny podzemní vody - těžení a rozpojování jednotlivých balvanů - vytahování a nošení výkopku - svahování a přesvah. svahů do konečného tvaru, výměna hornin v podloží a v pláni znehodnocené klimatickými vlivy - eventuelně nutné druhotné rozpojení odstřelené horniny - ruční vykopávky, odstranění kořenů a napadávek - pažení, vzepření a rozepření vč. přepažování (vyjma štětových stěn) - úpravu, ochranu a očištění dna, základové spáry, stěn a svahů - odvedení nebo obvedení vody v okolí výkopiště a ve výkopišti - třídění výkopku - veškeré pomocné konstrukce umožňující provedení vykopávky (příjezdy, sjezdy, nájezdy, lešení, podpěr. konstr., přemostění, zpevněné plochy, zakrytí a pod.) - nezahrnuje uložení zeminy (na skládku, do násypu) ani poplatky za skládku, vykazují se v položce č.0141**" | [15 empty] | P | 2
| VV |  | 13*2*2*0,3 |  | 15.6 | [13 empty] | VV | 2 | 2 | True | 1 | ROZPOCET
3 | K | 175151101 | Obsypání potrubí strojně sypaninou z vhodných hornin tř. 1 až 4 nebo materiálem připraveným podél výkopu ve vzdálenosti do 3 m od jeho kraje, pro jakoukoliv hloubku výkopu a míru zhutnění bez prohození sypaniny | m3 | 15.6 |  | 0 | CS ÚRS 2018 01 |  |  | základní |  | 0 | 0 | 0 | 0 | 0 | 4 | K | 2 |  |  |  | ROZPOCET | 0 | 0 | 0 | 0 | 0 | 1 | 0 | 4 | 1685413920
| P |  | Poznámka k položce: "položka zahrnuje: - kompletní provedení zemní konstrukce vč. výběru vhodného materiálu - úprava ukládaného materiálu vlhčením, tříděním, promícháním nebo vysoušením, příp. jiné úpravy za účelem zlepšení jeho mech. vlastností - hutnění i různé míry hutnění - ošetření úložiště po celou dobu práce v něm vč. klimatických opatření - ztížení v okolí vedení, konstrukcí a objektů a jejich dočasné zajištění - ztížení provádění vč. hutnění ve ztížených podmínkách a stísněných prostorech - ztížené ukládání sypaniny pod vodu - ukládání po vrstvách a po jiných nutných částech (figurách) vč. dosypávek - spouštění a nošení materiálu - výměna částí zemní konstrukce znehodnocené klimatickými vlivy - ruční hutnění a výplň jam a prohlubní v podloží - úprava, očištění, ochrana a zhutnění podloží - svahování, hutnění a uzavírání povrchů svahů - zřízení lavic na svazích - udržování úložiště a jeho ochrana proti vodě - odvedení nebo obvedení vody v okolí úložiště a v úložišti - veškeré pomocné konstrukce umožňující provedení zemní konstrukce (příjezdy, sjezdy, nájezdy, lešení, podpěrné konstrukce, přemostění, zpevněné plochy, zakrytí a pod.) - zemina vytlačená potrubím o DN do 180mm se od kubatury obsypů neodečítá" | [15 empty] | P | 2
| VV |  | 13*2*2*0,3 |  | 15.6 | [13 empty] | VV | 2 | 2 | True | 1 | ROZPOCET
| D | 2 | Zakládání |  |  |  | 0 | [5 empty] | 0 |  | 89.7618 |  | 0 | 1 | D | 1 |  |  |  | ROZPOCET | [6 empty] | 0
4 | K | 274322611 | Základy z betonu železového (bez výztuže) pasy z betonu se zvýšenými nároky na prostředí tř. C 30/37 | m3 | 36 |  | 0 | CS ÚRS 2018 01 |  |  | základní |  | 0 | 2.4533 | 88.3184 | 0 | 0 | 4 | K | 2 |  |  |  | ROZPOCET | 0 | 0 | 0 | 0 | 0 | 1 | 0 | 4 | 196086077
| P |  | Poznámka k položce: kompletní základové konstrukce, výkop, bednění, zásyp "- dodání čerstvého betonu (betonové směsi) požadované kvality, jeho uložení do požadovaného tvaru při jakékoliv hustotě výztuže, konzistenci čerstvého betonu a způsobu hutnění, ošetření a ochranu betonu, - zhotovení nepropustného, mrazuvzdorného betonu a betonu požadované trvanlivosti a vlastností, - užití potřebných přísad a technologií výroby betonu, - zřízení pracovních a dilatačních spar, včetně potřebných úprav, výplně, vložek, opracování, očištění a ošetření, - bednění požadovaných konstr. (i ztracené) s úpravou dle požadované kvality povrchu betonu, včetně odbedňovacích a odskružovacích prostředků, - podpěrné konstr. (skruže) a lešení všech druhů pro bednění, uložení čerstvého betonu, výztuže a doplňkových konstr., vč. požadovaných otvorů, ochranných a bezpečnostních opatření a základů těchto konstrukcí a lešení, - vytvoření kotevních čel, kapes, nálitků, a sedel, - zřízení všech požadovaných otvorů, kapes, výklenků, prostupů, dutin, drážek a pod., vč. ztížení práce a úprav kolem nich, - úpravy pro osazení výztuže, doplňkových konstrukcí a vybavení, - úpravy povrchu pro položení požadované izolace, povlaků a nátěrů, případně vyspravení, - ztížení práce u kabelových a injektážních trubek a ostatních zařízení osazovaných do betonu, - konstrukce betonových kloubů, upevnění kotevních prvků a doplňkových konstrukcí, - nátěry zabraňující soudržnost betonu a bednění, - výplň, těsnění a tmelení spar a spojů, - opatření povrchů betonu izolací proti zemní vlhkosti v částech, kde přijdou do styku se zeminou nebo kamenivem, - případné zřízení spojovací vrstvy u základů, - úpravy pro osazení zařízení ochrany konstrukce proti vlivu bludných proudů," | [15 empty] | P | 2
| VV |  | 4*9 |  | 36 | [13 empty] | VV | 2 | 2 | True | 1 | ROZPOCET
5 | K | 274361821 | Výztuž základů pasů z betonářské oceli 10 505 (R) nebo BSt 500 | t | 0.76 |  | 0 | CS ÚRS 2018 01 |  |  | základní |  | 0 | 1.0602 | 0.80573 | 0 | 0 | 4 | K | 2 |  |  |  | ROZPOCET | 0 | 0 | 0 | 0 | 0 | 1 | 0 | 4 | 859072447
| P |  | Poznámka k položce: "Položka zahrnuje veškerý materiál, výrobky a polotovary, včetně mimostaveništní a vnitrostaveništní dopravy (rovněž přesuny), včetně naložení a složení, případně s uložením - dodání betonářské výztuže v požadované kvalitě, stříhání, řezání, ohýbání a spojování do všech požadovaných tvarů (vč. armakošů) a uložení s požadovaným zajištěním polohy a krytí výztuže betonem, - veškeré svary nebo jiné spoje výztuže, - pomocné konstrukce a práce pro osazení a upevnění výztuže, - zednické výpomoci pro montáž betonářské výztuže, - úpravy výztuže pro osazení doplňkových konstrukcí, - ochranu výztuže do doby jejího zabetonování, - úpravy výztuže pro zřízení železobetonových kloubů, kotevních prvků, závěsných ok a doplňkových konstrukcí, - veškerá opatření pro zajištění soudržnosti výztuže a betonu, - vodivé propojení výztuže, které je součástí ochrany konstrukce proti vlivům bludných proudů, vyvedení do měřících skříní nebo míst pro měření bludných proudů (vlastní měřící skříně se uvádějí položkami SD 74), - povrchovou antikorozní úpravu výztuže, - separaci výztuže, - osazení měřících zařízení a úpravy pro ně, - osazení měřících skříní nebo míst pro měření bludných proudů." | [15 empty] | P | 2
| VV |  | 4*0,19 |  | 0.76 | [13 empty] | VV | 2 | 2 | True | 1 | ROZPOCET
6 | K | 274362021 | Výztuž základů pasů ze svařovaných sítí z drátů typu KARI | t | 0.6 |  | 0 | CS ÚRS 2018 01 |  |  | základní |  | 0 | 1.0628 | 0.63766 | 0 | 0 | 4 | K | 2 |  |  |  | ROZPOCET | 0 | 0 | 0 | 0 | 0 | 1 | 0 | 4 | 1046217272
| VV |  | 4*0,15 |  | 0.6 | [13 empty] | VV | 2 | 2 | True | 1 | ROZPOCET
| D | 4 | Vodorovné konstrukce |  |  |  | 0 | [5 empty] | 0 |  | 0 |  | 0 | 1 | D | 1 |  |  |  | ROZPOCET | [6 empty] | 0
7 | K | 451577777 | Podklad nebo lože pod dlažbu (přídlažbu) v ploše vodorovné nebo ve sklonu do 1:5, tloušťky do 150 mm z kameniva těženého | m2 | 28 |  | 0 | CS ÚRS 2018 01 |  |  | základní |  | 0 | 0 | 0 | 0 | 0 | 4 | K | 2 |  |  |  | ROZPOCET | 0 | 0 | 0 | 0 | 0 | 1 | 0 | 4 | 847986904
| P |  | Poznámka k položce: "oprava chodníků po odbouraných sloupech 3,5 x 2 m x 4 kusy" "- dodání kameniva předepsané kvality a zrnitosti - rozprostření a zhutnění vrstvy v předepsané tloušťce - zřízení vrstvy bez rozlišení šířky, pokládání vrstvy po etapách - nezahrnuje postřiky, nátěry" | [15 empty] | P | 2
| D | 5 | Komunikace pozemní |  |  |  | 0 | [5 empty] | 0 |  | 0.58089 |  | 0 | 1 | D | 1 |  |  |  | ROZPOCET | [6 empty] | 0
8 | K | 5679111R1 | Podklad z prostého betonu B12,5 | m3 | 2.4 |  | 0 |  |  |  | základní |  | 0 | 0 | 0 | 0 | 0 | 4 | K | 2 |  |  |  | ROZPOCET | 0 | 0 | 0 | 0 | 0 | 1 | 0 | 4 | 617131578
| P |  | Poznámka k položce: "- dodání čerstvého betonu (betonové směsi) požadované kvality, jeho uložení do požadovaného tvaru při jakékoliv hustotě výztuže, konzistenci čerstvého betonu a způsobu hutnění, ošetření a ochranu betonu, - zhotovení nepropustného, mrazuvzdorného betonu a betonu požadované trvanlivosti a vlastností, - užití potřebných přísad a technologií výroby betonu, - zřízení pracovních a dilatačních spar, včetně potřebných úprav, výplně, vložek, opracování, očištění a ošetření, - bednění požadovaných konstr. (i ztracené) s úpravou dle požadované kvality povrchu betonu, včetně odbedňovacích a odskružovacích prostředků, - podpěrné konstr. (skruže) a lešení všech druhů pro bednění, uložení čerstvého betonu, výztuže a doplňkových konstr., vč. požadovaných otvorů, ochranných a bezpečnostních opatření a základů těchto konstrukcí a lešení, - vytvoření kotevních čel, kapes, nálitků, a sedel, - zřízení všech požadovaných otvorů, kapes, výklenků, prostupů, dutin, drážek a pod., vč. ztížení práce a úprav kolem nich, - úpravy pro osazení výztuže, doplňkových konstrukcí a vybavení, - úpravy povrchu pro položení požadované izolace, povlaků a nátěrů, případně vyspravení, - ztížení práce u kabelových a injektážních trubek a ostatních zařízení osazovaných do betonu, - konstrukce betonových kloubů, upevnění kotevních prvků a doplňkových konstrukcí, - nátěry zabraňující soudržnost betonu a bednění, - výplň, těsnění a tmelení spar a spojů, - opatření povrchů betonu izolací proti zemní vlhkosti v částech, kde přijdou do styku se zeminou nebo kamenivem, - případné zřízení spojovací vrstvy u základů, - úpravy pro osazení zařízení ochrany konstrukce proti vlivu bludných proudů" | [15 empty] | P | 2
| VV |  | 4*0,6 |  | 2.4 | [13 empty] | VV | 2 | 2 | True | 1 | ROZPOCET
9 | K | 577175112 | Asfaltový beton vrstva ložní ACL 16 (ABH) s rozprostřením a zhutněním z nemodifikovaného asfaltu v pruhu šířky do 3 m, po zhutnění tl. 100 mm | m3 | 2.8 |  | 0 | CS ÚRS 2018 01 |  |  | základní |  | 0 | 0.20746 | 0.58089 | 0 | 0 | 4 | K | 2 |  |  |  | ROZPOCET | 0 | 0 | 0 | 0 | 0 | 1 | 0 | 4 | -88659895
| P |  | Poznámka k položce: "oprava chodníků po odbouraných sloupech 3,5 x 2 x 0,1 m x 4 kusy" "- dodání směsi v požadované kvalitě - očištění podkladu - uložení směsi dle předepsaného technologického předpisu, zhutnění vrstvy v předepsané tloušťce - zřízení vrstvy bez rozlišení šířky, pokládání vrstvy po etapách, včetně pracovních spar a spojů - úpravu napojení, ukončení podél obrubníků, dilatačních zařízení, odvodňovacích proužků, odvodňovačů, vpustí, šachet a pod. - nezahrnuje postřiky, nátěry - nezahrnuje těsnění podél obrubníků, dilatačních zařízení, odvodňovacích proužků, odvodňovačů, vpustí, šachet a pod." | [15 empty] | P | 2
10 | K | 578132113 | Litý asfalt MA 8 (LAJ) s rozprostřením z nemodifikovaného asfaltu v pruhu šířky do 3 m tl. 30 mm | m2 | 28 |  | 0 | CS ÚRS 2018 01 |  |  | základní |  | 0 | 0 | 0 | 0 | 0 | 4 | K | 2 |  |  |  | ROZPOCET | 0 | 0 | 0 | 0 | 0 | 1 | 0 | 4 | -1481122177
| P |  | Poznámka k položce: "oprava chodníků po odbouraných sloupech 3,5 x 2 m x 4 kusy" | [15 empty] | P | 2
| D | 9 | Ostatní konstrukce a práce, bourání |  |  |  | 0 | [5 empty] | 0 |  | 0 |  | 11.5167 | 1 | D | 1 |  |  |  | ROZPOCET | [6 empty] | 0
11 | K | 914531111 | dodávka a montáž portálu do 40 m2 dopravního značení délky do 20 m, bez obslužné lávky a elektrického vybavení | kus | 1 |  | 0 | CS ÚRS 2018 01 |  |  | základní |  | 0 | 0 | 0 | 0 | 0 | 4 | K | 2 |  |  |  | ROZPOCET | 0 | 0 | 0 | 0 | 0 | 1 | 0 | 4 | -692940702
| P |  | Poznámka k položce: dodávka a montáž Jeremiášova ulice Položka portály (P) a poloportály (PP) dopravních značek (DZ) zahrnuje i kotvení, roznášecí nosníky pro DZ nebo úchyty pro proměnné dopravní značky (PDZ) a zařízení pro provozní informace (ZPI), nosné konstrukce pro vnější osvětlení značek, případná kontrolní zařízení (lávky, žebříky), případnou úpravu pro elektrické vybavení. Nezahrnuje vlastní dopravní značky a zařízení pro provozní informace (uvedou se v položkách 914, 951 a 952), předepsanou povrchovou úpravu kovové konstrukce (uvede se v položce 7831), rozváděče, osvětlení a další elektrické vybavení (uvede se položkami SD 74 a SD 75), zemní práce a základové konstrukce (uvedou se položkami SSD 1 a SD 27),pokud zadávací dokumentace nestanoví jinak. | [15 empty] | P | 2
12 | K | 9145311R2 | dodávka a montáž portálu do 35 m2 dopravního značení délky přes 20 m, bez obslužné lávky a elektrického vybavení | kus | 1 |  | 0 |  |  |  | základní |  | 0 | 0 | 0 | 0 | 0 | 4 | K | 2 |  |  |  | ROZPOCET | 0 | 0 | 0 | 0 | 0 | 1 | 0 | 4 | 300063908
| P |  | Poznámka k položce: dodávka a montáž Jeremiášova ulice Položka portály (P) a poloportály (PP) dopravních značek (DZ) zahrnuje i kotvení, roznášecí nosníky pro DZ nebo úchyty pro proměnné dopravní značky (PDZ) a zařízení pro provozní informace (ZPI), nosné konstrukce pro vnější osvětlení značek, případná kontrolní zařízení (lávky, žebříky), případnou úpravu pro elektrické vybavení. Nezahrnuje vlastní dopravní značky a zařízení pro provozní informace (uvedou se v položkách 914, 951 a 952), předepsanou povrchovou úpravu kovové konstrukce (uvede se v položce 7831), rozváděče, osvětlení a další elektrické vybavení (uvede se položkami SD 74 a SD 75), zemní práce a základové konstrukce (uvedou se položkami SSD 1 a SD 27),pokud zadávací dokumentace nestanoví jinak. | [15 empty] | P | 2
13 | K | 961044111 | Bourání základů z betonu prostého | m3 | 4.8 |  | 0 | CS ÚRS 2018 01 |  |  | základní |  | 0 | 0 | 0 | 2 | 9.6 | 4 | K | 2 |  |  |  | ROZPOCET | 0 | 0 | 0 | 0 | 0 | 1 | 0 | 4 | -1020181389
| P |  | Poznámka k položce: bourání a odstranění stávajících základů do hloubky 20 cm pod terén "položka zahrnuje: - rozbourání konstrukce bez ohledu na použitou technologii - veškeré pomocné konstrukce (lešení a pod.) - veškerou manipulaci s vybouranou sutí a hmotami včetně uložení na skládku. Nezahrnuje poplatek za skládku, který se vykazuje v položce 0141** (s výjimkou malého množství bouraného materiálu, kde je možné poplatek zahrnout do jednotkové ceny bourání – tento fakt musí být uveden v doplňujícím textu k položce) - veškeré další práce plynoucí z technologického předpisu a z platných předpisů" | [15 empty] | P | 2
| VV |  | 6*0,45 |  | 2.7 | [13 empty] | VV | 2 | 2 | True | 0 | ROZPOCET
| VV |  | 7*0,3 |  | 2.1 | [13 empty] | VV | 2 | 2 | True | 0 | ROZPOCET
| VV |  | Součet |  | 4.8 | [13 empty] | VV | 2 | 4 | True | 1 | ROZPOCET
14 | K | 9660065R1 | demontáž portálu dopravního značení do 40 m2 bez obslužné lávky a elektrického vybavení | ks | 2 |  | 0 |  |  |  | základní |  | 0 | 0 | 0 | 0.31945 | 0.6389 | 4 | K | 2 |  |  |  | ROZPOCET | 0 | 0 | 0 | 0 | 0 | 1 | 0 | 4 | -297358842
| P |  | Poznámka k položce: demontáž stávajících portálů "Rozvadovská spojka před MÚK Jeremiášova Jeremiášova ulice od Stodůlek včetně stojin a břevna, včetně likvidace" Položka portály (P) a poloportály (PP) dopravních značek (DZ) zahrnuje i kotvení, roznášecí nosníky pro DZ nebo úchyty pro proměnné dopravní značky (PDZ) a zařízení pro provozní informace (ZPI), nosné konstrukce pro vnější osvětlení značek, případná kontrolní zařízení (lávky, žebříky), případnou úpravu pro elektrické vybavení. Nezahrnuje vlastní dopravní značky a zařízení pro provozní informace (uvedou se v položkách 914, 951 a 952), předepsanou povrchovou úpravu kovové konstrukce (uvede se v položce 7831), rozváděče, osvětlení a další elektrické vybavení (uvede se položkami SD 74 a SD 75), zemní práce a základové konstrukce (uvedou se položkami SSD 1 a SD 27),pokud zadávací dokumentace nestanoví jinak. | [15 empty] | P | 2
15 | K | 9660065R3 | demontáž portálu dopravního značení do 75 m2 bez obslužné lávky a elektrického vybavení | ks | 1 |  | 0 |  |  |  | základní |  | 0 | 0 | 0 | 0.31945 | 0.31945 | 4 | K | 2 |  |  |  | ROZPOCET | 0 | 0 | 0 | 0 | 0 | 1 | 0 | 4 | 865221005
| P |  | Poznámka k položce: demontáž stávajícího portálu "Bucharova ulice včetně stojin a břevna, včetně likvidace" Položka portály (P) a poloportály (PP) dopravních značek (DZ) zahrnuje i kotvení, roznášecí nosníky pro DZ nebo úchyty pro proměnné dopravní značky (PDZ) a zařízení pro provozní informace (ZPI), nosné konstrukce pro vnější osvětlení značek, případná kontrolní zařízení (lávky, žebříky), případnou úpravu pro elektrické vybavení. Nezahrnuje vlastní dopravní značky a zařízení pro provozní informace (uvedou se v položkách 914, 951 a 952), předepsanou povrchovou úpravu kovové konstrukce (uvede se v položce 7831), rozváděče, osvětlení a další elektrické vybavení (uvede se položkami SD 74 a SD 75), zemní práce a základové konstrukce (uvedou se položkami SSD 1 a SD 27),pokud zadávací dokumentace nestanoví jinak. | [15 empty] | P | 2
16 | K | 9660065R4 | demontáž poloportálu dopravního značení do 10 m2 bez obslužné lávky a elektrického vybavení | ks | 3 |  | 0 |  |  |  | základní |  | 0 | 0 | 0 | 0.31945 | 0.95835 | 4 | K | 2 |  |  |  | ROZPOCET | 0 | 0 | 0 | 0 | 0 | 1 | 0 | 4 | -1142562133
| P |  | Poznámka k položce: demontáž stávajících poloportálů "demontáž stávajících poloportálů s DZ č. C2a-C2e v Jeremiášově ulici včetně všech stojin, břeven a napínacích lan" Položka portály (P) a poloportály (PP) dopravních značek (DZ) zahrnuje i kotvení, roznášecí nosníky pro DZ nebo úchyty pro proměnné dopravní značky (PDZ) a zařízení pro provozní informace (ZPI), nosné konstrukce pro vnější osvětlení značek, případná kontrolní zařízení (lávky, žebříky), případnou úpravu pro elektrické vybavení. Nezahrnuje vlastní dopravní značky a zařízení pro provozní informace (uvedou se v položkách 914, 951 a 952), předepsanou povrchovou úpravu kovové konstrukce (uvede se v položce 7831), rozváděče, osvětlení a další elektrické vybavení (uvede se položkami SD 74 a SD 75), zemní práce a základové konstrukce (uvedou se položkami SSD 1 a SD 27),pokud zadávací dokumentace nestanoví jinak. | [15 empty] | P | 2
26 | K | 9660065R5 | výkup kovového odpadu | kg | 23690 |  | 0 |  |  |  | základní |  | 0 | 0 | 0 | 0 | 0 | 4 | K | 2 |  |  |  | ROZPOCET | 0 | 0 | 0 | 0 | 0 | 1 | 0 | 4 | 1301977457
| VV |  | výkup železa | [15 empty] | VV | 2 | 1 | True | 0 | ROZPOCET
| VV |  | (3,45+5,08+2,62+3,34+2,34+2,34+0,57+0,61+0,48+0,94+0,47+0,23+0,37+0,14+0,21+0,17+0,33)*1000 |  | 23690 | [13 empty] | VV | 2 | 2 | True | 1 | ROZPOCET
| D | 789 | Povrchové úpravy ocelových konstrukcí a technologických zařízení |  |  |  | 0 | [5 empty] | 0 |  | 0 |  | 0 | 2 | D | 0 |  |  |  | ROZPOCET | [6 empty] | 0
17 | K | 7893211R1 | protikorozní ochrana ocelových konstrukcí s povlakovým nástřikem metalizací a polyuretanový nátěr | m2 | 385.1 |  | 0 | CS ÚRS 2018 01 |  |  | základní |  | 0 | 0 | 0 | 0 | 0 | 16 | K | 1 |  |  |  | ROZPOCET | 0 | 0 | 0 | 0 | 0 | 1 | 0 | 16 | 307159744
| P |  | Poznámka k položce: - položky nátěrů zahrnují kompletní povlaky (i různobarevné), včetně úpravy podkladu (odmaštění, odrezivění, odstranění starých nátěrů a nečistot) a jeho vyspravení, provedení nátěru předepsaným postupem a splnění všech požadavků daných technologickým předpisem. | [15 empty] | P | 1
| VV |  | 31,58+27,28+12,74+20,42+10,21+13,41+15,89+17,47+18,3+33,37+9,58+62,92+15,69+15,94+10,78+29,7+15+14,04+10,78 |  | 385.1 | [13 empty] | VV | 1 | 2 | True | 1 | ROZPOCET
18 | K | 7893211R2 | protikorozní ochrana ocelových konstrukcí s povlakem z žárového zinkování ponorem a polyuretanový nátěr | m2 | 5.1 |  | 0 |  |  |  | základní |  | 0 | 0 | 0 | 0 | 0 | 16 | K | 1 |  |  |  | ROZPOCET | 0 | 0 | 0 | 0 | 0 | 1 | 0 | 16 | 784319494
| P |  | Poznámka k položce: - položky nátěrů zahrnují kompletní povlaky (i různobarevné), včetně úpravy podkladu (odmaštění, odrezivění, odstranění starých nátěrů a nečistot) a jeho vyspravení, provedení nátěru předepsaným postupem a splnění všech požadavků daných technologickým předpisem. | [15 empty] | P | 1
| VV |  | 9*0,5*0,4+3*3,5*0,2+6*0,2 |  | 5.1 | [13 empty] | VV | 1 | 2 | True | 1 | ROZPOCET
| D | N01 | Přidružená stavební výroba |  |  |  | 0 | [5 empty] | 0 |  | 0 |  | 0 | 4 | D | 0 |  |  |  | ROZPOCET | [6 empty] | 0
19 | K | pol1 | Svítidla - dodávka a montáž | ks | 12 |  | 0 |  |  |  | základní |  | 0 | 0 | 0 | 0 | 0 | 4 | K | 1 |  |  |  | ROZPOCET | 0 | 0 | 0 | 0 | 0 | 1 | 0 | 4 | 159088878
| P |  | Poznámka k položce: dodávka nových světel, včetně rozvodů po portálech a předřadníků | [15 empty] | P | 1
| VV |  | 3+6+3 |  | 12 | [13 empty] | VV | 1 | 2 | True | 1 | ROZPOCET
20 | K | pol2 | Svítidla - demontáž | ks | 13 |  | 0 |  |  |  | základní |  | 0 | 0 | 0 | 0 | 0 | 4 | K | 1 |  |  |  | ROZPOCET | 0 | 0 | 0 | 0 | 0 | 1 | 0 | 4 | 794829212
| P |  | Poznámka k položce: demontáž svítidel, včetně rozvodů po portálech | [15 empty] | P | 1
| VV |  | 3+7+3 |  | 13 | [13 empty] | VV | 1 | 2 | True | 1 | ROZPOCET
21 | K | pol3 | ostatní doplňkové ocelové konstrukce - nové | t | 8.292 |  | 0 |  |  |  | základní |  | 0 | 0 | 0 | 0 | 0 | 4 | K | 1 |  |  |  | ROZPOCET | 0 | 0 | 0 | 0 | 0 | 1 | 0 | 4 | -56320062
| P |  | Poznámka k položce: "roznášecí nosníky, třmeny a nová stojina pro úpravy stávajících portálů" | [15 empty] | P | 1
| VV |  | 0,975+0,935+0,606+1,115+0,561+0,45+0,49+0,415+0,43+1,89+0,425 |  | 8.292 | [13 empty] | VV | 1 | 2 | True | 1 | ROZPOCET
22 | K | pol4 | ostatní doplňkové ocelové konstrukce - demontáž | t | 7.529 |  | 0 |  |  |  | základní |  | 0 | 0 | 0 | 0 | 0 | 4 | K | 1 |  |  |  | ROZPOCET | 0 | 0 | 0 | 0 | 0 | 1 | 0 | 4 | 1308644102
| P |  | Poznámka k položce: "demontáž roznášecích nosníků a třmenů ze stávajících portálů demontáž stojky, která bude nahrazena novou" | [15 empty] | P | 1
| VV |  | 0,975+1,28+0,698+1,24+0,658+0,35+0,59+0,28+0,345+0,43+0,683 |  | 7.529 | [13 empty] | VV | 1 | 2 | True | 1 | ROZPOCET

## 2018-001-c - Dopravní opa...
| List obsahuje: |  | 1) Krycí list soupisu | 2) Rekapitulace |  |  | 3) Soupis prací | Zpět na list: | Rekapitulace stavby
{5ee17b66-0a55-458c-a22b-0938b669f66c}
2
| KRYCÍ LIST SOUPISU | [8 empty] | v --- níže se nacházejí doplnkové a pomocné údaje k sestavám --- v | [8 empty] | False
Stavba:
Modernizace dopravního značení - Rozvadovská spojka, číslo akce 999177
Objekt:
2018/001/c - Dopravní opatření
| KSO: |  |  |  |  | CC-CZ:
| Místo: |  |  |  |  | Datum: | 4. 5. 2018
| Zadavatel: |  |  |  |  | IČ:
|  | DISK s.r.o. |  |  |  | DIČ:
| Uchazeč: |  |  |  |  | IČ:
DIČ:
| Projektant: |  |  |  |  | IČ:
DIČ:
Poznámka:
| Cena bez DPH | [5 empty] | 0
|  |  | Základ daně |  |  | Sazba daně | Výše daně
| DPH | základní | 0 |  |  | 21% | 0
|  | snížená | 0 |  |  | 15% | 0
|  | zákl. přenesená | 0 |  |  | 21% | 0
|  | sníž. přenesená | 0 |  |  | 15% | 0
|  | nulová | 0 |  |  | 0% | 0
| Cena s DPH |  |  | v | CZK |  | 0
REKAPITULACE ČLENĚNÍ SOUPISU PRACÍ
Stavba:
Modernizace dopravního značení - Rozvadovská spojka, číslo akce 999177
Objekt:
2018/001/c - Dopravní opatření
Místo: | [5 empty] | Datum: | 4. 5. 2018
Zadavatel: |  |  | DISK s.r.o. |  |  | Projektant:
Uchazeč:
Kód dílu - Popis | [6 empty] | Cena celkem [CZK]
Náklady soupisu celkem | [6 empty] | 0 | [12 empty] | -1
| VRN - Vedlejší rozpočtové náklady | [5 empty] | 0
| VRN2 - Příprava staveniště | [5 empty] | 0
SOUPIS PRACÍ
Stavba:
Modernizace dopravního značení - Rozvadovská spojka, číslo akce 999177
Objekt:
2018/001/c - Dopravní opatření
Místo: | [5 empty] | Datum: | 4. 5. 2018
Zadavatel: |  |  | DISK s.r.o. |  |  | Projektant:
Uchazeč:
PČ | Typ | Kód | Popis | MJ | Množství | J.cena [CZK] | Cena celkem [CZK] | Cenová soustava |  | Poznámka | DPH | J. Nh [h] | Nh celkem [h] | J. hmotnost [t] | Hmotnost celkem [t] | J. suť [t] | Suť Celkem [t]
Náklady soupisu celkem | [6 empty] | 0 | [5 empty] | 0 |  | 0 |  | 0 |  | D | -1 | [7 empty] | 0
| D | VRN | Vedlejší rozpočtové náklady |  |  |  | 0 | [5 empty] | 0 |  | 0 |  | 0 | 5 | D | 0 | ROZPOCET | [6 empty] | 0
| D | VRN2 | Příprava staveniště |  |  |  | 0 | [5 empty] | 0 |  | 0 |  | 0 | 5 | D | 1 | ROZPOCET | [6 empty] | 0
1 | K | 0200010R1 | pomocné práce při zřízení nebo zajištění opatření na regulaci a ochranu dopravy | kpl | 1 |  | 0 |  |  |  | základní |  | 0 | 0 | 0 | 0 | 0 | 1024 | K | 2 | ROZPOCET | 0 | 0 | 0 | 0 | 0 | 1 | 0 | 1024 | -988492712
| P |  | Poznámka k položce: dopravní opatření - 1. etapa "Kompletní dopravně inženýrské opatření dle projektové dokumentace a TP 66: Přechodné svislé dopravní značení, dopravní zařízení, jejich dodávku, montáž, demontáž, kontrolu, údržbu, servis, přeznačování a manipulaci s nimi. Zajištění inženýrské činnosti pro projednání DIO. Zajištění veškerých rozhodnutí o uzavírkách a stanovení přechodné úpravy provozu na pozemní komunikaci." | [15 empty] | P | 2
12 | K | 0200010R2 | pomocné práce při zřízení nebo zajištění opatření na regulaci a ochranu dopravy | kpl | 1 |  | 0 |  |  |  | základní |  | 0 | 0 | 0 | 0 | 0 | 1024 | K | 2 | ROZPOCET | 0 | 0 | 0 | 0 | 0 | 1 | 0 | 1024 | 93136867
| P |  | Poznámka k položce: dopravní opatření - 2. etapa "Kompletní dopravně inženýrské opatření dle projektové dokumentace a TP 66: Přechodné svislé dopravní značení, dopravní zařízení, jejich dodávku, montáž, demontáž, kontrolu, údržbu, servis, přeznačování a manipulaci s nimi. Zajištění inženýrské činnosti pro projednání DIO. Zajištění veškerých rozhodnutí o uzavírkách a stanovení přechodné úpravy provozu na pozemní komunikaci." | [15 empty] | P | 2
20 | K | 0200010R3 | pomocné práce při zřízení nebo zajištění opatření na regulaci a ochranu dopravy | kpl | 1 |  | 0 |  |  |  | základní |  | 0 | 0 | 0 | 0 | 0 | 1024 | K | 2 | ROZPOCET | 0 | 0 | 0 | 0 | 0 | 1 | 0 | 1024 | 1140048615
| P |  | Poznámka k položce: dopravní opatření - 3. etapa "Kompletní dopravně inženýrské opatření dle projektové dokumentace a TP 66: Přechodné svislé dopravní značení, dopravní zařízení, jejich dodávku, montáž, demontáž, kontrolu, údržbu, servis, přeznačování a manipulaci s nimi. Zajištění inženýrské činnosti pro projednání DIO. Zajištění veškerých rozhodnutí o uzavírkách a stanovení přechodné úpravy provozu na pozemní komunikaci." | [15 empty] | P | 2
21 | K | 0200010R4 | pomocné práce při zřízení nebo zajištění opatření na regulaci a ochranu dopravy | kpl | 1 |  | 0 |  |  |  | základní |  | 0 | 0 | 0 | 0 | 0 | 1024 | K | 2 | ROZPOCET | 0 | 0 | 0 | 0 | 0 | 1 | 0 | 1024 | 1111148421
| P |  | Poznámka k položce: dopravní opatření - 4. etapa "Kompletní dopravně inženýrské opatření dle projektové dokumentace a TP 66: Přechodné svislé dopravní značení, dopravní zařízení, jejich dodávku, montáž, demontáž, kontrolu, údržbu, servis, přeznačování a manipulaci s nimi. Zajištění inženýrské činnosti pro projednání DIO. Zajištění veškerých rozhodnutí o uzavírkách a stanovení přechodné úpravy provozu na pozemní komunikaci." | [15 empty] | P | 2
22 | K | 0200010R5 | pomocné práce při zřízení nebo zajištění opatření na regulaci a ochranu dopravy | kpl | 1 |  | 0 |  |  |  | základní |  | 0 | 0 | 0 | 0 | 0 | 1024 | K | 2 | ROZPOCET | 0 | 0 | 0 | 0 | 0 | 1 | 0 | 1024 | 490996528
| P |  | Poznámka k položce: dopravní opatření - 5. etapa "Kompletní dopravně inženýrské opatření dle projektové dokumentace a TP 66: Přechodné svislé dopravní značení, dopravní zařízení, jejich dodávku, montáž, demontáž, kontrolu, údržbu, servis, přeznačování a manipulaci s nimi. Zajištění inženýrské činnosti pro projednání DIO. Zajištění veškerých rozhodnutí o uzavírkách a stanovení přechodné úpravy provozu na pozemní komunikaci." | [15 empty] | P | 2
23 | K | 0200010R6 | pomocné práce při zřízení nebo zajištění opatření na regulaci a ochranu dopravy | kpl | 1 |  | 0 |  |  |  | základní |  | 0 | 0 | 0 | 0 | 0 | 1024 | K | 2 | ROZPOCET | 0 | 0 | 0 | 0 | 0 | 1 | 0 | 1024 | 349969647
| P |  | Poznámka k položce: dopravní opatření - 6. etapa "Kompletní dopravně inženýrské opatření dle projektové dokumentace a TP 66: Přechodné svislé dopravní značení, dopravní zařízení, jejich dodávku, montáž, demontáž, kontrolu, údržbu, servis, přeznačování a manipulaci s nimi. Zajištění inženýrské činnosti pro projednání DIO. Zajištění veškerých rozhodnutí o uzavírkách a stanovení přechodné úpravy provozu na pozemní komunikaci." | [15 empty] | P | 2
24 | K | 0200010R7 | pomocné práce při zřízení nebo zajištění opatření na regulaci a ochranu dopravy | kpl | 1 |  | 0 |  |  |  | základní |  | 0 | 0 | 0 | 0 | 0 | 1024 | K | 2 | ROZPOCET | 0 | 0 | 0 | 0 | 0 | 1 | 0 | 1024 | -1350294590
| P |  | Poznámka k položce: dopravní opatření - 7. etapa "Kompletní dopravně inženýrské opatření dle projektové dokumentace a TP 66: Přechodné svislé dopravní značení, dopravní zařízení, jejich dodávku, montáž, demontáž, kontrolu, údržbu, servis, přeznačování a manipulaci s nimi. Zajištění inženýrské činnosti pro projednání DIO. Zajištění veškerých rozhodnutí o uzavírkách a stanovení přechodné úpravy provozu na pozemní komunikaci." | [15 empty] | P | 2
25 | K | 0200010R8 | pomocné práce při zřízení nebo zajištění opatření na regulaci a ochranu dopravy | kpl | 1 |  | 0 |  |  |  | základní |  | 0 | 0 | 0 | 0 | 0 | 1024 | K | 2 | ROZPOCET | 0 | 0 | 0 | 0 | 0 | 1 | 0 | 1024 | -977395181
| P |  | Poznámka k položce: dopravní opatření - 8. etapa "Kompletní dopravně inženýrské opatření dle projektové dokumentace a TP 66: Přechodné svislé dopravní značení, dopravní zařízení, jejich dodávku, montáž, demontáž, kontrolu, údržbu, servis, přeznačování a manipulaci s nimi. Zajištění inženýrské činnosti pro projednání DIO. Zajištění veškerých rozhodnutí o uzavírkách a stanovení přechodné úpravy provozu na pozemní komunikaci." | [15 empty] | P | 2
26 | K | 0200010R9 | pomocné práce při zřízení nebo zajištění opatření na regulaci a ochranu dopravy | kpl | 1 |  | 0 |  |  |  | základní |  | 0 | 0 | 0 | 0 | 0 | 1024 | K | 2 | ROZPOCET | 0 | 0 | 0 | 0 | 0 | 1 | 0 | 1024 | 430648122
| P |  | Poznámka k položce: dopravní opatření - 9. etapa "Kompletní dopravně inženýrské opatření dle projektové dokumentace a TP 66: Přechodné svislé dopravní značení, dopravní zařízení, jejich dodávku, montáž, demontáž, kontrolu, údržbu, servis, přeznačování a manipulaci s nimi. Zajištění inženýrské činnosti pro projednání DIO. Zajištění veškerých rozhodnutí o uzavírkách a stanovení přechodné úpravy provozu na pozemní komunikaci." | [15 empty] | P | 2
2 | K | 020001R10 | pomocné práce při zřízení nebo zajištění opatření na regulaci a ochranu dopravy | kpl | 1 |  | 0 |  |  |  | základní |  | 0 | 0 | 0 | 0 | 0 | 1024 | K | 2 | ROZPOCET | 0 | 0 | 0 | 0 | 0 | 1 | 0 | 1024 | 1458817285
| P |  | Poznámka k položce: dopravní opatření - 10. etapa "Kompletní dopravně inženýrské opatření dle projektové dokumentace a TP 66: Přechodné svislé dopravní značení, dopravní zařízení, jejich dodávku, montáž, demontáž, kontrolu, údržbu, servis, přeznačování a manipulaci s nimi. Zajištění inženýrské činnosti pro projednání DIO. Zajištění veškerých rozhodnutí o uzavírkách a stanovení přechodné úpravy provozu na pozemní komunikaci." | [15 empty] | P | 2
3 | K | 0200010R11 | pomocné práce při zřízení nebo zajištění opatření na regulaci a ochranu dopravy | kpl | 1 |  | 0 |  |  |  | základní |  | 0 | 0 | 0 | 0 | 0 | 1024 | K | 2 | ROZPOCET | 0 | 0 | 0 | 0 | 0 | 1 | 0 | 1024 | -1649254575
| P |  | Poznámka k položce: dopravní opatření - 11. etapa "Kompletní dopravně inženýrské opatření dle projektové dokumentace a TP 66: Přechodné svislé dopravní značení, dopravní zařízení, jejich dodávku, montáž, demontáž, kontrolu, údržbu, servis, přeznačování a manipulaci s nimi. Zajištění inženýrské činnosti pro projednání DIO. Zajištění veškerých rozhodnutí o uzavírkách a stanovení přechodné úpravy provozu na pozemní komunikaci." | [15 empty] | P | 2
4 | K | 0200010R12 | pomocné práce při zřízení nebo zajištění opatření na regulaci a ochranu dopravy | kpl | 1 |  | 0 |  |  |  | základní |  | 0 | 0 | 0 | 0 | 0 | 1024 | K | 2 | ROZPOCET | 0 | 0 | 0 | 0 | 0 | 1 | 0 | 1024 | -1453542290
| P |  | Poznámka k položce: dopravní opatření - 12. etapa "Kompletní dopravně inženýrské opatření dle projektové dokumentace a TP 66: Přechodné svislé dopravní značení, dopravní zařízení, jejich dodávku, montáž, demontáž, kontrolu, údržbu, servis, přeznačování a manipulaci s nimi. Zajištění inženýrské činnosti pro projednání DIO. Zajištění veškerých rozhodnutí o uzavírkách a stanovení přechodné úpravy provozu na pozemní komunikaci." | [15 empty] | P | 2
5 | K | 0200010R13 | pomocné práce při zřízení nebo zajištění opatření na regulaci a ochranu dopravy | kpl | 1 |  | 0 |  |  |  | základní |  | 0 | 0 | 0 | 0 | 0 | 1024 | K | 2 | ROZPOCET | 0 | 0 | 0 | 0 | 0 | 1 | 0 | 1024 | 1592272872
| P |  | Poznámka k položce: dopravní opatření - 13. etapa "Kompletní dopravně inženýrské opatření dle projektové dokumentace a TP 66: Přechodné svislé dopravní značení, dopravní zařízení, jejich dodávku, montáž, demontáž, kontrolu, údržbu, servis, přeznačování a manipulaci s nimi. Zajištění inženýrské činnosti pro projednání DIO. Zajištění veškerých rozhodnutí o uzavírkách a stanovení přechodné úpravy provozu na pozemní komunikaci." | [15 empty] | P | 2
6 | K | 0200010R14 | pomocné práce při zřízení nebo zajištění opatření na regulaci a ochranu dopravy | kpl | 1 |  | 0 |  |  |  | základní |  | 0 | 0 | 0 | 0 | 0 | 1024 | K | 2 | ROZPOCET | 0 | 0 | 0 | 0 | 0 | 1 | 0 | 1024 | 2109982830
| P |  | Poznámka k položce: dopravní opatření - 14. etapa "Kompletní dopravně inženýrské opatření dle projektové dokumentace a TP 66: Přechodné svislé dopravní značení, dopravní zařízení, jejich dodávku, montáž, demontáž, kontrolu, údržbu, servis, přeznačování a manipulaci s nimi. Zajištění inženýrské činnosti pro projednání DIO. Zajištění veškerých rozhodnutí o uzavírkách a stanovení přechodné úpravy provozu na pozemní komunikaci." | [15 empty] | P | 2
7 | K | 0200010R15 | pomocné práce při zřízení nebo zajištění opatření na regulaci a ochranu dopravy | kpl | 1 |  | 0 |  |  |  | základní |  | 0 | 0 | 0 | 0 | 0 | 1024 | K | 2 | ROZPOCET | 0 | 0 | 0 | 0 | 0 | 1 | 0 | 1024 | -1047247821
| P |  | Poznámka k položce: dopravní opatření - 15. etapa "Kompletní dopravně inženýrské opatření dle projektové dokumentace a TP 66: Přechodné svislé dopravní značení, dopravní zařízení, jejich dodávku, montáž, demontáž, kontrolu, údržbu, servis, přeznačování a manipulaci s nimi. Zajištění inženýrské činnosti pro projednání DIO. Zajištění veškerých rozhodnutí o uzavírkách a stanovení přechodné úpravy provozu na pozemní komunikaci." | [15 empty] | P | 2
8 | K | 0200010R16 | pomocné práce při zřízení nebo zajištění opatření na regulaci a ochranu dopravy | kpl | 1 |  | 0 |  |  |  | základní |  | 0 | 0 | 0 | 0 | 0 | 1024 | K | 2 | ROZPOCET | 0 | 0 | 0 | 0 | 0 | 1 | 0 | 1024 | 2125477132
| P |  | Poznámka k položce: dopravní opatření -16. etapa "Kompletní dopravně inženýrské opatření dle projektové dokumentace a TP 66: Přechodné svislé dopravní značení, dopravní zařízení, jejich dodávku, montáž, demontáž, kontrolu, údržbu, servis, přeznačování a manipulaci s nimi. Zajištění inženýrské činnosti pro projednání DIO. Zajištění veškerých rozhodnutí o uzavírkách a stanovení přechodné úpravy provozu na pozemní komunikaci." | [15 empty] | P | 2
9 | K | 0200010R17 | pomocné práce při zřízení nebo zajištění opatření na regulaci a ochranu dopravy | kpl | 1 |  | 0 |  |  |  | základní |  | 0 | 0 | 0 | 0 | 0 | 1024 | K | 2 | ROZPOCET | 0 | 0 | 0 | 0 | 0 | 1 | 0 | 1024 | 1449343060
| P |  | Poznámka k položce: dopravní opatření - 17. etapa "Kompletní dopravně inženýrské opatření dle projektové dokumentace a TP 66: Přechodné svislé dopravní značení, dopravní zařízení, jejich dodávku, montáž, demontáž, kontrolu, údržbu, servis, přeznačování a manipulaci s nimi. Zajištění inženýrské činnosti pro projednání DIO. Zajištění veškerých rozhodnutí o uzavírkách a stanovení přechodné úpravy provozu na pozemní komunikaci." | [15 empty] | P | 2
10 | K | 0200010R18 | pomocné práce při zřízení nebo zajištění opatření na regulaci a ochranu dopravy | kpl | 1 |  | 0 |  |  |  | základní |  | 0 | 0 | 0 | 0 | 0 | 1024 | K | 2 | ROZPOCET | 0 | 0 | 0 | 0 | 0 | 1 | 0 | 1024 | 2023301037
| P |  | Poznámka k položce: dopravní opatření - 18. etapa "Kompletní dopravně inženýrské opatření dle projektové dokumentace a TP 66: Přechodné svislé dopravní značení, dopravní zařízení, jejich dodávku, montáž, demontáž, kontrolu, údržbu, servis, přeznačování a manipulaci s nimi. Zajištění inženýrské činnosti pro projednání DIO. Zajištění veškerých rozhodnutí o uzavírkách a stanovení přechodné úpravy provozu na pozemní komunikaci." | [15 empty] | P | 2
11 | K | 0200010R19 | pomocné práce při zřízení nebo zajištění opatření na regulaci a ochranu dopravy | kpl | 1 |  | 0 |  |  |  | základní |  | 0 | 0 | 0 | 0 | 0 | 1024 | K | 2 | ROZPOCET | 0 | 0 | 0 | 0 | 0 | 1 | 0 | 1024 | -704717540
| P |  | Poznámka k položce: dopravní opatření - 19. etapa "Kompletní dopravně inženýrské opatření dle projektové dokumentace a TP 66: Přechodné svislé dopravní značení, dopravní zařízení, jejich dodávku, montáž, demontáž, kontrolu, údržbu, servis, přeznačování a manipulaci s nimi. Zajištění inženýrské činnosti pro projednání DIO. Zajištění veškerých rozhodnutí o uzavírkách a stanovení přechodné úpravy provozu na pozemní komunikaci." | [15 empty] | P | 2
13 | K | 0200010R20 | pomocné práce při zřízení nebo zajištění opatření na regulaci a ochranu dopravy | kpl | 1 |  | 0 |  |  |  | základní |  | 0 | 0 | 0 | 0 | 0 | 1024 | K | 2 | ROZPOCET | 0 | 0 | 0 | 0 | 0 | 1 | 0 | 1024 | -1907209556
| P |  | Poznámka k položce: dopravní opatření - 20. etapa "Kompletní dopravně inženýrské opatření dle projektové dokumentace a TP 66: Přechodné svislé dopravní značení, dopravní zařízení, jejich dodávku, montáž, demontáž, kontrolu, údržbu, servis, přeznačování a manipulaci s nimi. Zajištění inženýrské činnosti pro projednání DIO. Zajištění veškerých rozhodnutí o uzavírkách a stanovení přechodné úpravy provozu na pozemní komunikaci." | [15 empty] | P | 2
14 | K | 0200010R21 | pomocné práce při zřízení nebo zajištění opatření na regulaci a ochranu dopravy | kpl | 1 |  | 0 |  |  |  | základní |  | 0 | 0 | 0 | 0 | 0 | 1024 | K | 2 | ROZPOCET | 0 | 0 | 0 | 0 | 0 | 1 | 0 | 1024 | 109450447
| P |  | Poznámka k položce: dopravní opatření - 21. etapa "Kompletní dopravně inženýrské opatření dle projektové dokumentace a TP 66: Přechodné svislé dopravní značení, dopravní zařízení, jejich dodávku, montáž, demontáž, kontrolu, údržbu, servis, přeznačování a manipulaci s nimi. Zajištění inženýrské činnosti pro projednání DIO. Zajištění veškerých rozhodnutí o uzavírkách a stanovení přechodné úpravy provozu na pozemní komunikaci." | [15 empty] | P | 2
15 | K | 0200010R22 | pomocné práce při zřízení nebo zajištění opatření na regulaci a ochranu dopravy | kpl | 1 |  | 0 |  |  |  | základní |  | 0 | 0 | 0 | 0 | 0 | 1024 | K | 2 | ROZPOCET | 0 | 0 | 0 | 0 | 0 | 1 | 0 | 1024 | -7062338
| P |  | Poznámka k položce: dopravní opatření - 22. etapa "Kompletní dopravně inženýrské opatření dle projektové dokumentace a TP 66: Přechodné svislé dopravní značení, dopravní zařízení, jejich dodávku, montáž, demontáž, kontrolu, údržbu, servis, přeznačování a manipulaci s nimi. Zajištění inženýrské činnosti pro projednání DIO. Zajištění veškerých rozhodnutí o uzavírkách a stanovení přechodné úpravy provozu na pozemní komunikaci." | [15 empty] | P | 2
16 | K | 0200010R23 | pomocné práce při zřízení nebo zajištění opatření na regulaci a ochranu dopravy | kpl | 1 |  | 0 |  |  |  | základní |  | 0 | 0 | 0 | 0 | 0 | 1024 | K | 2 | ROZPOCET | 0 | 0 | 0 | 0 | 0 | 1 | 0 | 1024 | -276316371
| P |  | Poznámka k položce: dopravní opatření - 23. etapa "Kompletní dopravně inženýrské opatření dle projektové dokumentace a TP 66: Přechodné svislé dopravní značení, dopravní zařízení, jejich dodávku, montáž, demontáž, kontrolu, údržbu, servis, přeznačování a manipulaci s nimi. Zajištění inženýrské činnosti pro projednání DIO. Zajištění veškerých rozhodnutí o uzavírkách a stanovení přechodné úpravy provozu na pozemní komunikaci." | [15 empty] | P | 2
17 | K | 0200010R24 | pomocné práce při zřízení nebo zajištění opatření na regulaci a ochranu dopravy | kpl | 1 |  | 0 |  |  |  | základní |  | 0 | 0 | 0 | 0 | 0 | 1024 | K | 2 | ROZPOCET | 0 | 0 | 0 | 0 | 0 | 1 | 0 | 1024 | 338604127
| P |  | Poznámka k položce: dopravní opatření - 24. etapa "Kompletní dopravně inženýrské opatření dle projektové dokumentace a TP 66: Přechodné svislé dopravní značení, dopravní zařízení, jejich dodávku, montáž, demontáž, kontrolu, údržbu, servis, přeznačování a manipulaci s nimi. Zajištění inženýrské činnosti pro projednání DIO. Zajištění veškerých rozhodnutí o uzavírkách a stanovení přechodné úpravy provozu na pozemní komunikaci." | [15 empty] | P | 2
18 | K | 0200010R25 | pomocné práce při zřízení nebo zajištění opatření na regulaci a ochranu dopravy | kpl | 1 |  | 0 |  |  |  | základní |  | 0 | 0 | 0 | 0 | 0 | 1024 | K | 2 | ROZPOCET | 0 | 0 | 0 | 0 | 0 | 1 | 0 | 1024 | 529516688
| P |  | Poznámka k položce: dopravní opatření - 25. etapa "Kompletní dopravně inženýrské opatření dle projektové dokumentace a TP 66: Přechodné svislé dopravní značení, dopravní zařízení, jejich dodávku, montáž, demontáž, kontrolu, údržbu, servis, přeznačování a manipulaci s nimi. Zajištění inženýrské činnosti pro projednání DIO. Zajištění veškerých rozhodnutí o uzavírkách a stanovení přechodné úpravy provozu na pozemní komunikaci." | [15 empty] | P | 2
19 | K | 0200010R26 | pomocné práce při zřízení nebo zajištění opatření na regulaci a ochranu dopravy | kpl | 1 |  | 0 |  |  |  | základní |  | 0 | 0 | 0 | 0 | 0 | 1024 | K | 2 | ROZPOCET | 0 | 0 | 0 | 0 | 0 | 1 | 0 | 1024 | -659986279
| P |  | Poznámka k položce: dopravní opatření pro realizaci úprav dopravních značek ve standardním rozměru "Kompletní dopravně inženýrské opatření dle projektové dokumentace a TP 66: Přechodné svislé dopravní značení, dopravní zařízení, jejich dodávku, montáž, demontáž, kontrolu, údržbu, servis, přeznačování a manipulaci s nimi. Zajištění inženýrské činnosti pro projednání DIO. Zajištění veškerých rozhodnutí o uzavírkách a stanovení přechodné úpravy provozu na pozemní komunikaci." | [15 empty] | P | 2

## 2018-001-d - VRN
| List obsahuje: |  | 1) Krycí list soupisu | 2) Rekapitulace |  |  | 3) Soupis prací | Zpět na list: | Rekapitulace stavby
{5c8e78e9-b295-48d4-bf0d-12a1c0cfd726}
2
| KRYCÍ LIST SOUPISU | [8 empty] | v --- níže se nacházejí doplnkové a pomocné údaje k sestavám --- v | [8 empty] | False
Stavba:
Modernizace dopravního značení - Rozvadovská spojka, číslo akce 999177
Objekt:
2018/001/d - VRN
| KSO: |  |  |  |  | CC-CZ:
| Místo: |  |  |  |  | Datum: | 4. 5. 2018
| Zadavatel: |  |  |  |  | IČ:
|  | DISK s.r.o. |  |  |  | DIČ:
| Uchazeč: |  |  |  |  | IČ:
DIČ:
| Projektant: |  |  |  |  | IČ:
DIČ:
Poznámka:
| Cena bez DPH | [5 empty] | 0
|  |  | Základ daně |  |  | Sazba daně | Výše daně
| DPH | základní | 0 |  |  | 21% | 0
|  | snížená | 0 |  |  | 15% | 0
|  | zákl. přenesená | 0 |  |  | 21% | 0
|  | sníž. přenesená | 0 |  |  | 15% | 0
|  | nulová | 0 |  |  | 0% | 0
| Cena s DPH |  |  | v | CZK |  | 0
REKAPITULACE ČLENĚNÍ SOUPISU PRACÍ
Stavba:
Modernizace dopravního značení - Rozvadovská spojka, číslo akce 999177
Objekt:
2018/001/d - VRN
Místo: | [5 empty] | Datum: | 4. 5. 2018
Zadavatel: |  |  | DISK s.r.o. |  |  | Projektant:
Uchazeč:
Kód dílu - Popis | [6 empty] | Cena celkem [CZK]
Náklady soupisu celkem | [6 empty] | 0 | [12 empty] | -1
| VRN - Vedlejší rozpočtové náklady | [5 empty] | 0
| VRN1 - Průzkumné, geodetické a projektové práce | [5 empty] | 0
| VRN3 - Zařízení staveniště | [5 empty] | 0
| VRN6 - Územní vlivy | [5 empty] | 0
| VRN7 - Provozní vlivy | [5 empty] | 0
SOUPIS PRACÍ
Stavba:
Modernizace dopravního značení - Rozvadovská spojka, číslo akce 999177
Objekt:
2018/001/d - VRN
Místo: | [5 empty] | Datum: | 4. 5. 2018
Zadavatel: |  |  | DISK s.r.o. |  |  | Projektant:
Uchazeč:
PČ | Typ | Kód | Popis | MJ | Množství | J.cena [CZK] | Cena celkem [CZK] | Cenová soustava |  | Poznámka | DPH | J. Nh [h] | Nh celkem [h] | J. hmotnost [t] | Hmotnost celkem [t] | J. suť [t] | Suť Celkem [t]
Náklady soupisu celkem | [6 empty] | 0 | [5 empty] | 0 |  | 0 |  | 0 |  | D | -1 | [7 empty] | 0
| D | VRN | Vedlejší rozpočtové náklady |  |  |  | 0 | [5 empty] | 0 |  | 0 |  | 0 | 5 | D | 0 | ROZPOCET | [6 empty] | 0
| D | VRN1 | Průzkumné, geodetické a projektové práce |  |  |  | 0 | [5 empty] | 0 |  | 0 |  | 0 | 5 | D | 1 | ROZPOCET | [6 empty] | 0
1 | K | 012103000 | Geodetické práce před výstavbou | kpl | 1 |  | 0 |  |  |  | základní |  | 0 | 0 | 0 | 0 | 0 | 1024 | K | 2 | ROZPOCET | 0 | 0 | 0 | 0 | 0 | 1 | 0 | 1024 | -1935935511
| P |  | Poznámka k položce: zahrnuje veškeré náklady spojené s objednatelem požadovanými pracemi | [15 empty] | P | 2
2 | K | 013244000 | Dokumentace pro provádění stavby | kpl | 1 |  | 0 |  |  |  | základní |  | 0 | 0 | 0 | 0 | 0 | 1024 | K | 2 | ROZPOCET | 0 | 0 | 0 | 0 | 0 | 1 | 0 | 1024 | 1295408936
| P |  | Poznámka k položce: zahrnuje veškeré náklady spojené s objednatelem požadovanými pracemi | [15 empty] | P | 2
3 | K | 013254000 | Dokumentace skutečného provedení stavby | kpl | 1 |  | 0 |  |  |  | základní |  | 0 | 0 | 0 | 0 | 0 | 1024 | K | 2 | ROZPOCET | 0 | 0 | 0 | 0 | 0 | 1 | 0 | 1024 | -474244088
| P |  | Poznámka k položce: zahrnuje veškeré náklady spojené s objednatelem požadovanými pracemi | [15 empty] | P | 2
| D | VRN3 | Zařízení staveniště |  |  |  | 0 | [5 empty] | 0 |  | 0 |  | 0 | 5 | D | 1 | ROZPOCET | [6 empty] | 0
4 | K | 031103000 | zařízení staveniště | kpl | 1 |  | 0 | CS ÚRS 2018 01 |  |  | základní |  | 0 | 0 | 0 | 0 | 0 | 1024 | K | 2 | ROZPOCET | 0 | 0 | 0 | 0 | 0 | 1 | 0 | 1024 | -298481234
| D | VRN6 | Územní vlivy |  |  |  | 0 | [5 empty] | 0 |  | 0 |  | 0 | 5 | D | 1 | ROZPOCET | [6 empty] | 0
6 | K | 060001000 | územní vlivy | kpl. | 1 |  | 0 | CS ÚRS 2017 01 |  |  | základní |  | 0 | 0 | 0 | 0 | 0 | 1024 | K | 2 | ROZPOCET | 0 | 0 | 0 | 0 | 0 | 1 | 0 | 1024 | -1087936926
| D | VRN7 | Provozní vlivy |  |  |  | 0 | [5 empty] | 0 |  | 0 |  | 0 | 5 | D | 1 | ROZPOCET | [6 empty] | 0
7 | K | 070001000 | provozní vlivy | kpl. | 1 |  | 0 | CS ÚRS 2017 01 |  |  | základní |  | 0 | 0 | 0 | 0 | 0 | 1024 | K | 2 | ROZPOCET | 0 | 0 | 0 | 0 | 0 | 1 | 0 | 1024 | -1243356834

## Pokyny pro vyplnění
Struktura údajů, formát souboru a metodika pro zpracování
Struktura
Soubor je složen ze záložky Rekapitulace stavby a záložek s názvem soupisu prací pro jednotlivé objekty ve formátu XLSX. Každá ze záložek přitom obsahuje
ještě samostatné sestavy vymezené orámovaním a nadpisem sestavy.
Rekapitulace stavby obsahuje sestavu Rekapitulace stavby a Rekapitulace objektů stavby a soupisů prací.
V sestavě Rekapitulace stavby jsou uvedeny informace identifikující předmět veřejné zakázky na stavební práce, KSO, CC-CZ, CZ-CPV, CZ-CPA a rekapitulaci
celkové nabídkové ceny uchazeče.
V sestavě Rekapitulace objektů stavby a soupisů prací je uvedena rekapitulace stavebních objektů, inženýrských objektů, provozních souborů,
vedlejších a ostatních nákladů a ostatních nákladů s rekapitulací nabídkové ceny za jednotlivé soupisy prací. Na základě údaje Typ je možné
identifikovat, zda se jedná o objekt nebo soupis prací pro daný objekt:
|  | STA | Stavební objekt pozemní
|  | ING | Stavební objekt inženýrský
|  | PRO | Provozní soubor
|  | VON | Vedlejší a ostatní náklady
|  | OST | Ostatní
|  | Soupis | Soupis prací pro daný typ objektu
Soupis prací pro jednotlivé objekty obsahuje sestavy Krycí list soupisu, Rekapitulace členění soupisu prací, Soupis prací. Za soupis prací může být považován
i objekt stavby v případě, že neobsahuje podřízenou zakázku.
Krycí list soupisu obsahuje rekapitulaci informací o předmětu veřejné zakázky ze sestavy Rekapitulace stavby, informaci o zařazení objektu do KSO,
CC-CZ, CZ-CPV, CZ-CPA a rekapitulaci celkové nabídkové ceny uchazeče za aktuální soupis prací.
Rekapitulace členění soupisu prací obsahuje rekapitulaci soupisu prací ve všech úrovních členění soupisu tak, jak byla tato členění použita (např.
stavební díly, funkční díly, případně jiné členění) s rekapitulací nabídkové ceny.
Soupis prací obsahuje položky veškerých stavebních nebo montážních prací, dodávek materiálů a služeb nezbytných pro zhotovení stavebního objektu,
inženýrského objektu, provozního souboru, vedlejších a ostatních nákladů.
Pro položky soupisu prací se zobrazují následující informace:
|  | PČ |  | Pořadové číslo položky v aktuálním soupisu
|  | TYP |  | Typ položky: K - konstrukce, M - materiál, PP - plný popis, PSC - poznámka k souboru cen, P - poznámka k položce, VV - výkaz výměr
|  | Kód |  | Kód položky
|  | Popis |  | Zkrácený popis položky
|  | MJ |  | Měrná jednotka položky
|  | Množství |  | Množství v měrné jednotce
|  | J.cena |  | Jednotková cena položky. Zadaní může obsahovat namísto J.ceny sloupce J.materiál a J.montáž, jejichž součet definuje
J.cenu položky.
|  | Cena celkem |  | Celková cena položky daná jako součin množství a j.ceny
|  | Cenová soustava |  | Příslušnost položky do cenové soustavy
Ke každé položce soupisu prací se na samostatných řádcích může zobrazovat:
Plný popis položky
Poznámka k souboru cen a poznámka zadavatele
Výkaz výměr
Pokud je k řádku výkazu výměr evidovaný údaj ve sloupci Kód, jedná se o definovaný odkaz, na který se může odvolávat výkaz výměr z jiné položky.
Metodika pro zpracování
Jednotlivé sestavy jsou v souboru provázány. Editovatelné pole jsou zvýrazněny žlutým podbarvením, ostatní pole neslouží k editaci a nesmí být jakkoliv
modifikovány.
Uchazeč je pro podání nabídky povinen vyplnit žlutě podbarvená pole:
Pole Uchazeč v sestavě Rekapitulace stavby - zde uchazeč vyplní svůj název (název subjektu)
Pole IČ a DIČ v sestavě Rekapitulace stavby - zde uchazeč vyplní svoje IČ a DIČ
Datum v sestavě Rekapitulace stavby - zde uchazeč vyplní datum vytvoření nabídky
J.cena = jednotková cena v sestavě Soupis prací o maximálním počtu desetinných míst uvedených v poli
- pokud sestavy soupisů prací obsahují pole J.cena, musí být všechna tato pole vyplněna nenulovými kladnými číslicemi
Poznámka - nepovinný údaj pro položku soupisu
V případě, že sestavy soupisů prací neobsahují pole J.cena, potom ve všech soupisech prací obsahují pole:
- J.materiál - jednotková cena materiálu
- J.montáž - jednotková cena montáže
Uchazeč je v tomto případě povinen vyplnit všechna pole J.materiál a pole J.montáž nenulovými kladnými číslicemi. V případech, kdy položka
neobsahuje žádný materiál je přípustné, aby pole J.materiál bylo vyplněno nulou. V případech, kdy položka neobsahuje žádnou montáž je přípustné,
aby pole J.montáž bylo vyplněno nulou. Není však přípustné, aby obě pole - J.materiál, J.Montáž byly u jedné položky vyplněny nulou.
Rekapitulace stavby
Název |  |  | Povinný |  | Popis | Typ | Max. počet
atributu |  |  | (A/N) |  |  |  | znaků
Kód |  |  | A |  | Kód stavby | String | 20
Stavba |  |  | A |  | Název stavby | String | 120
Místo |  |  | N |  | Místo stavby | String | 50
Datum |  |  | A |  | Datum vykonaného exportu | Date
KSO |  |  | N |  | Klasifikace stavebního objektu | String | 15
CC-CZ |  |  | N |  | Klasifikace stavbeních děl | String | 15
CZ-CPV |  |  | N |  | Společný slovník pro veřejné zakázky | String | 20
CZ-CPA |  |  | N |  | Klasifikace produkce podle činností | String | 20
Zadavatel |  |  | N |  | Zadavatel zadaní | String | 50
IČ |  |  | N |  | IČ zadavatele zadaní | String | 20
DIČ |  |  | N |  | DIČ zadavatele zadaní | String | 20
Uchazeč |  |  | N |  | Uchazeč veřejné zakázky | String | 50
Projektant |  |  | N |  | Projektant | String | 50
Poznámka |  |  | N |  | Poznámka k zadání | String | 255
Sazba DPH |  |  | A |  | Rekapitulace sazeb DPH u položek soupisů | eGSazbaDph
Základna DPH |  |  | A |  | Základna DPH určena součtem celkové ceny z položek soupisů | Double
Hodnota DPH |  |  | A |  | Hodnota DPH | Double
Cena bez DPH |  |  | A |  | Celková cena bez DPH za celou stavbu. Sčítává se ze všech listů. | Double
Cena s DPH |  |  | A |  | Celková cena s DPH za celou stavbu | Double
Rekapitulace objektů stavby a soupisů prací
Název |  |  | Povinný |  | Popis | Typ | Max. počet
atributu |  |  | (A/N) |  |  |  | znaků
Kód |  |  | A |  | Přebírá se z Rekapitulace stavby | String | 20
Stavba |  |  | A |  | Přebírá se z Rekapitulace stavby | String | 120
Místo |  |  | N |  | Přebírá se z Rekapitulace stavby | String | 50
Datum |  |  | A |  | Přebírá se z Rekapitulace stavby | Date
Zadavatel |  |  | N |  | Přebírá se z Rekapitulace stavby | String | 50
Projektant |  |  | N |  | Přebírá se z Rekapitulace stavby | String | 50
Uchazeč |  |  | N |  | Přebírá se z Rekapitulace stavby | String | 50
Kód |  |  | A |  | Kód objektu | String | 20
Objektu, Soupis prací |  |  | A |  | Název objektu | String | 120
Cena bez DPH |  |  | A |  | Cena bez DPH za daný objekt | Double
Cena s DPH |  |  | A |  | Cena spolu s DPH za daný objekt | Double
Typ |  |  | A |  | Typ zakázky | eGTypZakazky
Krycí list soupisu
Název |  |  | Povinný |  | Popis | Typ | Max. počet
atributu |  |  | (A/N) |  |  |  | znaků
Stavba |  |  | A |  | Přebírá se z Rekapitulace stavby | String | 120
Objekt |  |  | A |  | Kód a název objektu | String | 20 + 120
Soupis |  |  | A |  | Kód a název soupisu | String | 20 + 120
KSO |  |  | N |  | Klasifikace stavebního objektu | String | 15
CC-CZ |  |  | N |  | Klasifikace stavbeních děl | String | 15
CZ-CPV |  |  | N |  | Společný slovník pro veřejné zakázky | String | 20
CZ-CPA |  |  | N |  | Klasifikace produkce podle činností | String | 20
Místo |  |  | N |  | Přebírá se z Rekapitulace stavby | String | 50
Zadavatel |  |  | N |  | Přebírá se z Rekapitulace stavby | String | 50
Uchazeč |  |  | N |  | Přebírá se z Rekapitulace stavby | String | 50
Projektant |  |  | N |  | Přebírá se z Rekapitulace stavby | String | 50
Poznámka |  |  | N |  | Poznámka k soupisu prací | String | 255
Sazba DPH |  |  | A |  | Rekapitulace sazeb DPH na položkách aktuálního soupisu | eGSazbaDph
Základna DPH |  |  | A |  | Základna DPH určena součtem celkové ceny z položek aktuálního soupisu | Double
Hodnota DPH |  |  | A |  | Hodnota DPH | Double
Cena bez DPH |  |  | A |  | Cena bez DPH za daný soupis | Double
Cena s DPH |  |  | A |  | Cena s DPH za daný soupis | Double
Rekapitulace členění soupisu prací
Název |  |  | Povinný |  | Popis | Typ | Max. počet
atributu |  |  | (A/N) |  |  |  | znaků
Stavba |  |  | A |  | Přebírá se z Rekapitulace stavby | String | 120
Objekt |  |  | A |  | Kód a název objektu, přebírá se z Krycího listu soupisu | String | 20 + 120
Soupis |  |  | A |  | Kód a název objektu, přebírá se z Krycího listu soupisu | String | 20 + 120
Místo |  |  | N |  | Přebírá se z Rekapitulace stavby | String | 50
Datum |  |  | A |  | Přebírá se z Rekapitulace stavby | Date
Zadavatel |  |  | N |  | Přebírá se z Rekapitulace stavby | String | 50
Projektant |  |  | N |  | Přebírá se z Rekapitulace stavby | String | 50
Uchazeč |  |  | N |  | Přebírá se z Rekapitulace stavby | String | 50
Kód dílu - Popis |  |  | A |  | Kód a název dílu ze soupisu | String | 20 + 100
Cena celkem |  |  | A |  | Cena celkem za díl ze soupisu | Double
Soupis prací
Název |  |  | Povinný |  | Popis | Typ | Max. počet
atributu |  |  | (A/N) |  |  |  | znaků
Stavba |  |  | A |  | Přebírá se z Rekapitulace stavby | String | 120
Objekt |  |  | A |  | Kód a název objektu | String | 20 + 120
Soupis |  |  | A |  | Přebírá se z Krycího listu soupisu | String | 20 + 120
Místo |  |  | N |  | Přebírá se z Krycího listu soupisu | String | 50
Datum |  |  | A |  | Přebírá se z Krycího listu soupisu | Date
Zadavatel |  |  | N |  | Přebírá se z Krycího listu soupisu | String | 50
Projektant |  |  | N |  | Přebírá se z Krycího listu soupisu | String | 50
Uchazeč |  |  | N |  | Přebírá se z Krycího listu soupisu | String | 50
PČ |  |  | A |  | Pořadové číslo položky soupisu | Long
Typ |  |  | A |  | Typ položky soupisu | eGTypPolozky | 1
Kód |  |  | A |  | Kód položky ze soupisu | String | 20
Popis |  |  | A |  | Popis položky ze soupisu | String | 255
MJ |  |  | A |  | Měrná jednotka položky | String | 10
Množství |  |  | A |  | Množství položky soupisu | Double
J.Cena |  |  | A |  | Jednotková cena položky | Double
Cena celkem |  |  | A |  | Cena celkem vyčíslena jako J.Cena * Množství | Double
Cenová soustava |  |  | N |  | Zařazení položky do cenové soustavy | String | 50
p |  |  | N |  | Poznámka položky ze soupisu | Memo
psc |  |  | N |  | Poznámka k souboru cen ze soupisu | Memo
pp |  |  | N |  | Plný popis položky ze soupisu | Memo
vv |  |  | N |  | Výkaz výměr (figura, výraz, výměra) ze soupisu | Text,Text,Double | 20, 150
DPH |  |  | A |  | Sazba DPH pro položku | eGSazbaDPH
Hmotnost |  |  | A |  | Hmotnost položky ze soupisu | Double
Suť |  |  | A |  | Suť položky ze soupisu | Double
Nh |  |  | N |  | Normohodiny položky ze soupisu | Double
Datová věta
Typ věty |  |  | Hodnota |  | Význam
eGSazbaDPH |  |  | základní |  | Základní sazba DPH
|  |  | snížená |  | Snížená sazba DPH
|  |  | nulová |  | Nulová sazba DPH
|  |  | zákl. přenesená |  | Základní sazba DPH přenesená
|  |  | sníž. přenesená |  | Snížená sazba DPH přenesená
eGTypZakazky |  |  | STA |  | Stavební objekt
|  |  | PRO |  | Provozní soubor
|  |  | ING |  | Inženýrský objekt
|  |  | VON |  | Vedlejší a ostatní náklady
|  |  | OST |  | Ostatní náklady
eGTypPolozky |  |  | 1 |  | Položka typu HSV
|  |  | 2 |  | Položka typu PSV
|  |  | 3 |  | Položka typu M
|  |  | 4 |  | Položka typu OST