## Rekapitulace stavby
Export Komplet | [28 empty] | 2.0 | [5 empty] | False | False | {94260bab-8c24-4d66-9bf4-14310e6e2726}
[20 empty] | >> skryté sloupce << | [13 empty] | 0,01 | 21
[34 empty] | 0,01 | 15
|  | REKAPITULACE STAVBY | [18 empty] | v --- níže se nacházejí doplnkové a pomocné údaje k sestavám --- v | [11 empty] | Návod na vyplnění | 0,001
|  | Kód: |  |  |  |  | 010 | [25 empty] | Měnit lze pouze buňky se žlutým podbarvením! 1) na prvním listu Rekapitulace stavby vyplňte v sestavě a) Souhrnný list - údaje o Uchazeči (přenesou se do ostatních sestav i v jiných listech) b) Rekapitulace objektů - potřebné Ostatní náklady 2) na vybraných listech vyplňte v sestavě a) Krycí list - údaje o Uchazeči, pokud se liší od údajů o Uchazeči na Souhrnném listu (údaje se přenesou do ostatních sestav v daném listu) b) Rekapitulace rozpočtu - potřebné Ostatní náklady c) Celkové náklady za stavbu - ceny u položek - množství, pokud má žluté podbarvení - a v případě potřeby poznámku (ta je ve skrytém sloupci) | 0,01
|  | Stavba: |  |  |  |  | Vršovická, odstr. hav. stavu, P10 - č. akce 1000133 | [26 empty] | 0,1
|  | KSO: | [13 empty] | CC-CZ: | [17 empty] | 1
|  | Místo: |  |  |  |  | Praha 10 | [8 empty] | Datum: |  | 1. 3. 2021 | [15 empty] | 10
100
|  | Zadavatel: | [13 empty] | IČ: | [17 empty] | 0,1
|  |  | TSK hl. m. Prahy a.s. | [12 empty] | DIČ: | [17 empty] | 0,1
0,1
|  | Uchazeč: | [13 empty] | IČ: |  | Vyplň údaj | [15 empty] | 0,1
|  |  | Vyplň údaj | [12 empty] | DIČ: |  | Vyplň údaj | [15 empty] | 0,1
False
|  | Projektant: | [13 empty] | IČ: | [17 empty] | False
|  |  | DIPRO, spol. s r.o. | [12 empty] | DIČ: | [17 empty] | True
1
|  | Zpracovatel: | [13 empty] | IČ: | [17 empty] | 0,01
[16 empty] | DIČ: | [17 empty] | True
Poznámka:
|  | Cena bez DPH | [13 empty] | 0
[8 empty] | Sazba daně |  |  | Základ daně |  |  |  |  | Výše daně
|  | DPH |  | základní |  |  |  | 21% |  |  | 0 |  |  |  |  | 0
|  |  |  | snížená |  |  |  | 15% |  |  | 0 |  |  |  |  | 0
|  |  |  | zákl. přenesená |  |  |  | 21% |  |  | 0 |  |  |  |  | 0
|  |  |  | sníž. přenesená |  |  |  | 15% |  |  | 0 |  |  |  |  | 0
|  |  |  | nulová |  |  |  | 0% |  |  | 0 |  |  |  |  | 0
|  | Cena s DPH | [6 empty] | v |  |  | CZK |  |  |  | 0
|  | Projektant | [11 empty] | Zpracovatel
|  | Datum a podpis: | [7 empty] | Razítko |  |  |  | Datum a podpis: |  |  | Razítko
|  | Objednavatel | [11 empty] | Uchazeč
|  | Datum a podpis: | [7 empty] | Razítko |  |  |  | Datum a podpis: |  |  | Razítko
REKAPITULACE OBJEKTŮ STAVBY A SOUPISŮ PRACÍ
| Kód: | [6 empty] | 010
| Stavba: | [6 empty] | Vršovická, odstr. hav. stavu, P10 - č. akce 1000133
| Místo: | [6 empty] | Praha 10 | [6 empty] | Datum: |  | 1. 3. 2021
| Zadavatel: | [6 empty] | TSK hl. m. Prahy a.s. | [6 empty] | Projektant: |  | DIPRO, spol. s r.o. |  |  |  | Informatívní údaje z listů zakázek
| Uchazeč: | [13 empty] | Zpracovatel:
| Kód |  |  |  | Popis | [7 empty] | Cena bez DPH [CZK] |  |  |  |  | Cena s DPH [CZK] | Typ |  | z toho Ostat. náklady [CZK] | DPH [CZK] | Normohodiny [h] | DPH základní [CZK] | DPH snížená [CZK] | DPH základní přenesená [CZK] | DPH snížená přenesená [CZK] | Základna DPH základní | Základna DPH snížená | Základna DPH zákl. přenesená | Základna DPH sníž. přenesená | Základna DPH nulová
| Náklady z rozpočtů | [11 empty] | 0 |  |  |  |  | 0 |  |  | 0 | 0 | 0 | 0 | 0 | 0 | 0 | 0 | 0 | 0 | 0 | 0 |  | D | 0 | ###NOIMPORT### | IMPORT | {94260bab-8c24-4d66-9bf4-14310e6e2726} | {00000000-0000-0000-0000-000000000000}
/ |  | 01 |  |  |  | SO 101 - Komunikace | [6 empty] | 0 |  |  |  |  | 0 | STA |  | 0 | 0 | 0 | 0 | 0 | 0 | 0 | 0 | 0 | 0 | 0 | 0 |  |  | 1 |  | IMPORT | {c1102d39-c6bf-412a-bd5c-2abc234f7617} | {94260bab-8c24-4d66-9bf4-14310e6e2726} | 2
/ |  | 02 |  |  |  | SO 110 - Sanace podloží komunikace | [6 empty] | 0 |  |  |  |  | 0 | STA |  | 0 | 0 | 0 | 0 | 0 | 0 | 0 | 0 | 0 | 0 | 0 | 0 |  |  | 1 |  | IMPORT | {3211343b-299f-490b-8fa7-f17f12b6779d} | {94260bab-8c24-4d66-9bf4-14310e6e2726} | 2
/ |  | 03 |  |  |  | Náklady na umístění stavby (VRN) | [6 empty] | 0 |  |  |  |  | 0 | STA |  | 0 | 0 | 0 | 0 | 0 | 0 | 0 | 0 | 0 | 0 | 0 | 0 |  |  | 1 |  | IMPORT | {dec9eb19-9691-44db-9dc6-fdb735caef53} | {94260bab-8c24-4d66-9bf4-14310e6e2726} | 2
/ |  | 04 |  |  |  | Ostatní náklady | [6 empty] | 0 |  |  |  |  | 0 | STA |  | 0 | 0 | 0 | 0 | 0 | 0 | 0 | 0 | 0 | 0 | 0 | 0 |  |  | 1 |  | IMPORT | {529c6abe-8eb5-4e42-8f7e-d83e5c4909f1} | {94260bab-8c24-4d66-9bf4-14310e6e2726} | 2

## 01 - SO 101 - Komunikace
[9 empty] | >> skryté sloupce << | [9 empty] | {c1102d39-c6bf-412a-bd5c-2abc234f7617}
2
| KRYCÍ LIST SOUPISU PRACÍ | [8 empty] | v --- níže se nacházejí doplnkové a pomocné údaje k sestavám --- v | [8 empty] | False
Stavba:
Vršovická, odstr. hav. stavu, P10 - č. akce 1000133
Objekt:
01 - SO 101 - Komunikace
| KSO: |  |  |  |  | CC-CZ:
| Místo: |  | Praha 10 |  |  | Datum: | 1. 3. 2021
| Zadavatel: |  |  |  |  | IČ:
|  | TSK hl. m. Prahy a.s. |  |  |  | DIČ:
| Uchazeč: |  |  |  |  | IČ: | Vyplň údaj
|  | Vyplň údaj |  |  |  | DIČ: | Vyplň údaj
| Projektant: |  |  |  |  | IČ:
|  | DIPRO, spol. s r.o. |  |  |  | DIČ:
| Zpracovatel: |  |  |  |  | IČ:
DIČ:
Poznámka:
| Cena bez DPH | [5 empty] | 0
|  |  | Základ daně |  |  | Sazba daně | Výše daně
| DPH | základní | 0 |  |  | 21% | 0
|  | snížená | 0 |  |  | 15% | 0
|  | zákl. přenesená | 0 |  |  | 21% | 0
|  | sníž. přenesená | 0 |  |  | 15% | 0
|  | nulová | 0 |  |  | 0% | 0
| Cena s DPH |  |  | v | CZK |  | 0
| Projektant |  |  | Zpracovatel
| Datum a podpis: |  | Razítko | Datum a podpis: |  |  | Razítko
| Objednavatel |  |  | Uchazeč
| Datum a podpis: |  | Razítko | Datum a podpis: |  |  | Razítko
REKAPITULACE ČLENĚNÍ SOUPISU PRACÍ
Stavba:
Vršovická, odstr. hav. stavu, P10 - č. akce 1000133
Objekt:
01 - SO 101 - Komunikace
Místo: |  |  | Praha 10 |  |  | Datum: | 1. 3. 2021
Zadavatel: |  |  | TSK hl. m. Prahy a.s. |  |  | Projektant: | DIPRO, spol. s r.o.
Uchazeč: |  |  | Vyplň údaj |  |  | Zpracovatel:
Kód dílu - Popis | [6 empty] | Cena celkem [CZK]
Náklady ze soupisu prací | [6 empty] | 0 | [12 empty] | -1
| HSV - Práce a dodávky HSV | [5 empty] | 0
| 1 - Zemní práce | [5 empty] | 0
| 2 - Zakládání | [5 empty] | 0
| 5 - Komunikace pozemní | [5 empty] | 0
| 8 - Trubní vedení | [5 empty] | 0
| 9 - Ostatní konstrukce a práce, bourání | [5 empty] | 0
| 997 - Přesun sutě | [5 empty] | 0
| 998 - Přesun hmot | [5 empty] | 0
| OST - Ostatní | [5 empty] | 0
SOUPIS PRACÍ
Stavba:
Vršovická, odstr. hav. stavu, P10 - č. akce 1000133
Objekt:
01 - SO 101 - Komunikace
Místo: |  |  | Praha 10 |  |  | Datum: | 1. 3. 2021
Zadavatel: |  |  | TSK hl. m. Prahy a.s. |  |  | Projektant: | DIPRO, spol. s r.o.
Uchazeč: |  |  | Vyplň údaj |  |  | Zpracovatel:
PČ | Typ | Kód | Popis | MJ | Množství | J.cena [CZK] | Cena celkem [CZK] | Cenová soustava |  |  | DPH | J. Nh [h] | Nh celkem [h] | J. hmotnost [t] | Hmotnost celkem [t] | J. suť [t] | Suť Celkem [t]
Náklady soupisu celkem | [6 empty] | 0 | [5 empty] | 0 |  | 164.0099 |  | 1539.305 |  | D | -1 | [10 empty] | 0
| D | HSV | Práce a dodávky HSV |  |  |  | 0 | [5 empty] | 0 |  | 164.0099 |  | 1539.305 | 1 | D | 0 |  |  |  | ROZPOCET | [6 empty] | 0
| D | 1 | Zemní práce |  |  |  | 0 | [5 empty] | 0 |  | 4.1344 |  | 1538.505 | 1 | D | 1 |  |  |  | ROZPOCET | [6 empty] | 0
1 | K | 113106123 | Rozebrání dlažeb ze zámkových dlaždic komunikací pro pěší ručně | m2 | 600 |  | 0 |  |  |  | základní |  | 0 | 0 | 0 | 0.26 | 156 | 4 | K | 2 |  |  |  | ROZPOCET | 0 | 0 | 0 | 0 | 0 | 1 | 0 | 4 | 2077294586
| VV |  | 120+480 "600 m2, viz. podklad pro rozpočet nákladů SO 101" |  | 600 | [13 empty] | VV | 2 | 2 | True | 1 | ROZPOCET
2 | K | 113107122 | Odstranění podkladu z kameniva drceného tl 200 mm ručně | m2 | 600 |  | 0 |  |  |  | základní |  | 0 | 0 | 0 | 0.29 | 174 | 4 | K | 2 |  |  |  | ROZPOCET | 0 | 0 | 0 | 0 | 0 | 1 | 0 | 4 | -884952160
| VV |  | 600 "600 m2, viz.podklad pro rozpočet nákladů SO 101" |  | 600 | [13 empty] | VV | 2 | 2 | True | 1 | ROZPOCET
3 | K | 113107132 | Odstranění podkladu z betonu prostého tl 300 mm ručně | m2 | 720 |  | 0 |  |  |  | základní |  | 0 | 0 | 0 | 0.625 | 450 | 4 | K | 2 |  |  |  | ROZPOCET | 0 | 0 | 0 | 0 | 0 | 1 | 0 | 4 | 1440762146
| VV |  | 720 "720 m2, viz.podklad pro rozpočet nákladů SO 101" |  | 720 | [13 empty] | VV | 2 | 2 | True | 1 | ROZPOCET
4 | K | 113107146 | Odstranění podkladu živičného tl 300 mm ručně | m2 | 720 |  | 0 |  |  |  | základní |  | 0 | 0 | 0 | 0.709 | 510.48 | 4 | K | 2 |  |  |  | ROZPOCET | 0 | 0 | 0 | 0 | 0 | 1 | 0 | 4 | 957103922
| VV |  | 720 "720 m2, viz.podklad pro rozpočet nákladů SO 101" |  | 720 | [13 empty] | VV | 2 | 2 | True | 1 | ROZPOCET
5 | K | 113154124 | Frézování živičného krytu tl 100 mm pruh š 1 m pl do 500 m2 bez překážek v trase | m2 | 960 |  | 0 |  |  |  | základní |  | 0 | 9e-05 | 0.0864 | 0.23 | 220.8 | 4 | K | 2 |  |  |  | ROZPOCET | 0 | 0 | 0 | 0 | 0 | 1 | 0 | 4 | -1835459767
| VV |  | 240+720 "720+240 m2, viz.podklad pro rozpočet nákladů SO 101" |  | 960 | [13 empty] | VV | 2 | 2 | True | 1 | ROZPOCET
6 | K | 113202111 | Vytrhání obrub krajníků obrubníků stojatých | m | 130 |  | 0 |  |  |  | základní |  | 0 | 0 | 0 | 0.205 | 26.65 | 4 | K | 2 |  |  |  | ROZPOCET | 0 | 0 | 0 | 0 | 0 | 1 | 0 | 4 | 363038048
| VV |  | 130 "130 m, viz.podklad pro rozpočet nákladů SO 101" |  | 130 | [13 empty] | VV | 2 | 2 | True | 1 | ROZPOCET
7 | K | 113203111 | Vytrhání obrub z dlažebních kostek | m | 5 |  | 0 |  |  |  | základní |  | 0 | 0 | 0 | 0.115 | 0.575 | 4 | K | 2 |  |  |  | ROZPOCET | 0 | 0 | 0 | 0 | 0 | 1 | 0 | 4 | -1905896750
| VV |  | 5 "5 m, viz.podklad pro rozpočet nákladů SO 101" |  | 5 | [13 empty] | VV | 2 | 2 | True | 1 | ROZPOCET
8 | K | 121112003 | Sejmutí ornice tl vrstvy do 200 mm ručně | m2 | 2 |  | 0 |  |  |  | základní |  | 0 | 0 | 0 | 0 | 0 | 4 | K | 2 |  |  |  | ROZPOCET | 0 | 0 | 0 | 0 | 0 | 1 | 0 | 4 | -281648319
| VV |  | 2 "2 m2, viz.podklad pro rozpočet nákladů SO 101" |  | 2 | [13 empty] | VV | 2 | 2 | True | 1 | ROZPOCET
9 | K | 181311103 | Rozprostření ornice tl vrstvy do 200 mm v rovině nebo ve svahu do 1:5 ručně | m2 | 2 |  | 0 |  |  |  | základní |  | 0 | 0 | 0 | 0 | 0 | 4 | K | 2 |  |  |  | ROZPOCET | 0 | 0 | 0 | 0 | 0 | 1 | 0 | 4 | 55861597
| VV |  | 2 "2 m2, viz.podklad pro rozpočet nákladů SO 101" |  | 2 | [13 empty] | VV | 2 | 2 | True | 1 | ROZPOCET
10 | M | 10364101 | zemina pro terénní úpravy - ornice | t | 4.048 |  | 0 |  |  |  | základní |  | 0 | 1 | 4.048 | 0 | 0 | 8 | M | 2 |  |  |  | ROZPOCET | 0 | 0 | 0 | 0 | 0 | 1 | 0 | 4 | 771224286
| VV |  | 2*1,01*1,2*1,67 |  | 4.048 | [13 empty] | VV | 2 | 2 | True | 1 | ROZPOCET
11 | K | 181411131 | Založení parkového trávníku výsevem plochy do 1000 m2 v rovině a ve svahu do 1:5 | m2 | 2 |  | 0 |  |  |  | základní |  | 0 | 0 | 0 | 0 | 0 | 4 | K | 2 |  |  |  | ROZPOCET | 0 | 0 | 0 | 0 | 0 | 1 | 0 | 4 | 1719734245
| VV |  | 2 "2 m2, viz.podklad pro rozpočet nákladů SO 101" |  | 2 | [13 empty] | VV | 2 | 2 | True | 1 | ROZPOCET
12 | M | 00572410 | osivo směs travní parková | kg | 0.03 |  | 0 |  |  |  | základní |  | 0 | 0.001 | 3e-05 | 0 | 0 | 8 | M | 2 |  |  |  | ROZPOCET | 0 | 0 | 0 | 0 | 0 | 1 | 0 | 4 | 1032050876
| VV |  | 2*0,015 "Přepočtené koeficientem množství |  | 0.03 | [13 empty] | VV | 2 | 2 | True | 1 | ROZPOCET
| D | 2 | Zakládání |  |  |  | 0 | [5 empty] | 0 |  | 0.08653 |  | 0 | 1 | D | 1 |  |  |  | ROZPOCET | [6 empty] | 0
13 | K | 211571111 | Výplň odvodňovacích žeber nebo trativodů štěrkopískem tříděným | m3 | 1.7 |  | 0 |  |  |  | základní |  | 0 | 0 | 0 | 0 | 0 | 4 | K | 2 |  |  |  | ROZPOCET | 0 | 0 | 0 | 0 | 0 | 1 | 0 | 4 | 715105698
| VV |  | 1,7 "1,7 m3, viz.podklad pro rozpočet nákladů SO 101" |  | 1.7 | [13 empty] | VV | 2 | 2 | True | 1 | ROZPOCET
14 | K | 211571121 | Výplň odvodňovacích žeber nebo trativodů kamenivem drobným těženým | m3 | 12.75 |  | 0 |  |  |  | základní |  | 0 | 0 | 0 | 0 | 0 | 4 | K | 2 |  |  |  | ROZPOCET | 0 | 0 | 0 | 0 | 0 | 1 | 0 | 4 | -1997398395
| VV |  | 12,75 "12,75 m3, viz.podklad pro rozpočet nákladů SO 101" |  | 12.75 | [13 empty] | VV | 2 | 2 | True | 1 | ROZPOCET
15 | K | 212755214 | Trativody z drenážních trubek plastových flexibilních D 100 mm bez lože | m | 85 |  | 0 |  |  |  | základní |  | 0 | 0.00049 | 0.04165 | 0 | 0 | 4 | K | 2 |  |  |  | ROZPOCET | 0 | 0 | 0 | 0 | 0 | 1 | 0 | 4 | 105123929
| VV |  | 85 "85 m, viz.podklad pro rozpočet nákladů SO 101" |  | 85 | [13 empty] | VV | 2 | 2 | True | 1 | ROZPOCET
16 | K | 213141111 | Zřízení vrstvy z geotextilie v rovině nebo ve sklonu do 1:5 š do 3 m | m2 | 136 |  | 0 |  |  |  | základní |  | 0 | 0.0001 | 0.0136 | 0 | 0 | 4 | K | 2 |  |  |  | ROZPOCET | 0 | 0 | 0 | 0 | 0 | 1 | 0 | 4 | 747350349
| VV |  | 136 "136 m2, viz.podklad pro rozpočet nákladů SO 101" |  | 136 | [13 empty] | VV | 2 | 2 | True | 1 | ROZPOCET
17 | M | 69311008 | geotextilie tkaná separační, filtrační, výztužná PP pevnost v tahu 40kN/m | m2 | 156.4 |  | 0 |  |  |  | základní |  | 0 | 0.0002 | 0.03128 | 0 | 0 | 8 | M | 2 |  |  |  | ROZPOCET | 0 | 0 | 0 | 0 | 0 | 1 | 0 | 4 | 1835744027
| VV |  | 136*1,15 "136 m2, 15% ztratné, viz.podklad pro rozpočet nákladů SO 101" |  | 156.4 | [13 empty] | VV | 2 | 2 | True | 1 | ROZPOCET
| D | 5 | Komunikace pozemní |  |  |  | 0 | [5 empty] | 0 |  | 121.2095 |  | 0 | 1 | D | 1 |  |  |  | ROZPOCET | [6 empty] | 0
18 | K | 564851111 | Podklad ze štěrkodrtě ŠD tl 150 mm | m2 | 610 |  | 0 |  |  |  | základní |  | 0 | 0 | 0 | 0 | 0 | 4 | K | 2 |  |  |  | ROZPOCET | 0 | 0 | 0 | 0 | 0 | 1 | 0 | 4 | -366142370
| VV |  | 600+10 "600+10 m2, viz.podklad pro rozpočet nákladů SO 101" |  | 610 | [13 empty] | VV | 2 | 2 | True | 1 | ROZPOCET
19 | K | 564871111 | Podklad ze štěrkodrtě ŠD tl 250 mm | m2 | 720 |  | 0 |  |  |  | základní |  | 0 | 0 | 0 | 0 | 0 | 4 | K | 2 |  |  |  | ROZPOCET | 0 | 0 | 0 | 0 | 0 | 1 | 0 | 4 | 1191950045
| VV |  | 720 "720 m2, viz.podklad pro rozpočet nákladů SO 101" |  | 720 | [13 empty] | VV | 2 | 2 | True | 1 | ROZPOCET
20 | K | 565166112 | Asfaltový beton vrstva podkladní ACP 22 (obalované kamenivo OKH) tl 90 mm š do 3 m | m2 | 720 |  | 0 |  |  |  | základní |  | 0 | 0 | 0 | 0 | 0 | 4 | K | 2 |  |  |  | ROZPOCET | 0 | 0 | 0 | 0 | 0 | 1 | 0 | 4 | -749481041
| VV |  | 720 "720 m2, viz.podklad pro rozpočet nákladů SO 101" |  | 720 | [13 empty] | VV | 2 | 2 | True | 1 | ROZPOCET
21 | K | 567134112 | Podklad ze směsi stmelené cementem SC C 16/20 (PB II) tl 200 mm | m2 | 720 |  | 0 |  |  |  | základní |  | 0 | 0 | 0 | 0 | 0 | 4 | K | 2 |  |  |  | ROZPOCET | 0 | 0 | 0 | 0 | 0 | 1 | 0 | 4 | 1677810683
| VV |  | 720 "720 m2, viz.podklad pro rozpočet nákladů SO 101" |  | 720 | [13 empty] | VV | 2 | 2 | True | 1 | ROZPOCET
22 | K | 573191111 | Postřik infiltrační kationaktivní emulzí v množství 1 kg/m2 | m2 | 720 |  | 0 |  |  |  | základní |  | 0 | 0 | 0 | 0 | 0 | 4 | K | 2 |  |  |  | ROZPOCET | 0 | 0 | 0 | 0 | 0 | 1 | 0 | 4 | -2027451927
| VV |  | 720 "720 m2, viz.podklad pro rozpočet nákladů SO 101" |  | 720 | [13 empty] | VV | 2 | 2 | True | 1 | ROZPOCET
23 | K | 573211109 | Postřik živičný spojovací z asfaltu v množství 0,50 kg/m2 | m2 | 1920 |  | 0 |  |  |  | základní |  | 0 | 0 | 0 | 0 | 0 | 4 | K | 2 |  |  |  | ROZPOCET | 0 | 0 | 0 | 0 | 0 | 1 | 0 | 4 | -280764217
| VV |  | 168+72+240+720+720 "viz.podklad pro rozpočet nákladů SO 101" |  | 1920 | [13 empty] | VV | 2 | 2 | True | 1 | ROZPOCET
24 | K | 577134131 | Asfaltový beton vrstva obrusná ACO 11 (ABS) tř. I tl 40 mm š do 3 m z modifikovaného asfaltu | m2 | 960 |  | 0 |  |  |  | základní |  | 0 | 0 | 0 | 0 | 0 | 4 | K | 2 |  |  |  | ROZPOCET | 0 | 0 | 0 | 0 | 0 | 1 | 0 | 4 | -1269831111
| VV |  | 720+240 "720+240 m2, viz.podklad pro rozpočet nákladů SO 101" |  | 960 | [13 empty] | VV | 2 | 2 | True | 1 | ROZPOCET
25 | K | 577155132 | Asfaltový beton vrstva ložní ACL 16 (ABH) tl 60 mm š do 3 m z modifikovaného asfaltu | m2 | 960 |  | 0 |  |  |  | základní |  | 0 | 0 | 0 | 0 | 0 | 4 | K | 2 |  |  |  | ROZPOCET | 0 | 0 | 0 | 0 | 0 | 1 | 0 | 4 | 1700517555
| VV |  | 720+240 "720+240 m2, viz.podklad pro rozpočet nákladů SO 101" |  | 960 | [13 empty] | VV | 2 | 2 | True | 1 | ROZPOCET
26 | K | 596211112 | Kladení zámkové dlažby komunikací pro pěší tl 60 mm skupiny A pl do 300 m2 | m2 | 610 |  | 0 |  |  |  | základní |  | 0 | 0.08425 | 51.3925 | 0 | 0 | 4 | K | 2 |  |  |  | ROZPOCET | 0 | 0 | 0 | 0 | 0 | 1 | 0 | 4 | -615699293
| VV |  | 600+10 "600+10 m2, viz.podklad pro rozpočet nákladů SO 101" |  | 610 | [13 empty] | VV | 2 | 2 | True | 1 | ROZPOCET
27 | M | 59245015 | dlažba zámková tvaru I 200x165x60mm přírodní | m2 | 606 |  | 0 |  |  |  | základní |  | 0 | 0.113 | 68.478 | 0 | 0 | 8 | M | 2 |  |  |  | ROZPOCET | 0 | 0 | 0 | 0 | 0 | 1 | 0 | 4 | -1743285169
| VV |  | 600*1,01 "viz.podklad pro rozpočet nákladů SO 101, vč. ztratného" |  | 606 | [13 empty] | VV | 2 | 2 | True | 1 | ROZPOCET
28 | M | 59245222 | dlažba zámková tvaru I základní pro nevidomé 196x161x60mm barevná | m2 | 10.3 |  | 0 |  |  |  | základní |  | 0 | 0.13 | 1.339 | 0 | 0 | 8 | M | 2 |  |  |  | ROZPOCET | 0 | 0 | 0 | 0 | 0 | 1 | 0 | 4 | -1643034852
| VV |  | 10*1,03 "10 m2, viz.podklad pro rozpočet nákladů SO 101, vč. ztratného" |  | 10.3 | [13 empty] | VV | 2 | 2 | True | 1 | ROZPOCET
| D | 8 | Trubní vedení |  |  |  | 0 | [5 empty] | 0 |  | 3.0254 |  | 0.8 | 1 | D | 1 |  |  |  | ROZPOCET | [6 empty] | 0
29 | K | 899101211 | Demontáž poklopů litinových nebo ocelových včetně rámů hmotnosti do 50 kg | kus | 4 |  | 0 |  |  |  | základní |  | 0 | 0 | 0 | 0.05 | 0.2 | 4 | K | 2 |  |  |  | ROZPOCET | 0 | 0 | 0 | 0 | 0 | 1 | 0 | 4 | 1665002373
| VV |  | 3+1 "viz.podklad pro rozpočet nákladů SO 101" |  | 4 | [13 empty] | VV | 2 | 2 | True | 1 | ROZPOCET
30 | K | 899102211 | Demontáž poklopů litinových nebo ocelových včetně rámů hmotnosti přes 50 do 100 kg | kus | 6 |  | 0 |  |  |  | základní |  | 0 | 0 | 0 | 0.1 | 0.6 | 4 | K | 2 |  |  |  | ROZPOCET | 0 | 0 | 0 | 0 | 0 | 1 | 0 | 4 | 1347252620
| VV |  | 6 "viz.podklad pro rozpočet nákladů SO 101" |  | 6 | [13 empty] | VV | 2 | 2 | True | 1 | ROZPOCET
31 | K | 899104112 | Osazení poklopů litinových nebo ocelových včetně rámů pro třídu zatížení D400, E600 | kus | 6 |  | 0 |  |  |  | základní |  | 0 | 0.21734 | 1.304 | 0 | 0 | 4 | K | 2 |  |  |  | ROZPOCET | 0 | 0 | 0 | 0 | 0 | 1 | 0 | 4 | 1168807404
| VV |  | 6 "viz.podklad pro rozpočet nákladů SO 101" |  | 6 | [13 empty] | VV | 2 | 2 | True | 1 | ROZPOCET
32 | M | 28661935 | poklop šachtový litinový DN 600 pro třídu zatížení D400 | kus | 6 |  | 0 |  |  |  | základní |  | 0 | 0.196 | 1.176 | 0 | 0 | 8 | M | 2 |  |  |  | ROZPOCET | 0 | 0 | 0 | 0 | 0 | 1 | 0 | 4 | 1370992774
| VV |  | 6"viz.podklad pro rozpočet nákladů SO 101" |  | 6 | [13 empty] | VV | 2 | 2 | True | 1 | ROZPOCET
33 | K | 899401112 | Osazení poklopů litinových šoupátkových | kus | 4 |  | 0 |  |  |  | základní |  | 0 | 0.12303 | 0.49212 | 0 | 0 | 4 | K | 2 |  |  |  | ROZPOCET | 0 | 0 | 0 | 0 | 0 | 1 | 0 | 4 | 964084901
| VV |  | 3+1 "viz.podklad pro rozpočet nákladů SO 101" |  | 4 | [13 empty] | VV | 2 | 2 | True | 1 | ROZPOCET
34 | M | 42291352 | poklop litinový šoupátkový pro zemní soupravy osazení do terénu a do vozovky | kus | 4 |  | 0 |  |  |  | základní |  | 0 | 0.0133 | 0.0532 | 0 | 0 | 8 | M | 2 |  |  |  | ROZPOCET | 0 | 0 | 0 | 0 | 0 | 1 | 0 | 4 | -445411111
| VV |  | 3+1 |  | 4 | [13 empty] | VV | 2 | 2 | True | 1 | ROZPOCET
| D | 9 | Ostatní konstrukce a práce, bourání |  |  |  | 0 | [5 empty] | 0 |  | 35.5541 |  | 0 | 1 | D | 1 |  |  |  | ROZPOCET | [6 empty] | 0
35 | K | 915111112 | Vodorovné dopravní značení dělící čáry souvislé š 125 mm retroreflexní bílá barva | m | 162 |  | 0 |  |  |  | základní |  | 0 | 0.00011 | 0.01782 | 0 | 0 | 4 | K | 2 |  |  |  | ROZPOCET | 0 | 0 | 0 | 0 | 0 | 1 | 0 | 4 | 452441667
| VV |  | 40+50+65+7 "viz.podklad pro rozpočet nákladů SO 101" |  | 162 | [13 empty] | VV | 2 | 2 | True | 1 | ROZPOCET
36 | K | 915121122 | Vodorovné dopravní značení vodící čáry přerušované š 250 mm retroreflexní bílá barva | m | 35 |  | 0 |  |  |  | základní |  | 0 | 0.00011 | 0.00385 | 0 | 0 | 4 | K | 2 |  |  |  | ROZPOCET | 0 | 0 | 0 | 0 | 0 | 1 | 0 | 4 | -878642278
37 | K | 915131112 | Vodorovné dopravní značení přechody pro chodce, šipky, symboly retroreflexní bílá barva | m2 | 184.03 |  | 0 |  |  |  | základní |  | 0 | 0.00085 | 0.15643 | 0 | 0 | 4 | K | 2 |  |  |  | ROZPOCET | 0 | 0 | 0 | 0 | 0 | 1 | 0 | 4 | -926514596
| VV |  | 30+115+6*1,5+1*2*1,5+12*0,85*2,65 "viz.podklad pro rozpočet nákladů SO 101" |  | 184.03 | [13 empty] | VV | 2 | 2 | True | 1 | ROZPOCET
38 | K | 915211112 | Vodorovné dopravní značení dělící čáry souvislé š 125 mm retroreflexní bílý plast | m | 162 |  | 0 |  |  |  | základní |  | 0 | 0.00033 | 0.05346 | 0 | 0 | 4 | K | 2 |  |  |  | ROZPOCET | 0 | 0 | 0 | 0 | 0 | 1 | 0 | 4 | 421309829
| VV |  | 40+50+65+7 "viz.podklad pro rozpočet nákladů SO 101" |  | 162 | [13 empty] | VV | 2 | 2 | True | 1 | ROZPOCET
39 | K | 915221122 | Vodorovné dopravní značení vodící čáry přerušované š 250 mm retroreflexní bílý plast | m | 35 |  | 0 |  |  |  | základní |  | 0 | 0.00038 | 0.0133 | 0 | 0 | 4 | K | 2 |  |  |  | ROZPOCET | 0 | 0 | 0 | 0 | 0 | 1 | 0 | 4 | -879482936
40 | K | 915231112 | Vodorovné dopravní značení přechody pro chodce, šipky, symboly retroreflexní bílý plast | m2 | 184.03 |  | 0 |  |  |  | základní |  | 0 | 0.0026 | 0.47848 | 0 | 0 | 4 | K | 2 |  |  |  | ROZPOCET | 0 | 0 | 0 | 0 | 0 | 1 | 0 | 4 | -568533720
| VV |  | 30+115+6*1,5+1*2*1,5+12*0,85*2,65 "viz.podklad pro rozpočet nákladů SO 101" |  | 184.03 | [13 empty] | VV | 2 | 2 | True | 1 | ROZPOCET
41 | K | 915611111 | Předznačení vodorovného liniového značení | m | 197 |  | 0 |  |  |  | základní |  | 0 | 0 | 0 | 0 | 0 | 4 | K | 2 |  |  |  | ROZPOCET | 0 | 0 | 0 | 0 | 0 | 1 | 0 | 4 | 244210320
| VV |  | 197 "viz.VDZ čáry" |  | 197 | [13 empty] | VV | 2 | 2 | True | 1 | ROZPOCET
42 | K | 915621111 | Předznačení vodorovného plošného značení | m2 | 184.03 |  | 0 |  |  |  | základní |  | 0 | 1e-05 | 0.0018403 | 0 | 0 | 4 | K | 2 |  |  |  | ROZPOCET | 0 | 0 | 0 | 0 | 0 | 1 | 0 | 4 | -133065383
| VV |  | 184,03 "viz. VDZ symboly" |  | 184.03 | [13 empty] | VV | 2 | 2 | True | 1 | ROZPOCET
43 | K | 916111112 | Osazení obruby z velkých kostek bez boční opěry do lože z betonu prostého | m | 5 |  | 0 |  |  |  | základní |  | 0 | 0.08084 | 0.4042 | 0 | 0 | 4 | K | 2 |  |  |  | ROZPOCET | 0 | 0 | 0 | 0 | 0 | 1 | 0 | 4 | -771403866
| VV |  | 5 "5 m, viz.podklad pro rozpočet nákladů SO 101" |  | 5 | [13 empty] | VV | 2 | 2 | True | 1 | ROZPOCET
44 | M | 58381008 | kostka dlažební žula velká 15/17 | m2 | 0.8 |  | 0 |  |  |  | základní |  | 0 | 0.417 | 0.3336 | 0 | 0 | 8 | M | 2 |  |  |  | ROZPOCET | 0 | 0 | 0 | 0 | 0 | 1 | 0 | 4 | -1388312490
| VV |  | 5*0,16 "5 m, š: 0,16 m, viz.podklad pro rozpočet nákladů SO 101" |  | 0.8 | [13 empty] | VV | 2 | 2 | True | 1 | ROZPOCET
45 | K | 916241213 | Osazení obrubníku kamenného stojatého s boční opěrou do lože z betonu prostého | m | 127 |  | 0 |  |  |  | základní |  | 0 | 0.14067 | 17.8651 | 0 | 0 | 4 | K | 2 |  |  |  | ROZPOCET | 0 | 0 | 0 | 0 | 0 | 1 | 0 | 4 | -1052737093
| VV |  | 120+4+3 "viz.podklad pro rozpočet nákladů SO 101" |  | 127 | [13 empty] | VV | 2 | 2 | True | 1 | ROZPOCET
46 | M | 58380005 | obrubník kamenný žulový přímý 200x250mm | m | 124 |  | 0 |  |  |  | základní |  | 0 | 0.125 | 15.5 | 0 | 0 | 8 | M | 2 |  |  |  | ROZPOCET | 0 | 0 | 0 | 0 | 0 | 1 | 0 | 4 | 2073788089
| VV |  | 124 "124 m, viz.podklad pro rozpočet nákladů SO 101" |  | 124 | [13 empty] | VV | 2 | 2 | True | 1 | ROZPOCET
47 | M | 58380436 | obrubník kamenný žulový obloukový R 3-5m 200x250mm | m | 3 |  | 0 |  |  |  | základní |  | 0 | 0.125 | 0.375 | 0 | 0 | 8 | M | 2 |  |  |  | ROZPOCET | 0 | 0 | 0 | 0 | 0 | 1 | 0 | 4 | 23348601
| VV |  | 3 "3 m, viz.podklad pro rozpočet nákladů SO 101" |  | 3 | [13 empty] | VV | 2 | 2 | True | 1 | ROZPOCET
48 | K | 919112221 | Řezání spár pro vytvoření komůrky š 15 mm hl 20 mm pro těsnící zálivku v živičném krytu | m | 260 |  | 0 |  |  |  | základní |  | 0 | 0 | 0 | 0 | 0 | 4 | K | 2 |  |  |  | ROZPOCET | 0 | 0 | 0 | 0 | 0 | 1 | 0 | 4 | 1649926380
| VV |  | 260 "260 m, viz.podklad pro rozpočet nákladů SO 101" |  | 260 | [13 empty] | VV | 2 | 2 | True | 1 | ROZPOCET
49 | K | 919121121 | Těsnění spár zálivkou za studena pro komůrky š 15 mm hl 25 mm s těsnicím profilem | m | 260 |  | 0 |  |  |  | základní |  | 0 | 9e-05 | 0.0234 | 0 | 0 | 4 | K | 2 |  |  |  | ROZPOCET | 0 | 0 | 0 | 0 | 0 | 1 | 0 | 4 | -1670320999
| VV |  | 260 "viz. řezání spár" |  | 260 | [13 empty] | VV | 2 | 2 | True | 1 | ROZPOCET
50 | K | 919721202 | Geomříž pro vyztužení asfaltového povrchu z PP s geotextilií | m2 | 168 |  | 0 |  |  |  | základní |  | 0 | 0.00195 | 0.3276 | 0 | 0 | 4 | K | 2 |  |  |  | ROZPOCET | 0 | 0 | 0 | 0 | 0 | 1 | 0 | 4 | 150071378
| VV |  | 168 "168 m2, viz.podklad pro rozpočet nákladů SO 101" |  | 168 | [13 empty] | VV | 2 | 2 | True | 1 | ROZPOCET
51 | K | 919735111 | Řezání stávajícího živičného krytu hl do 50 mm | m | 260 |  | 0 |  |  |  | základní |  | 0 | 0 | 0 | 0 | 0 | 4 | K | 2 |  |  |  | ROZPOCET | 0 | 0 | 0 | 0 | 0 | 1 | 0 | 4 | 1946047535
| VV |  | 260 "viz. řezání spar" |  | 260 | [13 empty] | VV | 2 | 2 | True | 1 | ROZPOCET
52 | K | 979024443 | Očištění vybouraných obrubníků a krajníků silničních | m | 130 |  | 0 |  |  |  | základní |  | 0 | 0 | 0 | 0 | 0 | 4 | K | 2 |  |  |  | ROZPOCET | 0 | 0 | 0 | 0 | 0 | 1 | 0 | 4 | 1778266575
| VV |  | 130 "130 m, viz.podklad pro rozpočet nákladů SO 101" |  | 130 | [13 empty] | VV | 2 | 2 | True | 1 | ROZPOCET
53 | K | 979071111 | Očištění dlažebních kostek velkých s původním spárováním kamenivem těženým | m2 | 0.8 |  | 0 |  |  |  | základní |  | 0 | 0 | 0 | 0 | 0 | 4 | K | 2 |  |  |  | ROZPOCET | 0 | 0 | 0 | 0 | 0 | 1 | 0 | 4 | 1358803584
| VV |  | 5*0,16 "5 m, viz.podklad pro rozpočet nákladů SO 101" |  | 0.8 | [13 empty] | VV | 2 | 2 | True | 1 | ROZPOCET
| D | 997 | Přesun sutě |  |  |  | 0 | [5 empty] | 0 |  | 0 |  | 0 | 1 | D | 1 |  |  |  | ROZPOCET | [6 empty] | 0
54 | K | 997221551 | Vodorovná doprava suti ze sypkých materiálů do 1 km | t | 1536.24 |  | 0 |  |  |  | základní |  | 0 | 0 | 0 | 0 | 0 | 4 | K | 2 |  |  |  | ROZPOCET | 0 | 0 | 0 | 0 | 0 | 1 | 0 | 4 | 282063544
| VV |  | 156+174+450+510,48+245,76 |  | 1536.24 | [13 empty] | VV | 2 | 2 | True | 1 | ROZPOCET
55 | K | 997221559 | Příplatek ZKD 1 km u vodorovné dopravy suti ze sypkých materiálů | t | 21507.36 |  | 0 |  |  |  | základní |  | 0 | 0 | 0 | 0 | 0 | 4 | K | 2 |  |  |  | ROZPOCET | 0 | 0 | 0 | 0 | 0 | 1 | 0 | 4 | -60934813
| VV |  | 1536,24*14 "přesun na def.skládku" |  | 21507.36 | [13 empty] | VV | 2 | 2 | True | 1 | ROZPOCET
56 | K | 997221561 | Vodorovná doprava suti z kusových materiálů do 1 km | t | 27.225 |  | 0 |  |  |  | základní |  | 0 | 0 | 0 | 0 | 0 | 4 | K | 2 |  |  |  | ROZPOCET | 0 | 0 | 0 | 0 | 0 | 1 | 0 | 4 | 1645828088
| VV |  | 26,65+0,575 "kostky, obruby" |  | 27.225 | [13 empty] | VV | 2 | 2 | True | 1 | ROZPOCET
57 | K | 997221569 | Příplatek ZKD 1 km u vodorovné dopravy suti z kusových materiálů | t | 381.15 |  | 0 |  |  |  | základní |  | 0 | 0 | 0 | 0 | 0 | 4 | K | 2 |  |  |  | ROZPOCET | 0 | 0 | 0 | 0 | 0 | 1 | 0 | 4 | 2145296957
| VV |  | 27,225*14 "přesun na def.skládku" |  | 381.15 | [13 empty] | VV | 2 | 2 | True | 1 | ROZPOCET
| D | 998 | Přesun hmot |  |  |  | 0 | [5 empty] | 0 |  | 0 |  | 0 | 1 | D | 1 |  |  |  | ROZPOCET | [6 empty] | 0
58 | K | 998225111 | Přesun hmot pro pozemní komunikace s krytem z kamene, monolitickým betonovým nebo živičným | t | 164.01 |  | 0 |  |  |  | základní |  | 0 | 0 | 0 | 0 | 0 | 4 | K | 2 |  |  |  | ROZPOCET | 0 | 0 | 0 | 0 | 0 | 1 | 0 | 4 | 554693076
| D | OST | Ostatní |  |  |  | 0 | [5 empty] | 0 |  | 0 |  | 0 | 4 | D | 0 |  |  |  | ROZPOCET | [6 empty] | 0
59 | K | 997221645 | Poplatek za uložení na skládce (skládkovné) odpadu asfaltového bez dehtu kód odpadu 17 03 02 | t | 585.9 |  | 0 |  |  |  | základní |  | 0 | 0 | 0 | 0 | 0 | 512 | K | 1 |  |  |  | ROZPOCET | 0 | 0 | 0 | 0 | 0 | 1 | 0 | 512 | 2028711478
| VV |  | 585,9 "živice" |  | 585.9 | [13 empty] | VV | 1 | 2 | True | 1 | ROZPOCET

## 02 - SO 110 - Sanace podl...
[9 empty] | >> skryté sloupce << | [9 empty] | {3211343b-299f-490b-8fa7-f17f12b6779d}
2
| KRYCÍ LIST SOUPISU PRACÍ | [8 empty] | v --- níže se nacházejí doplnkové a pomocné údaje k sestavám --- v | [8 empty] | False
Stavba:
Vršovická, odstr. hav. stavu, P10 - č. akce 1000133
Objekt:
02 - SO 110 - Sanace podloží komunikace
| KSO: |  |  |  |  | CC-CZ:
| Místo: |  | Praha 10 |  |  | Datum: | 1. 3. 2021
| Zadavatel: |  |  |  |  | IČ:
|  | TSK hl. m. Prahy a.s. |  |  |  | DIČ:
| Uchazeč: |  |  |  |  | IČ: | Vyplň údaj
|  | Vyplň údaj |  |  |  | DIČ: | Vyplň údaj
| Projektant: |  |  |  |  | IČ:
|  | DIPRO, spol. s r.o. |  |  |  | DIČ:
| Zpracovatel: |  |  |  |  | IČ:
DIČ:
Poznámka:
| Cena bez DPH | [5 empty] | 0
|  |  | Základ daně |  |  | Sazba daně | Výše daně
| DPH | základní | 0 |  |  | 21% | 0
|  | snížená | 0 |  |  | 15% | 0
|  | zákl. přenesená | 0 |  |  | 21% | 0
|  | sníž. přenesená | 0 |  |  | 15% | 0
|  | nulová | 0 |  |  | 0% | 0
| Cena s DPH |  |  | v | CZK |  | 0
| Projektant |  |  | Zpracovatel
| Datum a podpis: |  | Razítko | Datum a podpis: |  |  | Razítko
| Objednavatel |  |  | Uchazeč
| Datum a podpis: |  | Razítko | Datum a podpis: |  |  | Razítko
REKAPITULACE ČLENĚNÍ SOUPISU PRACÍ
Stavba:
Vršovická, odstr. hav. stavu, P10 - č. akce 1000133
Objekt:
02 - SO 110 - Sanace podloží komunikace
Místo: |  |  | Praha 10 |  |  | Datum: | 1. 3. 2021
Zadavatel: |  |  | TSK hl. m. Prahy a.s. |  |  | Projektant: | DIPRO, spol. s r.o.
Uchazeč: |  |  | Vyplň údaj |  |  | Zpracovatel:
Kód dílu - Popis | [6 empty] | Cena celkem [CZK]
Náklady ze soupisu prací | [6 empty] | 0 | [12 empty] | -1
| HSV - Práce a dodávky HSV | [5 empty] | 0
| 1 - Zemní práce | [5 empty] | 0
| 2 - Zakládání | [5 empty] | 0
| 5 - Komunikace pozemní | [5 empty] | 0
| 9 - Ostatní konstrukce a práce-bourání | [5 empty] | 0
| 997 - Přesun sutě | [5 empty] | 0
| 99 - Přesuny hmot a sutí | [5 empty] | 0
| OST - Ostatní | [5 empty] | 0
SOUPIS PRACÍ
Stavba:
Vršovická, odstr. hav. stavu, P10 - č. akce 1000133
Objekt:
02 - SO 110 - Sanace podloží komunikace
Místo: |  |  | Praha 10 |  |  | Datum: | 1. 3. 2021
Zadavatel: |  |  | TSK hl. m. Prahy a.s. |  |  | Projektant: | DIPRO, spol. s r.o.
Uchazeč: |  |  | Vyplň údaj |  |  | Zpracovatel:
PČ | Typ | Kód | Popis | MJ | Množství | J.cena [CZK] | Cena celkem [CZK] | Cenová soustava |  |  | DPH | J. Nh [h] | Nh celkem [h] | J. hmotnost [t] | Hmotnost celkem [t] | J. suť [t] | Suť Celkem [t]
Náklady soupisu celkem | [6 empty] | 0 | [5 empty] | 0 |  | 44.2594 |  | 417.6 |  | D | -1 | [10 empty] | 0
| D | HSV | Práce a dodávky HSV |  |  |  | 0 | [5 empty] | 0 |  | 44.2594 |  | 417.6 | 1 | D | 0 |  |  |  | ROZPOCET | [6 empty] | 0
| D | 1 | Zemní práce |  |  |  | 0 | [5 empty] | 0 |  | 0 |  | 417.6 | 1 | D | 1 |  |  |  | ROZPOCET | [6 empty] | 0
1 | K | 113107124 | Odstranění podkladu z kameniva drceného tl 400 mm ručně | m2 | 720 |  | 0 |  |  |  | základní |  | 0 | 0 | 0 | 0.58 | 417.6 | 4 | K | 2 |  |  |  | ROZPOCET | 0 | 0 | 0 | 0 | 0 | 1 | 0 | 4 | 2114662780
| VV |  | 720 "viz. podklad pro rozpočet nákladů SO 110" |  | 720 | [13 empty] | VV | 2 | 2 | True | 1 | ROZPOCET
| D | 2 | Zakládání |  |  |  | 0 | [5 empty] | 0 |  | 1.7147 |  | 0 | 1 | D | 1 |  |  |  | ROZPOCET | [6 empty] | 0
2 | K | 224311114 | Vrty maloprofilové D do 156 mm úklon do 45° hl do 25 m hor. III a IV | m | 1065 |  | 0 |  |  |  | základní |  | 0 | 0.00032 | 0.3408 | 0 | 0 | 4 | K | 2 |  |  |  | ROZPOCET | 0 | 0 | 0 | 0 | 0 | 1 | 0 | 4 | 1936440928
| VV |  | 355*3 "počet vrtů: 355 ks, hloubka vrtu 3,0 m; viz. podklad pro rozpočet nákladů SO 110 a D.1.1 - TZ a D.1.2.8" |  | 1065 | [13 empty] | VV | 2 | 2 | True | 1 | ROZPOCET
3 | K | 281604121 | Injektování aktivovanými směsmi nízkotlaké sestupné tlakem do 0,6 MPa | hod | 710 |  | 0 |  |  |  | základní |  | 0 | 6e-05 | 0.0426 | 0 | 0 | 4 | K | 2 |  |  |  | ROZPOCET | 0 | 0 | 0 | 0 | 0 | 1 | 0 | 4 | 1458628048
| VV |  | 355*0,6 "počet vrtů: 355 ks, spotřeba směsi na sanace: 0,6 m3/vrt, podklad pro rozpočet nákladů SO 110" |  | 213 | [13 empty] | VV | 2 | 2 | True | 0 | ROZPOCET
| VV |  | 5*60/1000 "rychlost injektování 5 l/min, přepočet na hod" |  | 0.3 | [13 empty] | VV | 2 | 2 | True | 0 | ROZPOCET
| VV |  | 213/0,3 |  | 710 | [13 empty] | VV | 2 | 2 | True | 1 | ROZPOCET
4 | M | 245517601a | hmota injektážní z povrchu | t | 362.1 |  | 0 |  |  |  | základní |  | 0 | 0 | 0 | 0 | 0 | 8 | M | 2 |  |  |  | ROZPOCET | 0 | 0 | 0 | 0 | 0 | 1 | 0 | 4 | 1360952581
| VV |  | 355*0,6 "počet vrtů: 355 ks, spotřeba směsi na sanace: 0,6 m3/vrt; viz. D.1.1 - TZ a D.1.2.8" |  | 213 | [13 empty] | VV | 2 | 2 | True | 0 | ROZPOCET
| VV |  | Mezisoučet |  | 213 | [13 empty] | VV | 2 | 3 | True | 0 | ROZPOCET
| VV |  | 213*1,7 "přepočet na t (koef. 1,7)" |  | 362.1 | [13 empty] | VV | 2 | 2 | True | 1 | ROZPOCET
5 | K | 282791121 | Injektážní trubky z PVC hladké vnitřní D 25 až 50 mm manžetové | m | 887.5 |  | 0 |  |  |  | základní |  | 0 | 0.0015 | 1.3313 | 0 | 0 | 4 | K | 2 |  |  |  | ROZPOCET | 0 | 0 | 0 | 0 | 0 | 1 | 0 | 4 | 753540819
| VV |  | 355*2,5 "počet vrtů: 355 ks, délka trubky 2,5 m, viz. podklad pro rozpočet nákladů SO 110" |  | 887.5 | [13 empty] | VV | 2 | 2 | True | 1 | ROZPOCET
| D | 5 | Komunikace pozemní |  |  |  | 0 | [5 empty] | 0 |  | 42.5448 |  | 0 | 1 | D | 1 |  |  |  | ROZPOCET | [6 empty] | 0
6 | K | 564751114 | Podklad z kameniva hrubého drceného vel. 32-63 mm tl 180 mm | m2 | 1440 |  | 0 |  |  |  | základní |  | 0 | 0 | 0 | 0 | 0 | 4 | K | 2 |  |  |  | ROZPOCET | 0 | 0 | 0 | 0 | 0 | 1 | 0 | 4 | -973189216
| VV |  | 720*2"2x 180 mm,720 m2, viz. podklad pro rozpočet nákladů SO 110" |  | 1440 | [13 empty] | VV | 2 | 2 | True | 1 | ROZPOCET
7 | K | 564831111 | Podklad ze štěrkodrtě ŠD tl 100 mm | m2 | 720 |  | 0 |  |  |  | základní |  | 0 | 0 | 0 | 0 | 0 | 4 | K | 2 |  |  |  | ROZPOCET | 0 | 0 | 0 | 0 | 0 | 1 | 0 | 4 | 2036020020
| VV |  | 720 "720 m2, viz. podklad pro rozpočet nákladů SO 110" |  | 720 | [13 empty] | VV | 2 | 2 | True | 1 | ROZPOCET
8 | K | 564851111 | Podklad ze štěrkodrtě vel. 32 - 64 ŠD tl 150 mm | m2 | 1440 |  | 0 |  |  |  | základní |  | 0 | 0 | 0 | 0 | 0 | 4 | K | 2 |  |  |  | ROZPOCET | 0 | 0 | 0 | 0 | 0 | 1 | 0 | 4 | 616590386
| VV |  | 720*2 "2x 150 mm,720 m2, viz. podklad pro rozpočet nákladů SO 110" |  | 1440 | [13 empty] | VV | 2 | 2 | True | 1 | ROZPOCET
9 | K | 566201111 | Úprava krytu z kameniva drceného pro nový kryt s doplněním kameniva drceného do 0,04 m3/m2 | m2 | 720 |  | 0 |  |  |  | základní |  | 0 | 0.05909 | 42.5448 | 0 | 0 | 4 | K | 2 |  |  |  | ROZPOCET | 0 | 0 | 0 | 0 | 0 | 1 | 0 | 4 | 1209392560
| VV |  | 720 "úprava stáv.krytu 720 m2, viz. podklad pro rozpočet nákladů SO 110" |  | 720 | [13 empty] | VV | 2 | 2 | True | 1 | ROZPOCET
| D | 9 | Ostatní konstrukce a práce-bourání |  |  |  | 0 | [5 empty] | 0 |  | 0 |  | 0 | 1 | D | 1 |  |  |  | ROZPOCET | [6 empty] | 0
| D | 997 | Přesun sutě |  |  |  | 0 | [5 empty] | 0 |  | 0 |  | 0 | 1 | D | 2 |  |  |  | ROZPOCET | [6 empty] | 0
10 | K | 997221551 | Vodorovná doprava suti ze sypkých materiálů do 1 km | t | 417.6 |  | 0 |  |  |  | základní |  | 0 | 0 | 0 | 0 | 0 | 4 | K | 3 |  |  |  | ROZPOCET | 0 | 0 | 0 | 0 | 0 | 1 | 0 | 4 | -2021753965
11 | K | 997221559 | Příplatek ZKD 1 km u vodorovné dopravy suti ze sypkých materiálů | t | 5846.4 |  | 0 |  |  |  | základní |  | 0 | 0 | 0 | 0 | 0 | 4 | K | 3 |  |  |  | ROZPOCET | 0 | 0 | 0 | 0 | 0 | 1 | 0 | 4 | 1356825360
| VV |  | 417,6*14 "přesun na def.skládku" |  | 5846.4 | [13 empty] | VV | 3 | 2 | True | 1 | ROZPOCET
| D | 99 | Přesuny hmot a sutí |  |  |  | 0 | [5 empty] | 0 |  | 0 |  | 0 | 1 | D | 2 |  |  |  | ROZPOCET | [6 empty] | 0
12 | K | 998271201 | Přesun hmot pro kanalizace hloubené zděné otevřený výkop | t | 44.259 |  | 0 |  |  |  | základní |  | 0 | 0 | 0 | 0 | 0 | 4 | K | 3 |  |  |  | ROZPOCET | 0 | 0 | 0 | 0 | 0 | 1 | 0 | 4 | -1647336125
| D | OST | Ostatní |  |  |  | 0 | [5 empty] | 0 |  | 0 |  | 0 | 4 | D | 0 |  |  |  | ROZPOCET | [6 empty] | 0
13 | K | 171201231 | Poplatek za uložení zeminy a kamení na recyklační skládce (skládkovné) kód odpadu 17 05 04 | t | 417.6 |  | 0 |  |  |  | základní |  | 0 | 0 | 0 | 0 | 0 | 512 | K | 1 |  |  |  | ROZPOCET | 0 | 0 | 0 | 0 | 0 | 1 | 0 | 512 | 2106828274
| VV |  | 417,6 "kamenivo" |  | 417.6 | [13 empty] | VV | 1 | 2 | True | 1 | ROZPOCET

## 03 - Náklady na umístění ...
[9 empty] | >> skryté sloupce << | [9 empty] | {dec9eb19-9691-44db-9dc6-fdb735caef53}
2
| KRYCÍ LIST SOUPISU PRACÍ | [8 empty] | v --- níže se nacházejí doplnkové a pomocné údaje k sestavám --- v | [8 empty] | False
Stavba:
Vršovická, odstr. hav. stavu, P10 - č. akce 1000133
Objekt:
03 - Náklady na umístění stavby (VRN)
| KSO: |  |  |  |  | CC-CZ:
| Místo: |  | Praha 10 |  |  | Datum: | 1. 3. 2021
| Zadavatel: |  |  |  |  | IČ:
|  | TSK hl. m. Prahy a.s. |  |  |  | DIČ:
| Uchazeč: |  |  |  |  | IČ: | Vyplň údaj
|  | Vyplň údaj |  |  |  | DIČ: | Vyplň údaj
| Projektant: |  |  |  |  | IČ:
|  | DIPRO, spol. s r.o. |  |  |  | DIČ:
| Zpracovatel: |  |  |  |  | IČ:
DIČ:
Poznámka:
Ceny jsou včetně případného prořezu a ztratného. Je-li v názvu položky v kontrolním rozpočtu nebo v soupisu prací uvedena v kolonce "Popis" obchodní značka jakéhokoliv materiálu, výrobku nebo technologie, má tento název pouze informativní charakter. Pro oceňování a následně pro realizaci je možné použít i jiný materiál, výrobek nebo technologie, se srovnatelnými nebo lepšími užitnými vlastnostmi, které odpovídají požadavkům dokumentace.
| Cena bez DPH | [5 empty] | 0
|  |  | Základ daně |  |  | Sazba daně | Výše daně
| DPH | základní | 0 |  |  | 21% | 0
|  | snížená | 0 |  |  | 15% | 0
|  | zákl. přenesená | 0 |  |  | 21% | 0
|  | sníž. přenesená | 0 |  |  | 15% | 0
|  | nulová | 0 |  |  | 0% | 0
| Cena s DPH |  |  | v | CZK |  | 0
| Projektant |  |  | Zpracovatel
| Datum a podpis: |  | Razítko | Datum a podpis: |  |  | Razítko
| Objednavatel |  |  | Uchazeč
| Datum a podpis: |  | Razítko | Datum a podpis: |  |  | Razítko
REKAPITULACE ČLENĚNÍ SOUPISU PRACÍ
Stavba:
Vršovická, odstr. hav. stavu, P10 - č. akce 1000133
Objekt:
03 - Náklady na umístění stavby (VRN)
Místo: |  |  | Praha 10 |  |  | Datum: | 1. 3. 2021
Zadavatel: |  |  | TSK hl. m. Prahy a.s. |  |  | Projektant: | DIPRO, spol. s r.o.
Uchazeč: |  |  | Vyplň údaj |  |  | Zpracovatel:
Kód dílu - Popis | [6 empty] | Cena celkem [CZK]
Náklady ze soupisu prací | [6 empty] | 0 | [12 empty] | -1
| VRN - Vedlejší rozpočtové náklady | [5 empty] | 0
| VRN3 - Zařízení staveniště | [5 empty] | 0
| VRN6 - Územní vlivy | [5 empty] | 0
| VRN7 - Provozní vlivy | [5 empty] | 0
SOUPIS PRACÍ
Stavba:
Vršovická, odstr. hav. stavu, P10 - č. akce 1000133
Objekt:
03 - Náklady na umístění stavby (VRN)
Místo: |  |  | Praha 10 |  |  | Datum: | 1. 3. 2021
Zadavatel: |  |  | TSK hl. m. Prahy a.s. |  |  | Projektant: | DIPRO, spol. s r.o.
Uchazeč: |  |  | Vyplň údaj |  |  | Zpracovatel:
PČ | Typ | Kód | Popis | MJ | Množství | J.cena [CZK] | Cena celkem [CZK] | Cenová soustava |  |  | DPH | J. Nh [h] | Nh celkem [h] | J. hmotnost [t] | Hmotnost celkem [t] | J. suť [t] | Suť Celkem [t]
Náklady soupisu celkem | [6 empty] | 0 | [5 empty] | 0 |  | 0 |  | 0 |  | D | -1 | [7 empty] | 0
| D | VRN | Vedlejší rozpočtové náklady |  |  |  | 0 | [5 empty] | 0 |  | 0 |  | 0 | 5 | D | 0 | ROZPOCET | [6 empty] | 0
| D | VRN3 | Zařízení staveniště |  |  |  | 0 | [5 empty] | 0 |  | 0 |  | 0 | 5 | D | 1 | ROZPOCET | [6 empty] | 0
1 | K | 030001000a | Zařízení staveniště | Kč | 1 |  | 0 |  |  |  | základní |  | 0 | 0 | 0 | 0 | 0 | 1024 | K | 2 | ROZPOCET | 0 | 0 | 0 | 0 | 0 | 1 | 0 | 1024 | -194577354
| D | VRN6 | Územní vlivy |  |  |  | 0 | [5 empty] | 0 |  | 0 |  | 0 | 5 | D | 1 | ROZPOCET | [6 empty] | 0
2 | K | 060001000a | Územní vlivy | Kč | 1 |  | 0 |  |  |  | základní |  | 0 | 0 | 0 | 0 | 0 | 1024 | K | 2 | ROZPOCET | 0 | 0 | 0 | 0 | 0 | 1 | 0 | 1024 | 1903774733
| D | VRN7 | Provozní vlivy |  |  |  | 0 | [5 empty] | 0 |  | 0 |  | 0 | 5 | D | 1 | ROZPOCET | [6 empty] | 0
3 | K | 070001000a | Provozní vlivy | Kč | 1 |  | 0 |  |  |  | základní |  | 0 | 0 | 0 | 0 | 0 | 1024 | K | 2 | ROZPOCET | 0 | 0 | 0 | 0 | 0 | 1 | 0 | 1024 | 88254463

## 04 - Ostatní náklady
[9 empty] | >> skryté sloupce << | [9 empty] | {529c6abe-8eb5-4e42-8f7e-d83e5c4909f1}
2
| KRYCÍ LIST SOUPISU PRACÍ | [8 empty] | v --- níže se nacházejí doplnkové a pomocné údaje k sestavám --- v | [8 empty] | False
Stavba:
Vršovická, odstr. hav. stavu, P10 - č. akce 1000133
Objekt:
04 - Ostatní náklady
| KSO: |  |  |  |  | CC-CZ:
| Místo: |  | Praha 10 |  |  | Datum: | 1. 3. 2021
| Zadavatel: |  |  |  |  | IČ:
|  | TSK hl. m. Prahy a.s. |  |  |  | DIČ:
| Uchazeč: |  |  |  |  | IČ: | Vyplň údaj
|  | Vyplň údaj |  |  |  | DIČ: | Vyplň údaj
| Projektant: |  |  |  |  | IČ:
|  | DIPRO, spol. s r.o. |  |  |  | DIČ:
| Zpracovatel: |  |  |  |  | IČ:
DIČ:
Poznámka:
Ceny jsou včetně případného prořezu a ztratného. Je-li v názvu položky v kontrolním rozpočtu nebo v soupisu prací uvedena v kolonce "Popis" obchodní značka jakéhokoliv materiálu, výrobku nebo technologie, má tento název pouze informativní charakter. Pro oceňování a následně pro realizaci je možné použít i jiný materiál, výrobek nebo technologie, se srovnatelnými nebo lepšími užitnými vlastnostmi, které odpovídají požadavkům dokumentace.
| Cena bez DPH | [5 empty] | 0
|  |  | Základ daně |  |  | Sazba daně | Výše daně
| DPH | základní | 0 |  |  | 21% | 0
|  | snížená | 0 |  |  | 15% | 0
|  | zákl. přenesená | 0 |  |  | 21% | 0
|  | sníž. přenesená | 0 |  |  | 15% | 0
|  | nulová | 0 |  |  | 0% | 0
| Cena s DPH |  |  | v | CZK |  | 0
| Projektant |  |  | Zpracovatel
| Datum a podpis: |  | Razítko | Datum a podpis: |  |  | Razítko
| Objednavatel |  |  | Uchazeč
| Datum a podpis: |  | Razítko | Datum a podpis: |  |  | Razítko
REKAPITULACE ČLENĚNÍ SOUPISU PRACÍ
Stavba:
Vršovická, odstr. hav. stavu, P10 - č. akce 1000133
Objekt:
04 - Ostatní náklady
Místo: |  |  | Praha 10 |  |  | Datum: | 1. 3. 2021
Zadavatel: |  |  | TSK hl. m. Prahy a.s. |  |  | Projektant: | DIPRO, spol. s r.o.
Uchazeč: |  |  | Vyplň údaj |  |  | Zpracovatel:
Kód dílu - Popis | [6 empty] | Cena celkem [CZK]
Náklady ze soupisu prací | [6 empty] | 0 | [12 empty] | -1
| Ostatní - Ostatní | [5 empty] | 0
| ON - Ostatní náklady | [5 empty] | 0
SOUPIS PRACÍ
Stavba:
Vršovická, odstr. hav. stavu, P10 - č. akce 1000133
Objekt:
04 - Ostatní náklady
Místo: |  |  | Praha 10 |  |  | Datum: | 1. 3. 2021
Zadavatel: |  |  | TSK hl. m. Prahy a.s. |  |  | Projektant: | DIPRO, spol. s r.o.
Uchazeč: |  |  | Vyplň údaj |  |  | Zpracovatel:
PČ | Typ | Kód | Popis | MJ | Množství | J.cena [CZK] | Cena celkem [CZK] | Cenová soustava |  |  | DPH | J. Nh [h] | Nh celkem [h] | J. hmotnost [t] | Hmotnost celkem [t] | J. suť [t] | Suť Celkem [t]
Náklady soupisu celkem | [6 empty] | 0 | [5 empty] | 0 |  | 0 |  | 0 |  | D | -1 | [7 empty] | 0
| D | Ostatní | Ostatní |  |  |  | 0 | [5 empty] | 0 |  | 0 |  | 0 | 4 | D | 0 | ROZPOCET | [6 empty] | 0
| D | ON | Ostatní náklady |  |  |  | 0 | [5 empty] | 0 |  | 0 |  | 0 | 4 | D | 1 | ROZPOCET | [6 empty] | 0
1 | K | 034401400a | Geodetické práce před výstavbou, vytýčení sítí | Kč | 1 |  | 0 |  |  |  | základní |  | 0 | 0 | 0 | 0 | 0 | 262144 | K | 2 | ROZPOCET | 0 | 0 | 0 | 0 | 0 | 1 | 0 | 262144 | 350443180
2 | K | 034401500a | Kopané sondy pro ověření polohy IS (ručně, hl. 3m) | Kč | 7 |  | 0 |  |  |  | základní |  | 0 | 0 | 0 | 0 | 0 | 262144 | K | 2 | ROZPOCET | 0 | 0 | 0 | 0 | 0 | 1 | 0 | 262144 | -1040737923
3 | K | 034401600a | Geodetické práce při provádění stavby | Kč | 1 |  | 0 |  |  |  | základní |  | 0 | 0 | 0 | 0 | 0 | 262144 | K | 2 | ROZPOCET | 0 | 0 | 0 | 0 | 0 | 1 | 0 | 262144 | 722315378
4 | K | 034401700a | Geodetické práce po výstavbě | Kč | 1 |  | 0 |  |  |  | základní |  | 0 | 0 | 0 | 0 | 0 | 262144 | K | 2 | ROZPOCET | 0 | 0 | 0 | 0 | 0 | 1 | 0 | 262144 | 39240122
5 | K | 034401800a | Dokumentace pro provádění stavby | Kč | 1 |  | 0 |  |  |  | základní |  | 0 | 0 | 0 | 0 | 0 | 262144 | K | 2 | ROZPOCET | 0 | 0 | 0 | 0 | 0 | 1 | 0 | 262144 | 187675270
6 | K | 034401900a | Dokumentace skutečného provedení stavby | Kč | 1 |  | 0 |  |  |  | základní |  | 0 | 0 | 0 | 0 | 0 | 262144 | K | 2 | ROZPOCET | 0 | 0 | 0 | 0 | 0 | 1 | 0 | 262144 | 720980310
7 | K | 034402000a | Monitoring sklepních prostor po dobu injektáže krajních vrtů | Kč | 1 |  | 0 |  |  |  | základní |  | 0 | 0 | 0 | 0 | 0 | 262144 | K | 2 | ROZPOCET | 0 | 0 | 0 | 0 | 0 | 1 | 0 | 262144 | 2119503816
8 | K | 034402100a | Kamerový průzkum pro ověření polohy přípojek UV | Kč | 1 |  | 0 |  |  |  | základní |  | 0 | 0 | 0 | 0 | 0 | 262144 | K | 2 | ROZPOCET | 0 | 0 | 0 | 0 | 0 | 1 | 0 | 262144 | -330628085
9 | K | 034402200a | Kamerový průzkum po provedení sanačních prací | Kč | 1 |  | 0 |  |  |  | základní |  | 0 | 0 | 0 | 0 | 0 | 262144 | K | 2 | ROZPOCET | 0 | 0 | 0 | 0 | 0 | 1 | 0 | 262144 | 757755418
10 | K | 034402300a | Geologický, geotechnický dohled, kontrola únosnosti podloží a zemní pláně | Kč | 1 |  | 0 |  |  |  | základní |  | 0 | 0 | 0 | 0 | 0 | 262144 | K | 2 | ROZPOCET | 0 | 0 | 0 | 0 | 0 | 1 | 0 | 262144 | 2047003878
11 | K | 034402400a | Kontrola účinnosti injektáže geofyz.metodami, mikrogravimetrie | Kč | 1 |  | 0 |  |  |  | základní |  | 0 | 0 | 0 | 0 | 0 | 262144 | K | 2 | ROZPOCET | 0 | 0 | 0 | 0 | 0 | 1 | 0 | 262144 | -664873883
12 | K | 034402500a | Zajištění stability trakčních stožárů TT pomocí napínacích drátů k beton.blokům | Kč | 6 |  | 0 |  |  |  | základní |  | 0 | 0 | 0 | 0 | 0 | 262144 | K | 2 | ROZPOCET | 0 | 0 | 0 | 0 | 0 | 1 | 0 | 262144 | -1082428515
13 | K | 034402600a | Zabezpečení stožáru VO | Kč | 2 |  | 0 |  |  |  | základní |  | 0 | 0 | 0 | 0 | 0 | 262144 | K | 2 | ROZPOCET | 0 | 0 | 0 | 0 | 0 | 1 | 0 | 262144 | 1433620804
14 | K | 034402700a | Vypracování, projednání a zajištění DIR | Kč | 1 |  | 0 |  |  |  | základní |  | 0 | 0 | 0 | 0 | 0 | 262144 | K | 2 | ROZPOCET | 0 | 0 | 0 | 0 | 0 | 1 | 0 | 262144 | -1732003309
15 | K | 034402800a | Měření TT | Kč | 1 |  | 0 |  |  |  | základní |  | 0 | 0 | 0 | 0 | 0 | 262144 | K | 2 | ROZPOCET | 0 | 0 | 0 | 0 | 0 | 1 | 0 | 262144 | 2035567563
16 | K | 034402900a | Pasportizace objektů | Kč | 1 |  | 0 |  |  |  | základní |  | 0 | 0 | 0 | 0 | 0 | 262144 | K | 2 | ROZPOCET | 0 | 0 | 0 | 0 | 0 | 1 | 0 | 262144 | 674067960
17 | K | 034403000a | Náklady na dopravní značení vč. zpracování DIO, odmontování, odpojení a zpětná montáž výložníku SSZ, zapojení, revize | Kč | 1 |  | 0 |  |  |  | základní |  | 0 | 0 | 0 | 0 | 0 | 262144 | K | 2 | ROZPOCET | 0 | 0 | 0 | 0 | 0 | 1 | 0 | 262144 | 960076764