## Rekapitulace stavby
Export VZ |  | List obsahuje: |  |  |  |  | 1) Rekapitulace stavby |  |  | 2) Rekapitulace objektů stavby a soupisů prací | [16 empty] | 3.0 | [5 empty] | False | False | {59dd3f85-8e4f-4f0b-8a84-4c35c224e17f}
[18 empty] | >> skryté sloupce << | [13 empty] | 0,01 | 21
[32 empty] | 0,01 | 15
|  | REKAPITULACE STAVBY | [16 empty] | v --- níže se nacházejí doplnkové a pomocné údaje k sestavám --- v | [11 empty] | Návod na vyplnění | 0,001
|  | Kód: |  |  |  |  | 0164_PRO(1) | [23 empty] | Měnit lze pouze buňky se žlutým podbarvením! 1) v Rekapitulaci stavby vyplňte údaje o Uchazeči (přenesou se do ostatních sestav i v jiných listech) 2) na vybraných listech vyplňte v sestavě Soupis prací ceny u položek Podrobnosti k vyplnění naleznete na poslední záložce s Pokyny pro vyplnění | 0,01
|  | Stavba: |  |  |  |  | Staré Bohnice - Praha 8, akce č. 999229 2, 2. etapa | [24 empty] | 0,01
|  | KSO: |  |  |  |  | 822 26 | [6 empty] | CC-CZ: |  | 21121 | [15 empty] | 0,01
|  | Místo: |  |  |  |  | Praha Bohnice | [6 empty] | Datum: |  | 1. 12. 2016 | [15 empty] | 0,01
|  | CZ-CPV: |  |  |  |  | 45233120-6 | [6 empty] | CZ-CPA: |  | 42.11.10 | [15 empty] | 0,01
|  | Zadavatel: | [11 empty] | IČ: | [17 empty] | 0,01
|  |  | TSK hl. m. Prahy | [10 empty] | DIČ: | [17 empty] | 0,01
0,01
|  | Uchazeč: | [11 empty] | IČ: |  | Vyplň údaj | [15 empty] | 0,01
|  |  | Vyplň údaj | [10 empty] | DIČ: |  | Vyplň údaj | [15 empty] | 0,01
False
|  | Projektant: | [11 empty] | IČ: | [17 empty] | False
[14 empty] | DIČ: | [17 empty] | True
0,01
|  | Poznámka: | [29 empty] | 0,01
False
|  | Cena bez DPH | [11 empty] | 0
[8 empty] | Sazba daně |  | Základ daně |  |  |  | Výše daně
|  | DPH |  | základní |  |  |  | 21% |  | 0 |  |  |  | 0
|  |  |  | snížená |  |  |  | 15% |  | 0 |  |  |  | 0
|  |  |  | zákl. přenesená |  |  |  | 21% |  | 0 |  |  |  | 0
|  |  |  | sníž. přenesená |  |  |  | 15% |  | 0 |  |  |  | 0
|  |  |  | nulová |  |  |  | 0% |  | 0 |  |  |  | 0
|  | Cena s DPH | [6 empty] | v |  | CZK |  |  | 0
REKAPITULACE OBJEKTŮ STAVBY A SOUPISŮ PRACÍ
| Kód: | [6 empty] | 0164_PRO(1)
| Stavba: | [6 empty] | Staré Bohnice - Praha 8, akce č. 999229 2, 2. etapa
| Místo: | [6 empty] | Praha Bohnice |  |  |  |  | Datum: |  | 1. 12. 2016
| Zadavatel: | [6 empty] | TSK hl. m. Prahy |  |  |  |  | Projektant: | [5 empty] | Informatívní údaje z listů zakázek
Uchazeč:
| Kód |  |  |  | Objekt, Soupis prací | [6 empty] | Cena bez DPH [CZK] |  |  |  | Cena s DPH [CZK] | Typ |  | z toho Ostat. náklady [CZK] | DPH [CZK] | Normohodiny [h] | DPH základní [CZK] | DPH snížená [CZK] | DPH základní přenesená [CZK] | DPH snížená přenesená [CZK] | Základna DPH základní | Základna DPH snížená | Základna DPH zákl. přenesená | Základna DPH sníž. přenesená | Základna DPH nulová
| Náklady stavby celkem | [10 empty] | 0 |  |  |  | 0 |  |  | 0 | 0 | 0 | 0 | 0 | 0 | 0 | 0 | 0 | 0 | 0 | 0 |  | D | 0 | ###NOIMPORT### | IMPORT | {59dd3f85-8e4f-4f0b-8a84-4c35c224e17f} | {00000000-0000-0000-0000-000000000000} | 822 26
/ |  | C. 1. |  |  |  | SO 100 Komunikace a zpevněné plochy | [5 empty] | 0 |  |  |  | 0 | STA |  | 0 | 0 | 0 | 0 | 0 | 0 | 0 | 0 | 0 | 0 | 0 | 0 |  |  | 1 |  | IMPORT | {4af9aae3-ae4d-47d1-b628-2eb8db22be75} | {59dd3f85-8e4f-4f0b-8a84-4c35c224e17f} | 822 26 | 2
/ |  | C. 2 |  |  |  | SO 300.1 Dešťová kanalizace | [5 empty] | 0 |  |  |  | 0 | STA |  | 0 | 0 | 0 | 0 | 0 | 0 | 0 | 0 | 0 | 0 | 0 | 0 |  |  | 1 |  | IMPORT | {07ab3a6c-7217-43c5-9fb4-0b9c4fbbbb69} | {59dd3f85-8e4f-4f0b-8a84-4c35c224e17f} | 827 29 | 2
/ |  | ORN/VRN |  |  |  | Ostatní a vedlejší rozpočtové náklady | [5 empty] | 0 |  |  |  | 0 | STA |  | 0 | 0 | 0 | 0 | 0 | 0 | 0 | 0 | 0 | 0 | 0 | 0 |  |  | 1 |  | IMPORT | {115f6e41-7d0e-4c1f-affa-57e9d09053d4} | {59dd3f85-8e4f-4f0b-8a84-4c35c224e17f} | 82729 | 2

## C. 1. - SO 100 Komunika...
| List obsahuje: |  | 1) Krycí list soupisu | 2) Rekapitulace |  |  | 3) Soupis prací | Zpět na list: | Rekapitulace stavby
[9 empty] | >> skryté sloupce << | [9 empty] | {4af9aae3-ae4d-47d1-b628-2eb8db22be75} | [5 empty] | chodník_dlažba_bet | 2576 | 2
[19 empty] | 2 | [5 empty] | chodník_mlat | 115 | 2
| KRYCÍ LIST SOUPISU | [8 empty] | v --- níže se nacházejí doplnkové a pomocné údaje k sestavám --- v | [8 empty] | False | [5 empty] | kácení | 6 | 2
[25 empty] | komurka | 2151,8 | 2
| Stavba: | [23 empty] | obruba_OP3 | 1754 | 2
|  | Staré Bohnice - Praha 8, akce č. 999229 2, 2. etapa | [22 empty] | odstr_asf_fréza100mm | 75 | 2
| Objekt: | [23 empty] | odstr_asf100mm_chod | 1745 | 2
|  | C. 1. - SO 100 Komunikace a zpevněné plochy | [22 empty] | odstr_asf150mm_vjezd | 408 | 2
[25 empty] | odstr_asfalt200mm | 4980 | 2
| KSO: |  | 822 26 |  |  | CC-CZ: | 21121 | [17 empty] | odstr_bet_dlažby | 147 | 2
| Místo: |  | Praha Bohnice |  |  | Datum: | 1. 12. 2016 | [17 empty] | odstr_bet300mm_vjezd | 37 | 2
| CZ-CPV: |  | 45233100-0 |  |  | CZ-CPA: | 42.11.10 | [17 empty] | odstr_beton150mm | 4980 | 2
| Zadavatel: |  |  |  |  | IČ: | [18 empty] | odstr_křovín | 240 | 2
|  | TSK hl. m. Prahy |  |  |  | DIČ: | [18 empty] | odstr_obrub_siln_lež | 152 | 2
[25 empty] | odstr_obrub_stoj_kra | 718 | 2
| Uchazeč: |  |  |  |  | IČ: | [18 empty] | odstr_obrub_VD | 332 | 2
[6 empty] | DIČ: | [18 empty] | odstr_štěrk200mm | 4980 | 2
[25 empty] | odstr_travin | 0,114 | 2
| Projektant: |  |  |  |  | IČ: | [18 empty] | odvoz_asf_fréza | 17,625 | 2
|  | Proconsult s.r.o. |  |  |  | DIČ: | [18 empty] | odvoz_asfaltu | 2884,535 | 2
[25 empty] | odvoz_betonu | 1888,688 | 2
| Poznámka: | [23 empty] | odvoz_hmot | 272,304 | 2
[25 empty] | odvoz_suti_kusové | 4773,223 | 2
[25 empty] | odvoz_sypké_suti | 2944,425 | 2
[25 empty] | odvoz_štěrku | 2926,8 | 2
| Cena bez DPH | [5 empty] | 0 | [17 empty] | odvoz_výkopku | 4736,398 | 2
[25 empty] | odvoz_výkopku_ | 4863,898 | 2
|  |  | Základ daně |  |  | Sazba daně | Výše daně | [17 empty] | OP3R1_3 | 54,61 | 2
| DPH | základní | 0 |  |  | 21% | 0 | [17 empty] | OP3R10 | 5,73 | 2
|  | snížená | 0 |  |  | 15% | 0 | [17 empty] | OP3R4 | 12,51 | 2
|  | zákl. přenesená | 0 |  |  | 21% | 0 | [17 empty] | OP7_obrubník | 382 | 2
|  | sníž. přenesená | 0 |  |  | 15% | 0 | [17 empty] | parkování_vjezdy | 890 | 2
|  | nulová | 0 |  |  | 0% | 0 | [17 empty] | rýha60 | 453,71 | 2
[25 empty] | sejmutí_ornice | 171 | 2
| Cena s DPH |  |  | v | CZK |  | 0 | [17 empty] | šachta | 35,482 | 2
[25 empty] | trávník | 290 | 2
[25 empty] | vodící_proužek | 1754 | 2
[25 empty] | vozovka_asfalt | 3665 | 2
[25 empty] | vozovka_dlažba_bet | 40 | 2
[25 empty] | vozovka_dlažba_zvýš | 425 | 2
REKAPITULACE ČLENĚNÍ SOUPISU PRACÍ | [24 empty] | výkop | 4247,206 | 2
[25 empty] | zásyp | 179,517 | 2
Stavba:
Staré Bohnice - Praha 8, akce č. 999229 2, 2. etapa
Objekt:
C. 1. - SO 100 Komunikace a zpevněné plochy
Místo: |  |  | Praha Bohnice |  |  | Datum: | 1. 12. 2016
Zadavatel: |  |  | TSK hl. m. Prahy |  |  | Projektant: | Proconsult s.r.o.
Uchazeč:
Kód dílu - Popis | [6 empty] | Cena celkem [CZK]
Náklady soupisu celkem | [6 empty] | 0 | [12 empty] | -1
| HSV - Práce a dodávky HSV | [5 empty] | 0
| 1 - Zemní práce | [5 empty] | 0
| 2 - Zakládání | [5 empty] | 0
| 5 - Komunikace pozemní | [5 empty] | 0
| 8 - Trubní vedení | [5 empty] | 0
| 9 - Ostatní konstrukce a práce, bourání | [5 empty] | 0
| M - Práce a dodávky M | [5 empty] | 0
| 46-M - Zemní práce při extr.mont.pracích | [5 empty] | 0
SOUPIS PRACÍ
Stavba:
Staré Bohnice - Praha 8, akce č. 999229 2, 2. etapa
Objekt:
C. 1. - SO 100 Komunikace a zpevněné plochy
Místo: |  |  | Praha Bohnice |  |  | Datum: | 1. 12. 2016
Zadavatel: |  |  | TSK hl. m. Prahy |  |  | Projektant: | Proconsult s.r.o.
Uchazeč:
PČ | Typ | Kód | Popis | MJ | Množství | J.cena [CZK] | Cena celkem [CZK] | Cenová soustava |  | Poznámka | DPH | J. Nh [h] | Nh celkem [h] | J. hmotnost [t] | Hmotnost celkem [t] | J. suť [t] | Suť Celkem [t]
Náklady soupisu celkem | [6 empty] | 0 | [5 empty] | 0 |  | 3036.9147 |  | 5830.403 |  | D | -1 | [13 empty] | 0
| D | HSV | Práce a dodávky HSV |  |  |  | 0 | [5 empty] | 0 |  | 2929.355 |  | 5830.403 | 1 | D | 0 |  |  |  | ROZPOCET | [9 empty] | 0
| D | 1 | Zemní práce |  |  |  | 0 | [5 empty] | 0 |  | 452.4042 |  | 5830.403 | 1 | D | 1 |  |  |  | ROZPOCET | [9 empty] | 0
1 | K | 11100R001 | Kácení stromu, odstranění pařezu, odvoz dřevní hmoty, zásyp jámy po pařezu | kus | 6 |  | 0 |  |  |  | základní |  | 0 | 0 | 0 | 0 | 0 | 4 | K | 2 |  |  |  | ROZPOCET |  |  |  | 0 | 0 | 0 | 0 | 0 | 1 | 0 | 4 | 1541068083
| VV |  | "všechny výměry odečteny z příloh: Koordinační situace, Vzorový příčný řez, Příčné řezy - platí pro celý Soupis prací" | [15 empty] | VV | 2 | 1 | True | 0 | ROZPOCET
| VV |  | "odvozné vzdálenosti na skládky jsou uvažovány 20 km, na deponie 2 km - tyto jsou určeny pro potřebu kontrolního rozpočtu" | [15 empty] | VV | 2 | 1 | True | 0 | ROZPOCET
| VV |  | "skutečné odvozné vzdálenosti jsou věcí zhotovitele a údaje o vzdálenosti nejsou závázné - uchazeč ocení dle svého uvážení beze změny Soupisu prací" | [15 empty] | VV | 2 | 1 | True | 0 | ROZPOCET
| VV | kácení | 6 |  | 6 | [13 empty] | VV | 2 | 2 | True | 1 | ROZPOCET
2 | K | 111101101 | Odstranění travin z celkové plochy do 0,1 ha | ha | 0.114 |  | 0 |  |  |  | základní |  | 0 | 0 | 0 | 0 | 0 | 4 | K | 2 |  |  |  | ROZPOCET |  |  |  | 0 | 0 | 0 | 0 | 0 | 1 | 0 | 4 | 325927592
| VV | odstr_travin | "součet ploch jednotlivě do 0,1 ha" 1140/10000 |  | 0.114 | [13 empty] | VV | 2 | 2 | True | 1 | ROZPOCET
3 | K | 111201101 | Odstranění křovin a stromů průměru kmene do 100 mm i s kořeny z celkové plochy do 1000 m2 | m2 | 240 |  | 0 |  |  |  | základní |  | 0 | 0 | 0 | 0 | 0 | 4 | K | 2 |  |  |  | ROZPOCET |  |  |  | 0 | 0 | 0 | 0 | 0 | 1 | 0 | 4 | 1853025601
| VV | odstr_křovín | 240 |  | 240 | [13 empty] | VV | 2 | 2 | True | 1 | ROZPOCET
4 | K | 113106121 | Rozebrání dlažeb komunikací pro pěší z betonových nebo kamenných dlaždic | m2 | 147 |  | 0 |  |  |  | základní |  | 0 | 0 | 0 | 0.255 | 37.485 | 4 | K | 2 |  |  |  | ROZPOCET |  |  |  | 0 | 0 | 0 | 0 | 0 | 1 | 0 | 4 | 1415187769
| VV | odstr_bet_dlažby | "z chodníků a vjezdů" 102+45 |  | 147 | [13 empty] | VV | 2 | 2 | True | 1 | ROZPOCET
5 | K | 113107132 | Odstranění podkladu pl do 50 m2 z betonu prostého tl 300 mm | m2 | 37 |  | 0 |  |  |  | základní |  | 0 | 0 | 0 | 0.5 | 18.5 | 4 | K | 2 |  |  |  | ROZPOCET |  |  |  | 0 | 0 | 0 | 0 | 0 | 1 | 0 | 4 | 286951532
| VV | odstr_bet300mm_vjezd | "z vjezdů - součet jednotlivých ploch do 50 m2" 37 |  | 37 | [13 empty] | VV | 2 | 2 | True | 1 | ROZPOCET
6 | K | 113107143 | Odstranění podkladu pl do 50 m2 živičných tl 150 mm | m2 | 408 |  | 0 |  |  |  | základní |  | 0 | 0 | 0 | 0.316 | 128.928 | 4 | K | 2 |  |  |  | ROZPOCET |  |  |  | 0 | 0 | 0 | 0 | 0 | 1 | 0 | 4 | 1975323200
| VV | odstr_asf150mm_vjezd | "z vjezdů - součet ploch do 50 m2" 408 |  | 408 | [13 empty] | VV | 2 | 2 | True | 1 | ROZPOCET
7 | K | 113107162 | Odstranění podkladu pl přes 50 do 200 m2 z kameniva drceného tl 200 mm | m2 | 2337 |  | 0 |  |  |  | základní |  | 0 | 0 | 0 | 0.235 | 549.195 | 4 | K | 2 |  |  |  | ROZPOCET |  |  |  | 0 | 0 | 0 | 0 | 0 | 1 | 0 | 4 | -2069916710
| VV |  | 2337"podkladní vrstva v chodníků a vjezdů" |  | 2337 | [13 empty] | VV | 2 | 2 | True | 1 | ROZPOCET
8 | K | 113107182 | Odstranění podkladu pl přes 50 do 200 m2 živičných tl 100 mm | m2 | 1745 |  | 0 |  |  |  | základní |  | 0 | 0 | 0 | 0.181 | 315.845 | 4 | K | 2 |  |  |  | ROZPOCET |  |  |  | 0 | 0 | 0 | 0 | 0 | 1 | 0 | 4 | -1986253095
| VV | odstr_asf100mm_chod | "z chodníků - součet jednotlivých ploch do 200 m2" 1745 |  | 1745 | [13 empty] | VV | 2 | 2 | True | 1 | ROZPOCET
9 | K | 113107222 | Odstranění podkladu pl přes 200 m2 z kameniva drceného tl 200 mm | m2 | 4980 |  | 0 |  |  |  | základní |  | 0 | 0 | 0 | 0.235 | 1170.3 | 4 | K | 2 |  |  |  | ROZPOCET |  |  |  | 0 | 0 | 0 | 0 | 0 | 1 | 0 | 4 | 1768179270
| VV | odstr_štěrk200mm | "z vozovek" 4980 |  | 4980 | [13 empty] | VV | 2 | 2 | True | 1 | ROZPOCET
10 | K | 113107231 | Odstranění podkladu pl přes 200 m2 z betonu prostého tl 150 mm | m2 | 4980 |  | 0 |  |  |  | základní |  | 0 | 0 | 0 | 0.225 | 1120.5 | 4 | K | 2 |  |  |  | ROZPOCET |  |  |  | 0 | 0 | 0 | 0 | 0 | 1 | 0 | 4 | 1529618491
| VV | odstr_beton150mm | "z vozovek" 4980 |  | 4980 | [13 empty] | VV | 2 | 2 | True | 1 | ROZPOCET
11 | K | 113107244 | Odstranění podkladu pl přes 200 m2 živičných tl 200 mm | m2 | 4980 |  | 0 |  |  |  | základní |  | 0 | 0 | 0 | 0.45 | 2241 | 4 | K | 2 |  |  |  | ROZPOCET |  |  |  | 0 | 0 | 0 | 0 | 0 | 1 | 0 | 4 | -1744288860
| VV | odstr_asfalt200mm | "z vozovek" 4980 |  | 4980 | [13 empty] | VV | 2 | 2 | True | 1 | ROZPOCET
12 | K | 113154124 | Frézování živičného krytu tl 100 mm pruh š 1 m pl do 500 m2 bez překážek v trase | m2 | 75 |  | 0 |  |  |  | základní |  | 0 | 9e-05 | 0.00675 | 0.256 | 19.2 | 4 | K | 2 |  |  |  | ROZPOCET |  |  |  | 0 | 0 | 0 | 0 | 0 | 1 | 0 | 4 | 1780473501
| VV | odstr_asf_fréza100mm | 75 |  | 75 | [13 empty] | VV | 2 | 2 | True | 1 | ROZPOCET
13 | K | 113201112 | Vytrhání obrub silničních ležatých | m | 152 |  | 0 |  |  |  | základní |  | 0 | 0 | 0 | 0.29 | 44.08 | 4 | K | 2 |  |  |  | ROZPOCET |  |  |  | 0 | 0 | 0 | 0 | 0 | 1 | 0 | 4 | 422614202
| VV | odstr_obrub_siln_lež | 152 |  | 152 | [13 empty] | VV | 2 | 2 | True | 1 | ROZPOCET
14 | K | 113202111 | Vytrhání obrub krajníků obrubníků stojatých | m | 718 |  | 0 |  |  |  | základní |  | 0 | 0 | 0 | 0.205 | 147.19 | 4 | K | 2 |  |  |  | ROZPOCET |  |  |  | 0 | 0 | 0 | 0 | 0 | 1 | 0 | 4 | 1267580908
| VV | odstr_obrub_stoj_kra | 718 |  | 718 | [13 empty] | VV | 2 | 2 | True | 1 | ROZPOCET
15 | K | 113203111 | Vytrhání obrub z dlažebních kostek | m | 332 |  | 0 |  |  |  | základní |  | 0 | 0 | 0 | 0.115 | 38.18 | 4 | K | 2 |  |  |  | ROZPOCET |  |  |  | 0 | 0 | 0 | 0 | 0 | 1 | 0 | 4 | 2133485291
| VV | odstr_obrub_VD | 332 |  | 332 | [13 empty] | VV | 2 | 2 | True | 1 | ROZPOCET
16 | K | 120001101 | Příplatek za ztížení vykopávky v blízkosti podzemního vedení | m3 | 1061.802 |  | 0 |  |  |  | základní |  | 0 | 0 | 0 | 0 | 0 | 4 | K | 2 |  |  |  | ROZPOCET |  |  |  | 0 | 0 | 0 | 0 | 0 | 1 | 0 | 4 | -1747881480
| VV |  | "25%" výkop/100*25 |  | 1061.802 | [13 empty] | VV | 2 | 2 | True | 1 | ROZPOCET
17 | K | 121101101 | Sejmutí ornice s přemístěním na vzdálenost do 50 m | m3 | 171 |  | 0 |  |  |  | základní |  | 0 | 0 | 0 | 0 | 0 | 4 | K | 2 |  |  |  | ROZPOCET |  |  |  | 0 | 0 | 0 | 0 | 0 | 1 | 0 | 4 | 357272406
| VV | sejmutí_ornice | 1140*0,15 |  | 171 | [13 empty] | VV | 2 | 2 | True | 1 | ROZPOCET
18 | K | 122202202 | Odkopávky a prokopávky nezapažené pro silnice objemu do 1000 m3 v hornině tř. 3 | m3 | 4247.206 |  | 0 |  |  |  | základní |  | 0 | 0 | 0 | 0 | 0 | 4 | K | 2 |  |  |  | ROZPOCET |  |  |  | 0 | 0 | 0 | 0 | 0 | 1 | 0 | 4 | 1074589305
| VV |  | vozovka_asfalt*0,43 |  | 1575.95 | [13 empty] | VV | 2 | 2 | True | 0 | ROZPOCET
| VV | rozšíření_pod_obr | "rozšíření pod obrubou" obruba_OP3*0,42*0,43+382*0,43*0,3 |  | 366.05 | [13 empty] | VV | 2 | 2 | True | 0 | ROZPOCET
| VV |  | "sanace" vozovka_asfalt*0,57 |  | 2089.05 | [13 empty] | VV | 2 | 2 | True | 0 | ROZPOCET
| VV |  | vozovka_dlažba_zvýš*0,43 |  | 182.75 | [13 empty] | VV | 2 | 2 | True | 0 | ROZPOCET
| VV |  | vozovka_dlažba_bet*0,43 |  | 17.2 | [13 empty] | VV | 2 | 2 | True | 0 | ROZPOCET
| VV |  | chodník_dlažba_bet*0,24 |  | 618.24 | [13 empty] | VV | 2 | 2 | True | 0 | ROZPOCET
| VV |  | chodník_mlat*0,24 |  | 27.6 | [13 empty] | VV | 2 | 2 | True | 0 | ROZPOCET
| VV |  | parkování_vjezdy*0,43 |  | 382.7 | [13 empty] | VV | 2 | 2 | True | 0 | ROZPOCET
| VV |  | "sanace rozšíření pod obrubou" 0,57*851,28 |  | 485.23 | [13 empty] | VV | 2 | 2 | True | 0 | ROZPOCET
| VV |  | "sanace"vozovka_dlažba_zvýš*0,57 |  | 242.25 | [13 empty] | VV | 2 | 2 | True | 0 | ROZPOCET
| VV |  | "sanace"vozovka_dlažba_bet*0,57 |  | 22.8 | [13 empty] | VV | 2 | 2 | True | 0 | ROZPOCET
| VV |  | "sanace"parkování_vjezdy*0,57 |  | 507.3 | [13 empty] | VV | 2 | 2 | True | 0 | ROZPOCET
| VV |  | trávník*0,15 |  | 43.5 | [13 empty] | VV | 2 | 2 | True | 0 | ROZPOCET
| VV |  | "zemní práce navíc - snížení nivelety" 1174,256 |  | 1174.256 | [13 empty] | VV | 2 | 2 | True | 0 | ROZPOCET
| VV |  | Mezisoučet |  | 7734.876 | [13 empty] | VV | 2 | 3 | True | 0 | ROZPOCET
| VV |  | "minus odpočet vybouraných konstrukcí" | [15 empty] | VV | 2 | 1 | True | 0 | ROZPOCET
| VV |  | -odstr_asf100mm_chod*0,1 |  | -174.5 | [13 empty] | VV | 2 | 2 | True | 0 | ROZPOCET
| VV |  | -odstr_asf150mm_vjezd*0,15 |  | -61.2 | [13 empty] | VV | 2 | 2 | True | 0 | ROZPOCET
| VV |  | -odstr_asfalt200mm*0,2 |  | -996 | [13 empty] | VV | 2 | 2 | True | 0 | ROZPOCET
| VV |  | -odstr_bet_dlažby*0,06 |  | -8.82 | [13 empty] | VV | 2 | 2 | True | 0 | ROZPOCET
| VV |  | -odstr_bet300mm_vjezd*0,3 |  | -11.1 | [13 empty] | VV | 2 | 2 | True | 0 | ROZPOCET
| VV |  | -odstr_beton150mm*0,15 |  | -747 | [13 empty] | VV | 2 | 2 | True | 0 | ROZPOCET
| VV |  | -odstr_štěrk200mm*0,2 |  | -996 | [13 empty] | VV | 2 | 2 | True | 0 | ROZPOCET
| VV |  | "odstr_štěrk200mm chodníky a vjezdy" -2337*0,2 |  | -467.4 | [13 empty] | VV | 2 | 2 | True | 0 | ROZPOCET
| VV |  | -sejmutí_ornice*0,15 |  | -25.65 | [13 empty] | VV | 2 | 2 | True | 0 | ROZPOCET
| VV |  | Mezisoučet |  | -3487.67 | [13 empty] | VV | 2 | 3 | True | 0 | ROZPOCET
| VV | výkop | Součet |  | 4247.206 | [13 empty] | VV | 2 | 4 | True | 1 | ROZPOCET
19 | K | 122202209 | Příplatek k odkopávkám a prokopávkám pro silnice v hornině tř. 3 za lepivost | m3 | 4247.206 |  | 0 |  |  |  | základní |  | 0 | 0 | 0 | 0 | 0 | 4 | K | 2 |  |  |  | ROZPOCET |  |  |  | 0 | 0 | 0 | 0 | 0 | 1 | 0 | 4 | -1037713644
| VV |  | výkop |  | 4247.206 | [13 empty] | VV | 2 | 2 | True | 1 | ROZPOCET
20 | K | 130901121 | Bourání kcí v hloubených vykopávkách ze zdiva z betonu prostého ručně | m3 | 2.64 |  | 0 |  |  |  | základní |  | 0 | 0 | 0 | 0 | 0 | 4 | K | 2 |  |  |  | ROZPOCET |  |  |  | 0 | 0 | 0 | 0 | 0 | 1 | 0 | 4 | -950098182
| VV | odstr_vpustí | "vybourání uličních vpustí vč. vytržení poklopu" 11*0,24 |  | 2.64 | [13 empty] | VV | 2 | 2 | True | 1 | ROZPOCET
21 | K | 132201102 | Hloubení rýh š do 600 mm v hornině tř. 3 objemu přes 100 m3 | m3 | 453.71 |  | 0 |  |  |  | základní |  | 0 | 0 | 0 | 0 | 0 | 4 | K | 2 |  |  |  | ROZPOCET |  |  |  | 0 | 0 | 0 | 0 | 0 | 1 | 0 | 4 | 575343482
| VV |  | "pro trativody" 1450*0,1814 |  | 263.03 | [13 empty] | VV | 2 | 2 | True | 0 | ROZPOCET
| VV |  | "pro chráničky" (579+102)*0,8*0,35 |  | 190.68 | [13 empty] | VV | 2 | 2 | True | 0 | ROZPOCET
| VV | rýha60 | Součet |  | 453.71 | [13 empty] | VV | 2 | 4 | True | 1 | ROZPOCET
22 | K | 132201109 | Příplatek za lepivost k hloubení rýh š do 600 mm v hornině tř. 3 | m3 | 453.71 |  | 0 |  |  |  | základní |  | 0 | 0 | 0 | 0 | 0 | 4 | K | 2 |  |  |  | ROZPOCET |  |  |  | 0 | 0 | 0 | 0 | 0 | 1 | 0 | 4 | -710094500
| VV |  | rýha60 |  | 453.71 | [13 empty] | VV | 2 | 2 | True | 1 | ROZPOCET
23 | K | 133201101 | Hloubení šachet v hornině tř. 3 objemu do 100 m3 | m3 | 35.482 |  | 0 |  |  |  | základní |  | 0 | 0 | 0 | 0 | 0 | 4 | K | 2 |  |  |  | ROZPOCET |  |  |  | 0 | 0 | 0 | 0 | 0 | 1 | 0 | 4 | 1746077938
| VV | šachta | "pro vpusti" 1,2*1,2*(1,5-0,73)*32 |  | 35.482 | [13 empty] | VV | 2 | 2 | True | 1 | ROZPOCET
24 | K | 133201109 | Příplatek za lepivost u hloubení šachet v hornině tř. 3 | m3 | 35.482 |  | 0 |  |  |  | základní |  | 0 | 0 | 0 | 0 | 0 | 4 | K | 2 |  |  |  | ROZPOCET |  |  |  | 0 | 0 | 0 | 0 | 0 | 1 | 0 | 4 | 1673506001
| VV |  | šachta |  | 35.482 | [13 empty] | VV | 2 | 2 | True | 1 | ROZPOCET
25 | K | 162301501 | Vodorovné přemístění křovin do 5 km D kmene do 100 mm | m2 | 960 |  | 0 |  |  |  | základní |  | 0 | 0 | 0 | 0 | 0 | 4 | K | 2 |  |  |  | ROZPOCET |  |  |  | 0 | 0 | 0 | 0 | 0 | 1 | 0 | 4 | -615746514
| VV |  | odstr_křovín*4 |  | 960 | [13 empty] | VV | 2 | 2 | True | 1 | ROZPOCET
26 | K | 162601102 | Vodorovné přemístění do 5000 m výkopku/sypaniny z horniny tř. 1 až 4 | m3 | 342 |  | 0 |  |  |  | základní |  | 0 | 0 | 0 | 0 | 0 | 4 | K | 2 |  |  |  | ROZPOCET |  |  |  | 0 | 0 | 0 | 0 | 0 | 1 | 0 | 4 | 1350374202
| VV |  | sejmutí_ornice*2 |  | 342 | [13 empty] | VV | 2 | 2 | True | 1 | ROZPOCET
27 | K | 162701105 | Vodorovné přemístění do 10000 m výkopku/sypaniny z horniny tř. 1 až 4 | m3 | 4863.898 |  | 0 |  |  |  | základní |  | 0 | 0 | 0 | 0 | 0 | 4 | K | 2 |  |  |  | ROZPOCET |  |  |  | 0 | 0 | 0 | 0 | 0 | 1 | 0 | 4 | -1473290354
| VV |  | "přebytek ornice k dalšímu využití bez poplatku za skládku" sejmutí_ornice-trávník*0,15 |  | 127.5 | [13 empty] | VV | 2 | 2 | True | 0 | ROZPOCET
| VV | odvoz_výkopku | výkop+šachta+rýha60 |  | 4736.398 | [13 empty] | VV | 2 | 2 | True | 0 | ROZPOCET
| VV | odvoz_výkopku_ | Součet |  | 4863.898 | [13 empty] | VV | 2 | 4 | True | 1 | ROZPOCET
28 | K | 162701109 | Příplatek k vodorovnému přemístění výkopku/sypaniny z horniny tř. 1 až 4 ZKD 1000 m přes 10000 m | m3 | 48638.98 |  | 0 |  |  |  | základní |  | 0 | 0 | 0 | 0 | 0 | 4 | K | 2 |  |  |  | ROZPOCET |  |  |  | 0 | 0 | 0 | 0 | 0 | 1 | 0 | 4 | -855909077
| VV |  | odvoz_výkopku_*10 |  | 48638.98 | [13 empty] | VV | 2 | 2 | True | 1 | ROZPOCET
29 | K | 167101101 | Nakládání výkopku z hornin tř. 1 až 4 do 100 m3 | m3 | 171 |  | 0 |  |  |  | základní |  | 0 | 0 | 0 | 0 | 0 | 4 | K | 2 |  |  |  | ROZPOCET |  |  |  | 0 | 0 | 0 | 0 | 0 | 1 | 0 | 4 | 1140806898
| VV |  | "ornice na deponii" sejmutí_ornice |  | 171 | [13 empty] | VV | 2 | 2 | True | 1 | ROZPOCET
30 | K | 171201201 | Uložení sypaniny na skládky | m3 | 171 |  | 0 |  |  |  | základní |  | 0 | 0 | 0 | 0 | 0 | 4 | K | 2 |  |  |  | ROZPOCET |  |  |  | 0 | 0 | 0 | 0 | 0 | 1 | 0 | 4 | 1561155772
| VV |  | "ornice na deponii" sejmutí_ornice |  | 171 | [13 empty] | VV | 2 | 2 | True | 1 | ROZPOCET
31 | K | 171201211 | Poplatek za uložení odpadu ze sypaniny na skládce (skládkovné) | t | 8051.877 |  | 0 |  |  |  | základní |  | 0 | 0 | 0 | 0 | 0 | 4 | K | 2 |  |  |  | ROZPOCET |  |  |  | 0 | 0 | 0 | 0 | 0 | 1 | 0 | 4 | 1422647392
| VV |  | odvoz_výkopku*1,7 |  | 8051.877 | [13 empty] | VV | 2 | 2 | True | 1 | ROZPOCET
32 | K | 174101101 | Zásyp jam, šachet rýh nebo kolem objektů sypaninou se zhutněním | m3 | 179.517 |  | 0 |  |  |  | základní |  | 0 | 0 | 0 | 0 | 0 | 4 | K | 2 |  |  |  | ROZPOCET |  |  |  | 0 | 0 | 0 | 0 | 0 | 1 | 0 | 4 | -1320257716
| VV |  | "obsyp vpustí" 1,2*1,2*0,73*30-0,206*32 |  | 24.944 | [13 empty] | VV | 2 | 2 | True | 0 | ROZPOCET
| VV |  | "zásyp jam po vpustích" 1,2*1,2*0,73*11 |  | 11.563 | [13 empty] | VV | 2 | 2 | True | 0 | ROZPOCET
| VV |  | "zásyp rýh pro chráničky" (579+102)*0,35*0,6 |  | 143.01 | [13 empty] | VV | 2 | 2 | True | 0 | ROZPOCET
| VV | zásyp | Součet |  | 179.517 | [13 empty] | VV | 2 | 4 | True | 1 | ROZPOCET
33 | M | 583312010 | štěrkopísek netříděný stabilizační zemina | t | 452.383 |  | 0 |  |  |  | základní |  | 0 | 1 | 452.383 | 0 | 0 | 8 | M | 2 |  |  |  | ROZPOCET |  |  |  | 0 | 0 | 0 | 0 | 0 | 1 | 0 | 4 | 1338060555
| VV |  | zásyp*1,2*2,1 |  | 452.383 | [13 empty] | VV | 2 | 2 | True | 1 | ROZPOCET
34 | K | 181301112 | Rozprostření ornice tl vrstvy do 150 mm pl přes 500 m2 v rovině nebo ve svahu do 1:5 | m2 | 290 |  | 0 |  |  |  | základní |  | 0 | 0 | 0 | 0 | 0 | 4 | K | 2 |  |  |  | ROZPOCET |  |  |  | 0 | 0 | 0 | 0 | 0 | 1 | 0 | 4 | 335814577
| VV |  | trávník |  | 290 | [13 empty] | VV | 2 | 2 | True | 1 | ROZPOCET
35 | K | 181411131 | Založení parkového trávníku výsevem plochy do 1000 m2 v rovině a ve svahu do 1:5 | m2 | 290 |  | 0 |  |  |  | základní |  | 0 | 0 | 0 | 0 | 0 | 4 | K | 2 |  |  |  | ROZPOCET |  |  |  | 0 | 0 | 0 | 0 | 0 | 1 | 0 | 4 | -1023888128
| VV |  | trávník |  | 290 | [13 empty] | VV | 2 | 2 | True | 1 | ROZPOCET
36 | M | 005724150 | osivo směs travní parková směs exclusive | kg | 14.5 |  | 0 |  |  |  | základní |  | 0 | 0.001 | 0.0145 | 0 | 0 | 8 | M | 2 |  |  |  | ROZPOCET |  |  |  | 0 | 0 | 0 | 0 | 0 | 1 | 0 | 4 | -1361251332
| VV |  | (trávník)*0,05 |  | 14.5 | [13 empty] | VV | 2 | 2 | True | 1 | ROZPOCET
37 | K | 181951101 | Úprava pláně v hornině tř. 1 až 4 bez zhutnění | m2 | 290 |  | 0 |  |  |  | základní |  | 0 | 0 | 0 | 0 | 0 | 4 | K | 2 |  |  |  | ROZPOCET |  |  |  | 0 | 0 | 0 | 0 | 0 | 1 | 0 | 4 | 395204561
| VV | trávník | 290 |  | 290 | [13 empty] | VV | 2 | 2 | True | 1 | ROZPOCET
38 | K | 181951102 | Úprava pláně v hornině tř. 1 až 4 se zhutněním | m2 | 8562.28 |  | 0 |  |  |  | základní |  | 0 | 0 | 0 | 0 | 0 | 4 | K | 2 |  |  |  | ROZPOCET |  |  |  | 0 | 0 | 0 | 0 | 0 | 1 | 0 | 4 | -537491866
| VV | vozovka_asfalt | 3665 |  | 3665 | [13 empty] | VV | 2 | 2 | True | 0 | ROZPOCET
| VV | vozovka_dlažba_bet | 40 |  | 40 | [13 empty] | VV | 2 | 2 | True | 0 | ROZPOCET
| VV | vozovka_dlažba_zvýš | 425 |  | 425 | [13 empty] | VV | 2 | 2 | True | 0 | ROZPOCET
| VV | chodník_dlažba_bet | 2576 |  | 2576 | [13 empty] | VV | 2 | 2 | True | 0 | ROZPOCET
| VV | chodník_mlat | 115 |  | 115 | [13 empty] | VV | 2 | 2 | True | 0 | ROZPOCET
| VV | parkování_vjezdy | 890 |  | 890 | [13 empty] | VV | 2 | 2 | True | 0 | ROZPOCET
| VV |  | 851,28 |  | 851.28 | [13 empty] | VV | 2 | 2 | True | 0 | ROZPOCET
| VV |  | Součet |  | 8562.28 | [13 empty] | VV | 2 | 4 | True | 1 | ROZPOCET
39 | K | 18200R001 | Ostatní náklady na pořízení trávníku, odplevelení, zalévání, zemědělská příprava půdy vč. hnojení, údržba do 1. sečení | m2 | 290 |  | 0 |  |  |  | základní |  | 0 | 0 | 0 | 0 | 0 | 4 | K | 2 |  |  |  | ROZPOCET |  |  |  | 0 | 0 | 0 | 0 | 0 | 1 | 0 | 4 | 381102237
| VV |  | trávník |  | 290 | [13 empty] | VV | 2 | 2 | True | 1 | ROZPOCET
40 | K | 18410R001 | Rozprostření ornice pl do 500 m2 ve svahu přes 1:5 tl vrstvy do 150 mm | kus | 6 |  | 0 |  |  |  | základní |  | 0 | 0 | 0 | 0 | 0 | 4 | K | 2 |  |  |  | ROZPOCET |  |  |  | 0 | 0 | 0 | 0 | 0 | 1 | 0 | 4 | 1168101511
| D | 2 | Zakládání |  |  |  | 0 | [5 empty] | 0 |  | 357.135 |  | 0 | 1 | D | 1 |  |  |  | ROZPOCET | [9 empty] | 0
41 | K | 212752311 | Trativod z drenážních trubek plastových tuhých DN 100 mm včetně lože otevřený výkop | m | 1450 |  | 0 |  |  |  | základní |  | 0 | 0.2463 | 357.135 | 0 | 0 | 4 | K | 2 |  |  |  | ROZPOCET |  |  |  | 0 | 0 | 0 | 0 | 0 | 1 | 0 | 4 | 1198202997
| D | 5 | Komunikace pozemní |  |  |  | 0 | [5 empty] | 0 |  | 622.8688 |  | 0 | 1 | D | 1 |  |  |  | ROZPOCET | [9 empty] | 0
42 | K | 564671113 | Podklad z kameniva hrubého drceného vel. 63-125 mm tl 270 mm | m2 | 5871.28 |  | 0 |  |  |  | základní |  | 0 | 0 | 0 | 0 | 0 | 4 | K | 2 |  |  |  | ROZPOCET |  |  |  | 0 | 0 | 0 | 0 | 0 | 1 | 0 | 4 | -1508006799
| VV |  | 851,28"rozš. pod obr" |  | 851.28 | [13 empty] | VV | 2 | 2 | True | 0 | ROZPOCET
| VV |  | vozovka_asfalt |  | 3665 | [13 empty] | VV | 2 | 2 | True | 0 | ROZPOCET
| VV |  | vozovka_dlažba_bet |  | 40 | [13 empty] | VV | 2 | 2 | True | 0 | ROZPOCET
| VV |  | vozovka_dlažba_zvýš |  | 425 | [13 empty] | VV | 2 | 2 | True | 0 | ROZPOCET
| VV |  | parkování_vjezdy |  | 890 | [13 empty] | VV | 2 | 2 | True | 0 | ROZPOCET
| VV |  | Součet |  | 5871.28 | [13 empty] | VV | 2 | 4 | True | 1 | ROZPOCET
43 | K | 564681111 | Podklad z kameniva hrubého drceného vel. 63-125 mm tl 300 mm | m2 | 5871.28 |  | 0 |  |  |  | základní |  | 0 | 0 | 0 | 0 | 0 | 4 | K | 2 |  |  |  | ROZPOCET |  |  |  | 0 | 0 | 0 | 0 | 0 | 1 | 0 | 4 | -1701696766
| VV |  | vozovka_asfalt+vozovka_dlažba_bet+vozovka_dlažba_zvýš+851,28+parkování_vjezdy |  | 5871.28 | [13 empty] | VV | 2 | 2 | True | 1 | ROZPOCET
44 | K | 564732111 | Podklad z vibrovaného štěrku VŠ tl 100 mm | m2 | 115 |  | 0 |  |  |  | základní |  | 0 | 0 | 0 | 0 | 0 | 4 | K | 2 |  |  |  | ROZPOCET |  |  |  | 0 | 0 | 0 | 0 | 0 | 1 | 0 | 4 | 1731288117
| VV |  | chodník_mlat |  | 115 | [13 empty] | VV | 2 | 2 | True | 1 | ROZPOCET
45 | K | 564831111 | Podklad ze štěrkodrtě ŠD tl 100 mm | m2 | 425 |  | 0 |  |  |  | základní |  | 0 | 0 | 0 | 0 | 0 | 4 | K | 2 |  |  |  | ROZPOCET |  |  |  | 0 | 0 | 0 | 0 | 0 | 1 | 0 | 4 | 1963303345
| VV |  | vozovka_dlažba_zvýš |  | 425 | [13 empty] | VV | 2 | 2 | True | 1 | ROZPOCET
46 | K | 564841113 | Podklad ze štěrkodrtě ŠD tl 140 mm | m2 | 115 |  | 0 |  |  |  | základní |  | 0 | 0 | 0 | 0 | 0 | 4 | K | 2 |  |  |  | ROZPOCET |  |  |  | 0 | 0 | 0 | 0 | 0 | 1 | 0 | 4 | -916368972
| VV |  | chodník_mlat |  | 115 | [13 empty] | VV | 2 | 2 | True | 1 | ROZPOCET
47 | K | 564851111 | Podklad ze štěrkodrtě ŠD tl 150 mm | m2 | 2576 |  | 0 |  |  |  | základní |  | 0 | 0 | 0 | 0 | 0 | 4 | K | 2 |  |  |  | ROZPOCET |  |  |  | 0 | 0 | 0 | 0 | 0 | 1 | 0 | 4 | 2023614918
| VV |  | "ŠD B"chodník_dlažba_bet |  | 2576 | [13 empty] | VV | 2 | 2 | True | 1 | ROZPOCET
48 | K | 564851112 | Podklad ze štěrkodrtě ŠD tl 160 mm | m2 | 1355 |  | 0 |  |  |  | základní |  | 0 | 0 | 0 | 0 | 0 | 4 | K | 2 |  |  |  | ROZPOCET |  |  |  | 0 | 0 | 0 | 0 | 0 | 1 | 0 | 4 | -1337790496
| VV |  | vozovka_dlažba_bet |  | 40 | [13 empty] | VV | 2 | 2 | True | 0 | ROZPOCET
| VV |  | vozovka_dlažba_zvýš |  | 425 | [13 empty] | VV | 2 | 2 | True | 0 | ROZPOCET
| VV |  | parkování_vjezdy |  | 890 | [13 empty] | VV | 2 | 2 | True | 0 | ROZPOCET
| VV |  | Součet |  | 1355 | [13 empty] | VV | 2 | 4 | True | 1 | ROZPOCET
49 | K | 564861111 | Podklad ze štěrkodrtě ŠD tl 200 mm | m2 | 4516.28 |  | 0 |  |  |  | základní |  | 0 | 0 | 0 | 0 | 0 | 4 | K | 2 |  |  |  | ROZPOCET |  |  |  | 0 | 0 | 0 | 0 | 0 | 1 | 0 | 4 | -1539557065
| VV |  | "ŠD A" vozovka_asfalt |  | 3665 | [13 empty] | VV | 2 | 2 | True | 0 | ROZPOCET
| VV |  | 851,28 |  | 851.28 | [13 empty] | VV | 2 | 2 | True | 0 | ROZPOCET
| VV |  | Součet |  | 4516.28 | [13 empty] | VV | 2 | 4 | True | 1 | ROZPOCET
50 | K | 56712R113 | Podklad ze směsi stmelené cementem SC C 3/4 150 mm | m2 | 1355 |  | 0 |  |  |  | základní |  | 0 | 0 | 0 | 0 | 0 | 4 | K | 2 |  |  |  | ROZPOCET |  |  |  | 0 | 0 | 0 | 0 | 0 | 1 | 0 | 4 | -1468495619
| VV |  | vozovka_dlažba_bet+vozovka_dlažba_zvýš+parkování_vjezdy |  | 1355 | [13 empty] | VV | 2 | 2 | True | 1 | ROZPOCET
51 | K | 56712R115 | Podklad ze směsi stmelené cementem SC C 3/4 130 mm | m2 | 3665 |  | 0 |  |  |  | základní |  | 0 | 0 | 0 | 0 | 0 | 4 | K | 2 |  |  |  | ROZPOCET |  |  |  | 0 | 0 | 0 | 0 | 0 | 1 | 0 | 4 | 1556669336
| VV |  | vozovka_asfalt |  | 3665 | [13 empty] | VV | 2 | 2 | True | 1 | ROZPOCET
52 | K | 571907112 | Posyp krytu kamenivem drceným nebo těženým do 40 kg/m2 | m2 | 115 |  | 0 |  |  |  | základní |  | 0 | 0 | 0 | 0 | 0 | 4 | K | 2 |  |  |  | ROZPOCET |  |  |  | 0 | 0 | 0 | 0 | 0 | 1 | 0 | 4 | -1680962632
| VV |  | chodník_mlat |  | 115 | [13 empty] | VV | 2 | 2 | True | 1 | ROZPOCET
53 | K | 573111112 | Postřik živičný infiltrační s posypem z asfaltu množství 1 kg/m2 | m2 | 3301.5 |  | 0 |  |  |  | základní |  | 0 | 0.00601 | 19.842 | 0 | 0 | 4 | K | 2 |  |  |  | ROZPOCET |  |  |  | 0 | 0 | 0 | 0 | 0 | 1 | 0 | 4 | -166027729
| VV |  | vozovka_asfalt+odstr_asf_fréza100mm-vodící_proužek*0,25 |  | 3301.5 | [13 empty] | VV | 2 | 2 | True | 1 | ROZPOCET
54 | K | 573231111 | Postřik živičný spojovací ze silniční emulze v množství do 0,7 kg/m2 | m2 | 3301.5 |  | 0 |  |  |  | základní |  | 0 | 0.00071 | 2.3441 | 0 | 0 | 4 | K | 2 |  |  |  | ROZPOCET |  |  |  | 0 | 0 | 0 | 0 | 0 | 1 | 0 | 4 | -1186344750
| VV |  | vozovka_asfalt+odstr_asf_fréza100mm-vodící_proužek*0,25 |  | 3301.5 | [13 empty] | VV | 2 | 2 | True | 1 | ROZPOCET
55 | K | 577134111 | Asfaltový beton vrstva obrusná ACO 11 (ABS) tř. I tl 40 mm š do 3 m z nemodifikovaného asfaltu | m2 | 3301.5 |  | 0 |  |  |  | základní |  | 0 | 0 | 0 | 0 | 0 | 4 | K | 2 |  |  |  | ROZPOCET |  |  |  | 0 | 0 | 0 | 0 | 0 | 1 | 0 | 4 | 2087752635
| VV |  | vozovka_asfalt+odstr_asf_fréza100mm-vodící_proužek*0,25 |  | 3301.5 | [13 empty] | VV | 2 | 2 | True | 1 | ROZPOCET
56 | K | 577155122 | Asfaltový beton vrstva ložní ACL 16 (ABH) tl 60 mm š přes 3 m z nemodifikovaného asfaltu | m2 | 3301.5 |  | 0 |  |  |  | základní |  | 0 | 0 | 0 | 0 | 0 | 4 | K | 2 |  |  |  | ROZPOCET |  |  |  | 0 | 0 | 0 | 0 | 0 | 1 | 0 | 4 | -762162395
| VV |  | vozovka_asfalt+odstr_asf_fréza100mm-vodící_proužek*0,25 |  | 3301.5 | [13 empty] | VV | 2 | 2 | True | 1 | ROZPOCET
57 | K | 596211112 | Kladení zámkové dlažby komunikací pro pěší tl 60 mm skupiny A pl do 300 m2 | m2 | 2576 |  | 0 |  |  |  | základní |  | 0 | 0.08425 | 217.028 | 0 | 0 | 4 | K | 2 |  |  |  | ROZPOCET |  |  |  | 0 | 0 | 0 | 0 | 0 | 1 | 0 | 4 | -1581031581
| VV |  | chodník_dlažba_bet |  | 2576 | [13 empty] | VV | 2 | 2 | True | 1 | ROZPOCET
58 | M | 592453080 | dlažba BEST-KLASIKO 20 x 10 x 6 cm přírodní | m2 | 2579.58 |  | 0 |  |  |  | základní |  | 0 | 0 | 0 | 0 | 0 | 8 | M | 2 |  |  |  | ROZPOCET |  |  |  | 0 | 0 | 0 | 0 | 0 | 1 | 0 | 4 | 518302891
| VV |  | (chodník_dlažba_bet-47)*1,02 |  | 2579.58 | [13 empty] | VV | 2 | 2 | True | 1 | ROZPOCET
59 | M | 592453081 | dlažba BEST-KLASIKO 20 x 10 x 6 cm přírodní | m2 | 47.94 |  | 0 |  |  |  | základní |  | 0 | 0 | 0 | 0 | 0 | 8 | M | 2 |  |  |  | ROZPOCET |  |  |  | 0 | 0 | 0 | 0 | 0 | 1 | 0 | 4 | -1701017859
| VV |  | 47*1,02 |  | 47.94 | [13 empty] | VV | 2 | 2 | True | 1 | ROZPOCET
60 | K | 596211114 | Příplatek za kombinaci dvou barev u kladení betonových dlažeb komunikací pro pěší tl 60 mm skupiny A | m2 | 2576 |  | 0 |  |  |  | základní |  | 0 | 0 | 0 | 0 | 0 | 4 | K | 2 |  |  |  | ROZPOCET |  |  |  | 0 | 0 | 0 | 0 | 0 | 1 | 0 | 4 | -1442440331
| VV |  | chodník_dlažba_bet |  | 2576 | [13 empty] | VV | 2 | 2 | True | 1 | ROZPOCET
61 | K | 596212210 | Kladení zámkové dlažby pozemních komunikací tl 80 mm skupiny A pl do 50 m2 | m2 | 40 |  | 0 |  |  |  | základní |  | 0 | 0.10362 | 4.1448 | 0 | 0 | 4 | K | 2 |  |  |  | ROZPOCET |  |  |  | 0 | 0 | 0 | 0 | 0 | 1 | 0 | 4 | 1422570703
| VV |  | vozovka_dlažba_bet |  | 40 | [13 empty] | VV | 2 | 2 | True | 1 | ROZPOCET
62 | K | 596212213 | Kladení zámkové dlažby pozemních komunikací tl 80 mm skupiny A pl přes 300 m2 | m2 | 1315 |  | 0 |  |  |  | základní |  | 0 | 0.10362 | 136.2603 | 0 | 0 | 4 | K | 2 |  |  |  | ROZPOCET |  |  |  | 0 | 0 | 0 | 0 | 0 | 1 | 0 | 4 | 1026375124
| VV |  | vozovka_dlažba_zvýš+parkování_vjezdy |  | 1315 | [13 empty] | VV | 2 | 2 | True | 1 | ROZPOCET
63 | M | 592453110 | dlažba betonová 20 x 10 x 8 cm přírodní | m2 | 1303.56 |  | 0 |  |  |  | základní |  | 0 | 0.176 | 229.4266 | 0 | 0 | 8 | M | 2 |  |  |  | ROZPOCET |  |  |  | 0 | 0 | 0 | 0 | 0 | 1 | 0 | 4 | -763608787
| VV |  | (vozovka_dlažba_bet+vozovka_dlažba_zvýš+parkování_vjezdy-77)*1,02 |  | 1303.56 | [13 empty] | VV | 2 | 2 | True | 1 | ROZPOCET
64 | M | 592453119 | dlažba betonová 20 x 10 x 8 cm barevná pro nevidomé | m2 | 78.54 |  | 0 |  |  |  | základní |  | 0 | 0.176 | 13.823 | 0 | 0 | 8 | M | 2 |  |  |  | ROZPOCET |  |  |  | 0 | 0 | 0 | 0 | 0 | 1 | 0 | 4 | 1738456987
| VV |  | 77*1,02 |  | 78.54 | [13 empty] | VV | 2 | 2 | True | 1 | ROZPOCET
65 | K | 596212214 | Příplatek za kombinaci dvou barev u betonových dlažeb pozemních komunikací tl 80 mm skupiny A | m2 | 1355 |  | 0 |  |  |  | základní |  | 0 | 0 | 0 | 0 | 0 | 4 | K | 2 |  |  |  | ROZPOCET |  |  |  | 0 | 0 | 0 | 0 | 0 | 1 | 0 | 4 | -1149956336
| VV |  | vozovka_dlažba_bet+vozovka_dlažba_zvýš+parkování_vjezdy |  | 1355 | [13 empty] | VV | 2 | 2 | True | 1 | ROZPOCET
| D | 8 | Trubní vedení |  |  |  | 0 | [5 empty] | 0 |  | 33.1673 |  | 0 | 1 | D | 1 |  |  |  | ROZPOCET | [9 empty] | 0
66 | K | 895941111 | Zřízení vpusti kanalizační uliční z betonových dílců typ UV-50 normální | kus | 32 |  | 0 |  |  |  | základní |  | 0 | 0.3409 | 10.9088 | 0 | 0 | 4 | K | 2 |  |  |  | ROZPOCET |  |  |  | 0 | 0 | 0 | 0 | 0 | 1 | 0 | 4 | 1754365731
67 | M | 592VP0025 | Souprava dílců vpusti | kus | 32 |  | 0 |  |  |  | základní |  | 0 | 0 | 0 | 0 | 0 | 8 | M | 2 |  |  |  | ROZPOCET |  |  |  | 0 | 0 | 0 | 0 | 0 | 1 | 0 | 4 | -921077023
68 | K | 899204111 | Osazení mříží litinových včetně rámů a košů na bahno hmotnosti nad 150 kg | kus | 32 |  | 0 |  |  |  | základní |  | 0 | 0.0117 | 0.3744 | 0 | 0 | 4 | K | 2 |  |  |  | ROZPOCET |  |  |  | 0 | 0 | 0 | 0 | 0 | 1 | 0 | 4 | -1558403662
69 | M | 552VP0004 | Mříž pro vozovku s nálevkou a košem na bláto a kaly | kus | 32 |  | 0 |  |  |  | základní |  | 0 | 0 | 0 | 0 | 0 | 8 | M | 2 |  |  |  | ROZPOCET |  |  |  | 0 | 0 | 0 | 0 | 0 | 1 | 0 | 4 | 346835632
70 | K | 899331111 | Výšková úprava uličního vstupu nebo vpusti do 200 mm zvýšením poklopu | kus | 18 |  | 0 |  |  |  | základní |  | 0 | 0.4208 | 7.5744 | 0 | 0 | 4 | K | 2 |  |  |  | ROZPOCET |  |  |  | 0 | 0 | 0 | 0 | 0 | 1 | 0 | 4 | -1991760448
71 | K | 899431111 | Výšková úprava uličního vstupu nebo vpusti do 200 mm zvýšením krycího hrnce, šoupěte nebo hydrantu | kus | 46 |  | 0 |  |  |  | základní |  | 0 | 0.31108 | 14.3097 | 0 | 0 | 4 | K | 2 |  |  |  | ROZPOCET |  |  |  | 0 | 0 | 0 | 0 | 0 | 1 | 0 | 4 | 1258175319
| D | 9 | Ostatní konstrukce a práce, bourání |  |  |  | 0 | [5 empty] | 0 |  | 1463.7797 |  | 0 | 1 | D | 1 |  |  |  | ROZPOCET | [9 empty] | 0
72 | K | 911111111 | Montáž zábradlí ocelového zabetonovaného | m | 20 |  | 0 |  |  |  | základní |  | 0 | 0.04008 | 0.8016 | 0 | 0 | 4 | K | 2 |  |  |  | ROZPOCET |  |  |  | 0 | 0 | 0 | 0 | 0 | 1 | 0 | 4 | -1391453109
73 | M | 553VP0005 | Zábradlí trubkové vč. nátěru | m | 20 |  | 0 |  |  |  | základní |  | 0 | 0 | 0 | 0 | 0 | 8 | M | 2 |  |  |  | ROZPOCET |  |  |  | 0 | 0 | 0 | 0 | 0 | 1 | 0 | 4 | -1540549226
74 | K | 912111112 | Montáž zábrany parkovací sloupku v do 800 mm se zabetonovanou patkou | kus | 36 |  | 0 |  |  |  | základní |  | 0 | 0.11171 | 4.0216 | 0 | 0 | 4 | K | 2 |  |  |  | ROZPOCET |  |  |  | 0 | 0 | 0 | 0 | 0 | 1 | 0 | 4 | -30407467
75 | M | 552VP0006a | Zahrazovací litinový sloupek (8mi boký antiparkovací) | kus | 36 |  | 0 |  |  |  | základní |  | 0 | 0 | 0 | 0 | 0 | 8 | M | 2 |  |  |  | ROZPOCET |  |  |  | 0 | 0 | 0 | 0 | 0 | 1 | 0 | 4 | -562794416
76 | K | 913121111 | Montáž a demontáž dočasné dopravní značky kompletní základní | kus | 60 |  | 0 |  |  |  | základní |  | 0 | 0 | 0 | 0 | 0 | 4 | K | 2 |  |  |  | ROZPOCET |  |  |  | 0 | 0 | 0 | 0 | 0 | 1 | 0 | 4 | 260333287
| VV |  | "fáze 1 - 5 v každé fázi 12 značek a 6 zábran" 5*12 |  | 60 | [13 empty] | VV | 2 | 2 | True | 1 | ROZPOCET
77 | K | 913121211 | Příplatek k dočasné dopravní značce kompletní základní za první a ZKD den použití | kus | 3720 |  | 0 |  |  |  | základní |  | 0 | 0 | 0 | 0 | 0 | 4 | K | 2 |  |  |  | ROZPOCET |  |  |  | 0 | 0 | 0 | 0 | 0 | 1 | 0 | 4 | 1050299397
| VV |  | "každá etapa 2 měsíce tj. 62 dnů" 60*62 |  | 3720 | [13 empty] | VV | 2 | 2 | True | 1 | ROZPOCET
78 | K | 914111111 | Montáž svislé dopravní značky do velikosti 1 m2 objímkami na sloupek nebo konzolu | kus | 4 |  | 0 |  |  |  | základní |  | 0 | 0.0007 | 0.0028 | 0 | 0 | 4 | K | 2 |  |  |  | ROZPOCET |  |  |  | 0 | 0 | 0 | 0 | 0 | 1 | 0 | 4 | 340857300
| VV |  | "IZ8a" 4 |  | 4 | [13 empty] | VV | 2 | 2 | True | 1 | ROZPOCET
79 | M | 404VP0001 | značka dopravní reflexní velká | kus | 4 |  | 0 |  |  |  | základní |  | 0 | 0 | 0 | 0 | 0 | 8 | M | 2 |  |  |  | ROZPOCET |  |  |  | 0 | 0 | 0 | 0 | 0 | 1 | 0 | 4 | 1478521271
| VV |  | "IZ8a" 4 |  | 4 | [13 empty] | VV | 2 | 2 | True | 1 | ROZPOCET
80 | K | 914511112 | Montáž sloupku dopravních značek délky do 3,5 m s betonovým základem a patkou | kus | 4 |  | 0 |  |  |  | základní |  | 0 | 0.11241 | 0.44964 | 0 | 0 | 4 | K | 2 |  |  |  | ROZPOCET |  |  |  | 0 | 0 | 0 | 0 | 0 | 1 | 0 | 4 | 1515826965
81 | M | 404VP0002 | sloupek pro dopravní značku s patkou | kus | 4 |  | 0 |  |  |  | základní |  | 0 | 0 | 0 | 0 | 0 | 8 | M | 2 |  |  |  | ROZPOCET |  |  |  | 0 | 0 | 0 | 0 | 0 | 1 | 0 | 4 | 300039015
82 | K | 915491211 | Osazení vodícího proužku z betonových desek do betonového lože tl do 100 mm š proužku 250 mm | m | 1754 |  | 0 |  |  |  | základní |  | 0 | 0.08088 | 141.8635 | 0 | 0 | 4 | K | 2 |  |  |  | ROZPOCET |  |  |  | 0 | 0 | 0 | 0 | 0 | 1 | 0 | 4 | 53567041
| VV | vodící_proužek | obruba_OP3 |  | 1754 | [13 empty] | VV | 2 | 2 | True | 1 | ROZPOCET
83 | M | 592185630 | krajník silniční betonový ABK 50/25/10 50x25x10 cm | kus | 3543.08 |  | 0 |  |  |  | základní |  | 0 | 0.029 | 102.7493 | 0 | 0 | 8 | M | 2 |  |  |  | ROZPOCET |  |  |  | 0 | 0 | 0 | 0 | 0 | 1 | 0 | 4 | 964436420
| VV |  | obruba_OP3*2*1,01 |  | 3543.08 | [13 empty] | VV | 2 | 2 | True | 1 | ROZPOCET
84 | K | 916241113 | Osazení obrubníku kamenného ležatého s boční opěrou do lože z betonu prostého | m | 1754 |  | 0 |  |  |  | základní |  | 0 | 0.16849 | 295.5315 | 0 | 0 | 4 | K | 2 |  |  |  | ROZPOCET |  |  |  | 0 | 0 | 0 | 0 | 0 | 1 | 0 | 4 | 454746504
| VV | obruba_OP3 | "nové obruby" 1754 |  | 1754 | [13 empty] | VV | 2 | 2 | True | 1 | ROZPOCET
85 | M | 583803340 | obrubník kamenný přímý, (aAP) žula,OP3 25x20 | m | 1681.15 |  | 0 |  |  |  | základní |  | 0 | 0.125 | 210.1438 | 0 | 0 | 8 | M | 2 |  |  |  | ROZPOCET |  |  |  | 0 | 0 | 0 | 0 | 0 | 1 | 0 | 4 | 1494598082
| VV |  | obruba_OP3-OP3R1_3-OP3R10-OP3R4 |  | 1681.15 | [13 empty] | VV | 2 | 2 | True | 1 | ROZPOCET
86 | M | 583804240 | obrubník kamenný obloukový , (bPP) žula, r=1÷3 m OP3 25x20 | m | 54.61 |  | 0 |  |  |  | základní |  | 0 | 0.125 | 6.8262 | 0 | 0 | 8 | M | 2 |  |  |  | ROZPOCET |  |  |  | 0 | 0 | 0 | 0 | 0 | 1 | 0 | 4 | 861133447
| VV |  | "R1" 1,57+1,59 |  | 3.16 | [13 empty] | VV | 2 | 2 | True | 0 | ROZPOCET
| VV |  | "R2" 5,22+2,37*2+3,1+2,93*2 |  | 18.92 | [13 empty] | VV | 2 | 2 | True | 0 | ROZPOCET
| VV |  | "R3" 4,76+4,48+4,43+4,75+4,68+4,73+4,7 |  | 32.53 | [13 empty] | VV | 2 | 2 | True | 0 | ROZPOCET
| VV | OP3R1_3 | Součet |  | 54.61 | [13 empty] | VV | 2 | 4 | True | 1 | ROZPOCET
87 | M | 583804340 | obrubník kamenný obloukový , (bPP) žula, r=3÷5 m OP3 25x20 | m | 12.51 |  | 0 |  |  |  | základní |  | 0 | 0.125 | 1.5637 | 0 | 0 | 8 | M | 2 |  |  |  | ROZPOCET |  |  |  | 0 | 0 | 0 | 0 | 0 | 1 | 0 | 4 | 952934276
| VV | OP3R4 | "R4" 6,23+6,28 |  | 12.51 | [13 empty] | VV | 2 | 2 | True | 1 | ROZPOCET
88 | M | 583804440 | obrubník kamenný obloukový , (bPP) žula, r=5÷10 m OP3 25x20 | m | 5.73 |  | 0 |  |  |  | základní |  | 0 | 0.125 | 0.71625 | 0 | 0 | 8 | M | 2 |  |  |  | ROZPOCET |  |  |  | 0 | 0 | 0 | 0 | 0 | 1 | 0 | 4 | -553405474
| VV | OP3R10 | "R10" 5,73 |  | 5.73 | [13 empty] | VV | 2 | 2 | True | 1 | ROZPOCET
89 | K | 916241213 | Osazení obrubníku kamenného stojatého s boční opěrou do lože z betonu prostého | m | 382 |  | 0 |  |  |  | základní |  | 0 | 0.14067 | 53.7359 | 0 | 0 | 4 | K | 2 |  |  |  | ROZPOCET |  |  |  | 0 | 0 | 0 | 0 | 0 | 1 | 0 | 4 | -784099808
| VV | OP7_obrubník | "OP7" 382 |  | 382 | [13 empty] | VV | 2 | 2 | True | 1 | ROZPOCET
90 | M | 583803740 | obrubník kamenný přímý, (bSM) žula, OP7 12x25 | m | 385.82 |  | 0 |  |  |  | základní |  | 0 | 0.082 | 31.6372 | 0 | 0 | 8 | M | 2 |  |  |  | ROZPOCET |  |  |  | 0 | 0 | 0 | 0 | 0 | 1 | 0 | 4 | 2134195474
| VV |  | OP7_obrubník*1,01 |  | 385.82 | [13 empty] | VV | 2 | 2 | True | 1 | ROZPOCET
91 | K | 916331112 | Osazení zahradního obrubníku betonového do lože z betonu s boční opěrou | m | 502 |  | 0 |  |  |  | základní |  | 0 | 0.10095 | 50.6769 | 0 | 0 | 4 | K | 2 |  |  |  | ROZPOCET |  |  |  | 0 | 0 | 0 | 0 | 0 | 1 | 0 | 4 | 1326321623
92 | M | 592172200 | obrubník betonový parkový 100 x 8 x 20 cm šedý | kus | 507.02 |  | 0 |  |  |  | základní |  | 0 | 0.0335 | 16.9852 | 0 | 0 | 8 | M | 2 |  |  |  | ROZPOCET |  |  |  | 0 | 0 | 0 | 0 | 0 | 1 | 0 | 4 | -2071481483
| VV |  | 502*1,01 |  | 507.02 | [13 empty] | VV | 2 | 2 | True | 1 | ROZPOCET
93 | K | 916991121 | Lože pod obrubníky, krajníky nebo obruby z dlažebních kostek z betonu prostého | m3 | 225.26 |  | 0 |  |  |  | základní |  | 0 | 2.2563 | 508.2631 | 0 | 0 | 4 | K | 2 |  |  |  | ROZPOCET |  |  |  | 0 | 0 | 0 | 0 | 0 | 1 | 0 | 4 | -320599840
| VV |  | obruba_OP3*(0,03+0,075) |  | 184.17 | [13 empty] | VV | 2 | 2 | True | 0 | ROZPOCET
| VV |  | OP7_obrubník*0,055 |  | 21.01 | [13 empty] | VV | 2 | 2 | True | 0 | ROZPOCET
| VV |  | 502*0,04"záhradní obrubník" |  | 20.08 | [13 empty] | VV | 2 | 2 | True | 0 | ROZPOCET
| VV |  | Součet |  | 225.26 | [13 empty] | VV | 2 | 4 | True | 1 | ROZPOCET
94 | K | 919112212 | Řezání spár pro vytvoření komůrky š 10 mm hl 20 mm pro těsnící zálivku v živičném krytu | m | 2151.8 |  | 0 |  |  |  | základní |  | 0 | 0 | 0 | 0 | 0 | 4 | K | 2 |  |  |  | ROZPOCET |  |  |  | 0 | 0 | 0 | 0 | 0 | 1 | 0 | 4 | -1363610769
| VV | komurka | 1754+382+6,3+3,5+6 |  | 2151.8 | [13 empty] | VV | 2 | 2 | True | 1 | ROZPOCET
95 | K | 919122111 | Těsnění spár zálivkou za tepla pro komůrky š 10 mm hl 20 mm s těsnicím profilem | m | 2151.8 |  | 0 |  |  |  | základní |  | 0 | 5e-05 | 0.10759 | 0 | 0 | 4 | K | 2 |  |  |  | ROZPOCET |  |  |  | 0 | 0 | 0 | 0 | 0 | 1 | 0 | 4 | -1532132152
| VV |  | komurka |  | 2151.8 | [13 empty] | VV | 2 | 2 | True | 1 | ROZPOCET
96 | K | 919726202 | Geotextilie pro vyztužení, separaci a filtraci tkaná z PP podélná pevnost v tahu do 50 kN/m | m2 | 5871.26 |  | 0 |  |  |  | základní |  | 0 | 0.00036 | 2.1137 | 0 | 0 | 4 | K | 2 |  |  |  | ROZPOCET |  |  |  | 0 | 0 | 0 | 0 | 0 | 1 | 0 | 4 | -158641389
| VV |  | vozovka_asfalt+vozovka_dlažba_bet+vozovka_dlažba_zvýš+851,26+parkování_vjezdy |  | 5871.26 | [13 empty] | VV | 2 | 2 | True | 1 | ROZPOCET
97 | K | 919735114 | Řezání stávajícího živičného krytu hl do 200 mm | m | 2151.8 |  | 0 |  |  |  | základní |  | 0 | 0 | 0 | 0 | 0 | 4 | K | 2 |  |  |  | ROZPOCET |  |  |  | 0 | 0 | 0 | 0 | 0 | 1 | 0 | 4 | -1036876857
| VV |  | 1754+382+6,3+3,5+6 |  | 2151.8 | [13 empty] | VV | 2 | 2 | True | 1 | ROZPOCET
98 | K | 935113111 | Osazení odvodňovacího polymerbetonového žlabu s krycím roštem šířky do 200 mm | m | 77 |  | 0 |  |  |  | základní |  | 0 | 0.29221 | 22.5002 | 0 | 0 | 4 | K | 2 |  |  |  | ROZPOCET |  |  |  | 0 | 0 | 0 | 0 | 0 | 1 | 0 | 4 | -274458325
99 | M | 592VPR013 | Odvodňovací žlab šíře 100 mm s litinovou mříží pro zatížení B125, kompletní systém | m | 77 |  | 0 |  |  |  | základní |  | 0 | 0.17 | 13.09 | 0 | 0 | 8 | M | 2 |  |  |  | ROZPOCET |  |  |  | 0 | 0 | 0 | 0 | 0 | 1 | 0 | 4 | -1580639274
100 | K | 997221551 | Vodorovná doprava suti ze sypkých materiálů do 1 km | t | 2944.425 |  | 0 |  |  |  | základní |  | 0 | 0 | 0 | 0 | 0 | 4 | K | 2 |  |  |  | ROZPOCET |  |  |  | 0 | 0 | 0 | 0 | 0 | 1 | 0 | 4 | 502656472
| VV | odvoz_štěrku | odstr_štěrk200mm*0,2*2+2337*0,2*2 |  | 2926.8 | [13 empty] | VV | 2 | 2 | True | 0 | ROZPOCET
| VV | odvoz_asf_fréza | odstr_asf_fréza100mm*0,1*2,35 |  | 17.625 | [13 empty] | VV | 2 | 2 | True | 0 | ROZPOCET
| VV | odvoz_sypké_suti | Součet |  | 2944.425 | [13 empty] | VV | 2 | 4 | True | 1 | ROZPOCET
101 | K | 997221559 | Příplatek ZKD 1 km u vodorovné dopravy suti ze sypkých materiálů | t | 55944.075 |  | 0 |  |  |  | základní |  | 0 | 0 | 0 | 0 | 0 | 4 | K | 2 |  |  |  | ROZPOCET |  |  |  | 0 | 0 | 0 | 0 | 0 | 1 | 0 | 4 | 719666813
| VV |  | odvoz_sypké_suti*19 |  | 55944.075 | [13 empty] | VV | 2 | 2 | True | 1 | ROZPOCET
102 | K | 997221561 | Vodorovná doprava suti z kusových materiálů do 1 km | t | 4773.223 |  | 0 |  |  |  | základní |  | 0 | 0 | 0 | 0 | 0 | 4 | K | 2 |  |  |  | ROZPOCET |  |  |  | 0 | 0 | 0 | 0 | 0 | 1 | 0 | 4 | -1975111152
| VV | odvoz_asfaltu | odstr_asf100mm_chod*0,1*2,35+odstr_asf150mm_vjezd*0,15*2,35+odstr_asfalt200mm*0,2*2,34 |  | 2884.535 | [13 empty] | VV | 2 | 2 | True | 0 | ROZPOCET
| VV | odvoz_betonu | odstr_bet_dlažby*0,06*2,4+odstr_bet300mm_vjezd*0,3*2,4+odstr_beton150mm*0,15*2,4+(odstr_obrub_siln_lež+odstr_obrub_stoj_kra+odstr_obrub_VD)*0,04 |  | 1888.688 | [13 empty] | VV | 2 | 2 | True | 0 | ROZPOCET
| VV | odvoz_suti_kusové | Součet |  | 4773.223 | [13 empty] | VV | 2 | 4 | True | 1 | ROZPOCET
103 | K | 997221569 | Příplatek ZKD 1 km u vodorovné dopravy suti z kusových materiálů | t | 90691.237 |  | 0 |  |  |  | základní |  | 0 | 0 | 0 | 0 | 0 | 4 | K | 2 |  |  |  | ROZPOCET |  |  |  | 0 | 0 | 0 | 0 | 0 | 1 | 0 | 4 | 768585278
| VV |  | odvoz_suti_kusové*19 |  | 90691.237 | [13 empty] | VV | 2 | 2 | True | 1 | ROZPOCET
104 | K | 997221571 | Vodorovná doprava vybouraných hmot do 1 km | t | 272.304 |  | 0 |  |  |  | základní |  | 0 | 0 | 0 | 0 | 0 | 4 | K | 2 |  |  |  | ROZPOCET |  |  |  | 0 | 0 | 0 | 0 | 0 | 1 | 0 | 4 | -1905746755
| VV |  | "poplatek za uložení těchto materiálů se nepředpokládá - materiál objedbatele" | [15 empty] | VV | 2 | 1 | True | 0 | ROZPOCET
| VV | odvoz_hmot | odstr_obrub_siln_lež*0,23+odstr_obrub_stoj_kra*0,178+odstr_obrub_VD*0,16*2+"mříže vpustí" 22*0,15 |  | 272.304 | [13 empty] | VV | 2 | 2 | True | 1 | ROZPOCET
105 | K | 997221579 | Příplatek ZKD 1 km u vodorovné dopravy vybouraných hmot | t | 5173.776 |  | 0 |  |  |  | základní |  | 0 | 0 | 0 | 0 | 0 | 4 | K | 2 |  |  |  | ROZPOCET |  |  |  | 0 | 0 | 0 | 0 | 0 | 1 | 0 | 4 | -428652139
| VV |  | odvoz_hmot*19 |  | 5173.776 | [13 empty] | VV | 2 | 2 | True | 1 | ROZPOCET
106 | K | 997221815 | Poplatek za uložení betonového odpadu na skládce (skládkovné) | t | 1888.688 |  | 0 |  |  |  | základní |  | 0 | 0 | 0 | 0 | 0 | 4 | K | 2 |  |  |  | ROZPOCET |  |  |  | 0 | 0 | 0 | 0 | 0 | 1 | 0 | 4 | -1982948379
| VV |  | odvoz_betonu |  | 1888.688 | [13 empty] | VV | 2 | 2 | True | 1 | ROZPOCET
107 | K | 997221845 | Poplatek za uložení odpadu z asfaltových povrchů na skládce (skládkovné) | t | 2902.16 |  | 0 |  |  |  | základní |  | 0 | 0 | 0 | 0 | 0 | 4 | K | 2 |  |  |  | ROZPOCET |  |  |  | 0 | 0 | 0 | 0 | 0 | 1 | 0 | 4 | 478591319
| VV |  | odvoz_asfaltu+odvoz_asf_fréza |  | 2902.16 | [13 empty] | VV | 2 | 2 | True | 1 | ROZPOCET
108 | K | 997221855 | Poplatek za uložení odpadu z kameniva na skládce (skládkovné) | t | 2926.8 |  | 0 |  |  |  | základní |  | 0 | 0 | 0 | 0 | 0 | 4 | K | 2 |  |  |  | ROZPOCET |  |  |  | 0 | 0 | 0 | 0 | 0 | 1 | 0 | 4 | -390251752
| VV |  | odvoz_štěrku |  | 2926.8 | [13 empty] | VV | 2 | 2 | True | 1 | ROZPOCET
109 | K | 99700R001 | Skládkovné biologický odpad - traviny, křoviny, dřeviny | t | 12.906 |  | 0 |  |  |  | základní |  | 0 | 0 | 0 | 0 | 0 | 4 | K | 2 |  |  |  | ROZPOCET |  |  |  | 0 | 0 | 0 | 0 | 0 | 1 | 0 | 4 | -1653207937
| VV |  | odstr_křovín*0,05+kácení*0,15+odstr_travin*0,05 |  | 12.906 | [13 empty] | VV | 2 | 2 | True | 1 | ROZPOCET
110 | K | 998225111 | Přesun hmot pro pozemní komunikace s krytem z kamene, monolitickým betonovým nebo živičným | t | 2063.045 |  | 0 |  |  |  | základní |  | 0 | 0 | 0 | 0 | 0 | 4 | K | 2 |  |  |  | ROZPOCET |  |  |  | 0 | 0 | 0 | 0 | 0 | 1 | 0 | 4 | -1021398923
| D | M | Práce a dodávky M |  |  |  | 0 | [5 empty] | 0 |  | 107.5597 |  | 0 | 3 | D | 0 |  |  |  | ROZPOCET | [9 empty] | 0
| D | 46-M | Zemní práce při extr.mont.pracích |  |  |  | 0 | [5 empty] | 0 |  | 107.5597 |  | 0 | 3 | D | 1 |  |  |  | ROZPOCET | [9 empty] | 0
111 | K | 460510055 | Kabelové prostupy z trub plastových do rýhy bez obsypu, průměru do 15 cm | m | 681 |  | 0 |  |  |  | základní |  | 0 | 0 | 0 | 0 | 0 | 64 | K | 2 |  |  |  | ROZPOCET |  |  |  | 0 | 0 | 0 | 0 | 0 | 1 | 0 | 64 | -52893094
| VV |  | "ve vjezdech" 579+"rezervní" 102 |  | 681 | [13 empty] | VV | 2 | 2 | True | 1 | ROZPOCET
112 | M | 286VR004 | dělená (půlená) chránička plastová DN 110 | m | 735.48 |  | 0 |  |  |  | základní |  | 0 | 0 | 0 | 0 | 0 | 256 | M | 2 |  |  |  | ROZPOCET |  |  |  | 0 | 0 | 0 | 0 | 0 | 1 | 0 | 64 | -633549063
| VV |  | (579+102)*1,08 |  | 735.48 | [13 empty] | VV | 2 | 2 | True | 1 | ROZPOCET
113 | K | 460521111 | Těleso trubkového kabelovodu z prostého betonu C16/20 v otevřeném výkopu | m3 | 47.67 |  | 0 |  |  |  | základní |  | 0 | 2.2563 | 107.5597 | 0 | 0 | 64 | K | 2 |  |  |  | ROZPOCET |  |  |  | 0 | 0 | 0 | 0 | 0 | 1 | 0 | 64 | 636937868
| VV |  | 681*0,35*0,2 |  | 47.67 | [13 empty] | VV | 2 | 2 | True | 1 | ROZPOCET
114 | K | 460521911 | Čištění a kalibrování tělesa kabelovodu | m | 681 |  | 0 |  |  |  | základní |  | 0 | 0 | 0 | 0 | 0 | 64 | K | 2 |  |  |  | ROZPOCET |  |  |  | 0 | 0 | 0 | 0 | 0 | 1 | 0 | 64 | 52330539

## C. 2 - SO 300.1 Dešťová...
| List obsahuje: |  | 1) Krycí list soupisu | 2) Rekapitulace |  |  | 3) Soupis prací | Zpět na list: | Rekapitulace stavby
[9 empty] | >> skryté sloupce << | [9 empty] | {07ab3a6c-7217-43c5-9fb4-0b9c4fbbbb69} | [5 empty] | KT200 | 121,3 | 2
[19 empty] | 2 | [5 empty] | KT300 | 389,4 | 2
| KRYCÍ LIST SOUPISU | [8 empty] | v --- níže se nacházejí doplnkové a pomocné údaje k sestavám --- v | [8 empty] | False | [5 empty] | KT400 | 278,5 | 2
[25 empty] | obsyp | 428,9 | 2
| Stavba: | [23 empty] | odvoz_výkopku | 2197,3 | 2
|  | Staré Bohnice - Praha 8, akce č. 999229 2, 2. etapa | [22 empty] | pažení | 2278,55 | 2
| Objekt: | [23 empty] | rýha200h3 | 1098,65 | 2
|  | C. 2 - SO 300.1 Dešťová kanalizace | [22 empty] | rýha200h4 | 1098,65 | 2
| KSO: |  | 827 29 |  |  | CC-CZ: | 2223
| Místo: |  | Praha Bohnice |  |  | Datum: | 1. 12. 2016
| CZ-CPV: |  | 45231300-8 |  |  | CZ-CPA: | 42.21.1
| Zadavatel: |  |  |  |  | IČ:
|  | TSK hl. m. Prahy |  |  |  | DIČ:
| Uchazeč: |  |  |  |  | IČ:
DIČ:
| Projektant: |  |  |  |  | IČ:
|  | Proconsult s.r.o. |  |  |  | DIČ:
Poznámka:
| Cena bez DPH | [5 empty] | 0
|  |  | Základ daně |  |  | Sazba daně | Výše daně
| DPH | základní | 0 |  |  | 21% | 0
|  | snížená | 0 |  |  | 15% | 0
|  | zákl. přenesená | 0 |  |  | 21% | 0
|  | sníž. přenesená | 0 |  |  | 15% | 0
|  | nulová | 0 |  |  | 0% | 0
| Cena s DPH |  |  | v | CZK |  | 0
REKAPITULACE ČLENĚNÍ SOUPISU PRACÍ
Stavba:
Staré Bohnice - Praha 8, akce č. 999229 2, 2. etapa
Objekt:
C. 2 - SO 300.1 Dešťová kanalizace
Místo: |  |  | Praha Bohnice |  |  | Datum: | 1. 12. 2016
Zadavatel: |  |  | TSK hl. m. Prahy |  |  | Projektant: | Proconsult s.r.o.
Uchazeč:
Kód dílu - Popis | [6 empty] | Cena celkem [CZK]
Náklady soupisu celkem | [6 empty] | 0 | [12 empty] | -1
| HSV - Práce a dodávky HSV | [5 empty] | 0
| 1 - Zemní práce | [5 empty] | 0
| 3 - Svislé a kompletní konstrukce | [5 empty] | 0
| 4 - Vodorovné konstrukce | [5 empty] | 0
| 8 - Trubní vedení | [5 empty] | 0
| 9 - Ostatní konstrukce a práce, bourání | [5 empty] | 0
SOUPIS PRACÍ
Stavba:
Staré Bohnice - Praha 8, akce č. 999229 2, 2. etapa
Objekt:
C. 2 - SO 300.1 Dešťová kanalizace
Místo: |  |  | Praha Bohnice |  |  | Datum: | 1. 12. 2016
Zadavatel: |  |  | TSK hl. m. Prahy |  |  | Projektant: | Proconsult s.r.o.
Uchazeč:
PČ | Typ | Kód | Popis | MJ | Množství | J.cena [CZK] | Cena celkem [CZK] | Cenová soustava |  | Poznámka | DPH | J. Nh [h] | Nh celkem [h] | J. hmotnost [t] | Hmotnost celkem [t] | J. suť [t] | Suť Celkem [t]
Náklady soupisu celkem | [6 empty] | 0 | [5 empty] | 0 |  | 3053.1464 |  | 0 |  | D | -1 | [13 empty] | 0
| D | HSV | Práce a dodávky HSV |  |  |  | 0 | [5 empty] | 0 |  | 3053.1464 |  | 0 | 1 | D | 0 |  |  |  | ROZPOCET | [9 empty] | 0
| D | 1 | Zemní práce |  |  |  | 0 | [5 empty] | 0 |  | 2439.4984 |  | 0 | 1 | D | 1 |  |  |  | ROZPOCET | [9 empty] | 0
1 | K | 119001401 | Dočasné zajištění potrubí ocelového nebo litinového DN do 200 | m | 83.6 |  | 0 | CS ÚRS 2016 02 |  |  | základní |  | 0 | 0.00868 | 0.72565 | 0 | 0 | 4 | K | 2 |  |  |  | ROZPOCET |  |  |  | 0 | 0 | 0 | 0 | 0 | 1 | 0 | 4 | -481032298
| VV |  | 44*1,1"stoka AA" |  | 48.4 | [13 empty] | VV | 2 | 2 | True | 0 | ROZPOCET
| VV |  | 6*1,1"stoka AA -1-2" |  | 6.6 | [13 empty] | VV | 2 | 2 | True | 0 | ROZPOCET
| VV |  | 1*1,1"stoka AA-2" |  | 1.1 | [13 empty] | VV | 2 | 2 | True | 0 | ROZPOCET
| VV |  | 9*1,1"stoka AA-3" |  | 9.9 | [13 empty] | VV | 2 | 2 | True | 0 | ROZPOCET
| VV |  | 4*1,1"stoka AA-4" |  | 4.4 | [13 empty] | VV | 2 | 2 | True | 0 | ROZPOCET
| VV |  | 7*1,1"stoka AA-5" |  | 7.7 | [13 empty] | VV | 2 | 2 | True | 0 | ROZPOCET
| VV |  | 5*1,1"stoka AA-6" |  | 5.5 | [13 empty] | VV | 2 | 2 | True | 0 | ROZPOCET
| VV |  | Součet |  | 83.6 | [13 empty] | VV | 2 | 4 | True | 1 | ROZPOCET
2 | K | 119001421 | Dočasné zajištění kabelů a kabelových tratí ze 3 volně ložených kabelů | m | 22 |  | 0 | CS ÚRS 2016 02 |  |  | základní |  | 0 | 0.0369 | 0.8118 | 0 | 0 | 4 | K | 2 |  |  |  | ROZPOCET |  |  |  | 0 | 0 | 0 | 0 | 0 | 1 | 0 | 4 | -1475939913
| VV |  | 15*1,1"stoka AA" |  | 16.5 | [13 empty] | VV | 2 | 2 | True | 0 | ROZPOCET
| VV |  | 2*1,1"stoka AA-2" |  | 2.2 | [13 empty] | VV | 2 | 2 | True | 0 | ROZPOCET
| VV |  | 2*1,1"stoka AA-3" |  | 2.2 | [13 empty] | VV | 2 | 2 | True | 0 | ROZPOCET
| VV |  | 1*1,1"stoka AA -6" |  | 1.1 | [13 empty] | VV | 2 | 2 | True | 0 | ROZPOCET
| VV |  | Součet |  | 22 | [13 empty] | VV | 2 | 4 | True | 1 | ROZPOCET
3 | K | 130001101 | Příplatek za ztížení vykopávky v blízkosti podzemního vedení | m3 | 219.73 |  | 0 | CS ÚRS 2016 02 |  |  | základní |  | 0 | 0 | 0 | 0 | 0 | 4 | K | 2 |  |  |  | ROZPOCET |  |  |  | 0 | 0 | 0 | 0 | 0 | 1 | 0 | 4 | 1787709946
| VV |  | "10% výkopů" rýha200h3*2/100*10 |  | 219.73 | [13 empty] | VV | 2 | 2 | True | 1 | ROZPOCET
4 | K | 132201202 | Hloubení rýh š do 2000 mm v hornině tř. 3 objemu do 1000 m3 | m3 | 1098.65 |  | 0 | CS ÚRS 2016 02 |  |  | základní |  | 0 | 0 | 0 | 0 | 0 | 4 | K | 2 |  |  |  | ROZPOCET |  |  |  | 0 | 0 | 0 | 0 | 0 | 1 | 0 | 4 | 865816154
| VV |  | "Výkopy a rýhy v hornině tř. 3, odečteny vybourané kce vozovek + vybouraný kufr pro nové vozovky" | [15 empty] | VV | 2 | 1 | True | 0 | ROZPOCET
| VV |  | "50% tř. 3, 50% tř. 4" 2197,3/2 |  | 1098.65 | [13 empty] | VV | 2 | 2 | True | 1 | ROZPOCET
5 | K | 132201209 | Příplatek za lepivost k hloubení rýh š do 2000 mm v hornině tř. 3 | m3 | 1098.65 |  | 0 | CS ÚRS 2016 02 |  |  | základní |  | 0 | 0 | 0 | 0 | 0 | 4 | K | 2 |  |  |  | ROZPOCET |  |  |  | 0 | 0 | 0 | 0 | 0 | 1 | 0 | 4 | 636939309
| VV |  | rýha200h3 |  | 1098.65 | [13 empty] | VV | 2 | 2 | True | 1 | ROZPOCET
6 | K | 132301202 | Hloubení rýh š do 2000 mm v hornině tř. 4 objemu do 1000 m3 | m3 | 1098.65 |  | 0 | CS ÚRS 2016 02 |  |  | základní |  | 0 | 0 | 0 | 0 | 0 | 4 | K | 2 |  |  |  | ROZPOCET |  |  |  | 0 | 0 | 0 | 0 | 0 | 1 | 0 | 4 | 539956494
| VV |  | "Výkopy a rýhy v hornině tř. 3, odečteny vybourané kce vozovek + vybouraný kufr pro nové vozovky" | [15 empty] | VV | 2 | 1 | True | 0 | ROZPOCET
| VV |  | "50% tř. 3, 50% tř. 4" 2197,3/2 |  | 1098.65 | [13 empty] | VV | 2 | 2 | True | 1 | ROZPOCET
7 | K | 132301209 | Příplatek za lepivost k hloubení rýh š do 2000 mm v hornině tř. 4 | m3 | 1098.65 |  | 0 | CS ÚRS 2016 02 |  |  | základní |  | 0 | 0 | 0 | 0 | 0 | 4 | K | 2 |  |  |  | ROZPOCET |  |  |  | 0 | 0 | 0 | 0 | 0 | 1 | 0 | 4 | -1103167810
| VV |  | rýha200h4 |  | 1098.65 | [13 empty] | VV | 2 | 2 | True | 1 | ROZPOCET
8 | K | 151101201 | Zřízení příložného pažení stěn výkopu hl do 4 m | m2 | 2278.55 |  | 0 | CS ÚRS 2016 02 |  |  | základní |  | 0 | 0.0007 | 1.595 | 0 | 0 | 4 | K | 2 |  |  |  | ROZPOCET |  |  |  | 0 | 0 | 0 | 0 | 0 | 1 | 0 | 4 | 1485244106
| VV | pažení | 4557,1*0,5 |  | 2278.55 | [13 empty] | VV | 2 | 2 | True | 1 | ROZPOCET
9 | K | 151101211 | Odstranění příložného pažení stěn hl do 4 m | m2 | 2278.55 |  | 0 | CS ÚRS 2016 02 |  |  | základní |  | 0 | 0 | 0 | 0 | 0 | 4 | K | 2 |  |  |  | ROZPOCET |  |  |  | 0 | 0 | 0 | 0 | 0 | 1 | 0 | 4 | -896110316
| VV |  | pažení |  | 2278.55 | [13 empty] | VV | 2 | 2 | True | 1 | ROZPOCET
10 | K | 151811111 | Osazení a odstranění pažicího boxu těžkého hl výkopu do 4 m š do 1,2 m | m2 | 2278.55 |  | 0 | CS ÚRS 2016 02 |  |  | základní |  | 0 | 0 | 0 | 0 | 0 | 4 | K | 2 |  |  |  | ROZPOCET |  |  |  | 0 | 0 | 0 | 0 | 0 | 1 | 0 | 4 | -937632753
| VV |  | pažení |  | 2278.55 | [13 empty] | VV | 2 | 2 | True | 1 | ROZPOCET
11 | K | 151811122 | Osazení a odstranění pažicího boxu těžkého hl výkopu do 6 m š do 2,5 m | m2 | 35 |  | 0 | CS ÚRS 2016 02 |  |  | základní |  | 0 | 0 | 0 | 0 | 0 | 4 | K | 2 |  |  |  | ROZPOCET |  |  |  | 0 | 0 | 0 | 0 | 0 | 1 | 0 | 4 | 1377122926
12 | K | 151811211 | Příplatek k pažicímu boxu těžkému hl výkopu do 4 m š do 1,2 m za první a ZKD den zapažení | m2 | 31899.7 |  | 0 | CS ÚRS 2016 02 |  |  | základní |  | 0 | 0 | 0 | 0 | 0 | 4 | K | 2 |  |  |  | ROZPOCET |  |  |  | 0 | 0 | 0 | 0 | 0 | 1 | 0 | 4 | 1783745874
| VV |  | pažení*14 |  | 31899.7 | [13 empty] | VV | 2 | 2 | True | 1 | ROZPOCET
13 | K | 151811222 | Příplatek k pažicímu boxu těžkému hl výkopu do 6 m š do 2,5 m za první a ZKD den zapažení | m2 | 490 |  | 0 | CS ÚRS 2016 02 |  |  | základní |  | 0 | 0 | 0 | 0 | 0 | 4 | K | 2 |  |  |  | ROZPOCET |  |  |  | 0 | 0 | 0 | 0 | 0 | 1 | 0 | 4 | -1473757130
| VV |  | 35*14 |  | 490 | [13 empty] | VV | 2 | 2 | True | 1 | ROZPOCET
14 | K | 162601102 | Vodorovné přemístění do 5000 m výkopku/sypaniny z horniny tř. 1 až 4 | m3 | 1439 |  | 0 | CS ÚRS 2016 02 |  |  | základní |  | 0 | 0 | 0 | 0 | 0 | 4 | K | 2 |  |  |  | ROZPOCET |  |  |  | 0 | 0 | 0 | 0 | 0 | 1 | 0 | 4 | -918274150
| VV |  | "odvoz výkopku potřebného k zásypům na deponii zhotovitele a zpět" | [15 empty] | VV | 2 | 1 | True | 0 | ROZPOCET
| VV |  | 719,5*2 |  | 1439 | [13 empty] | VV | 2 | 2 | True | 1 | ROZPOCET
15 | K | 162701105 | Vodorovné přemístění do 10000 m výkopku/sypaniny z horniny tř. 1 až 4 | m3 | 2197.3 |  | 0 | CS ÚRS 2016 02 |  |  | základní |  | 0 | 0 | 0 | 0 | 0 | 4 | K | 2 |  |  |  | ROZPOCET |  |  |  | 0 | 0 | 0 | 0 | 0 | 1 | 0 | 4 | -1266573448
| VV | odvoz_výkopku | "odvoz výkopku na skládku zhotovitele" rýha200h3+rýha200h4 |  | 2197.3 | [13 empty] | VV | 2 | 2 | True | 1 | ROZPOCET
16 | K | 162701109 | Příplatek k vodorovnému přemístění výkopku/sypaniny z horniny tř. 1 až 4 ZKD 1000 m přes 10000 m | m3 | 21973 |  | 0 | CS ÚRS 2016 02 |  |  | základní |  | 0 | 0 | 0 | 0 | 0 | 4 | K | 2 |  |  |  | ROZPOCET |  |  |  | 0 | 0 | 0 | 0 | 0 | 1 | 0 | 4 | 608299927
| VV |  | odvoz_výkopku*10 |  | 21973 | [13 empty] | VV | 2 | 2 | True | 1 | ROZPOCET
17 | K | 167101102 | Nakládání výkopku z hornin tř. 1 až 4 přes 100 m3 | m3 | 719.5 |  | 0 | CS ÚRS 2016 02 |  |  | základní |  | 0 | 0 | 0 | 0 | 0 | 4 | K | 2 |  |  |  | ROZPOCET |  |  |  | 0 | 0 | 0 | 0 | 0 | 1 | 0 | 4 | -1098928146
| VV |  | 719,5 |  | 719.5 | [13 empty] | VV | 2 | 2 | True | 1 | ROZPOCET
18 | K | 171201201 | Uložení sypaniny na skládky | m3 | 719.5 |  | 0 | CS ÚRS 2016 02 |  |  | základní |  | 0 | 0 | 0 | 0 | 0 | 4 | K | 2 |  |  |  | ROZPOCET |  |  |  | 0 | 0 | 0 | 0 | 0 | 1 | 0 | 4 | -2145006579
| VV |  | 719,5 |  | 719.5 | [13 empty] | VV | 2 | 2 | True | 1 | ROZPOCET
19 | K | 171201211 | Poplatek za uložení odpadu ze sypaniny na skládce (skládkovné) | t | 3735.41 |  | 0 | CS ÚRS 2016 02 |  |  | základní |  | 0 | 0 | 0 | 0 | 0 | 4 | K | 2 |  |  |  | ROZPOCET |  |  |  | 0 | 0 | 0 | 0 | 0 | 1 | 0 | 4 | 1630720486
| VV |  | odvoz_výkopku*1,7 |  | 3735.41 | [13 empty] | VV | 2 | 2 | True | 1 | ROZPOCET
20 | K | 174101101 | Zásyp jam, šachet rýh nebo kolem objektů sypaninou se zhutněním | m3 | 719.5 |  | 0 | CS ÚRS 2016 02 |  |  | základní |  | 0 | 0 | 0 | 0 | 0 | 4 | K | 2 |  |  |  | ROZPOCET |  |  |  | 0 | 0 | 0 | 0 | 0 | 1 | 0 | 4 | 295397385
| VV | zásyp | 719,5 |  | 719.5 | [13 empty] | VV | 2 | 2 | True | 1 | ROZPOCET
21 | M | 589811250 | recyklát betonový 32/63 | t | 1355.538 |  | 0 | CS ÚRS 2016 02 |  |  | základní |  | 0 | 1 | 1355.538 | 0 | 0 | 8 | M | 2 |  |  |  | ROZPOCET |  |  |  | 0 | 0 | 0 | 0 | 0 | 1 | 0 | 4 | 1264892800
| VV |  | 719,5*1,884 |  | 1355.538 | [13 empty] | VV | 2 | 2 | True | 1 | ROZPOCET
22 | K | 175151101 | Obsypání potrubí strojně sypaninou bez prohození, uloženou do 3 m | m3 | 428.9 |  | 0 | CS ÚRS 2016 02 |  |  | základní |  | 0 | 0 | 0 | 0 | 0 | 4 | K | 2 |  |  |  | ROZPOCET |  |  |  | 0 | 0 | 0 | 0 | 0 | 1 | 0 | 4 | 2088412051
| VV | obsyp | 428,9 |  | 428.9 | [13 empty] | VV | 2 | 2 | True | 1 | ROZPOCET
23 | M | 583373100 | štěrkopísek netříděný | t | 1080.828 |  | 0 | CS ÚRS 2016 02 |  |  | základní |  | 0 | 1 | 1080.828 | 0 | 0 | 8 | M | 2 |  |  |  | ROZPOCET |  |  |  | 0 | 0 | 0 | 0 | 0 | 1 | 0 | 4 | 1749202998
| VV |  | obsyp*2,1*1,2 "1,2 koeficient na zhutnění; 2,1 přepočet m3/t" |  | 1080.828 | [13 empty] | VV | 2 | 2 | True | 1 | ROZPOCET
24 | K | 18195R001 | Urovnání a zhutnění dna rýh do předepsaného profilu | m2 | 859.6 |  | 0 |  |  |  | základní |  | 0 | 0 | 0 | 0 | 0 | 4 | K | 2 |  |  |  | ROZPOCET |  |  |  | 0 | 0 | 0 | 0 | 0 | 1 | 0 | 4 | 845364614
| D | 3 | Svislé a kompletní konstrukce |  |  |  | 0 | [5 empty] | 0 |  | 0 |  | 0 | 1 | D | 1 |  |  |  | ROZPOCET | [9 empty] | 0
25 | K | 359901211 | Monitoring stoky jakékoli výšky na nové kanalizaci | m | 789.2 |  | 0 | CS ÚRS 2016 02 |  |  | základní |  | 0 | 0 | 0 | 0 | 0 | 4 | K | 2 |  |  |  | ROZPOCET |  |  |  | 0 | 0 | 0 | 0 | 0 | 1 | 0 | 4 | -1843387303
| VV |  | "Kamerová prohlídka, protokol" 789,2 |  | 789.2 | [13 empty] | VV | 2 | 2 | True | 1 | ROZPOCET
| D | 4 | Vodorovné konstrukce |  |  |  | 0 | [5 empty] | 0 |  | 443.449 |  | 0 | 1 | D | 1 |  |  |  | ROZPOCET | [9 empty] | 0
26 | K | 452311131 | Podkladní desky z betonu prostého tř. C 12/15 otevřený výkop | m3 | 198.5 |  | 0 | CS ÚRS 2016 02 |  |  | základní |  | 0 | 2.234 | 443.449 | 0 | 0 | 4 | K | 2 |  |  |  | ROZPOCET |  |  |  | 0 | 0 | 0 | 0 | 0 | 1 | 0 | 4 | -604302140
| D | 8 | Trubní vedení |  |  |  | 0 | [5 empty] | 0 |  | 170.1989 |  | 0 | 1 | D | 1 |  |  |  | ROZPOCET | [9 empty] | 0
27 | K | 831263195 | Příplatek za zřízení kanalizační přípojky DN 100 až 300 | kus | 32 |  | 0 | CS ÚRS 2016 02 |  |  | základní |  | 0 | 0.06864 | 2.1965 | 0 | 0 | 4 | K | 2 |  |  |  | ROZPOCET |  |  |  | 0 | 0 | 0 | 0 | 0 | 1 | 0 | 4 | -421091732
28 | K | 831352121 | Montáž potrubí z trub kameninových hrdlových s integrovaným těsněním výkop sklon do 20 % DN 200 | m | 121.3 |  | 0 | CS ÚRS 2016 02 |  |  | základní |  | 0 | 4e-05 | 0.004852 | 0 | 0 | 4 | K | 2 |  |  |  | ROZPOCET |  |  |  | 0 | 0 | 0 | 0 | 0 | 1 | 0 | 4 | -581862583
| VV | KT200 | 121,3 |  | 121.3 | [13 empty] | VV | 2 | 2 | True | 1 | ROZPOCET
29 | M | 597107040 | potrubí KT DN200, tř. 240, 48 kN/m | m | 124.967 |  | 0 | CS ÚRS 2016 02 |  |  | základní |  | 0 | 0.043 | 5.3736 | 0 | 0 | 8 | M | 2 |  |  |  | ROZPOCET |  |  |  | 0 | 0 | 0 | 0 | 0 | 1 | 0 | 4 | -1094598627
| VV |  | KT200*1,015 |  | 123.12 | [13 empty] | VV | 2 | 2 | True | 0 | ROZPOCET
| VV |  | 123,12*1,015 "Přepočtené koeficientem množství |  | 124.967 | [13 empty] | VV | 2 | 2 | True | 1 | ROZPOCET
30 | K | 831372121 | Montáž potrubí z trub kameninových hrdlových s integrovaným těsněním výkop sklon do 20 % DN 300 | m | 389.4 |  | 0 | CS ÚRS 2016 02 |  |  | základní |  | 0 | 8e-05 | 0.031152 | 0 | 0 | 4 | K | 2 |  |  |  | ROZPOCET |  |  |  | 0 | 0 | 0 | 0 | 0 | 1 | 0 | 4 | -1416440846
| VV | KT300 | 389,4 |  | 389.4 | [13 empty] | VV | 2 | 2 | True | 1 | ROZPOCET
31 | M | 597107070 | potrubí KT DN300, tř. 240, 72 kN/m | m | 401.17 |  | 0 | CS ÚRS 2016 02 |  |  | základní |  | 0 | 0.1 | 40.117 | 0 | 0 | 8 | M | 2 |  |  |  | ROZPOCET |  |  |  | 0 | 0 | 0 | 0 | 0 | 1 | 0 | 4 | -1749491006
| VV |  | KT300*1,015 |  | 395.241 | [13 empty] | VV | 2 | 2 | True | 0 | ROZPOCET
| VV |  | 395,241*1,015 "Přepočtené koeficientem množství |  | 401.17 | [13 empty] | VV | 2 | 2 | True | 1 | ROZPOCET
32 | K | 831372193 | Příplatek k montáži kameninového potrubí za napojení dvou dříků trub pomocí převlečné manžety DN 300 | kus | 2 |  | 0 | CS ÚRS 2016 02 |  |  | základní |  | 0 | 0.00175 | 0.0035 | 0 | 0 | 4 | K | 2 |  |  |  | ROZPOCET |  |  |  | 0 | 0 | 0 | 0 | 0 | 1 | 0 | 4 | -665853628
33 | M | 597133180 | manžeta převlečná typ 2B DN 300 průměr 335-360 šířka 190 mm tř. 160 | kus | 2 |  | 0 | CS ÚRS 2016 02 |  |  | základní |  | 0 | 0.0017 | 0.0034 | 0 | 0 | 8 | M | 2 |  |  |  | ROZPOCET |  |  |  | 0 | 0 | 0 | 0 | 0 | 1 | 0 | 4 | -932328468
34 | K | 831392121 | Montáž potrubí z trub kameninových hrdlových s integrovaným těsněním výkop sklon do 20 % DN 400 | m | 278.5 |  | 0 | CS ÚRS 2016 02 |  |  | základní |  | 0 | 0.00011 | 0.030635 | 0 | 0 | 4 | K | 2 |  |  |  | ROZPOCET |  |  |  | 0 | 0 | 0 | 0 | 0 | 1 | 0 | 4 | -171700831
| VV | KT400 | 278,5 |  | 278.5 | [13 empty] | VV | 2 | 2 | True | 1 | ROZPOCET
35 | M | 597107060 | potrubí KT DN400, tř. 200, 80 kN/m | m | 286.918 |  | 0 | CS ÚRS 2016 02 |  |  | základní |  | 0 | 0.152 | 43.6115 | 0 | 0 | 8 | M | 2 |  |  |  | ROZPOCET |  |  |  | 0 | 0 | 0 | 0 | 0 | 1 | 0 | 4 | -191934050
| VV |  | KT400*1,015 |  | 282.678 | [13 empty] | VV | 2 | 2 | True | 0 | ROZPOCET
| VV |  | 282,678*1,015 "Přepočtené koeficientem množství |  | 286.918 | [13 empty] | VV | 2 | 2 | True | 1 | ROZPOCET
36 | K | 837352221 | Montáž kameninových tvarovek jednoosých s integrovaným těsněním otevřený výkop DN 200 | kus | 59 |  | 0 | CS ÚRS 2016 02 |  |  | základní |  | 0 | 7e-05 | 0.00413 | 0 | 0 | 4 | K | 2 |  |  |  | ROZPOCET |  |  |  | 0 | 0 | 0 | 0 | 0 | 1 | 0 | 4 | 2056326192
| VV |  | 4+31+24 |  | 59 | [13 empty] | VV | 2 | 2 | True | 1 | ROZPOCET
37 | M | 597109460 | koleno kameninové glazované DN200mm 15° spojovací systém F tř. 160 | kus | 31 |  | 0 | CS ÚRS 2016 02 |  |  | základní |  | 0 | 0.015 | 0.465 | 0 | 0 | 8 | M | 2 |  |  |  | ROZPOCET |  |  |  | 0 | 0 | 0 | 0 | 0 | 1 | 0 | 4 | 1053616274
38 | M | 597109870 | koleno kameninové glazované DN200mm 45° spojovací systém F tř. 240 | kus | 4 |  | 0 | CS ÚRS 2016 02 |  |  | základní |  | 0 | 0.022 | 0.088 | 0 | 0 | 8 | M | 2 |  |  |  | ROZPOCET |  |  |  | 0 | 0 | 0 | 0 | 0 | 1 | 0 | 4 | -858709308
| VV |  | 3,94088669950739*1,015 "Přepočtené koeficientem množství |  | 4 | [13 empty] | VV | 2 | 2 | True | 1 | ROZPOCET
39 | M | 597118530 | ucpávka kameninová glazovaná DN200mm | kus | 24 |  | 0 | CS ÚRS 2016 02 |  |  | základní |  | 0 | 0.004 | 0.096 | 0 | 0 | 128 | M | 2 |  |  |  | ROZPOCET |  |  |  | 0 | 0 | 0 | 0 | 0 | 1 | 0 | 128 | 1243470895
40 | K | 837371221 | Montáž kameninových tvarovek odbočných s integrovaným těsněním otevřený výkop DN 300 | kus | 18 |  | 0 | CS ÚRS 2016 02 |  |  | základní |  | 0 | 0.00016 | 0.00288 | 0 | 0 | 4 | K | 2 |  |  |  | ROZPOCET |  |  |  | 0 | 0 | 0 | 0 | 0 | 1 | 0 | 4 | 669096843
41 | M | 597117740 | odbočka kameninová glazovaná jednoduchá kolmá DN300/200 L60cm spojovací systém C/F tř.240/160 | kus | 18 |  | 0 | CS ÚRS 2016 02 |  |  | základní |  | 0 | 0.086 | 1.548 | 0 | 0 | 8 | M | 2 |  |  |  | ROZPOCET |  |  |  | 0 | 0 | 0 | 0 | 0 | 1 | 0 | 4 | 1270148527
| VV |  | 17,7339901477833*1,015 "Přepočtené koeficientem množství |  | 18 | [13 empty] | VV | 2 | 2 | True | 1 | ROZPOCET
42 | K | 837375121 | Výsek a montáž kameninové odbočné tvarovky DN 300 | kus | 1 |  | 0 | CS ÚRS 2016 02 |  |  | základní |  | 0 | 1.4732 | 1.4732 | 0 | 0 | 4 | K | 2 |  |  |  | ROZPOCET |  |  |  | 0 | 0 | 0 | 0 | 0 | 1 | 0 | 4 | 223087684
43 | K | 837391221 | Montáž kameninových tvarovek odbočných s integrovaným těsněním otevřený výkop DN 400 | kus | 30 |  | 0 | CS ÚRS 2016 02 |  |  | základní |  | 0 | 0.00017 | 0.0051 | 0 | 0 | 4 | K | 2 |  |  |  | ROZPOCET |  |  |  | 0 | 0 | 0 | 0 | 0 | 1 | 0 | 4 | 161056182
| VV |  | 26+4 |  | 30 | [13 empty] | VV | 2 | 2 | True | 1 | ROZPOCET
44 | M | 597117920 | odbočka kameninová glazovaná jednoduchá kolmá DN400/200 L100cm spojovací systém C/F tř.160/160 | kus | 26 |  | 0 | CS ÚRS 2016 02 |  |  | základní |  | 0 | 0.145 | 3.77 | 0 | 0 | 8 | M | 2 |  |  |  | ROZPOCET |  |  |  | 0 | 0 | 0 | 0 | 0 | 1 | 0 | 4 | -1939896370
| VV |  | 25,615763546798*1,015 "Přepočtené koeficientem množství |  | 26 | [13 empty] | VV | 2 | 2 | True | 1 | ROZPOCET
45 | M | 597117929 | odbočka kameninová glazovaná jednoduchá šikmá DN400/200/45° L100cm spojovací systém C/F tř.160/160 | kus | 4 |  | 0 |  |  |  | základní |  | 0 | 0.145 | 0.58 | 0 | 0 | 8 | M | 2 |  |  |  | ROZPOCET |  |  |  | 0 | 0 | 0 | 0 | 0 | 1 | 0 | 4 | -917095356
| VV |  | 3,94088669950739*1,015 "Přepočtené koeficientem množství |  | 4 | [13 empty] | VV | 2 | 2 | True | 1 | ROZPOCET
46 | K | 892351111 | Tlaková zkouška vodou potrubí DN 150 nebo 200 | m | 121.3 |  | 0 | CS ÚRS 2016 02 |  |  | základní |  | 0 | 0 | 0 | 0 | 0 | 4 | K | 2 |  |  |  | ROZPOCET |  |  |  | 0 | 0 | 0 | 0 | 0 | 1 | 0 | 4 | 227791188
| VV |  | KT200 |  | 121.3 | [13 empty] | VV | 2 | 2 | True | 1 | ROZPOCET
47 | K | 892381111 | Tlaková zkouška vodou potrubí DN 250, DN 300 nebo 350 | m | 389.4 |  | 0 | CS ÚRS 2016 02 |  |  | základní |  | 0 | 0 | 0 | 0 | 0 | 4 | K | 2 |  |  |  | ROZPOCET |  |  |  | 0 | 0 | 0 | 0 | 0 | 1 | 0 | 4 | 1546619639
| VV |  | KT300 |  | 389.4 | [13 empty] | VV | 2 | 2 | True | 1 | ROZPOCET
48 | K | 892421111 | Tlaková zkouška vodou potrubí DN 400 nebo 500 | m | 278.5 |  | 0 | CS ÚRS 2016 02 |  |  | základní |  | 0 | 0 | 0 | 0 | 0 | 4 | K | 2 |  |  |  | ROZPOCET |  |  |  | 0 | 0 | 0 | 0 | 0 | 1 | 0 | 4 | -962654331
| VV |  | KT400 |  | 278.5 | [13 empty] | VV | 2 | 2 | True | 1 | ROZPOCET
49 | K | 89245R111 | Tlaková zkouška vodou objektů na kanalizaci | kus | 26 |  | 0 |  |  |  | základní |  | 0 | 0 | 0 | 0 | 0 | 4 | K | 2 |  |  |  | ROZPOCET |  |  |  | 0 | 0 | 0 | 0 | 0 | 1 | 0 | 4 | -1894819888
50 | K | 89441R141 | Zřízení šachet kanalizačních z betonových dílců | kus | 26 |  | 0 |  |  |  | základní |  | 0 | 0.19048 | 4.9524 | 0 | 0 | 4 | K | 2 |  |  |  | ROZPOCET |  |  |  | 0 | 0 | 0 | 0 | 0 | 1 | 0 | 4 | 1338661664
51 | M | 592VRB203 | Šachtové skruže DN 1000 a 800 TBS-Q 1000/1000/120 SP rozměr mm: skruž DN 1000, výška 1000 | kus | 21 |  | 0 |  |  |  | základní |  | 0 | 0 | 0 | 0 | 0 | 128 | M | 2 |  |  |  | ROZPOCET |  |  |  | 0 | 0 | 0 | 0 | 0 | 1 | 0 | 128 | 1796549552
52 | M | 592VRB204 | Šachtové skruže DN 1000 a 800 TBS-Q 1000/ 500/120 SP rozměr mm: skruž DN 1000, výška 500 | kus | 17 |  | 0 |  |  |  | základní |  | 0 | 0 | 0 | 0 | 0 | 128 | M | 2 |  |  |  | ROZPOCET |  |  |  | 0 | 0 | 0 | 0 | 0 | 1 | 0 | 128 | 2117800783
53 | M | 592VRB205 | Šachtové skruže DN 1000 a 800 TBS-Q 1000/ 250/120 SP rozměr mm: skruž DN 1000, výška 250 | kus | 8 |  | 0 |  |  |  | základní |  | 0 | 0 | 0 | 0 | 0 | 128 | M | 2 |  |  |  | ROZPOCET |  |  |  | 0 | 0 | 0 | 0 | 0 | 1 | 0 | 128 | 1418290285
54 | M | 592VRB205.1 | Skruž TBS-Q 330/120 SK XF4 | kus | 2 |  | 0 |  |  |  | základní |  | 0 | 0 | 0 | 0 | 0 | 128 | M | 2 |  |  |  | ROZPOCET |  |  |  | 0 | 0 | 0 | 0 | 0 | 1 | 0 | 128 | -824721540
55 | M | 592VRB205.2 | Dno TBZ-Q 300-750 XF4 | kus | 5 |  | 0 |  |  |  | základní |  | 0 | 0 | 0 | 0 | 0 | 128 | M | 2 |  |  |  | ROZPOCET |  |  |  | 0 | 0 | 0 | 0 | 0 | 1 | 0 | 128 | 2033895226
56 | M | 592VRB205.3 | Dno TBZ-Q 300-750 š.vstup XF4 | kus | 8 |  | 0 |  |  |  | základní |  | 0 | 0 | 0 | 0 | 0 | 128 | M | 2 |  |  |  | ROZPOCET |  |  |  | 0 | 0 | 0 | 0 | 0 | 1 | 0 | 128 | -965150156
57 | M | 592VRB208 | Šachtové skruže DN 1000 a 800 TBS-Q 800/ 250/120 SP rozměr mm: skruž DN 800, výška 250 | kus | 6 |  | 0 |  |  |  | základní |  | 0 | 0 | 0 | 0 | 0 | 128 | M | 2 |  |  |  | ROZPOCET |  |  |  | 0 | 0 | 0 | 0 | 0 | 1 | 0 | 128 | -145145348
58 | M | 592VRB1191.1 | Dno TBZ-Q 400-850 XF4 | kus | 13 |  | 0 |  |  |  | základní |  | 0 | 0 | 0 | 0 | 0 | 128 | M | 2 |  |  |  | ROZPOCET |  |  |  | 0 | 0 | 0 | 0 | 0 | 1 | 0 | 128 | -56328302
59 | M | 592VRB183 | Vyrovnávací prstence TBW-Q 60/ 800/ 150 rozměr mm: 60 x 800 x 150 | kus | 3 |  | 0 |  |  |  | základní |  | 0 | 0 | 0 | 0 | 0 | 128 | M | 2 |  |  |  | ROZPOCET |  |  |  | 0 | 0 | 0 | 0 | 0 | 1 | 0 | 128 | -1401381142
60 | M | 592VRB184 | Vyrovnávací prstence TBW-Q 80/ 800/ 150 rozměr mm: 80 x 800 x 150 | kus | 7 |  | 0 |  |  |  | základní |  | 0 | 0 | 0 | 0 | 0 | 128 | M | 2 |  |  |  | ROZPOCET |  |  |  | 0 | 0 | 0 | 0 | 0 | 1 | 0 | 128 | -528424035
61 | M | 592VRB185 | Vyrovnávací prstence TBW-Q 100/ 800/ 150 rozměr mm: 100 x 800 x 150 | kus | 14 |  | 0 |  |  |  | základní |  | 0 | 0 | 0 | 0 | 0 | 128 | M | 2 |  |  |  | ROZPOCET |  |  |  | 0 | 0 | 0 | 0 | 0 | 1 | 0 | 128 | -1922903096
62 | M | 592VRB177 | Vyrovnávací prstence TBW-Q 40/ 625/ 120 rozměr mm: 40 x 625 x 120 | kus | 1 |  | 0 |  |  |  | základní |  | 0 | 0 | 0 | 0 | 0 | 128 | M | 2 |  |  |  | ROZPOCET |  |  |  | 0 | 0 | 0 | 0 | 0 | 1 | 0 | 128 | -1371793741
63 | M | 592VRB179 | Vyrovnávací prstence TBW-Q 80/ 625/ 120 rozměr mm: 80 x 625 x 120 | kus | 2 |  | 0 |  |  |  | základní |  | 0 | 0 | 0 | 0 | 0 | 128 | M | 2 |  |  |  | ROZPOCET |  |  |  | 0 | 0 | 0 | 0 | 0 | 1 | 0 | 128 | 1927432388
64 | M | 592VRB178 | Vyrovnávací prstence TBW-Q 60/ 625/ 120 rozměr mm: 60 x 625 x 120 | kus | 2 |  | 0 |  |  |  | základní |  | 0 | 0 | 0 | 0 | 0 | 128 | M | 2 |  |  |  | ROZPOCET |  |  |  | 0 | 0 | 0 | 0 | 0 | 1 | 0 | 128 | -1843847353
65 | M | 592VRB180 | Vyrovnávací prstence TBW-Q 100/ 625/ 120 rozměr mm: 100 x 625 x 120 | kus | 1 |  | 0 |  |  |  | základní |  | 0 | 0 | 0 | 0 | 0 | 128 | M | 2 |  |  |  | ROZPOCET |  |  |  | 0 | 0 | 0 | 0 | 0 | 1 | 0 | 128 | 1709019888
66 | M | 592VRB181 | Vyrovnávací prstence TBW-Q 120/ 625/ 120 rozměr mm: 120 x 625 x 120 | kus | 1 |  | 0 |  |  |  | základní |  | 0 | 0 | 0 | 0 | 0 | 128 | M | 2 |  |  |  | ROZPOCET |  |  |  | 0 | 0 | 0 | 0 | 0 | 1 | 0 | 128 | -117281794
67 | M | 592VRB198 | Kónusy TBR-Q 600/ 800x625/120 SPK rozměr mm: 600 x 800/625 x 120 | kus | 6 |  | 0 |  |  |  | základní |  | 0 | 0 | 0 | 0 | 0 | 128 | M | 2 |  |  |  | ROZPOCET |  |  |  | 0 | 0 | 0 | 0 | 0 | 1 | 0 | 128 | -2000736303
68 | M | 592VRB199 | Kónusy TBR-Q 500/1000x800/120 SP rozměr mm: 500 x 1000/800 x 120 | kus | 6 |  | 0 |  |  |  | základní |  | 0 | 0 | 0 | 0 | 0 | 128 | M | 2 |  |  |  | ROZPOCET |  |  |  | 0 | 0 | 0 | 0 | 0 | 1 | 0 | 128 | -1003920382
69 | M | 592VRB197 | Kónusy TBR-Q 600/1000x625/120 SPK rozměr mm: 600 x 1000/625 x 120 | kus | 1 |  | 0 |  |  |  | základní |  | 0 | 0 | 0 | 0 | 0 | 128 | M | 2 |  |  |  | ROZPOCET |  |  |  | 0 | 0 | 0 | 0 | 0 | 1 | 0 | 128 | -1806040028
70 | M | 592VRB173 | Zákrytové desky TZK-Q 230/120 - 800 T SP rozměr mm: deska pro poklop DN 800 | kus | 19 |  | 0 |  |  |  | základní |  | 0 | 0 | 0 | 0 | 0 | 128 | M | 2 |  |  |  | ROZPOCET |  |  |  | 0 | 0 | 0 | 0 | 0 | 1 | 0 | 128 | 1327624708
71 | M | 592VRB248 | Doplňkové prvky Těsnění šachtové DN 1000 rozměr mm: | kus | 74 |  | 0 |  |  |  | základní |  | 0 | 0 | 0 | 0 | 0 | 128 | M | 2 |  |  |  | ROZPOCET |  |  |  | 0 | 0 | 0 | 0 | 0 | 1 | 0 | 128 | 1466729205
72 | M | 592VRB249 | Doplňkové prvky Těsnění šachtové DN 800 rozměr mm: | kus | 12 |  | 0 |  |  |  | základní |  | 0 | 0 | 0 | 0 | 0 | 128 | M | 2 |  |  |  | ROZPOCET |  |  |  | 0 | 0 | 0 | 0 | 0 | 1 | 0 | 128 | -1531166321
73 | K | 899104111 | Osazení poklopů litinových nebo ocelových včetně rámů hmotnosti nad 150 kg | kus | 26 |  | 0 | CS ÚRS 2016 02 |  |  | základní |  | 0 | 0.00702 | 0.18252 | 0 | 0 | 4 | K | 2 |  |  |  | ROZPOCET |  |  |  | 0 | 0 | 0 | 0 | 0 | 1 | 0 | 4 | 1287041527
| VV |  | 7+19 |  | 26 | [13 empty] | VV | 2 | 2 | True | 1 | ROZPOCET
74 | M | 592VRB269 | Litinový poklop DN800, s odvětráním, s kloubem v celolitinovém rámu, zámek PVK + logo Prahy | kus | 19 |  | 0 |  |  |  | základní |  | 0 | 0 | 0 | 0 | 0 | 128 | M | 2 |  |  |  | ROZPOCET |  |  |  | 0 | 0 | 0 | 0 | 0 | 1 | 0 | 128 | -212775611
75 | M | 592VRB268 | Litinový poklop DN600 s odvětráním, s kloubem v celolitinovém rámu, zámek PVK + logo Prahy | kus | 7 |  | 0 |  |  |  | základní |  | 0 | 0 | 0 | 0 | 0 | 128 | M | 2 |  |  |  | ROZPOCET |  |  |  | 0 | 0 | 0 | 0 | 0 | 1 | 0 | 128 | -2023522698
76 | K | 899623141 | Obetonování potrubí nebo zdiva stok betonem prostým tř. C 12/15 otevřený výkop | m3 | 29.1 |  | 0 | CS ÚRS 2016 02 |  |  | základní |  | 0 | 2.2563 | 65.6595 | 0 | 0 | 4 | K | 2 |  |  |  | ROZPOCET |  |  |  | 0 | 0 | 0 | 0 | 0 | 1 | 0 | 4 | -408838709
| D | 9 | Ostatní konstrukce a práce, bourání |  |  |  | 0 | [5 empty] | 0 |  | 0 |  | 0 | 1 | D | 1 |  |  |  | ROZPOCET | [9 empty] | 0
77 | K | 96600R001 | Rozebrání revizní šachty z betonových prefabrikátů DN1000 | kus | 1 |  | 0 |  |  |  | základní |  | 0 | 0 | 0 | 0 | 0 | 4 | K | 2 |  |  |  | ROZPOCET |  |  |  | 0 | 0 | 0 | 0 | 0 | 1 | 0 | 4 | 44908396
| VV | rezebrání_šachty | 1 |  | 1 | [13 empty] | VV | 2 | 2 | True | 1 | ROZPOCET
78 | K | 998275101 | Přesun hmot pro trubní vedení z trub kameninových otevřený výkop | t | 1979.911 |  | 0 | CS ÚRS 2016 02 |  |  | základní |  | 0 | 0 | 0 | 0 | 0 | 4 | K | 2 |  |  |  | ROZPOCET |  |  |  | 0 | 0 | 0 | 0 | 0 | 1 | 0 | 4 | -1444764533

## ORN-VRN - Ostatní a vedle...
| List obsahuje: |  | 1) Krycí list soupisu | 2) Rekapitulace |  |  | 3) Soupis prací | Zpět na list: | Rekapitulace stavby
[9 empty] | >> skryté sloupce << | [9 empty] | {115f6e41-7d0e-4c1f-affa-57e9d09053d4}
2
| KRYCÍ LIST SOUPISU | [8 empty] | v --- níže se nacházejí doplnkové a pomocné údaje k sestavám --- v | [8 empty] | False
Stavba:
Staré Bohnice - Praha 8, akce č. 999229 2, 2. etapa
Objekt:
ORN/VRN - Ostatní a vedlejší rozpočtové náklady
| KSO: |  | 82729 |  |  | CC-CZ:
| Místo: |  | Praha Bohnice |  |  | Datum: | 1. 12. 2016
| Zadavatel: |  |  |  |  | IČ:
|  | TSK hl. m. Prahy |  |  |  | DIČ:
| Uchazeč: |  |  |  |  | IČ:
DIČ:
| Projektant: |  |  |  |  | IČ:
|  | Proconsult s.r.o. |  |  |  | DIČ:
Poznámka:
| Cena bez DPH | [5 empty] | 0
|  |  | Základ daně |  |  | Sazba daně | Výše daně
| DPH | základní | 0 |  |  | 21% | 0
|  | snížená | 0 |  |  | 15% | 0
|  | zákl. přenesená | 0 |  |  | 21% | 0
|  | sníž. přenesená | 0 |  |  | 15% | 0
|  | nulová | 0 |  |  | 0% | 0
| Cena s DPH |  |  | v | CZK |  | 0
REKAPITULACE ČLENĚNÍ SOUPISU PRACÍ
Stavba:
Staré Bohnice - Praha 8, akce č. 999229 2, 2. etapa
Objekt:
ORN/VRN - Ostatní a vedlejší rozpočtové náklady
Místo: |  |  | Praha Bohnice |  |  | Datum: | 1. 12. 2016
Zadavatel: |  |  | TSK hl. m. Prahy |  |  | Projektant: | Proconsult s.r.o.
Uchazeč:
Kód dílu - Popis | [6 empty] | Cena celkem [CZK]
Náklady soupisu celkem | [6 empty] | 0 | [12 empty] | -1
| ORN/VRN - Ostatní rozpočtové náklady, Vedlejší rozpočtové náklady | [5 empty] | 0
SOUPIS PRACÍ
Stavba:
Staré Bohnice - Praha 8, akce č. 999229 2, 2. etapa
Objekt:
ORN/VRN - Ostatní a vedlejší rozpočtové náklady
Místo: |  |  | Praha Bohnice |  |  | Datum: | 1. 12. 2016
Zadavatel: |  |  | TSK hl. m. Prahy |  |  | Projektant: | Proconsult s.r.o.
Uchazeč:
PČ | Typ | Kód | Popis | MJ | Množství | J.cena [CZK] | Cena celkem [CZK] | Cenová soustava |  | Poznámka | DPH | J. Nh [h] | Nh celkem [h] | J. hmotnost [t] | Hmotnost celkem [t] | J. suť [t] | Suť Celkem [t]
Náklady soupisu celkem | [6 empty] | 0 | [5 empty] | 0 |  | 0 |  | 0 |  | D | -1 | [10 empty] | 0
| D | ORN/VRN | Ostatní rozpočtové náklady, Vedlejší rozpočtové náklady |  |  |  | 0 | [5 empty] | 0 |  | 0 |  | 0 | 5 | D | 0 |  |  |  | ROZPOCET | [6 empty] | 0
1 | K | 010001000 | Průzkumné, geodetické a projektové práce - vytýčení kanalizace, vytýčení inženýrských sítí | kus | 1 |  | 0 |  |  |  | základní |  | 0 | 0 | 0 | 0 | 0 | 1024 | K | 1 |  |  |  | ROZPOCET | 0 | 0 | 0 | 0 | 0 | 1 | 0 | 1024 | 360131394
2 | K | 011434000 | Měření (monitoring) hlukové hladiny - před výstavbou a po výstavbě | kus | 1 |  | 0 |  |  |  | základní |  | 0 | 0 | 0 | 0 | 0 | 1024 | K | 1 |  |  |  | ROZPOCET | 0 | 0 | 0 | 0 | 0 | 1 | 0 | 1024 | 1274546481
3 | K | 011454000 | Měření (monitoring) vibrací | kus | 1 |  | 0 |  |  |  | základní |  | 0 | 0 | 0 | 0 | 0 | 1024 | K | 1 |  |  |  | ROZPOCET | 0 | 0 | 0 | 0 | 0 | 1 | 0 | 1024 | 1636593113
4 | K | 012303000.2 | Geodetické práce po výstavbě pasportizace a repasportizace | kus | 1 |  | 0 |  |  |  | základní |  | 0 | 0 | 0 | 0 | 0 | 1024 | K | 1 |  |  |  | ROZPOCET | 0 | 0 | 0 | 0 | 0 | 1 | 0 | 1024 | -115267314
5 | K | 013244000 | Dokumentace pro provádění stavby - dopracování dokumentace pro realizaci stavby | kus | 1 |  | 0 |  |  |  | základní |  | 0 | 0 | 0 | 0 | 0 | 1024 | K | 1 |  |  |  | ROZPOCET | 0 | 0 | 0 | 0 | 0 | 1 | 0 | 1024 | -1600720069
6 | K | 013254000.2 | Dokumentace skutečného provedení stavby | kus | 1 |  | 0 |  |  |  | základní |  | 0 | 0 | 0 | 0 | 0 | 1024 | K | 1 |  |  |  | ROZPOCET | 0 | 0 | 0 | 0 | 0 | 1 | 0 | 1024 | -87354927
7 | K | 040001000.2 | Inženýrská činnost - dozory, zajištění DIO a DIR, nženýrská činnost objednatele | kus | 1 |  | 0 |  |  |  | základní |  | 0 | 0 | 0 | 0 | 0 | 1024 | K | 1 |  |  |  | ROZPOCET | 0 | 0 | 0 | 0 | 0 | 1 | 0 | 1024 | 1105611052
8 | K | 012303000 | Geodetické práce po výstavbě pasportizace a repasportizace | kus | 1 |  | 0 |  |  |  | základní |  | 0 | 0 | 0 | 0 | 0 | 1024 | K | 1 |  |  |  | ROZPOCET | 0 | 0 | 0 | 0 | 0 | 1 | 0 | 1024 | 1322734488
9 | K | 030001000 | Zařízení staveniště | kus | 1 |  | 0 |  |  |  | základní |  | 0 | 0 | 0 | 0 | 0 | 1024 | K | 1 |  |  |  | ROZPOCET | 0 | 0 | 0 | 0 | 0 | 1 | 0 | 1024 | -1158831514
10 | K | 045002000 | Kompletační a koordinační činnost | kus | 1 |  | 0 |  |  |  | základní |  | 0 | 0 | 0 | 0 | 0 | 1024 | K | 1 |  |  |  | ROZPOCET | 0 | 0 | 0 | 0 | 0 | 1 | 0 | 1024 | -1741954565
11 | K | 060001000 | Územní vlivy | kus | 1 |  | 0 |  |  |  | základní |  | 0 | 0 | 0 | 0 | 0 | 1024 | K | 1 |  |  |  | ROZPOCET | 0 | 0 | 0 | 0 | 0 | 1 | 0 | 1024 | 1282912126
12 | K | 070001000 | Provozní vlivy | kus | 1 |  | 0 |  |  |  | základní |  | 0 | 0 | 0 | 0 | 0 | 1024 | K | 1 |  |  |  | ROZPOCET | 0 | 0 | 0 | 0 | 0 | 1 | 0 | 1024 | 424266807
13 | K | 079001009 | Informační tabule | kus | 2 |  | 0 |  |  |  | základní |  | 0 | 0 | 0 | 0 | 0 | 1024 | K | 1 |  |  |  | ROZPOCET | 0 | 0 | 0 | 0 | 0 | 1 | 0 | 1024 | -329747736
| VV |  | 1*2 "Přepočtené koeficientem množství |  | 2 | [13 empty] | VV | 1 | 2 | True | 1 | ROZPOCET

## Pokyny pro vyplnění
Struktura údajů, formát souboru a metodika pro zpracování
Struktura
Soubor je složen ze záložky Rekapitulace stavby a záložek s názvem soupisu prací pro jednotlivé objekty ve formátu XLSX. Každá ze záložek přitom obsahuje
ještě samostatné sestavy vymezené orámovaním a nadpisem sestavy.
Rekapitulace stavby obsahuje sestavu Rekapitulace stavby a Rekapitulace objektů stavby a soupisů prací.
V sestavě Rekapitulace stavby jsou uvedeny informace identifikující předmět veřejné zakázky na stavební práce, KSO, CC-CZ, CZ-CPV, CZ-CPA a rekapitulaci
celkové nabídkové ceny uchazeče.
V sestavě Rekapitulace objektů stavby a soupisů prací je uvedena rekapitulace stavebních objektů, inženýrských objektů, provozních souborů,
vedlejších a ostatních nákladů a ostatních nákladů s rekapitulací nabídkové ceny za jednotlivé soupisy prací. Na základě údaje Typ je možné
identifikovat, zda se jedná o objekt nebo soupis prací pro daný objekt:
|  | STA | Stavební objekt pozemní
|  | ING | Stavební objekt inženýrský
|  | PRO | Provozní soubor
|  | VON | Vedlejší a ostatní náklady
|  | OST | Ostatní
|  | Soupis | Soupis prací pro daný typ objektu
Soupis prací pro jednotlivé objekty obsahuje sestavy Krycí list soupisu, Rekapitulace členění soupisu prací, Soupis prací. Za soupis prací může být považován
i objekt stavby v případě, že neobsahuje podřízenou zakázku.
Krycí list soupisu obsahuje rekapitulaci informací o předmětu veřejné zakázky ze sestavy Rekapitulace stavby, informaci o zařazení objektu do KSO,
CC-CZ, CZ-CPV, CZ-CPA a rekapitulaci celkové nabídkové ceny uchazeče za aktuální soupis prací.
Rekapitulace členění soupisu prací obsahuje rekapitulaci soupisu prací ve všech úrovních členění soupisu tak, jak byla tato členění použita (např.
stavební díly, funkční díly, případně jiné členění) s rekapitulací nabídkové ceny.
Soupis prací obsahuje položky veškerých stavebních nebo montážních prací, dodávek materiálů a služeb nezbytných pro zhotovení stavebního objektu,
inženýrského objektu, provozního souboru, vedlejších a ostatních nákladů.
Pro položky soupisu prací se zobrazují následující informace:
|  | PČ |  | Pořadové číslo položky v aktuálním soupisu
|  | TYP |  | Typ položky: K - konstrukce, M - materiál, PP - plný popis, PSC - poznámka k souboru cen, P - poznámka k položce, VV - výkaz výměr
|  | Kód |  | Kód položky
|  | Popis |  | Zkrácený popis položky
|  | MJ |  | Měrná jednotka položky
|  | Množství |  | Množství v měrné jednotce
|  | J.cena |  | Jednotková cena položky. Zadaní může obsahovat namísto J.ceny sloupce J.materiál a J.montáž, jejichž součet definuje
J.cenu položky.
|  | Cena celkem |  | Celková cena položky daná jako součin množství a j.ceny
|  | Cenová soustava |  | Příslušnost položky do cenové soustavy
Ke každé položce soupisu prací se na samostatných řádcích může zobrazovat:
Plný popis položky
Poznámka k souboru cen a poznámka zadavatele
Výkaz výměr
Pokud je k řádku výkazu výměr evidovaný údaj ve sloupci Kód, jedná se o definovaný odkaz, na který se může odvolávat výkaz výměr z jiné položky.
Metodika pro zpracování
Jednotlivé sestavy jsou v souboru provázány. Editovatelné pole jsou zvýrazněny žlutým podbarvením, ostatní pole neslouží k editaci a nesmí být jakkoliv
modifikovány.
Uchazeč je pro podání nabídky povinen vyplnit žlutě podbarvená pole:
Pole Uchazeč v sestavě Rekapitulace stavby - zde uchazeč vyplní svůj název (název subjektu)
Pole IČ a DIČ v sestavě Rekapitulace stavby - zde uchazeč vyplní svoje IČ a DIČ
Datum v sestavě Rekapitulace stavby - zde uchazeč vyplní datum vytvoření nabídky
J.cena = jednotková cena v sestavě Soupis prací o maximálním počtu desetinných míst uvedených v poli
- pokud sestavy soupisů prací obsahují pole J.cena, musí být všechna tato pole vyplněna nenulovými kladnými číslicemi
Poznámka - nepovinný údaj pro položku soupisu
V případě, že sestavy soupisů prací neobsahují pole J.cena, potom ve všech soupisech prací obsahují pole:
- J.materiál - jednotková cena materiálu
- J.montáž - jednotková cena montáže
Uchazeč je v tomto případě povinen vyplnit všechna pole J.materiál a pole J.montáž nenulovými kladnými číslicemi. V případech, kdy položka
neobsahuje žádný materiál je přípustné, aby pole J.materiál bylo vyplněno nulou. V případech, kdy položka neobsahuje žádnou montáž je přípustné,
aby pole J.montáž bylo vyplněno nulou. Není však přípustné, aby obě pole - J.materiál, J.Montáž byly u jedné položky vyplněny nulou.
Rekapitulace stavby
Název |  |  | Povinný |  | Popis | Typ | Max. počet
atributu |  |  | (A/N) |  |  |  | znaků
Kód |  |  | A |  | Kód stavby | String | 20
Stavba |  |  | A |  | Název stavby | String | 120
Místo |  |  | N |  | Místo stavby | String | 50
Datum |  |  | A |  | Datum vykonaného exportu | Date
KSO |  |  | N |  | Klasifikace stavebního objektu | String | 15
CC-CZ |  |  | N |  | Klasifikace stavbeních děl | String | 15
CZ-CPV |  |  | N |  | Společný slovník pro veřejné zakázky | String | 20
CZ-CPA |  |  | N |  | Klasifikace produkce podle činností | String | 20
Zadavatel |  |  | N |  | Zadavatel zadaní | String | 50
IČ |  |  | N |  | IČ zadavatele zadaní | String | 20
DIČ |  |  | N |  | DIČ zadavatele zadaní | String | 20
Uchazeč |  |  | N |  | Uchazeč veřejné zakázky | String | 50
Projektant |  |  | N |  | Projektant | String | 50
Poznámka |  |  | N |  | Poznámka k zadání | String | 255
Sazba DPH |  |  | A |  | Rekapitulace sazeb DPH u položek soupisů | eGSazbaDph
Základna DPH |  |  | A |  | Základna DPH určena součtem celkové ceny z položek soupisů | Double
Hodnota DPH |  |  | A |  | Hodnota DPH | Double
Cena bez DPH |  |  | A |  | Celková cena bez DPH za celou stavbu. Sčítává se ze všech listů. | Double
Cena s DPH |  |  | A |  | Celková cena s DPH za celou stavbu | Double
Rekapitulace objektů stavby a soupisů prací
Název |  |  | Povinný |  | Popis | Typ | Max. počet
atributu |  |  | (A/N) |  |  |  | znaků
Kód |  |  | A |  | Přebírá se z Rekapitulace stavby | String | 20
Stavba |  |  | A |  | Přebírá se z Rekapitulace stavby | String | 120
Místo |  |  | N |  | Přebírá se z Rekapitulace stavby | String | 50
Datum |  |  | A |  | Přebírá se z Rekapitulace stavby | Date
Zadavatel |  |  | N |  | Přebírá se z Rekapitulace stavby | String | 50
Projektant |  |  | N |  | Přebírá se z Rekapitulace stavby | String | 50
Uchazeč |  |  | N |  | Přebírá se z Rekapitulace stavby | String | 50
Kód |  |  | A |  | Kód objektu | String | 20
Objektu, Soupis prací |  |  | A |  | Název objektu | String | 120
Cena bez DPH |  |  | A |  | Cena bez DPH za daný objekt | Double
Cena s DPH |  |  | A |  | Cena spolu s DPH za daný objekt | Double
Typ |  |  | A |  | Typ zakázky | eGTypZakazky
Krycí list soupisu
Název |  |  | Povinný |  | Popis | Typ | Max. počet
atributu |  |  | (A/N) |  |  |  | znaků
Stavba |  |  | A |  | Přebírá se z Rekapitulace stavby | String | 120
Objekt |  |  | A |  | Kód a název objektu | String | 20 + 120
Soupis |  |  | A |  | Kód a název soupisu | String | 20 + 120
KSO |  |  | N |  | Klasifikace stavebního objektu | String | 15
CC-CZ |  |  | N |  | Klasifikace stavbeních děl | String | 15
CZ-CPV |  |  | N |  | Společný slovník pro veřejné zakázky | String | 20
CZ-CPA |  |  | N |  | Klasifikace produkce podle činností | String | 20
Místo |  |  | N |  | Přebírá se z Rekapitulace stavby | String | 50
Zadavatel |  |  | N |  | Přebírá se z Rekapitulace stavby | String | 50
Uchazeč |  |  | N |  | Přebírá se z Rekapitulace stavby | String | 50
Projektant |  |  | N |  | Přebírá se z Rekapitulace stavby | String | 50
Poznámka |  |  | N |  | Poznámka k soupisu prací | String | 255
Sazba DPH |  |  | A |  | Rekapitulace sazeb DPH na položkách aktuálního soupisu | eGSazbaDph
Základna DPH |  |  | A |  | Základna DPH určena součtem celkové ceny z položek aktuálního soupisu | Double
Hodnota DPH |  |  | A |  | Hodnota DPH | Double
Cena bez DPH |  |  | A |  | Cena bez DPH za daný soupis | Double
Cena s DPH |  |  | A |  | Cena s DPH za daný soupis | Double
Rekapitulace členění soupisu prací
Název |  |  | Povinný |  | Popis | Typ | Max. počet
atributu |  |  | (A/N) |  |  |  | znaků
Stavba |  |  | A |  | Přebírá se z Rekapitulace stavby | String | 120
Objekt |  |  | A |  | Kód a název objektu, přebírá se z Krycího listu soupisu | String | 20 + 120
Soupis |  |  | A |  | Kód a název objektu, přebírá se z Krycího listu soupisu | String | 20 + 120
Místo |  |  | N |  | Přebírá se z Rekapitulace stavby | String | 50
Datum |  |  | A |  | Přebírá se z Rekapitulace stavby | Date
Zadavatel |  |  | N |  | Přebírá se z Rekapitulace stavby | String | 50
Projektant |  |  | N |  | Přebírá se z Rekapitulace stavby | String | 50
Uchazeč |  |  | N |  | Přebírá se z Rekapitulace stavby | String | 50
Kód dílu - Popis |  |  | A |  | Kód a název dílu ze soupisu | String | 20 + 100
Cena celkem |  |  | A |  | Cena celkem za díl ze soupisu | Double
Soupis prací
Název |  |  | Povinný |  | Popis | Typ | Max. počet
atributu |  |  | (A/N) |  |  |  | znaků
Stavba |  |  | A |  | Přebírá se z Rekapitulace stavby | String | 120
Objekt |  |  | A |  | Kód a název objektu | String | 20 + 120
Soupis |  |  | A |  | Přebírá se z Krycího listu soupisu | String | 20 + 120
Místo |  |  | N |  | Přebírá se z Krycího listu soupisu | String | 50
Datum |  |  | A |  | Přebírá se z Krycího listu soupisu | Date
Zadavatel |  |  | N |  | Přebírá se z Krycího listu soupisu | String | 50
Projektant |  |  | N |  | Přebírá se z Krycího listu soupisu | String | 50
Uchazeč |  |  | N |  | Přebírá se z Krycího listu soupisu | String | 50
PČ |  |  | A |  | Pořadové číslo položky soupisu | Long
Typ |  |  | A |  | Typ položky soupisu | eGTypPolozky | 1
Kód |  |  | A |  | Kód položky ze soupisu | String | 20
Popis |  |  | A |  | Popis položky ze soupisu | String | 255
MJ |  |  | A |  | Měrná jednotka položky | String | 10
Množství |  |  | A |  | Množství položky soupisu | Double
J.Cena |  |  | A |  | Jednotková cena položky | Double
Cena celkem |  |  | A |  | Cena celkem vyčíslena jako J.Cena * Množství | Double
Cenová soustava |  |  | N |  | Zařazení položky do cenové soustavy | String | 50
p |  |  | N |  | Poznámka položky ze soupisu | Memo
psc |  |  | N |  | Poznámka k souboru cen ze soupisu | Memo
pp |  |  | N |  | Plný popis položky ze soupisu | Memo
vv |  |  | N |  | Výkaz výměr (figura, výraz, výměra) ze soupisu | Text,Text,Double | 20, 150
DPH |  |  | A |  | Sazba DPH pro položku | eGSazbaDPH
Hmotnost |  |  | A |  | Hmotnost položky ze soupisu | Double
Suť |  |  | A |  | Suť položky ze soupisu | Double
Nh |  |  | N |  | Normohodiny položky ze soupisu | Double
Datová věta
Typ věty |  |  | Hodnota |  | Význam
eGSazbaDPH |  |  | základní |  | Základní sazba DPH
|  |  | snížená |  | Snížená sazba DPH
|  |  | nulová |  | Nulová sazba DPH
|  |  | zákl. přenesená |  | Základní sazba DPH přenesená
|  |  | sníž. přenesená |  | Snížená sazba DPH přenesená
eGTypZakazky |  |  | STA |  | Stavební objekt
|  |  | PRO |  | Provozní soubor
|  |  | ING |  | Inženýrský objekt
|  |  | VON |  | Vedlejší a ostatní náklady
|  |  | OST |  | Ostatní náklady
eGTypPolozky |  |  | 1 |  | Položka typu HSV
|  |  | 2 |  | Položka typu PSV
|  |  | 3 |  | Položka typu M
|  |  | 4 |  | Položka typu OST